## Plan1
UNIVERSIDADE FEDERAL DE PERNAMBUCO
SUPERINTENDÊNCIA DE PROJETOS E OBRAS
DIRETORIA DE PLANOS E PROJETOS
OBRA : | CONSTRUÇÃO DOS BLOCOS DO CURSO DE MEDICINA DO CENTRO |  |  | Taxa: LS hora: 89,83%
| ACADÊMICO DO AGRESTE |  |  |  |  | LS mês 50,22%
LOCAL : | CARUARU - PERNAMBUCO |  |  |  | Data 10/10/2017
CÓDIGO | DESCRIÇÃO | CLASS | UNIDADE | COEF. | PREÇO(R$) | PREÇO TOTAL (R$)
01.01 | FORNECIMENTO DE MATERIAIS
A MINERAL CANTEIRO | ÁGUA MINERAL | SER.CG | MÊS
AGUA MINERAL | ÁGUA MINERAL GARRAFÃO 20L | MAT. | UN | 280 | 4.5 | 1260
PREÇO (mão-de-obra): | [5 empty] | 0
PREÇO (material): | [5 empty] | 1260
PREÇO TOTAL (unit.): | [5 empty] | 1260
LS(%): 89,83 | [5 empty] | 0
BDI(%): 0,00 | [5 empty] | 0
ADM(%): 0,00 | [5 empty] | 0
TOTAL TAXA: | [5 empty] | 0
PREÇO TOTAL UNIT. (c/ taxa): | [5 empty] | 1260
EPIS | CONJUNTO DE EPIs ( BOTA, CAPACETE ) PARA FISCALIZAÇÃO E VISITANTES DURANTE TODO PERÍODO DA OBRA | SER.CG | UN
12893 | BOTA DE SEGURANCA COM BIQUEIRA DE ACO E COLARINHO ACOLCHOADO | MAT. | PAR | 5 | 59.52 | 297.6
12895 | CAPACETE DE SEGURANCA ABA FRONTAL COM SUSPENSAO DE POLIETILENO, SEM JUGULAR (CLASSE B) | MAT. | UN | 15 | 12.4 | 186
PREÇO (mão-de-obra): | [5 empty] | 0
PREÇO (material): | [5 empty] | 483.6
PREÇO TOTAL (unit.): | [5 empty] | 483.6
LS(%): 89,83 | [5 empty] | 0
BDI(%): 0,00 | [5 empty] | 0
ADM(%): 0,00 | [5 empty] | 0
TOTAL TAXA: | [5 empty] | 0
PREÇO TOTAL UNIT. (c/ taxa): | [5 empty] | 483.6
KIT MEDIC CANTEIRO | KIT MEDICAMENTOS | SER.CG | CJ
A OXIGENADA | ÁGUA OXIGENADA 10 VOLUMES 100ML | MAT. | UN | 1 | 1.65 | 1.65
ALCOOL | ÁLCOOL 500 ML | MAT. | UN | 1 | 2.75 | 2.75
ALGODAO | ALGODÃO HIDRÓFILO TIPO BOLINHA 50G | MAT. | UN | 1 | 2.95 | 2.95
ASPIRINA | ASPIRINA C COM 30 COMPRIMIDOS | MAT. | UN | 1 | 11.83 | 11.83
ELIXIR | ELIXIR SANATIVO 120 ML | MAT. | UN | 1 | 22.9 | 22.9
ESPARADRAPO | ESPARADRAPO | MAT. | UN | 1 | 2.75 | 2.75
GAZE | GAZE 10UN | MAT. | UN | 1 | 1.65 | 1.65
NEOSALDINA | NEOSALDINA 20 COMPRIMIDOS | MAT. | UN | 1 | 20 | 20
SABÃO AMARELO | SABÃO AMARELO ( 5 UNIDADES ) | MAT. | UN | 1 | 3.95 | 3.95
PREÇO (mão-de-obra): | [5 empty] | 0
PREÇO (material): | [5 empty] | 70.43
PREÇO TOTAL (unit.): | [5 empty] | 70.43
LS(%): 89,83 | [5 empty] | 0
BDI(%): 0,00 | [5 empty] | 0
ADM(%): 0,00 | [5 empty] | 0
TOTAL TAXA: | [5 empty] | 0
PREÇO TOTAL UNIT. (c/ taxa): | [5 empty] | 70.43
MAT ESCRITORIO | MATERIAL DE ESCRITÓRIO | SER.CG | MÊS
BORRACHA | BORRACHA - 2 UNIDADES | MAT. | UN | 2 | 1.5 | 3
CANETA | CANETA ESFEROGRÁFICA | MAT. | UN | 5 | 1 | 5
CARTUCHO | CARTUCHO PARA IMPRESSÃO | MAT. | UN | 1 | 100 | 100
LAPIS | LÁPIS - 12 UNIDADES | MAT. | UN | 0.5 | 3.5 | 1.75
PAPEL SULFITE | PAPEL SULFITE, BRANCO, A 4, 75 G | MAT. | FL | 500 | 0.03 | 15
PREÇO (mão-de-obra): | [5 empty] | 0
PREÇO (material): | [5 empty] | 124.75
PREÇO TOTAL (unit.): | [5 empty] | 124.75
LS(%): 89,83 | [5 empty] | 0
BDI(%): 0,00 | [5 empty] | 0
ADM(%): 0,00 | [5 empty] | 0
TOTAL TAXA: | [5 empty] | 0
PREÇO TOTAL UNIT. (c/ taxa): | [5 empty] | 124.75
MAT FAROFA PISO | FORNECIMENTO DE CIMENTO E AREIA PARA CONFECÇÃO DE FAROFA DE ASSENTAMENTO DE PISO DE CIMENTOS E AGREGADO DE ALTA DUREZA | SER.CG | M2
1379 | CIMENTO PORTLAND COMPOSTO CP II-32 | MAT. | KG | 14 | 0.36 | 5.04
370 | AREIA MEDIA - POSTO JAZIDA/FORNECEDOR (RETIRADO NA JAZIDA, SEM TRANSPORTE) | MAT. | M3 | 0.03 | 50 | 1.5
PREÇO (mão-de-obra): | [5 empty] | 0
PREÇO (material): | [5 empty] | 6.54
PREÇO TOTAL (unit.): | [5 empty] | 6.54
LS(%): 89,83 | [5 empty] | 0
BDI(%): 0,00 | [5 empty] | 0
ADM(%): 0,00 | [5 empty] | 0
TOTAL TAXA: | [5 empty] | 0
PREÇO TOTAL UNIT. (c/ taxa): | [5 empty] | 6.54
MAT LIMPEZA CANTEIRO | MATERIAL DE LIMPEZA | SER.CG | MÊS
13 | ESTOPA | MAT. | KG | 2 | 12.62 | 25.24
13003 | AGUA SANITARIA | MAT. | L | 12 | 2.08 | 24.96
16 | SABAO EM PO | MAT. | KG | 4 | 5.86 | 23.44
38400 | VASSOURA 40 CM COM CABO | MAT. | UN | 3 | 13.22 | 39.66
38401 | RODO PARA CHAO 40 CM COM CABO | MAT. | UN | 3 | 9.44 | 28.32
DESINF | DESINFETANTE 500ML | MAT. | UN | 8 | 3 | 24
PAPEL HIG | PAPEL HIGIÊNICO 4 ROLOS | MAT. | UN | 35 | 3.5 | 122.5
SACO LIXO | SACO DE LIXO 15 A 30L ( 20 UNIDADES ) | MAT. | UN | 3 | 18.5 | 55.5
PREÇO (mão-de-obra): | [5 empty] | 0
PREÇO (material): | [5 empty] | 343.62
PREÇO TOTAL (unit.): | [5 empty] | 343.62
LS(%): 89,83 | [5 empty] | 0
BDI(%): 0,00 | [5 empty] | 0
ADM(%): 0,00 | [5 empty] | 0
TOTAL TAXA: | [5 empty] | 0
PREÇO TOTAL UNIT. (c/ taxa): | [5 empty] | 343.62
01.02 | SERVIÇOS INICIAIS
74209/1U | PLACA DE OBRA EM CHAPA DE AÇO GALVANIZADO | SER.CG | M2
10535 | BETONEIRA CAPACIDADE NOMINAL 400 L, CAPACIDADE DE MISTURA 280 L, MOTOR ELETRICO TRIFASICO 220/380 V POTENCIA 2 CV, SEM CARREGADOR | MAT. | UN | 1.695e-06 | 3190 | 0.01
1379 | CIMENTO PORTLAND COMPOSTO CP II-32 | MAT. | KG | 2.1221 | 0.36 | 0.76
2705 | ENERGIA ELETRICA ATE 2000 KWH INDUSTRIAL, SEM DEMANDA | MAT. | KW/H | 0.01 | 0.72 | 0.01
370 | AREIA MEDIA - POSTO JAZIDA/FORNECEDOR (RETIRADO NA JAZIDA, SEM TRANSPORTE) | MAT. | M3 | 0.00859 | 50 | 0.43
4417 | SARRAFO DE MADEIRA NAO APARELHADA *2,5 X 7* CM, MACARANDUBA, ANGELIM OU EQUIVALENTE DA REGIAO | MAT. | M | 1 | 5.43 | 5.43
4491 | PECA DE MADEIRA NATIVA / REGIONAL 7,5 X 7,5CM (3X3) NAO APARELHADA (P/FORMA) | MAT. | M | 4 | 6.44 | 25.76
4721 | PEDRA BRITADA N. 1 (9,5 a 19 MM) POSTO PEDREIRA/FORNECEDOR, SEM FRETE | MAT. | M3 | 0.005784 | 53.69 | 0.31
4813 | PLACA DE OBRA (PARA CONSTRUCAO CIVIL) EM CHAPA GALVANIZADA *N. 22*, DE *2,0 X 1,125* M | MAT. | M2 | 1 | 225 | 225
5075 | PREGO DE ACO POLIDO COM CABECA 18 X 30 (2 3/4 X 10) | MAT. | KG | 0.11 | 9.96 | 1.1
MO88262 | CARPINTEIRO DE FORMAS COM ENCARGOS COMPLEMENTARES SEM L.S. | M.O. | H | 1 | 9.03 | 9.03
MO88316 | SERVENTE COM ENCARGOS COMPLEMENTARES SEM L.S. | M.O. | H | 2.0245 | 7.43 | 15.05
MO88377 | OPERADOR DE BETONEIRA ESTACIONARIA/MISTURADOR (COLETADO CAIXA) COM ENCARGOS COMPLEMENTARES SEM L.S. | M.O. | H | 0.0155 | 8.22 | 0.13
PREÇO (mão-de-obra): | [5 empty] | 24.2
PREÇO (material): | [5 empty] | 258.81
PREÇO TOTAL (unit.): | [5 empty] | 283.01
LS(%): 89,83 | [5 empty] | 21.73
BDI(%): 0,00 | [5 empty] | 0
ADM(%): 0,00 | [5 empty] | 0
TOTAL TAXA: | [5 empty] | 21.73
PREÇO TOTAL UNIT. (c/ taxa): | [5 empty] | 304.74
ART OBRA | ART DE EXECUÇÃO DA OBRA | MAT. | UN
PREÇO (mão-de-obra): | [5 empty] | 0
PREÇO (material): | [5 empty] | 214.82
PREÇO TOTAL (unit.): | [5 empty] | 214.82
LS(%): 89,83 | [5 empty] | 0
BDI(%): 0,00 | [5 empty] | 0
ADM(%): 0,00 | [5 empty] | 0
TOTAL TAXA: | [5 empty] | 0
PREÇO TOTAL UNIT. (c/ taxa): | [5 empty] | 214.82
ART PCMAT | ART DE ELABORAÇÃO PCMAT | MAT. | UN
PREÇO (mão-de-obra): | [5 empty] | 0
PREÇO (material): | [5 empty] | 81.53
PREÇO TOTAL (unit.): | [5 empty] | 81.53
LS(%): 89,83 | [5 empty] | 0
BDI(%): 0,00 | [5 empty] | 0
ADM(%): 0,00 | [5 empty] | 0
TOTAL TAXA: | [5 empty] | 0
PREÇO TOTAL UNIT. (c/ taxa): | [5 empty] | 81.53
ART PROJETO BALANÇA | ART DE PROJETO DE BALANÇA | MAT. | UN
PREÇO (mão-de-obra): | [5 empty] | 0
PREÇO (material): | [5 empty] | 81.53
PREÇO TOTAL (unit.): | [5 empty] | 81.53
LS(%): 89,83 | [5 empty] | 0
BDI(%): 0,00 | [5 empty] | 0
ADM(%): 0,00 | [5 empty] | 0
TOTAL TAXA: | [5 empty] | 0
PREÇO TOTAL UNIT. (c/ taxa): | [5 empty] | 81.53
ART PROJETO ELETRICA | ART DE PROJETO DE INSTALAÇÃO ELÉTRICA DO CANTEIRO | MAT. | UN
PREÇO (mão-de-obra): | [5 empty] | 0
PREÇO (material): | [5 empty] | 81.53
PREÇO TOTAL (unit.): | [5 empty] | 81.53
LS(%): 89,83 | [5 empty] | 0
BDI(%): 0,00 | [5 empty] | 0
ADM(%): 0,00 | [5 empty] | 0
TOTAL TAXA: | [5 empty] | 0
PREÇO TOTAL UNIT. (c/ taxa): | [5 empty] | 81.53
ART PROJETO LINHA | ART DE PROJETO DE LINHA DE VIDA | MAT. | UN
PREÇO (mão-de-obra): | [5 empty] | 0
PREÇO (material): | [5 empty] | 81.53
PREÇO TOTAL (unit.): | [5 empty] | 81.53
LS(%): 89,83 | [5 empty] | 0
BDI(%): 0,00 | [5 empty] | 0
ADM(%): 0,00 | [5 empty] | 0
TOTAL TAXA: | [5 empty] | 0
PREÇO TOTAL UNIT. (c/ taxa): | [5 empty] | 81.53
PCMAT/PCMSO | ELABORAÇÃO DE PCMAT INTEGRADO AO LTCAT CORRESPONDENTE AO GHE DA OBRA (EM ATENDIMENTO À NR 18 E ÀS INSTRUÇÕES NORMATIVAS DO INSS) E ELABORAÇÃO DE PCMSO (EM ATENDIMENTO À NR 07) | SER.CG | UN
PCMAT | ELABORAÇÃO DE PCMAT INTEGRADO AO LTCAT CORRESPONDENTE AO GHE DA OBRA (EM ATENDIMENTO À NR 18 E ÀS INSTRUÇÕES NORMATIVAS DO INSS). | MAT. | UN | 1 | 2598 | 2598
PCMSO | ELABORAÇÃO DE PCMSO (EM ATENDIMENTO À NR 07) | MAT. | UN | 1 | 1948.5 | 1948.5
PREÇO (mão-de-obra): | [5 empty] | 0
PREÇO (material): | [5 empty] | 4546.5
PREÇO TOTAL (unit.): | [5 empty] | 4546.5
LS(%): 89,83 | [5 empty] | 0
BDI(%): 0,00 | [5 empty] | 0
ADM(%): 0,00 | [5 empty] | 0
TOTAL TAXA: | [5 empty] | 0
PREÇO TOTAL UNIT. (c/ taxa): | [5 empty] | 4546.5
PLOTAGEM PROJETO | PLOTAGEM DE CONJUNTO DO PROJETO EXECUTIVO | SER.CG | CJ
PLOTAGEM | PLOTAGEM EM PAPEL SULFITE | MAT. | M2 | 90 | 16.05 | 1444.5
PREÇO (mão-de-obra): | [5 empty] | 0
PREÇO (material): | [5 empty] | 1444.5
PREÇO TOTAL (unit.): | [5 empty] | 1444.5
LS(%): 89,83 | [5 empty] | 0
BDI(%): 0,00 | [5 empty] | 0
ADM(%): 0,00 | [5 empty] | 0
TOTAL TAXA: | [5 empty] | 0
PREÇO TOTAL UNIT. (c/ taxa): | [5 empty] | 1444.5
PROJETO BALANÇA | PROJETO DE INSTALAÇÃO BALANÇA | SER.CG | UN
MO90775 | DESENHISTA PROJETISTA COM ENCARGOS COMPLEMENTARES SEM L.S. | M.O. | H | 16 | 18.89 | 302.17
MO91677 | ENGENHEIRO ELETRICISTA COM ENCARGOS COMPLEMENTARES SEM L.S. | M.O. | H | 16 | 43.18 | 690.81
PREÇO (mão-de-obra): | [5 empty] | 992.97
PREÇO (material): | [5 empty] | 0
PREÇO TOTAL (unit.): | [5 empty] | 992.97
LS(%): 89,83 | [5 empty] | 891.99
BDI(%): 0,00 | [5 empty] | 0
ADM(%): 0,00 | [5 empty] | 0
TOTAL TAXA: | [5 empty] | 891.99
PREÇO TOTAL UNIT. (c/ taxa): | [5 empty] | 1884.96
PROJETO INST ELE | PROJETO DE INSTALAÇÃO ELÉTRICA DO CANTEIRO | SER.CG | UN
MO90775 | DESENHISTA PROJETISTA COM ENCARGOS COMPLEMENTARES SEM L.S. | M.O. | H | 8 | 18.89 | 151.08
MO91677 | ENGENHEIRO ELETRICISTA COM ENCARGOS COMPLEMENTARES SEM L.S. | M.O. | H | 8 | 43.18 | 345.4
PREÇO (mão-de-obra): | [5 empty] | 496.49
PREÇO (material): | [5 empty] | 0
PREÇO TOTAL (unit.): | [5 empty] | 496.49
LS(%): 89,83 | [5 empty] | 445.99
BDI(%): 0,00 | [5 empty] | 0
ADM(%): 0,00 | [5 empty] | 0
TOTAL TAXA: | [5 empty] | 445.99
PREÇO TOTAL UNIT. (c/ taxa): | [5 empty] | 942.48
PROJETO LINHA VIDA | PROJETO DE LINHA DE VIDA | SER.CG | UN
MO90775 | DESENHISTA PROJETISTA COM ENCARGOS COMPLEMENTARES SEM L.S. | M.O. | H | 16 | 18.89 | 302.17
MO90777 | ENGENHEIRO CIVIL DE OBRA JUNIOR COM ENCARGOS COMPLEMENTARES SEM L.S. | M.O. | H | 16 | 36.85 | 589.66
PREÇO (mão-de-obra): | [5 empty] | 891.83
PREÇO (material): | [5 empty] | 0
PREÇO TOTAL (unit.): | [5 empty] | 891.83
LS(%): 89,83 | [5 empty] | 801.13
BDI(%): 0,00 | [5 empty] | 0
ADM(%): 0,00 | [5 empty] | 0
TOTAL TAXA: | [5 empty] | 801.13
PREÇO TOTAL UNIT. (c/ taxa): | [5 empty] | 1692.96
01.03 | INSTALAÇÕES PROVISÓRIAS
41598U | ENTRADA PROVISÓRIA DE ENERGIA ELÉTRICA AÉREA TRIFÁSICA 40A EM POSTE MADEIRA | SER.CG | UN
1062 | CAIXA INTERNA DE MEDICAO PARA 1 MEDIDOR TRIFASICO, COM VISOR, EM CHAPA DE ACO 18 USG (PADRAO DA CONCESSIONARIA LOCAL) | MAT. | UN | 1 | 117.45 | 117.45
1096 | ARMACAO VERTICAL COM HASTE E CONTRA-PINO, EM CHAPA DE ACO GALVANIZADO 3/16", COM 4 ESTRIBOS E 4 ISOLADORES | MAT. | UN | 2 | 69.15 | 138.3
11267 | ARRUELA REDONDA DE LATAO, DIAMETRO EXTERNO = 34 MM, ESPESSURA = 2,5 MM, DIAMETRO DO FURO = 17 MM | MAT. | UN | 2 | 7.1 | 14.2
12034 | CURVA 180 GRAUS, DE PVC RIGIDO ROSCAVEL, DE 3/4", PARA ELETRODUTO | MAT. | UN | 2 | 3.65 | 7.3
1539 | CONECTOR METALICO TIPO PARAFUSO FENDIDO (SPLIT BOLT), PARA CABOS ATE 16 MM2 | MAT. | UN | 8 | 4.69 | 37.52
1892 | LUVA EM PVC RIGIDO ROSCAVEL, DE 1", PARA ELETRODUTO | MAT. | UN | 4 | 1.29 | 5.16
2392 | DISJUNTOR TIPO NEMA, TRIPOLAR 10 ATE 50A, TENSAO MAXIMA DE 415 V | MAT. | UN | 1 | 85.25 | 85.25
2685 | ELETRODUTO DE PVC RIGIDO ROSCAVEL DE 1 ", SEM LUVA | MAT. | M | 8 | 4.34 | 34.72
2731 | MADEIRA ROLICA TRATADA, EUCALIPTO OU EQUIVALENTE DA REGIAO, H = 12 M, D = 20 A 24 CM (PARA POSTE) | MAT. | M | 7.96 | 50.23 | 399.83
3379 | HASTE DE ATERRAMENTO EM ACO COM 3,00 M DE COMPRIMENTO E DN = 5/8", REVESTIDA COM BAIXA CAMADA DE COBRE, SEM CONECTOR | MAT. | UN | 1 | 33.79 | 33.79
39176 | BUCHA EM ALUMINIO, COM ROSCA, DE 1", PARA ELETRODUTO | MAT. | UN | 2 | 0.93 | 1.86
39210 | ARRUELA EM ALUMINIO, COM ROSCA, DE 1", PARA ELETRODUTO | MAT. | UN | 2 | 0.69 | 1.38
406 | FITA ACO INOX PARA CINTAR POSTE, L = 19 MM, E = 0,5 MM (ROLO DE 30M) | MAT. | UN | 0.13333 | 52.58 | 7.01
420 | CINTA CIRCULAR EM ACO GALVANIZADO DE 150 MM DE DIAMETRO PARA FIXACAO DE CAIXA MEDICAO | MAT. | UN | 2 | 20.84 | 41.68
4346 | PARAFUSO DE FERRO POLIDO, SEXTAVADO, COM ROSCA PARCIAL, DIAMETRO 5/8", COMPRIMENTO 6", COM PORCA E ARRUELA DE PRESSAO MEDIA | MAT. | UN | 2 | 3.98 | 7.96
857 | CABO DE COBRE NU 16 MM2 MEIO-DURO | MAT. | M | 3 | 9.9 | 29.7
937 | FIO DE COBRE, SOLIDO, CLASSE 1, ISOLACAO EM PVC/A, ANTICHAMA BWF-B, 450/750V, SECAO NOMINAL 10 MM2 | MAT. | M | 27 | 5.24 | 141.48
MO88264 | ELETRICISTA COM ENCARGOS COMPLEMENTARES SEM L.S. | M.O. | H | 8 | 9.17 | 73.33
MO88316 | SERVENTE COM ENCARGOS COMPLEMENTARES SEM L.S. | M.O. | H | 8 | 7.43 | 59.46
PREÇO (mão-de-obra): | [5 empty] | 132.79
PREÇO (material): | [5 empty] | 1104.59
PREÇO TOTAL (unit.): | [5 empty] | 1237.38
LS(%): 89,83 | [5 empty] | 119.29
BDI(%): 0,00 | [5 empty] | 0
ADM(%): 0,00 | [5 empty] | 0
TOTAL TAXA: | [5 empty] | 119.29
PREÇO TOTAL UNIT. (c/ taxa): | [5 empty] | 1356.67
74198/2U | SUMIDOURO EM ALVENARIA DE TIJOLO CERÂMICO MACIÇO DIÂMETRO 1,40M COM TAMPA EM CONCRETO ARMADO DIÂMETRO 1,60M E ESPESSURA 10CM | SER.CG | UN
10535 | BETONEIRA CAPACIDADE NOMINAL 400 L, CAPACIDADE DE MISTURA 280 L, MOTOR ELETRICO TRIFASICO 220/380 V POTENCIA 2 CV, SEM CARREGADOR | MAT. | UN | 1.993e-05 | 3190 | 0.06
1106 | CAL HIDRATADA CH-I PARA ARGAMASSAS | MAT. | KG | 11.948 | 0.65 | 7.77
1379 | CIMENTO PORTLAND COMPOSTO CP II-32 | MAT. | KG | 70.859 | 0.36 | 25.51
2705 | ENERGIA ELETRICA ATE 2000 KWH INDUSTRIAL, SEM DEMANDA | MAT. | KW/H | 0.18 | 0.72 | 0.13
33 | ACO CA-50, 8,0 MM, VERGALHAO | MAT. | KG | 14.074 | 4.43 | 62.35
337 | ARAME RECOZIDO 18 BWG, 1,25 MM (0,01 KG/M) | MAT. | KG | 0.245 | 8 | 1.96
370 | AREIA MEDIA - POSTO JAZIDA/FORNECEDOR (RETIRADO NA JAZIDA, SEM TRANSPORTE) | MAT. | M3 | 0.259 | 50 | 12.95
4718 | PEDRA BRITADA N. 2 (19 A 38 MM) POSTO PEDREIRA/FORNECEDOR, SEM FRETE | MAT. | M3 | 0.352 | 53.69 | 18.9
4721 | PEDRA BRITADA N. 1 (9,5 a 19 MM) POSTO PEDREIRA/FORNECEDOR, SEM FRETE | MAT. | M3 | 0.042 | 53.69 | 2.25
7258 | TIJOLO CERAMICO MACICO *5 X 10 X 20* CM | MAT. | UN | 1443 | 0.26 | 375.18
MO88245 | ARMADOR COM ENCARGOS COMPLEMENTARES SEM L.S. | M.O. | H | 0.979 | 9.03 | 8.84
MO88309 | PEDREIRO COM ENCARGOS COMPLEMENTARES SEM L.S. | M.O. | H | 11.639 | 9.08 | 105.7
MO88313 | POCEIRO / ESCAVADOR DE VALAS E TUBULOES COM ENCARGOS COMPLEMENTARES SEM L.S. | M.O. | H | 22.549 | 9.51 | 214.41
MO88316 | SERVENTE COM ENCARGOS COMPLEMENTARES SEM L.S. | M.O. | H | 16.435 | 7.43 | 122.16
PREÇO (mão-de-obra): | [5 empty] | 451.11
PREÇO (material): | [5 empty] | 507.06
PREÇO TOTAL (unit.): | [5 empty] | 958.17
LS(%): 89,83 | [5 empty] | 405.23
BDI(%): 0,00 | [5 empty] | 0
ADM(%): 0,00 | [5 empty] | 0
TOTAL TAXA: | [5 empty] | 405.23
PREÇO TOTAL UNIT. (c/ taxa): | [5 empty] | 1363.4
93206U | EXECUÇÃO DE ESCRITÓRIO EM CANTEIRO DE OBRA EM ALVENARIA, NÃO INCLUSO MOBILIÁRIO E EQUIPAMENTOS. AF_02/2016 | SER.CG | M2
1014 | CABO DE COBRE, FLEXIVEL, CLASSE 4 OU 5, ISOLACAO EM PVC/A, ANTICHAMA BWF-B, 1 CONDUTOR, 450/750 V, SECAO NOMINAL 2,5 MM2 | MAT. | M | 3.9601 | 1.32 | 5.23
10422 | BACIA SANITARIA (VASO) COM CAIXA ACOPLADA, DE LOUCA BRANCA | MAT. | UN | 0.037 | 266.63 | 9.87
10425 | LAVATORIO LOUCA BRANCA SUSPENSO *40 X 30* CM | MAT. | UN | 0.037 | 65.26 | 2.41
10535 | BETONEIRA CAPACIDADE NOMINAL 400 L, CAPACIDADE DE MISTURA 280 L, MOTOR ELETRICO TRIFASICO 220/380 V POTENCIA 2 CV, SEM CARREGADOR | MAT. | UN | 5.4751e-05 | 3190 | 0.17
10553 | PORTA DE MADEIRA, FOLHA MEDIA (NBR 15930) DE 60 X 210 CM, E = 35 MM, NUCLEO SARRAFEADO, CAPA LISA EM HDF, ACABAMENTO EM PRIMER PARA PINTURA | MAT. | UN | 0.037 | 131.85 | 4.88
10555 | PORTA DE MADEIRA, FOLHA MEDIA (NBR 15930) DE 80 X 210 CM, E = 35 MM, NUCLEO SARRAFEADO, CAPA LISA EM HDF, ACABAMENTO EM PRIMER PARA PINTURA | MAT. | UN | 0.0555 | 142.22 | 7.89
10886 | EXTINTOR DE INCENDIO PORTATIL COM CARGA DE AGUA PRESSURIZADA DE 10 L, CLASSE A | MAT. | UN | 0.0185 | 140 | 2.59
10891 | EXTINTOR DE INCENDIO PORTATIL COM CARGA DE PO QUIMICO SECO (PQS) DE 4 KG, CLASSE BC | MAT. | UN | 0.0185 | 135.38 | 2.5
11055 | PARAFUSO ROSCA SOBERBA ZINCADO CABECA CHATA FENDA SIMPLES 3,5 X 25 MM (1 ") | MAT. | UN | 1.8315 | 0.05 | 0.09
11058 | PARAFUSO ROSCA SOBERBA ZINCADO CABECA CHATA FENDA SIMPLES 5,5 X 65 MM (2.1/2 ") | MAT. | UN | 0.5544 | 0.31 | 0.17
1106 | CAL HIDRATADA CH-I PARA ARGAMASSAS | MAT. | KG | 27.4856 | 0.65 | 17.87
11190 | JANELA BASCULANTE, ACO, COM BATENTE/REQUADRO, 60 X 60 CM (SEM VIDROS) | MAT. | UN | 0.076951 | 118.9 | 9.15
11250 | CAIXA DE PASSAGEM N 2, DE EMBUTIR, PADRAO TELEBRAS, DIMENSOES 20 X 20 X 12 CM, EM CHAPA DE ACO GALVANIZADO | MAT. | UN | 0.0185 | 37.21 | 0.69
11587 | FORRO DE PVC LISO, BRANCO, RÉGUA DE 10 CM, ESPESSURA DE 8 MM A 10 MM (COM COLOCAÇÃO / SEM ESTRUTURA METÁLICA) | MAT. | M2 | 0.8695 | 60.14 | 52.29
11904 | CABO TELEFONICO CCI 50, 4 PARES, USO INTERNO, SEM BLINDAGEM | MAT. | M | 0.5916 | 1.57 | 0.93
122 | ADESIVO PLASTICO PARA PVC, FRASCO COM 850 GR | MAT. | UN | 0.010568 | 44.8 | 0.47
12266 | LUMINARIA SPOT DE SOBREPOR EM ALUMINIO COM ALETA PLÁSTICA PARA 1 LÂMPADA, BASE E27, POTENCIA MAXIMA 40/60 W (NAO INCLUI LÂMPADA) | MAT. | UN | 0.074 | 71.97 | 5.33
1287 | PISO EM CERAMICA ESMALTADA EXTRA, PEI MAIOR OU IGUAL A 4, FORMATO MENOR OU IGUAL A 2025 CM2 | MAT. | M2 | 0.082341 | 17.4 | 1.43
13393 | QUADRO DE DISTRIBUICAO COM BARRAMENTO TRIFASICO, DE EMBUTIR, EM CHAPA DE ACO GALVANIZADO, PARA 12 DISJUNTORES DIN, 100 A | MAT. | UN | 0.0185 | 189.09 | 3.5
13415 | TORNEIRA CROMADA DE MESA PARA LAVATORIO, PADRAO POPULAR, 1/2 " OU 3/4 " (REF 1193) | MAT. | UN | 0.037 | 43.6 | 1.61
13416 | TORNEIRA CROMADA DE PAREDE PARA COZINHA SEM AREJADOR, PADRAO POPULAR, 1/2 " OU 3/4 " (REF 1158) | MAT. | UN | 0.0185 | 36.11 | 0.67
1358 | CHAPA DE MADEIRA COMPENSADA RESINADA PARA FORMA DE CONCRETO, DE *2,2 X 1,1* M, E = 17 MM | MAT. | M2 | 0.00148 | 24.45 | 0.04
1379 | CIMENTO PORTLAND COMPOSTO CP II-32 | MAT. | KG | 49.9276 | 0.36 | 17.97
1381 | ARGAMASSA COLANTE AC I PARA CERAMICAS | MAT. | KG | 0.37714 | 0.41 | 0.15
13896 | VIBRADOR DE IMERSAO, DIAMETRO DA PONTEIRA DE *45* MM, COM MOTOR ELETRICO TRIFASICO DE 2 HP (2 CV) | MAT. | UN | 2.1787e-05 | 2112.64 | 0.05
1607 | CONJUNTO ARRUELAS DE VEDACAO 5/16" PARA TELHA FIBROCIMENTO (UMA ARRUELA METALICA E UMA ARRUELA PVC - CONICAS) | MAT. | CJ | 1.7059 | 0.19 | 0.32
1871 | CAIXA OCTOGONAL DE FUNDO MOVEL, EM PVC, DE 3" X 3", PARA ELETRODUTO FLEXIVEL CORRUGADO | MAT. | UN | 0.1664 | 3.28 | 0.55
1872 | CAIXA DE PASSAGEM, EM PVC, DE 4" X 2", PARA ELETRODUTO FLEXIVEL CORRUGADO | MAT. | UN | 0.3514 | 1.83 | 0.64
1966 | CURVA PVC CURTA 90 GRAUS, 100 MM, PARA ESGOTO PREDIAL | MAT. | UN | 0.0555 | 20.75 | 1.15
20017 | GUARNICAO/ ALIZAR/ VISTA MACICA, E= *1* CM, L= *4,5* CM, EM CEDRINHO/ ANGELIM COMERCIAL/ EUCALIPTO/ CURUPIXA/ PEROBA/ CUMARU OU EQUIVALENTE DA REGIAO | MAT. | M | 0.30769 | 2.77 | 0.85
20078 | PASTA LUBRIFICANTE PARA TUBOS E CONEXOES COM JUNTA ELASTICA (USO EM PVC, ACO, POLIETILENO E OUTROS) ( DE *400* G) | MAT. | UN | 0.009287 | 16.4 | 0.15
20083 | SOLUCAO LIMPADORA PARA PVC, FRASCO COM 1000 CM3 | MAT. | UN | 0.015706 | 38.91 | 0.61
20085 | ANEL BORRACHA, DN 50 MM, PARA TUBO SERIE REFORCADA ESGOTO PREDIAL | MAT. | UN | 0.037 | 1.01 | 0.04
21127 | FITA ISOLANTE ADESIVA ANTICHAMA, USO ATE 750 V, EM ROLO DE 19 MM X 5 M | MAT. | UN | 0.06409 | 2.45 | 0.16
2370 | DISJUNTOR TIPO NEMA, MONOPOLAR 10 ATE 30A, TENSAO MAXIMA DE 240 V | MAT. | UN | 0.1664 | 12.7 | 2.11
2432 | DOBRADIÇA EM ACO/FERRO, 3 1/2" X 3", E= 1,9 A 2 MM, COM ANEL, CROMADO OU ZINCADO, TAMPA BOLA, COM PARAFUSOS | MAT. | UN | 0.2775 | 30.83 | 8.56
25954 | GUINDASTE HIDRAULICO AUTOPROPELIDO, COM LANCA TELESCOPICA 40 M, CAPACIDADE MAXIMA 60 T, POTENCIA 260 KW, TRACAO 6 X 6 | MAT. | UN | 4.93e-07 | 1005076.56 | 0.5
2689 | ELETRODUTO PVC FLEXIVEL CORRUGADO, COR AMARELA, DE 20 MM | MAT. | M | 2.2514 | 1.34 | 3.02
2705 | ENERGIA ELETRICA ATE 2000 KWH INDUSTRIAL, SEM DEMANDA | MAT. | KW/H | 0.8222 | 0.72 | 0.59
296 | ANEL BORRACHA PARA TUBO ESGOTO PREDIAL DN 50 MM (NBR 5688) | MAT. | UN | 0.1295 | 1.13 | 0.15
301 | ANEL BORRACHA PARA TUBO ESGOTO PREDIAL, DN 100 MM (NBR 5688) | MAT. | UN | 0.1295 | 2 | 0.26
3080 | FECHADURA DE EMBUTIR PARA PORTA EXTERNA / ENTRADA, MAQUINA 40 MM, COM CILINDRO, MACANETA ALAVANCA E ESPELHO EM METAL CROMADO - NIVEL SEGURANCA MEDIO - COMPLETA | MAT. | CJ | 0.0555 | 38.9 | 2.16
3097 | FECHADURA DE EMBUTIR PARA PORTA DE BANHEIRO, TIPO TRANQUETA, MAQUINA 40 MM, MACANETAS ALAVANCA E ROSETAS REDONDAS EM METAL CROMADO - NIVEL SEGURANCA MEDIO - COMPLETA | MAT. | CJ | 0.037 | 29.1 | 1.08
3146 | FITA VEDA ROSCA EM ROLOS DE 18 MM X 10 M (L X C) | MAT. | UN | 0.0073297 | 2.48 | 0.02
3279 | CAIXA INSPECAO, CONCRETO PRE MOLDADO, CIRCULAR, COM TAMPA, D = 60* CM, H= 60* CM | MAT. | UN | 0.0185 | 104.9 | 1.94
33 | ACO CA-50, 8,0 MM, VERGALHAO | MAT. | KG | 0.82814 | 4.43 | 3.67
3380 | HASTE DE ATERRAMENTO EM ACO COM 3,00 M DE COMPRIMENTO E DN = 5/8", REVESTIDA COM BAIXA CAMADA DE COBRE, COM CONECTOR TIPO GRAMPO | MAT. | UN | 0.037 | 35 | 1.3
3421 | JANELA EM MADEIRA CEDRINHO/ ANGELIM COMERCIAL/ CURUPIXA/ CUMARU OU EQUIVALENTE DA REGIAO, CAIXA DO BATENTE/MARCO *10* CM, 2 FOLHAS DE ABRIR TIPO VENEZIANA E 2 FOLHAS GUILHOTINA PARA VIDRO, COM GUARNICAO/ALIZAR, COM FERRAGENS (SEM VIDRO E SEM ACABAMENTO) | MAT. | M2 | 0.0924 | 229.92 | 21.24
34357 | REJUNTE COLORIDO, CIMENTICIO | MAT. | KG | 0.018624 | 2.61 | 0.05
34557 | TELA DE ACO SOLDADA GALVANIZADA/ZINCADA PARA ALVENARIA, FIO D = *1,20 A 1,70* MM, MALHA 15 X 15 MM, (C X L) *50 X 7,5* CM | MAT. | M | 1.3758 | 1.39 | 1.91
3516 | JOELHO PVC, SOLDAVEL, BB, 45 GRAUS, DN 40 MM, PARA ESGOTO PREDIAL | MAT. | UN | 0.0555 | 1.81 | 0.1
3517 | JOELHO PVC, SOLDAVEL, BB, 90 GRAUS, DN 40 MM, PARA ESGOTO PREDIAL | MAT. | UN | 0.074 | 1.1 | 0.08
3524 | JOELHO PVC, SOLDAVEL, COM BUCHA DE LATAO, 90 GRAUS, 25 MM X 3/4", PARA AGUA FRIA PREDIAL | MAT. | UN | 0.0924 | 5 | 0.46
3526 | JOELHO PVC, SOLDAVEL, PB, 90 GRAUS, DN 50 MM, PARA ESGOTO PREDIAL | MAT. | UN | 0.0185 | 1.69 | 0.03
35274 | PILAR DE MADEIRA NAO APARELHADA *10 X 10* CM, MACARANDUBA, ANGELIM OU EQUIVALENTE DA REGIAO | MAT. | M | 0.016632 | 38.42 | 0.64
3529 | JOELHO PVC, SOLDAVEL, 90 GRAUS, 25 MM, PARA AGUA FRIA PREDIAL | MAT. | UN | 0.10903 | 0.55 | 0.06
36397 | BETONEIRA, CAPACIDADE NOMINAL 600 L, CAPACIDADE DE MISTURA 360L, MOTOR ELETRICO TRIFASICO 220/380V, POTENCIA 4CV, EXCLUSO CARREGADOR | MAT. | UN | 4.6e-07 | 12976.27 | 0.01
36487 | GUINCHO ELETRICO DE COLUNA, CAPACIDADE 400 KG, COM MOTO FREIO, MOTOR TRIFASICO DE 1,25 CV | MAT. | UN | 1.361e-06 | 5080.65 | 0.01
367 | AREIA GROSSA - POSTO JAZIDA/FORNECEDOR (RETIRADO NA JAZIDA, SEM TRANSPORTE) | MAT. | M3 | 0.0060757 | 60 | 0.36
370 | AREIA MEDIA - POSTO JAZIDA/FORNECEDOR (RETIRADO NA JAZIDA, SEM TRANSPORTE) | MAT. | M3 | 0.25375 | 50 | 12.69
37329 | REJUNTE EPOXI BRANCO | MAT. | KG | 0.010197 | 36.08 | 0.37
37395 | PINO DE ACO COM FURO, HASTE = 27 MM (ACAO DIRETA) | MAT. | CENTO | 0.01644 | 45.65 | 0.75
37411 | TELA DE ACO SOLDADA GALVANIZADA/ZINCADA PARA ALVENARIA, FIO D = *1,24 MM, MALHA 25 X 25 MM | MAT. | M2 | 0.20431 | 11.11 | 2.27
37544 | MISTURADOR DE ARGAMASSA, EIXO HORIZONTAL, CAPACIDADE DE MISTURA 300 KG, MOTOR ELETRICO TRIFASICO 220/380 V, POTENCIA 5 CV | MAT. | UN | 2.692e-06 | 8455.04 | 0.02
37552 | ARGAMASSA INDUSTRIALIZADA PARA CHAPISCO ROLADO | MAT. | KG | 10.0899 | 1.76 | 17.76
37591 | SUPORTE MAO-FRANCESA EM ACO, ABAS IGUAIS 40 CM, CAPACIDADE MINIMA 70 KG, BRANCO | MAT. | UN | 0.037 | 28.07 | 1.04
3799 | LUMINARIA DE SOBREPOR EM CHAPA DE ACO PARA 2 LAMPADAS FLUORESCENTES DE *36* W, ALETADA, COMPLETA (LAMPADAS E REATOR INCLUSOS) | MAT. | UN | 0.1109 | 91.53 | 10.15
38094 | ESPELHO / PLACA DE 3 POSTOS 4" X 2", PARA INSTALACAO DE TOMADAS E INTERRUPTORES | MAT. | UN | 0.4068 | 2.83 | 1.15
38099 | SUPORTE DE FIXACAO PARA ESPELHO / PLACA 4" X 2", PARA 3 MODULOS, PARA INSTALACAO DE TOMADAS E INTERRUPTORES (SOMENTE SUPORTE) | MAT. | UN | 0.4068 | 1.47 | 0.6
38101 | TOMADA 2P+T 10A, 250V (APENAS MODULO) | MAT. | UN | 0.4992 | 7.61 | 3.8
38112 | INTERRUPTOR SIMPLES 10A, 250V (APENAS MODULO) | MAT. | UN | 0.1294 | 6.69 | 0.87
38191 | LAMPADA FLUORESCENTE COMPACTA 2U BRANCA 15 W, BASE E27 (127/220 V) | MAT. | UN | 0.037 | 12.9 | 0.48
38383 | LIXA DAGUA EM FOLHA, GRAO 100 | MAT. | UN | 0.10808 | 1.83 | 0.2
38780 | LAMPADA FLUORESCENTE COMPACTA 3U BRANCA 20 W, BASE E27 (127/220 V) | MAT. | UN | 0.037 | 14.72 | 0.54
39 | ACO CA-60, 5,0 MM, VERGALHAO | MAT. | KG | 0.00518 | 3.74 | 0.02
39022 | PORTA DE ABRIR EM ACO TIPO VENEZIANA, COM FUNDO ANTICORROSIVO / PRIMER DE PROTECAO, SEM GUARNICAO/ALIZAR/VISTA, 87 X 210 CM | MAT. | UN | 0.018512 | 476.16 | 8.81
392 | ABRAÇADEIRA EM ACO PARA AMARRAÇÃO DE ELETRODUTOS, TIPO D, COM 1/2" E PARAFUSO DE FIXAÇÃO | MAT. | UN | 0.66092 | 1.34 | 0.89
40568 | PREGO DE ACO POLIDO COM CABECA 22 X 48 (4 1/4 X 5) | MAT. | KG | 0.040617 | 10.03 | 0.41
4302 | PARAFUSO ZINCADO ROSCA SOBERBA, CABECA SEXTAVADA, 5/16 " X 250 MM, PARA FIXACAO DE TELHA EM MADEIRA | MAT. | UN | 1.7059 | 2.85 | 4.86
4351 | PARAFUSO NIQUELADO 3 1/2" COM ACABAMENTO CROMADO PARA FIXAR PECA SANITARIA, INCLUI PORCA CEGA, ARRUELA E BUCHA DE NYLON TAMANHO S-8 | MAT. | UN | 0.074 | 6.54 | 0.48
4384 | PARAFUSO NIQUELADO COM ACABAMENTO CROMADO PARA FIXAR PECA SANITARIA, INCLUI PORCA CEGA, ARRUELA E BUCHA DE NYLON TAMANHO S-10 | MAT. | UN | 0.074 | 8.83 | 0.65
4425 | VIGA DE MADEIRA NAO APARELHADA 6 X 12 CM, MACARANDUBA, ANGELIM OU EQUIVALENTE DA REGIAO | MAT. | M | 0.85431 | 20 | 17.09
4718 | PEDRA BRITADA N. 2 (19 A 38 MM) POSTO PEDREIRA/FORNECEDOR, SEM FRETE | MAT. | M3 | 5.402e-05 | 53.69 | 0
4720 | PEDRA BRITADA N. 0, OU PEDRISCO (4,8 A 9,5 MM) POSTO PEDREIRA/FORNECEDOR, SEM FRETE | MAT. | M3 | 0.0060291 | 68.55 | 0.41
4721 | PEDRA BRITADA N. 1 (9,5 a 19 MM) POSTO PEDREIRA/FORNECEDOR, SEM FRETE | MAT. | M3 | 0.035592 | 53.69 | 1.91
4722 | PEDRA BRITADA N. 3 (38 A 50 MM) POSTO PEDREIRA/FORNECEDOR, SEM FRETE | MAT. | M3 | 0.000111 | 53.69 | 0.01
4823 | MASSA PLASTICA PARA MARMORE/GRANITO | MAT. | KG | 0.0012802 | 37.35 | 0.05
5067 | PREGO DE ACO POLIDO COM CABECA 16 X 24 (2 1/4 X 12) | MAT. | KG | 0.01848 | 10.61 | 0.2
5103 | CAIXA SIFONADA PVC, 100 X 100 X 50 MM, COM GRELHA REDONDA BRANCA | MAT. | UN | 0.037 | 9.78 | 0.36
541 | BANCADA DE MARMORE SINTETICO COM UMA CUBA, 120 X *60* CM | MAT. | UN | 0.0185 | 77.55 | 1.43
6138 | VEDACAO PVC, 100 MM, PARA SAIDA VASO SANITARIO | MAT. | UN | 0.037 | 1.54 | 0.06
6141 | ENGATE/RABICHO FLEXIVEL PLASTICO (PVC OU ABS) BRANCO 1/2 " X 30 CM | MAT. | UN | 0.037 | 2.69 | 0.1
6148 | SIFAO PLASTICO FLEXIVEL SAIDA VERTICAL PARA COLUNA LAVATORIO, 1 X 1.1/2 " | MAT. | UN | 0.0555 | 6 | 0.33
6153 | VALVULA EM PLASTICO BRANCO PARA TANQUE OU LAVATORIO 1 ", SEM UNHO E SEM LADRAO | MAT. | UN | 0.037 | 2.16 | 0.08
6155 | VALVULA EM PLASTICO CROMADO TIPO AMERICANA PARA PIA DE COZINHA 3.1/2 " X 1.1/2 ", SEM ADAPTADOR | MAT. | UN | 0.0185 | 10.67 | 0.2
654 | BLOCO VEDACAO CONCRETO 19 X 19 X 39 CM (CLASSE D - NBR 6136) | MAT. | UN | 2.3563 | 2.42 | 5.7
659 | CANALETA CONCRETO 14 X 19 X 19 CM (CLASSE D - NBR 6136) | MAT. | UN | 5.0431 | 1.23 | 6.2
7091 | TE SANITARIO, PVC, DN 100 X 100 MM, SERIE NORMAL, PARA ESGOTO PREDIAL | MAT. | UN | 0.037 | 10.73 | 0.4
7097 | TE SANITARIO, PVC, DN 50 X 50 MM, SERIE NORMAL, PARA ESGOTO PREDIAL | MAT. | UN | 0.0555 | 4.77 | 0.26
7139 | TE SOLDAVEL, PVC, 90 GRAUS, 25 MM, PARA AGUA FRIA PREDIAL (NBR 5648) | MAT. | UN | 0.082236 | 0.92 | 0.08
7194 | TELHA DE FIBROCIMENTO ONDULADA E = 6 MM, DE 2,44 X 1,10 M (SEM AMIANTO) | MAT. | M2 | 1.8372 | 33.67 | 61.86
7258 | TIJOLO CERAMICO MACICO *5 X 10 X 20* CM | MAT. | UN | 1.073 | 0.26 | 0.28
7266 | BLOCO CERAMICO (ALVENARIA DE VEDACAO), DE 9 X 19 X 19 CM | MAT. | MIL | 0.065041 | 420 | 27.32
7345 | TINTA LATEX PVA PREMIUM, COR BRANCA | MAT. | L | 1.094 | 13.1 | 14.33
7568 | BUCHA DE NYLON SEM ABA S10, COM PARAFUSO DE 6,10 X 65 MM EM ACO ZINCADO COM ROSCA SOBERBA, CABECA CHATA E FENDA PHILLIPS | MAT. | UN | 0.074 | 0.67 | 0.05
857 | CABO DE COBRE NU 16 MM2 MEIO-DURO | MAT. | M | 0.1886 | 9.9 | 1.87
981 | CABO DE COBRE, FLEXIVEL, CLASSE 4 OU 5, ISOLACAO EM PVC/A, ANTICHAMA BWF-B, 1 CONDUTOR, 450/750 V, SECAO NOMINAL 4 MM2 | MAT. | M | 2.31 | 2.35 | 5.43
983 | CABO DE COBRE, RIGIDO, CLASSE 2, ISOLACAO EM PVC/A, ANTICHAMA BWF-B, 1 CONDUTOR, 450/750 V, SECAO NOMINAL 1,5 MM2 | MAT. | M | 1.617 | 0.79 | 1.28
9835 | TUBO PVC SERIE NORMAL, DN 40 MM, PARA ESGOTO PREDIAL (NBR 5688) | MAT. | M | 0.13975 | 3.09 | 0.43
9836 | TUBO PVC SERIE NORMAL, DN 100 MM, PARA ESGOTO PREDIAL (NBR 5688) | MAT. | M | 0.14826 | 8.17 | 1.21
9838 | TUBO PVC SERIE NORMAL, DN 50 MM, PARA ESGOTO PREDIAL (NBR 5688) | MAT. | M | 0.12621 | 5.31 | 0.67
9868 | TUBO PVC, SOLDAVEL, DN 25 MM, AGUA FRIA (NBR-5648) | MAT. | M | 0.2098 | 2.76 | 0.58
MO88238 | AJUDANTE DE ARMADOR COM ENCARGOS COMPLEMENTARES SEM L.S. | M.O. | H | 0.014548 | 7.37 | 0.11
MO88239 | AUXILIAR DE CARPINTEIRO COM ENCARGOS COMPLEMENTARES SEM L.S. | M.O. | H | 0.21736 | 7.39 | 1.61
MO88245 | ARMADOR COM ENCARGOS COMPLEMENTARES SEM L.S. | M.O. | H | 0.10393 | 9.03 | 0.94
MO88247 | AJUDANTE DE ELETRICISTA COM ENCARGOS COMPLEMENTARES SEM L.S. | M.O. | H | 0.89464 | 7.48 | 6.69
MO88248 | AUXILIAR DE ENCANADOR OU BOMBEIRO HIDRAULICO COM ENCARGOS COMPLEMENTARES SEM L.S. | M.O. | H | 0.62325 | 7.4 | 4.61
MO88256 | AZULEJISTA OU LADRILHISTA COM ENCARGOS COMPLEMENTARES SEM L.S. | M.O. | H | 0.025286 | 8.44 | 0.21
MO88261 | CARPINTEIRO DE ESQUADRIAS COM ENCARGOS COMPLEMENTARES SEM L.S. | M.O. | H | 0.2626 | 8.94 | 2.35
MO88262 | CARPINTEIRO DE FORMAS COM ENCARGOS COMPLEMENTARES SEM L.S. | M.O. | H | 0.27335 | 9.03 | 2.47
MO88264 | ELETRICISTA COM ENCARGOS COMPLEMENTARES SEM L.S. | M.O. | H | 1.3932 | 9.17 | 12.77
MO88267 | ENCANADOR OU BOMBEIRO HIDRAULICO COM ENCARGOS COMPLEMENTARES SEM L.S. | M.O. | H | 2.1413 | 9.07 | 19.41
MO88295 | OPERADOR DE GUINCHO COM ENCARGOS COMPLEMENTARES SEM L.S. | M.O. | H | 0.014893 | 8.22 | 0.12
MO88296 | OPERADOR DE GUINDASTE COM ENCARGOS COMPLEMENTARES SEM L.S. | M.O. | H | 0.0059572 | 20.5 | 0.12
MO88309 | PEDREIRO COM ENCARGOS COMPLEMENTARES SEM L.S. | M.O. | H | 6.9478 | 9.08 | 63.1
MO88310 | PINTOR COM ENCARGOS COMPLEMENTARES SEM L.S. | M.O. | H | 0.43096 | 9.04 | 3.9
MO88316 | SERVENTE COM ENCARGOS COMPLEMENTARES SEM L.S. | M.O. | H | 6.0879 | 7.43 | 45.25
MO88323 | TELHADISTA COM ENCARGOS COMPLEMENTARES SEM L.S. | M.O. | H | 0.1733 | 8.13 | 1.41
MO88377 | OPERADOR DE BETONEIRA ESTACIONARIA/MISTURADOR (COLETADO CAIXA) COM ENCARGOS COMPLEMENTARES SEM L.S. | M.O. | H | 0.60593 | 8.22 | 4.98
PREÇO (mão-de-obra): | [5 empty] | 170.05
PREÇO (material): | [5 empty] | 421.7
PREÇO TOTAL (unit.): | [5 empty] | 591.75
LS(%): 89,83 | [5 empty] | 152.44
BDI(%): 0,00 | [5 empty] | 0
ADM(%): 0,00 | [5 empty] | 0
TOTAL TAXA: | [5 empty] | 152.44
PREÇO TOTAL UNIT. (c/ taxa): | [5 empty] | 744.19
93209U | EXECUÇÃO DE ALMOXARIFADO EM CANTEIRO DE OBRA EM ALVENARIA, INCLUSO PRATELEIRAS. AF_02/2016 | SER.CG | M2
1014 | CABO DE COBRE, FLEXIVEL, CLASSE 4 OU 5, ISOLACAO EM PVC/A, ANTICHAMA BWF-B, 1 CONDUTOR, 450/750 V, SECAO NOMINAL 2,5 MM2 | MAT. | M | 0.76981 | 1.32 | 1.02
10535 | BETONEIRA CAPACIDADE NOMINAL 400 L, CAPACIDADE DE MISTURA 280 L, MOTOR ELETRICO TRIFASICO 220/380 V POTENCIA 2 CV, SEM CARREGADOR | MAT. | UN | 5.2473e-05 | 3190 | 0.17
10886 | EXTINTOR DE INCENDIO PORTATIL COM CARGA DE AGUA PRESSURIZADA DE 10 L, CLASSE A | MAT. | UN | 0.024 | 140 | 3.36
10891 | EXTINTOR DE INCENDIO PORTATIL COM CARGA DE PO QUIMICO SECO (PQS) DE 4 KG, CLASSE BC | MAT. | UN | 0.024 | 135.38 | 3.25
1106 | CAL HIDRATADA CH-I PARA ARGAMASSAS | MAT. | KG | 27.122 | 0.65 | 17.63
11190 | JANELA BASCULANTE, ACO, COM BATENTE/REQUADRO, 60 X 60 CM (SEM VIDROS) | MAT. | UN | 0.19974 | 118.9 | 23.75
11455 | FECHO / TRINCO / FERROLHO FIO REDONDO, DE SOBREPOR, 8", EM ACO GALVANIZADO / ZINCADO | MAT. | UN | 0.024 | 7.26 | 0.17
11587 | FORRO DE PVC LISO, BRANCO, RÉGUA DE 10 CM, ESPESSURA DE 8 MM A 10 MM (COM COLOCAÇÃO / SEM ESTRUTURA METÁLICA) | MAT. | M2 | 0.8963 | 60.14 | 53.9
12266 | LUMINARIA SPOT DE SOBREPOR EM ALUMINIO COM ALETA PLÁSTICA PARA 1 LÂMPADA, BASE E27, POTENCIA MAXIMA 40/60 W (NAO INCLUI LÂMPADA) | MAT. | UN | 0.0958 | 71.97 | 6.89
1379 | CIMENTO PORTLAND COMPOSTO CP II-32 | MAT. | KG | 44.617 | 0.36 | 16.06
13896 | VIBRADOR DE IMERSAO, DIAMETRO DA PONTEIRA DE *45* MM, COM MOTOR ELETRICO TRIFASICO DE 2 HP (2 CV) | MAT. | UN | 2.3506e-05 | 2112.64 | 0.05
1607 | CONJUNTO ARRUELAS DE VEDACAO 5/16" PARA TELHA FIBROCIMENTO (UMA ARRUELA METALICA E UMA ARRUELA PVC - CONICAS) | MAT. | CJ | 1.7979 | 0.19 | 0.34
1872 | CAIXA DE PASSAGEM, EM PVC, DE 4" X 2", PARA ELETRODUTO FLEXIVEL CORRUGADO | MAT. | UN | 0.0719 | 1.83 | 0.13
21127 | FITA ISOLANTE ADESIVA ANTICHAMA, USO ATE 750 V, EM ROLO DE 19 MM X 5 M | MAT. | UN | 0.016896 | 2.45 | 0.04
2370 | DISJUNTOR TIPO NEMA, MONOPOLAR 10 ATE 30A, TENSAO MAXIMA DE 240 V | MAT. | UN | 0.0479 | 12.7 | 0.61
25954 | GUINDASTE HIDRAULICO AUTOPROPELIDO, COM LANCA TELESCOPICA 40 M, CAPACIDADE MAXIMA 60 T, POTENCIA 260 KW, TRACAO 6 X 6 | MAT. | UN | 5.19e-07 | 1005076.56 | 0.52
2689 | ELETRODUTO PVC FLEXIVEL CORRUGADO, COR AMARELA, DE 20 MM | MAT. | M | 0.48283 | 1.34 | 0.65
2705 | ENERGIA ELETRICA ATE 2000 KWH INDUSTRIAL, SEM DEMANDA | MAT. | KW/H | 0.85029 | 0.72 | 0.61
33 | ACO CA-50, 8,0 MM, VERGALHAO | MAT. | KG | 0.61979 | 4.43 | 2.75
34557 | TELA DE ACO SOLDADA GALVANIZADA/ZINCADA PARA ALVENARIA, FIO D = *1,20 A 1,70* MM, MALHA 15 X 15 MM, (C X L) *50 X 7,5* CM | MAT. | M | 1.0468 | 1.39 | 1.46
36397 | BETONEIRA, CAPACIDADE NOMINAL 600 L, CAPACIDADE DE MISTURA 360L, MOTOR ELETRICO TRIFASICO 220/380V, POTENCIA 4CV, EXCLUSO CARREGADOR | MAT. | UN | 3.44e-07 | 12976.27 | 0
36487 | GUINCHO ELETRICO DE COLUNA, CAPACIDADE 400 KG, COM MOTO FREIO, MOTOR TRIFASICO DE 1,25 CV | MAT. | UN | 1.435e-06 | 5080.65 | 0.01
367 | AREIA GROSSA - POSTO JAZIDA/FORNECEDOR (RETIRADO NA JAZIDA, SEM TRANSPORTE) | MAT. | M3 | 0.0045122 | 60 | 0.27
370 | AREIA MEDIA - POSTO JAZIDA/FORNECEDOR (RETIRADO NA JAZIDA, SEM TRANSPORTE) | MAT. | M3 | 0.24243 | 50 | 12.12
37395 | PINO DE ACO COM FURO, HASTE = 27 MM (ACAO DIRETA) | MAT. | CENTO | 0.012508 | 45.65 | 0.57
37411 | TELA DE ACO SOLDADA GALVANIZADA/ZINCADA PARA ALVENARIA, FIO D = *1,24 MM, MALHA 25 X 25 MM | MAT. | M2 | 0.23333 | 11.11 | 2.59
37544 | MISTURADOR DE ARGAMASSA, EIXO HORIZONTAL, CAPACIDADE DE MISTURA 300 KG, MOTOR ELETRICO TRIFASICO 220/380 V, POTENCIA 5 CV | MAT. | UN | 2.826e-06 | 8455.04 | 0.02
37552 | ARGAMASSA INDUSTRIALIZADA PARA CHAPISCO ROLADO | MAT. | KG | 10.5974 | 1.76 | 18.65
3799 | LUMINARIA DE SOBREPOR EM CHAPA DE ACO PARA 2 LAMPADAS FLUORESCENTES DE *36* W, ALETADA, COMPLETA (LAMPADAS E REATOR INCLUSOS) | MAT. | UN | 0.0958 | 91.53 | 8.77
38094 | ESPELHO / PLACA DE 3 POSTOS 4" X 2", PARA INSTALACAO DE TOMADAS E INTERRUPTORES | MAT. | UN | 0.0719 | 2.83 | 0.2
38099 | SUPORTE DE FIXACAO PARA ESPELHO / PLACA 4" X 2", PARA 3 MODULOS, PARA INSTALACAO DE TOMADAS E INTERRUPTORES (SOMENTE SUPORTE) | MAT. | UN | 0.0719 | 1.47 | 0.11
38101 | TOMADA 2P+T 10A, 250V (APENAS MODULO) | MAT. | UN | 0.0959 | 7.61 | 0.73
38112 | INTERRUPTOR SIMPLES 10A, 250V (APENAS MODULO) | MAT. | UN | 0.024 | 6.69 | 0.16
38191 | LAMPADA FLUORESCENTE COMPACTA 2U BRANCA 15 W, BASE E27 (127/220 V) | MAT. | UN | 0.0958 | 12.9 | 1.24
39022 | PORTA DE ABRIR EM ACO TIPO VENEZIANA, COM FUNDO ANTICORROSIVO / PRIMER DE PROTECAO, SEM GUARNICAO/ALIZAR/VISTA, 87 X 210 CM | MAT. | UN | 0.035952 | 476.16 | 17.12
392 | ABRAÇADEIRA EM ACO PARA AMARRAÇÃO DE ELETRODUTOS, TIPO D, COM 1/2" E PARAFUSO DE FIXAÇÃO | MAT. | UN | 0.31148 | 1.34 | 0.42
39764 | QUADRO DE DISTRIBUICAO SEM BARRAMENTO, COM PORTA, DE EMBUTIR, EM CHAPA DE ACO GALVANIZADO, PARA 6 DISJUNTORES NEMA | MAT. | UN | 0.024 | 28.57 | 0.69
40568 | PREGO DE ACO POLIDO COM CABECA 22 X 48 (4 1/4 X 5) | MAT. | KG | 0.042807 | 10.03 | 0.43
4302 | PARAFUSO ZINCADO ROSCA SOBERBA, CABECA SEXTAVADA, 5/16 " X 250 MM, PARA FIXACAO DE TELHA EM MADEIRA | MAT. | UN | 1.7979 | 2.85 | 5.12
4425 | VIGA DE MADEIRA NAO APARELHADA 6 X 12 CM, MACARANDUBA, ANGELIM OU EQUIVALENTE DA REGIAO | MAT. | M | 0.90037 | 20 | 18.01
4513 | PECA DE MADEIRA 3A/4A NATIVA/REGIONAL 5 X 5 CM | MAT. | M | 3.3158 | 1.28 | 4.24
4720 | PEDRA BRITADA N. 0, OU PEDRISCO (4,8 A 9,5 MM) POSTO PEDREIRA/FORNECEDOR, SEM FRETE | MAT. | M3 | 0.0045122 | 68.55 | 0.31
4721 | PEDRA BRITADA N. 1 (9,5 a 19 MM) POSTO PEDREIRA/FORNECEDOR, SEM FRETE | MAT. | M3 | 0.0384 | 53.69 | 2.06
6193 | TABUA MADEIRA 2A QUALIDADE 2,5 X 20,0CM (1 X 8") NAO APARELHADA | MAT. | M | 3.7278 | 4.93 | 18.38
654 | BLOCO VEDACAO CONCRETO 19 X 19 X 39 CM (CLASSE D - NBR 6136) | MAT. | UN | 1.7688 | 2.42 | 4.28
659 | CANALETA CONCRETO 14 X 19 X 19 CM (CLASSE D - NBR 6136) | MAT. | UN | 3.7743 | 1.23 | 4.64
7194 | TELHA DE FIBROCIMENTO ONDULADA E = 6 MM, DE 2,44 X 1,10 M (SEM AMIANTO) | MAT. | M2 | 1.9363 | 33.67 | 65.2
7266 | BLOCO CERAMICO (ALVENARIA DE VEDACAO), DE 9 X 19 X 19 CM | MAT. | MIL | 0.049484 | 420 | 20.78
7345 | TINTA LATEX PVA PREMIUM, COR BRANCA | MAT. | L | 1.1695 | 13.1 | 15.32
983 | CABO DE COBRE, RIGIDO, CLASSE 2, ISOLACAO EM PVC/A, ANTICHAMA BWF-B, 1 CONDUTOR, 450/750 V, SECAO NOMINAL 1,5 MM2 | MAT. | M | 0.70424 | 0.79 | 0.56
MO88238 | AJUDANTE DE ARMADOR COM ENCARGOS COMPLEMENTARES SEM L.S. | M.O. | H | 0.010888 | 7.37 | 0.08
MO88239 | AUXILIAR DE CARPINTEIRO COM ENCARGOS COMPLEMENTARES SEM L.S. | M.O. | H | 0.092748 | 7.39 | 0.69
MO88245 | ARMADOR COM ENCARGOS COMPLEMENTARES SEM L.S. | M.O. | H | 0.077781 | 9.03 | 0.7
MO88247 | AJUDANTE DE ELETRICISTA COM ENCARGOS COMPLEMENTARES SEM L.S. | M.O. | H | 0.20482 | 7.48 | 1.53
MO88248 | AUXILIAR DE ENCANADOR OU BOMBEIRO HIDRAULICO COM ENCARGOS COMPLEMENTARES SEM L.S. | M.O. | H | 0.019528 | 7.4 | 0.14
MO88262 | CARPINTEIRO DE FORMAS COM ENCARGOS COMPLEMENTARES SEM L.S. | M.O. | H | 1.2229 | 9.03 | 11.04
MO88264 | ELETRICISTA COM ENCARGOS COMPLEMENTARES SEM L.S. | M.O. | H | 0.34518 | 9.17 | 3.16
MO88267 | ENCANADOR OU BOMBEIRO HIDRAULICO COM ENCARGOS COMPLEMENTARES SEM L.S. | M.O. | H | 0.13561 | 9.07 | 1.23
MO88295 | OPERADOR DE GUINCHO COM ENCARGOS COMPLEMENTARES SEM L.S. | M.O. | H | 0.015696 | 8.22 | 0.13
MO88296 | OPERADOR DE GUINDASTE COM ENCARGOS COMPLEMENTARES SEM L.S. | M.O. | H | 0.0062784 | 20.5 | 0.13
MO88309 | PEDREIRO COM ENCARGOS COMPLEMENTARES SEM L.S. | M.O. | H | 5.9617 | 9.08 | 54.14
MO88310 | PINTOR COM ENCARGOS COMPLEMENTARES SEM L.S. | M.O. | H | 0.46069 | 9.04 | 4.17
MO88316 | SERVENTE COM ENCARGOS COMPLEMENTARES SEM L.S. | M.O. | H | 5.4006 | 7.43 | 40.14
MO88323 | TELHADISTA COM ENCARGOS COMPLEMENTARES SEM L.S. | M.O. | H | 0.18264 | 8.13 | 1.49
MO88377 | OPERADOR DE BETONEIRA ESTACIONARIA/MISTURADOR (COLETADO CAIXA) COM ENCARGOS COMPLEMENTARES SEM L.S. | M.O. | H | 0.58038 | 8.22 | 4.77
PREÇO (mão-de-obra): | [5 empty] | 123.55
PREÇO (material): | [5 empty] | 356.36
PREÇO TOTAL (unit.): | [5 empty] | 479.91
LS(%): 89,83 | [5 empty] | 111.14
BDI(%): 0,00 | [5 empty] | 0
ADM(%): 0,00 | [5 empty] | 0
TOTAL TAXA: | [5 empty] | 111.14
PREÇO TOTAL UNIT. (c/ taxa): | [5 empty] | 591.05
93211U | EXECUÇÃO DE REFEITÓRIO EM CANTEIRO DE OBRA EM ALVENARIA, NÃO INCLUSO MOBILIÁRIO E EQUIPAMENTOS. AF_02/2016 | SER.CG | M2
1014 | CABO DE COBRE, FLEXIVEL, CLASSE 4 OU 5, ISOLACAO EM PVC/A, ANTICHAMA BWF-B, 1 CONDUTOR, 450/750 V, SECAO NOMINAL 2,5 MM2 | MAT. | M | 2.884 | 1.32 | 3.81
10425 | LAVATORIO LOUCA BRANCA SUSPENSO *40 X 30* CM | MAT. | UN | 0.0255 | 65.26 | 1.66
10535 | BETONEIRA CAPACIDADE NOMINAL 400 L, CAPACIDADE DE MISTURA 280 L, MOTOR ELETRICO TRIFASICO 220/380 V POTENCIA 2 CV, SEM CARREGADOR | MAT. | UN | 2.5545e-05 | 3190 | 0.08
10555 | PORTA DE MADEIRA, FOLHA MEDIA (NBR 15930) DE 80 X 210 CM, E = 35 MM, NUCLEO SARRAFEADO, CAPA LISA EM HDF, ACABAMENTO EM PRIMER PARA PINTURA | MAT. | UN | 0.0255 | 142.22 | 3.63
10886 | EXTINTOR DE INCENDIO PORTATIL COM CARGA DE AGUA PRESSURIZADA DE 10 L, CLASSE A | MAT. | UN | 0.0255 | 140 | 3.57
10891 | EXTINTOR DE INCENDIO PORTATIL COM CARGA DE PO QUIMICO SECO (PQS) DE 4 KG, CLASSE BC | MAT. | UN | 0.0255 | 135.38 | 3.45
11055 | PARAFUSO ROSCA SOBERBA ZINCADO CABECA CHATA FENDA SIMPLES 3,5 X 25 MM (1 ") | MAT. | UN | 0.5049 | 0.05 | 0.03
1106 | CAL HIDRATADA CH-I PARA ARGAMASSAS | MAT. | KG | 9.9945 | 0.65 | 6.5
11587 | FORRO DE PVC LISO, BRANCO, RÉGUA DE 10 CM, ESPESSURA DE 8 MM A 10 MM (COM COLOCAÇÃO / SEM ESTRUTURA METÁLICA) | MAT. | M2 | 0.902 | 60.14 | 54.25
11881 | CAIXA GORDURA, SIMPLES, CONCRETO PRE MOLDADO, CIRCULAR, COM TAMPA, D = 40 CM | MAT. | UN | 0.0255 | 56.31 | 1.44
122 | ADESIVO PLASTICO PARA PVC, FRASCO COM 850 GR | MAT. | UN | 0.0066902 | 44.8 | 0.3
13415 | TORNEIRA CROMADA DE MESA PARA LAVATORIO, PADRAO POPULAR, 1/2 " OU 3/4 " (REF 1193) | MAT. | UN | 0.0255 | 43.6 | 1.11
13416 | TORNEIRA CROMADA DE PAREDE PARA COZINHA SEM AREJADOR, PADRAO POPULAR, 1/2 " OU 3/4 " (REF 1158) | MAT. | UN | 0.0255 | 36.11 | 0.92
1379 | CIMENTO PORTLAND COMPOSTO CP II-32 | MAT. | KG | 25.4946 | 0.36 | 9.18
13896 | VIBRADOR DE IMERSAO, DIAMETRO DA PONTEIRA DE *45* MM, COM MOTOR ELETRICO TRIFASICO DE 2 HP (2 CV) | MAT. | UN | 2.3838e-05 | 2112.64 | 0.05
1607 | CONJUNTO ARRUELAS DE VEDACAO 5/16" PARA TELHA FIBROCIMENTO (UMA ARRUELA METALICA E UMA ARRUELA PVC - CONICAS) | MAT. | CJ | 1.7961 | 0.19 | 0.34
1872 | CAIXA DE PASSAGEM, EM PVC, DE 4" X 2", PARA ELETRODUTO FLEXIVEL CORRUGADO | MAT. | UN | 0.1786 | 1.83 | 0.33
20083 | SOLUCAO LIMPADORA PARA PVC, FRASCO COM 1000 CM3 | MAT. | UN | 0.010216 | 38.91 | 0.4
21127 | FITA ISOLANTE ADESIVA ANTICHAMA, USO ATE 750 V, EM ROLO DE 19 MM X 5 M | MAT. | UN | 0.029158 | 2.45 | 0.07
2370 | DISJUNTOR TIPO NEMA, MONOPOLAR 10 ATE 30A, TENSAO MAXIMA DE 240 V | MAT. | UN | 0.102 | 12.7 | 1.3
2432 | DOBRADIÇA EM ACO/FERRO, 3 1/2" X 3", E= 1,9 A 2 MM, COM ANEL, CROMADO OU ZINCADO, TAMPA BOLA, COM PARAFUSOS | MAT. | UN | 0.0765 | 30.83 | 2.36
25954 | GUINDASTE HIDRAULICO AUTOPROPELIDO, COM LANCA TELESCOPICA 40 M, CAPACIDADE MAXIMA 60 T, POTENCIA 260 KW, TRACAO 6 X 6 | MAT. | UN | 5.19e-07 | 1005076.56 | 0.52
2689 | ELETRODUTO PVC FLEXIVEL CORRUGADO, COR AMARELA, DE 20 MM | MAT. | M | 0.85558 | 1.34 | 1.15
2705 | ENERGIA ELETRICA ATE 2000 KWH INDUSTRIAL, SEM DEMANDA | MAT. | KW/H | 0.74885 | 0.72 | 0.54
3080 | FECHADURA DE EMBUTIR PARA PORTA EXTERNA / ENTRADA, MAQUINA 40 MM, COM CILINDRO, MACANETA ALAVANCA E ESPELHO EM METAL CROMADO - NIVEL SEGURANCA MEDIO - COMPLETA | MAT. | CJ | 0.0255 | 38.9 | 0.99
3146 | FITA VEDA ROSCA EM ROLOS DE 18 MM X 10 M (L X C) | MAT. | UN | 0.0065867 | 2.48 | 0.02
3279 | CAIXA INSPECAO, CONCRETO PRE MOLDADO, CIRCULAR, COM TAMPA, D = 60* CM, H= 60* CM | MAT. | UN | 0.0255 | 104.9 | 2.67
34557 | TELA DE ACO SOLDADA GALVANIZADA/ZINCADA PARA ALVENARIA, FIO D = *1,20 A 1,70* MM, MALHA 15 X 15 MM, (C X L) *50 X 7,5* CM | MAT. | M | 0.4043 | 1.39 | 0.56
3517 | JOELHO PVC, SOLDAVEL, BB, 90 GRAUS, DN 40 MM, PARA ESGOTO PREDIAL | MAT. | UN | 0.051 | 1.1 | 0.06
3524 | JOELHO PVC, SOLDAVEL, COM BUCHA DE LATAO, 90 GRAUS, 25 MM X 3/4", PARA AGUA FRIA PREDIAL | MAT. | UN | 0.051 | 5 | 0.26
3529 | JOELHO PVC, SOLDAVEL, 90 GRAUS, 25 MM, PARA AGUA FRIA PREDIAL | MAT. | UN | 0.06018 | 0.55 | 0.03
36487 | GUINCHO ELETRICO DE COLUNA, CAPACIDADE 400 KG, COM MOTO FREIO, MOTOR TRIFASICO DE 1,25 CV | MAT. | UN | 1.446e-06 | 5080.65 | 0.01
370 | AREIA MEDIA - POSTO JAZIDA/FORNECEDOR (RETIRADO NA JAZIDA, SEM TRANSPORTE) | MAT. | M3 | 0.12911 | 50 | 6.46
37329 | REJUNTE EPOXI BRANCO | MAT. | KG | 0.0052708 | 36.08 | 0.19
37395 | PINO DE ACO COM FURO, HASTE = 27 MM (ACAO DIRETA) | MAT. | CENTO | 0.004831 | 45.65 | 0.22
37411 | TELA DE ACO SOLDADA GALVANIZADA/ZINCADA PARA ALVENARIA, FIO D = *1,24 MM, MALHA 25 X 25 MM | MAT. | M2 | 0.10737 | 11.11 | 1.19
37525 | TELA PLASTICA TECIDA LISTRADA BRANCA E LARANJA, TIPO GUARDA CORPO, EM POLIETILENO MONOFILADO, ROLO 1,20 X 50 M (L X C) | MAT. | M | 1.2146 | 2.48 | 3.01
37544 | MISTURADOR DE ARGAMASSA, EIXO HORIZONTAL, CAPACIDADE DE MISTURA 300 KG, MOTOR ELETRICO TRIFASICO 220/380 V, POTENCIA 5 CV | MAT. | UN | 1.086e-06 | 8455.04 | 0.01
37552 | ARGAMASSA INDUSTRIALIZADA PARA CHAPISCO ROLADO | MAT. | KG | 4.0614 | 1.76 | 7.15
37591 | SUPORTE MAO-FRANCESA EM ACO, ABAS IGUAIS 40 CM, CAPACIDADE MINIMA 70 KG, BRANCO | MAT. | UN | 0.051 | 28.07 | 1.43
3799 | LUMINARIA DE SOBREPOR EM CHAPA DE ACO PARA 2 LAMPADAS FLUORESCENTES DE *36* W, ALETADA, COMPLETA (LAMPADAS E REATOR INCLUSOS) | MAT. | UN | 0.1531 | 91.53 | 14.01
38094 | ESPELHO / PLACA DE 3 POSTOS 4" X 2", PARA INSTALACAO DE TOMADAS E INTERRUPTORES | MAT. | UN | 0.1786 | 2.83 | 0.51
38099 | SUPORTE DE FIXACAO PARA ESPELHO / PLACA 4" X 2", PARA 3 MODULOS, PARA INSTALACAO DE TOMADAS E INTERRUPTORES (SOMENTE SUPORTE) | MAT. | UN | 0.1786 | 1.47 | 0.26
38101 | TOMADA 2P+T 10A, 250V (APENAS MODULO) | MAT. | UN | 0.3062 | 7.61 | 2.33
38112 | INTERRUPTOR SIMPLES 10A, 250V (APENAS MODULO) | MAT. | UN | 0.0255 | 6.69 | 0.17
38383 | LIXA DAGUA EM FOLHA, GRAO 100 | MAT. | UN | 0.065273 | 1.83 | 0.12
392 | ABRAÇADEIRA EM ACO PARA AMARRAÇÃO DE ELETRODUTOS, TIPO D, COM 1/2" E PARAFUSO DE FIXAÇÃO | MAT. | UN | 0.39793 | 1.34 | 0.53
39764 | QUADRO DE DISTRIBUICAO SEM BARRAMENTO, COM PORTA, DE EMBUTIR, EM CHAPA DE ACO GALVANIZADO, PARA 6 DISJUNTORES NEMA | MAT. | UN | 0.0255 | 28.57 | 0.73
40568 | PREGO DE ACO POLIDO COM CABECA 22 X 48 (4 1/4 X 5) | MAT. | KG | 0.043134 | 10.03 | 0.43
4302 | PARAFUSO ZINCADO ROSCA SOBERBA, CABECA SEXTAVADA, 5/16 " X 250 MM, PARA FIXACAO DE TELHA EM MADEIRA | MAT. | UN | 1.7961 | 2.85 | 5.12
4351 | PARAFUSO NIQUELADO 3 1/2" COM ACABAMENTO CROMADO PARA FIXAR PECA SANITARIA, INCLUI PORCA CEGA, ARRUELA E BUCHA DE NYLON TAMANHO S-8 | MAT. | UN | 0.051 | 6.54 | 0.33
4425 | VIGA DE MADEIRA NAO APARELHADA 6 X 12 CM, MACARANDUBA, ANGELIM OU EQUIVALENTE DA REGIAO | MAT. | M | 0.90725 | 20 | 18.15
4496 | CAIBRO DE MADEIRA NATIVA/REGIONAL 5 X 5 CM NAO APARELHADA (P/FORMA) | MAT. | M | 2.0724 | 1.98 | 4.1
4721 | PEDRA BRITADA N. 1 (9,5 a 19 MM) POSTO PEDREIRA/FORNECEDOR, SEM FRETE | MAT. | M3 | 0.038943 | 53.69 | 2.09
4823 | MASSA PLASTICA PARA MARMORE/GRANITO | MAT. | KG | 0.0017646 | 37.35 | 0.07
541 | BANCADA DE MARMORE SINTETICO COM UMA CUBA, 120 X *60* CM | MAT. | UN | 0.0255 | 77.55 | 1.98
6141 | ENGATE/RABICHO FLEXIVEL PLASTICO (PVC OU ABS) BRANCO 1/2 " X 30 CM | MAT. | UN | 0.0255 | 2.69 | 0.07
6148 | SIFAO PLASTICO FLEXIVEL SAIDA VERTICAL PARA COLUNA LAVATORIO, 1 X 1.1/2 " | MAT. | UN | 0.051 | 6 | 0.31
6153 | VALVULA EM PLASTICO BRANCO PARA TANQUE OU LAVATORIO 1 ", SEM UNHO E SEM LADRAO | MAT. | UN | 0.0255 | 2.16 | 0.06
6155 | VALVULA EM PLASTICO CROMADO TIPO AMERICANA PARA PIA DE COZINHA 3.1/2 " X 1.1/2 ", SEM ADAPTADOR | MAT. | UN | 0.0255 | 10.67 | 0.27
654 | BLOCO VEDACAO CONCRETO 19 X 19 X 39 CM (CLASSE D - NBR 6136) | MAT. | UN | 1.675 | 2.42 | 4.05
7139 | TE SOLDAVEL, PVC, 90 GRAUS, 25 MM, PARA AGUA FRIA PREDIAL (NBR 5648) | MAT. | UN | 0.04539 | 0.92 | 0.04
7194 | TELHA DE FIBROCIMENTO ONDULADA E = 6 MM, DE 2,44 X 1,10 M (SEM AMIANTO) | MAT. | M2 | 1.9344 | 33.67 | 65.13
7266 | BLOCO CERAMICO (ALVENARIA DE VEDACAO), DE 9 X 19 X 19 CM | MAT. | MIL | 0.019113 | 420 | 8.03
7345 | TINTA LATEX PVA PREMIUM, COR BRANCA | MAT. | L | 0.44821 | 13.1 | 5.87
7568 | BUCHA DE NYLON SEM ABA S10, COM PARAFUSO DE 6,10 X 65 MM EM ACO ZINCADO COM ROSCA SOBERBA, CABECA CHATA E FENDA PHILLIPS | MAT. | UN | 0.102 | 0.67 | 0.07
983 | CABO DE COBRE, RIGIDO, CLASSE 2, ISOLACAO EM PVC/A, ANTICHAMA BWF-B, 1 CONDUTOR, 450/750 V, SECAO NOMINAL 1,5 MM2 | MAT. | M | 0.9714 | 0.79 | 0.77
9835 | TUBO PVC SERIE NORMAL, DN 40 MM, PARA ESGOTO PREDIAL (NBR 5688) | MAT. | M | 0.08841 | 3.09 | 0.27
9836 | TUBO PVC SERIE NORMAL, DN 100 MM, PARA ESGOTO PREDIAL (NBR 5688) | MAT. | M | 0.14196 | 8.17 | 1.16
9868 | TUBO PVC, SOLDAVEL, DN 25 MM, AGUA FRIA (NBR-5648) | MAT. | M | 0.1158 | 2.76 | 0.32
MO88239 | AUXILIAR DE CARPINTEIRO COM ENCARGOS COMPLEMENTARES SEM L.S. | M.O. | H | 0.093457 | 7.39 | 0.69
MO88247 | AJUDANTE DE ELETRICISTA COM ENCARGOS COMPLEMENTARES SEM L.S. | M.O. | H | 0.31651 | 7.48 | 2.37
MO88248 | AUXILIAR DE ENCANADOR OU BOMBEIRO HIDRAULICO COM ENCARGOS COMPLEMENTARES SEM L.S. | M.O. | H | 0.27517 | 7.4 | 2.04
MO88261 | CARPINTEIRO DE ESQUADRIAS COM ENCARGOS COMPLEMENTARES SEM L.S. | M.O. | H | 0.039423 | 8.94 | 0.35
MO88262 | CARPINTEIRO DE FORMAS COM ENCARGOS COMPLEMENTARES SEM L.S. | M.O. | H | 1.3539 | 9.03 | 12.22
MO88264 | ELETRICISTA COM ENCARGOS COMPLEMENTARES SEM L.S. | M.O. | H | 0.59736 | 9.17 | 5.48
MO88267 | ENCANADOR OU BOMBEIRO HIDRAULICO COM ENCARGOS COMPLEMENTARES SEM L.S. | M.O. | H | 0.6912 | 9.07 | 6.27
MO88295 | OPERADOR DE GUINCHO COM ENCARGOS COMPLEMENTARES SEM L.S. | M.O. | H | 0.015816 | 8.22 | 0.13
MO88296 | OPERADOR DE GUINDASTE COM ENCARGOS COMPLEMENTARES SEM L.S. | M.O. | H | 0.006272 | 20.5 | 0.13
MO88309 | PEDREIRO COM ENCARGOS COMPLEMENTARES SEM L.S. | M.O. | H | 2.0569 | 9.08 | 18.68
MO88310 | PINTOR COM ENCARGOS COMPLEMENTARES SEM L.S. | M.O. | H | 0.17657 | 9.04 | 1.6
MO88316 | SERVENTE COM ENCARGOS COMPLEMENTARES SEM L.S. | M.O. | H | 2.553 | 7.43 | 18.98
MO88323 | TELHADISTA COM ENCARGOS COMPLEMENTARES SEM L.S. | M.O. | H | 0.18246 | 8.13 | 1.48
MO88377 | OPERADOR DE BETONEIRA ESTACIONARIA/MISTURADOR (COLETADO CAIXA) COM ENCARGOS COMPLEMENTARES SEM L.S. | M.O. | H | 0.26832 | 8.22 | 2.21
PREÇO (mão-de-obra): | [5 empty] | 72.61
PREÇO (material): | [5 empty] | 258.57
PREÇO TOTAL (unit.): | [5 empty] | 331.18
LS(%): 89,83 | [5 empty] | 65.4
BDI(%): 0,00 | [5 empty] | 0
ADM(%): 0,00 | [5 empty] | 0
TOTAL TAXA: | [5 empty] | 65.4
PREÇO TOTAL UNIT. (c/ taxa): | [5 empty] | 396.58
93213U | EXECUÇÃO DE SANITÁRIO E VESTIÁRIO EM CANTEIRO DE OBRA EM ALVENARIA, NÃO INCLUSO MOBILIÁRIO. AF_02/2016 | SER.CG | M2
1014 | CABO DE COBRE, FLEXIVEL, CLASSE 4 OU 5, ISOLACAO EM PVC/A, ANTICHAMA BWF-B, 1 CONDUTOR, 450/750 V, SECAO NOMINAL 2,5 MM2 | MAT. | M | 0.53681 | 1.32 | 0.71
10422 | BACIA SANITARIA (VASO) COM CAIXA ACOPLADA, DE LOUCA BRANCA | MAT. | UN | 0.0501 | 266.63 | 13.36
10425 | LAVATORIO LOUCA BRANCA SUSPENSO *40 X 30* CM | MAT. | UN | 0.0501 | 65.26 | 3.27
10535 | BETONEIRA CAPACIDADE NOMINAL 400 L, CAPACIDADE DE MISTURA 280 L, MOTOR ELETRICO TRIFASICO 220/380 V POTENCIA 2 CV, SEM CARREGADOR | MAT. | UN | 4.8784e-05 | 3190 | 0.16
10555 | PORTA DE MADEIRA, FOLHA MEDIA (NBR 15930) DE 80 X 210 CM, E = 35 MM, NUCLEO SARRAFEADO, CAPA LISA EM HDF, ACABAMENTO EM PRIMER PARA PINTURA | MAT. | UN | 0.0334 | 142.22 | 4.75
10698 | DIVISORIA, PLACA PRE-MOLDADA EM GRANILITE, MARMORITE OU GRANITINA, E = *3 CM | MAT. | M2 | 0.2953 | 153.04 | 45.19
11055 | PARAFUSO ROSCA SOBERBA ZINCADO CABECA CHATA FENDA SIMPLES 3,5 X 25 MM (1 ") | MAT. | UN | 0.66132 | 0.05 | 0.03
1106 | CAL HIDRATADA CH-I PARA ARGAMASSAS | MAT. | KG | 25.6657 | 0.65 | 16.68
11190 | JANELA BASCULANTE, ACO, COM BATENTE/REQUADRO, 60 X 60 CM (SEM VIDROS) | MAT. | UN | 0.2553 | 118.9 | 30.35
11367 | PORTA DE MADEIRA, FOLHA LEVE (NBR 15930), E = *35* MM, NUCLEO COLMEIA, CAPA LISA EM HDF, ACABAMENTO MELAMINICO EM PADRAO MADEIRA | MAT. | M2 | 0.0541 | 62.28 | 3.37
11587 | FORRO DE PVC LISO, BRANCO, RÉGUA DE 10 CM, ESPESSURA DE 8 MM A 10 MM (COM COLOCAÇÃO / SEM ESTRUTURA METÁLICA) | MAT. | M2 | 0.8953 | 60.14 | 53.84
11697 | MICTORIO COLETIVO ACO INOX (AISI 304), E = 0,8 MM, DE *100 X 40 X 30* CM (C X A X P) | MAT. | UN | 0.0167 | 425.11 | 7.1
11712 | CAIXA SIFONADA PVC, 150 X 150 X 50 MM, COM GRELHA QUADRADA BRANCA (NBR 5688) | MAT. | UN | 0.0334 | 22.78 | 0.76
11741 | RALO SIFONADO PVC CILINDRICO, 100 X 40 MM, COM GRELHA REDONDA BRANCA | MAT. | UN | 0.0668 | 5.04 | 0.34
11753 | REGISTRO PRESSAO BRUTO EM LATAO FORJADO, BITOLA 3/4 " (REF 1400) | MAT. | UN | 0.0668 | 24.95 | 1.67
122 | ADESIVO PLASTICO PARA PVC, FRASCO COM 850 GR | MAT. | UN | 0.011056 | 44.8 | 0.5
1287 | PISO EM CERAMICA ESMALTADA EXTRA, PEI MAIOR OU IGUAL A 4, FORMATO MENOR OU IGUAL A 2025 CM2 | MAT. | M2 | 0.82872 | 17.4 | 14.42
13415 | TORNEIRA CROMADA DE MESA PARA LAVATORIO, PADRAO POPULAR, 1/2 " OU 3/4 " (REF 1193) | MAT. | UN | 0.0501 | 43.6 | 2.18
1358 | CHAPA DE MADEIRA COMPENSADA RESINADA PARA FORMA DE CONCRETO, DE *2,2 X 1,1* M, E = 17 MM | MAT. | M2 | 0.002004 | 24.45 | 0.05
1368 | CHUVEIRO COMUM EM PLASTICO BRANCO, COM CANO, 3 TEMPERATURAS, 5500 W (110/220 V) | MAT. | UN | 0.0668 | 54.9 | 3.67
1379 | CIMENTO PORTLAND COMPOSTO CP II-32 | MAT. | KG | 44.1953 | 0.36 | 15.91
1381 | ARGAMASSA COLANTE AC I PARA CERAMICAS | MAT. | KG | 3.7957 | 0.41 | 1.56
13896 | VIBRADOR DE IMERSAO, DIAMETRO DA PONTEIRA DE *45* MM, COM MOTOR ELETRICO TRIFASICO DE 2 HP (2 CV) | MAT. | UN | 1.5916e-05 | 2112.64 | 0.03
1607 | CONJUNTO ARRUELAS DE VEDACAO 5/16" PARA TELHA FIBROCIMENTO (UMA ARRUELA METALICA E UMA ARRUELA PVC - CONICAS) | MAT. | CJ | 1.6766 | 0.19 | 0.32
1872 | CAIXA DE PASSAGEM, EM PVC, DE 4" X 2", PARA ELETRODUTO FLEXIVEL CORRUGADO | MAT. | UN | 0.0668 | 1.83 | 0.12
1966 | CURVA PVC CURTA 90 GRAUS, 100 MM, PARA ESGOTO PREDIAL | MAT. | UN | 0.0501 | 20.75 | 1.04
20078 | PASTA LUBRIFICANTE PARA TUBOS E CONEXOES COM JUNTA ELASTICA (USO EM PVC, ACO, POLIETILENO E OUTROS) ( DE *400* G) | MAT. | UN | 0.0033066 | 16.4 | 0.05
20083 | SOLUCAO LIMPADORA PARA PVC, FRASCO COM 1000 CM3 | MAT. | UN | 0.014946 | 38.91 | 0.58
21112 | VALVULA DE DESCARGA EM METAL CROMADO PARA MICTORIO COM ACIONAMENTO POR PRESSAO E FECHAMENTO AUTOMATICO | MAT. | UN | 0.0167 | 159.25 | 2.66
21127 | FITA ISOLANTE ADESIVA ANTICHAMA, USO ATE 750 V, EM ROLO DE 19 MM X 5 M | MAT. | UN | 0.023906 | 2.45 | 0.06
2370 | DISJUNTOR TIPO NEMA, MONOPOLAR 10 ATE 30A, TENSAO MAXIMA DE 240 V | MAT. | UN | 0.1002 | 12.7 | 1.27
2432 | DOBRADIÇA EM ACO/FERRO, 3 1/2" X 3", E= 1,9 A 2 MM, COM ANEL, CROMADO OU ZINCADO, TAMPA BOLA, COM PARAFUSOS | MAT. | UN | 0.1002 | 30.83 | 3.09
25954 | GUINDASTE HIDRAULICO AUTOPROPELIDO, COM LANCA TELESCOPICA 40 M, CAPACIDADE MAXIMA 60 T, POTENCIA 260 KW, TRACAO 6 X 6 | MAT. | UN | 4.85e-07 | 1005076.56 | 0.49
2688 | ELETRODUTO PVC FLEXIVEL CORRUGADO, COR AMARELA, DE 25 MM | MAT. | M | 0.16336 | 1.46 | 0.24
2689 | ELETRODUTO PVC FLEXIVEL CORRUGADO, COR AMARELA, DE 20 MM | MAT. | M | 0.5021 | 1.34 | 0.67
2705 | ENERGIA ELETRICA ATE 2000 KWH INDUSTRIAL, SEM DEMANDA | MAT. | KW/H | 0.77047 | 0.72 | 0.55
296 | ANEL BORRACHA PARA TUBO ESGOTO PREDIAL DN 50 MM (NBR 5688) | MAT. | UN | 0.0501 | 1.13 | 0.06
301 | ANEL BORRACHA PARA TUBO ESGOTO PREDIAL, DN 100 MM (NBR 5688) | MAT. | UN | 0.0501 | 2 | 0.1
3080 | FECHADURA DE EMBUTIR PARA PORTA EXTERNA / ENTRADA, MAQUINA 40 MM, COM CILINDRO, MACANETA ALAVANCA E ESPELHO EM METAL CROMADO - NIVEL SEGURANCA MEDIO - COMPLETA | MAT. | CJ | 0.0334 | 38.9 | 1.3
3097 | FECHADURA DE EMBUTIR PARA PORTA DE BANHEIRO, TIPO TRANQUETA, MAQUINA 40 MM, MACANETAS ALAVANCA E ROSETAS REDONDAS EM METAL CROMADO - NIVEL SEGURANCA MEDIO - COMPLETA | MAT. | CJ | 0.0501 | 29.1 | 1.46
3146 | FITA VEDA ROSCA EM ROLOS DE 18 MM X 10 M (L X C) | MAT. | UN | 0.0069088 | 2.48 | 0.02
3148 | FITA VEDA ROSCA EM ROLOS DE 18 MM X 50 M (L X C) | MAT. | UN | 0.0015364 | 9.14 | 0.01
3279 | CAIXA INSPECAO, CONCRETO PRE MOLDADO, CIRCULAR, COM TAMPA, D = 60* CM, H= 60* CM | MAT. | UN | 0.0334 | 104.9 | 3.5
33 | ACO CA-50, 8,0 MM, VERGALHAO | MAT. | KG | 0.62418 | 4.43 | 2.77
3380 | HASTE DE ATERRAMENTO EM ACO COM 3,00 M DE COMPRIMENTO E DN = 5/8", REVESTIDA COM BAIXA CAMADA DE COBRE, COM CONECTOR TIPO GRAMPO | MAT. | UN | 0.0501 | 35 | 1.75
34357 | REJUNTE COLORIDO, CIMENTICIO | MAT. | KG | 0.18744 | 2.61 | 0.49
34557 | TELA DE ACO SOLDADA GALVANIZADA/ZINCADA PARA ALVENARIA, FIO D = *1,20 A 1,70* MM, MALHA 15 X 15 MM, (C X L) *50 X 7,5* CM | MAT. | M | 1.0609 | 1.39 | 1.47
3517 | JOELHO PVC, SOLDAVEL, BB, 90 GRAUS, DN 40 MM, PARA ESGOTO PREDIAL | MAT. | UN | 0.1671 | 1.1 | 0.18
3524 | JOELHO PVC, SOLDAVEL, COM BUCHA DE LATAO, 90 GRAUS, 25 MM X 3/4", PARA AGUA FRIA PREDIAL | MAT. | UN | 0.1671 | 5 | 0.84
3526 | JOELHO PVC, SOLDAVEL, PB, 90 GRAUS, DN 50 MM, PARA ESGOTO PREDIAL | MAT. | UN | 0.0167 | 1.69 | 0.03
3529 | JOELHO PVC, SOLDAVEL, 90 GRAUS, 25 MM, PARA AGUA FRIA PREDIAL | MAT. | UN | 0.19718 | 0.55 | 0.11
36397 | BETONEIRA, CAPACIDADE NOMINAL 600 L, CAPACIDADE DE MISTURA 360L, MOTOR ELETRICO TRIFASICO 220/380V, POTENCIA 4CV, EXCLUSO CARREGADOR | MAT. | UN | 3.47e-07 | 12976.27 | 0
36487 | GUINCHO ELETRICO DE COLUNA, CAPACIDADE 400 KG, COM MOTO FREIO, MOTOR TRIFASICO DE 1,25 CV | MAT. | UN | 1.356e-06 | 5080.65 | 0.01
3659 | JUNCAO SIMPLES, PVC, DN 100 X 50 MM, SERIE NORMAL PARA ESGOTO PREDIAL | MAT. | UN | 0.0167 | 10.74 | 0.18
367 | AREIA GROSSA - POSTO JAZIDA/FORNECEDOR (RETIRADO NA JAZIDA, SEM TRANSPORTE) | MAT. | M3 | 0.0046073 | 60 | 0.28
3670 | JUNCAO SIMPLES, PVC, 45 GRAUS, DN 100 X 100 MM, SERIE NORMAL PARA ESGOTO PREDIAL | MAT. | UN | 0.0334 | 14.87 | 0.5
370 | AREIA MEDIA - POSTO JAZIDA/FORNECEDOR (RETIRADO NA JAZIDA, SEM TRANSPORTE) | MAT. | M3 | 0.23072 | 50 | 11.54
37329 | REJUNTE EPOXI BRANCO | MAT. | KG | 0.0098998 | 36.08 | 0.36
37395 | PINO DE ACO COM FURO, HASTE = 27 MM (ACAO DIRETA) | MAT. | CENTO | 0.012677 | 45.65 | 0.58
37411 | TELA DE ACO SOLDADA GALVANIZADA/ZINCADA PARA ALVENARIA, FIO D = *1,24 MM, MALHA 25 X 25 MM | MAT. | M2 | 0.19029 | 11.11 | 2.11
37544 | MISTURADOR DE ARGAMASSA, EIXO HORIZONTAL, CAPACIDADE DE MISTURA 300 KG, MOTOR ELETRICO TRIFASICO 220/380 V, POTENCIA 5 CV | MAT. | UN | 2.604e-06 | 8455.04 | 0.02
37552 | ARGAMASSA INDUSTRIALIZADA PARA CHAPISCO ROLADO | MAT. | KG | 9.761 | 1.76 | 17.18
3799 | LUMINARIA DE SOBREPOR EM CHAPA DE ACO PARA 2 LAMPADAS FLUORESCENTES DE *36* W, ALETADA, COMPLETA (LAMPADAS E REATOR INCLUSOS) | MAT. | UN | 0.1336 | 91.53 | 12.23
38094 | ESPELHO / PLACA DE 3 POSTOS 4" X 2", PARA INSTALACAO DE TOMADAS E INTERRUPTORES | MAT. | UN | 0.0668 | 2.83 | 0.19
38099 | SUPORTE DE FIXACAO PARA ESPELHO / PLACA 4" X 2", PARA 3 MODULOS, PARA INSTALACAO DE TOMADAS E INTERRUPTORES (SOMENTE SUPORTE) | MAT. | UN | 0.0668 | 1.47 | 0.1
38101 | TOMADA 2P+T 10A, 250V (APENAS MODULO) | MAT. | UN | 0.0334 | 7.61 | 0.25
38112 | INTERRUPTOR SIMPLES 10A, 250V (APENAS MODULO) | MAT. | UN | 0.0835 | 6.69 | 0.56
38383 | LIXA DAGUA EM FOLHA, GRAO 100 | MAT. | UN | 0.13871 | 1.83 | 0.25
39 | ACO CA-60, 5,0 MM, VERGALHAO | MAT. | KG | 0.007014 | 3.74 | 0.03
3906 | LUVA SOLDAVEL COM ROSCA, PVC, 25 MM X 3/4", PARA AGUA FRIA PREDIAL | MAT. | UN | 0.0668 | 0.89 | 0.06
392 | ABRAÇADEIRA EM ACO PARA AMARRAÇÃO DE ELETRODUTOS, TIPO D, COM 1/2" E PARAFUSO DE FIXAÇÃO | MAT. | UN | 0.57551 | 1.34 | 0.77
39764 | QUADRO DE DISTRIBUICAO SEM BARRAMENTO, COM PORTA, DE EMBUTIR, EM CHAPA DE ACO GALVANIZADO, PARA 6 DISJUNTORES NEMA | MAT. | UN | 0.0167 | 28.57 | 0.48
40568 | PREGO DE ACO POLIDO COM CABECA 22 X 48 (4 1/4 X 5) | MAT. | KG | 0.040455 | 10.03 | 0.41
4302 | PARAFUSO ZINCADO ROSCA SOBERBA, CABECA SEXTAVADA, 5/16 " X 250 MM, PARA FIXACAO DE TELHA EM MADEIRA | MAT. | UN | 1.6766 | 2.85 | 4.78
4351 | PARAFUSO NIQUELADO 3 1/2" COM ACABAMENTO CROMADO PARA FIXAR PECA SANITARIA, INCLUI PORCA CEGA, ARRUELA E BUCHA DE NYLON TAMANHO S-8 | MAT. | UN | 0.1002 | 6.54 | 0.66
4384 | PARAFUSO NIQUELADO COM ACABAMENTO CROMADO PARA FIXAR PECA SANITARIA, INCLUI PORCA CEGA, ARRUELA E BUCHA DE NYLON TAMANHO S-10 | MAT. | UN | 0.1002 | 8.83 | 0.88
4425 | VIGA DE MADEIRA NAO APARELHADA 6 X 12 CM, MACARANDUBA, ANGELIM OU EQUIVALENTE DA REGIAO | MAT. | M | 0.8509 | 20 | 17.02
4718 | PEDRA BRITADA N. 2 (19 A 38 MM) POSTO PEDREIRA/FORNECEDOR, SEM FRETE | MAT. | M3 | 7.3146e-05 | 53.69 | 0
4720 | PEDRA BRITADA N. 0, OU PEDRISCO (4,8 A 9,5 MM) POSTO PEDREIRA/FORNECEDOR, SEM FRETE | MAT. | M3 | 0.0045441 | 68.55 | 0.31
4721 | PEDRA BRITADA N. 1 (9,5 a 19 MM) POSTO PEDREIRA/FORNECEDOR, SEM FRETE | MAT. | M3 | 0.026001 | 53.69 | 1.4
4722 | PEDRA BRITADA N. 3 (38 A 50 MM) POSTO PEDREIRA/FORNECEDOR, SEM FRETE | MAT. | M3 | 0.0001503 | 53.69 | 0.01
6138 | VEDACAO PVC, 100 MM, PARA SAIDA VASO SANITARIO | MAT. | UN | 0.0501 | 1.54 | 0.08
6141 | ENGATE/RABICHO FLEXIVEL PLASTICO (PVC OU ABS) BRANCO 1/2 " X 30 CM | MAT. | UN | 0.0501 | 2.69 | 0.13
6148 | SIFAO PLASTICO FLEXIVEL SAIDA VERTICAL PARA COLUNA LAVATORIO, 1 X 1.1/2 " | MAT. | UN | 0.0501 | 6 | 0.3
6153 | VALVULA EM PLASTICO BRANCO PARA TANQUE OU LAVATORIO 1 ", SEM UNHO E SEM LADRAO | MAT. | UN | 0.0501 | 2.16 | 0.11
65 | ADAPTADOR PVC SOLDAVEL CURTO COM BOLSA E ROSCA, 25 MM X 3/4", PARA AGUA FRIA | MAT. | UN | 0.0668 | 0.9 | 0.06
654 | BLOCO VEDACAO CONCRETO 19 X 19 X 39 CM (CLASSE D - NBR 6136) | MAT. | UN | 1.775 | 2.42 | 4.3
659 | CANALETA CONCRETO 14 X 19 X 19 CM (CLASSE D - NBR 6136) | MAT. | UN | 3.801 | 1.23 | 4.68
7097 | TE SANITARIO, PVC, DN 50 X 50 MM, SERIE NORMAL, PARA ESGOTO PREDIAL | MAT. | UN | 0.0167 | 4.77 | 0.08
7139 | TE SOLDAVEL, PVC, 90 GRAUS, 25 MM, PARA AGUA FRIA PREDIAL (NBR 5648) | MAT. | UN | 0.14872 | 0.92 | 0.14
7194 | TELHA DE FIBROCIMENTO ONDULADA E = 6 MM, DE 2,44 X 1,10 M (SEM AMIANTO) | MAT. | M2 | 1.8057 | 33.67 | 60.8
7258 | TIJOLO CERAMICO MACICO *5 X 10 X 20* CM | MAT. | UN | 1.4529 | 0.26 | 0.38
7266 | BLOCO CERAMICO (ALVENARIA DE VEDACAO), DE 9 X 19 X 19 CM | MAT. | MIL | 0.050153 | 420 | 21.06
7345 | TINTA LATEX PVA PREMIUM, COR BRANCA | MAT. | L | 0.50365 | 13.1 | 6.6
857 | CABO DE COBRE NU 16 MM2 MEIO-DURO | MAT. | M | 0.25561 | 9.9 | 2.53
981 | CABO DE COBRE, FLEXIVEL, CLASSE 4 OU 5, ISOLACAO EM PVC/A, ANTICHAMA BWF-B, 1 CONDUTOR, 450/750 V, SECAO NOMINAL 4 MM2 | MAT. | M | 1.1927 | 2.35 | 2.8
983 | CABO DE COBRE, RIGIDO, CLASSE 2, ISOLACAO EM PVC/A, ANTICHAMA BWF-B, 1 CONDUTOR, 450/750 V, SECAO NOMINAL 1,5 MM2 | MAT. | M | 1.4313 | 0.79 | 1.13
9835 | TUBO PVC SERIE NORMAL, DN 40 MM, PARA ESGOTO PREDIAL (NBR 5688) | MAT. | M | 0.16432 | 3.09 | 0.51
9836 | TUBO PVC SERIE NORMAL, DN 100 MM, PARA ESGOTO PREDIAL (NBR 5688) | MAT. | M | 0.047355 | 8.17 | 0.39
9838 | TUBO PVC SERIE NORMAL, DN 50 MM, PARA ESGOTO PREDIAL (NBR 5688) | MAT. | M | 0.22523 | 5.31 | 1.2
9868 | TUBO PVC, SOLDAVEL, DN 25 MM, AGUA FRIA (NBR-5648) | MAT. | M | 0.37941 | 2.76 | 1.05
MO88238 | AJUDANTE DE ARMADOR COM ENCARGOS COMPLEMENTARES SEM L.S. | M.O. | H | 0.010965 | 7.37 | 0.08
MO88239 | AUXILIAR DE CARPINTEIRO COM ENCARGOS COMPLEMENTARES SEM L.S. | M.O. | H | 0.087652 | 7.39 | 0.65
MO88245 | ARMADOR COM ENCARGOS COMPLEMENTARES SEM L.S. | M.O. | H | 0.078331 | 9.03 | 0.71
MO88247 | AJUDANTE DE ELETRICISTA COM ENCARGOS COMPLEMENTARES SEM L.S. | M.O. | H | 0.24715 | 7.48 | 1.85
MO88248 | AUXILIAR DE ENCANADOR OU BOMBEIRO HIDRAULICO COM ENCARGOS COMPLEMENTARES SEM L.S. | M.O. | H | 0.5507 | 7.4 | 4.07
MO88256 | AZULEJISTA OU LADRILHISTA COM ENCARGOS COMPLEMENTARES SEM L.S. | M.O. | H | 0.25449 | 8.44 | 2.15
MO88261 | CARPINTEIRO DE ESQUADRIAS COM ENCARGOS COMPLEMENTARES SEM L.S. | M.O. | H | 0.090063 | 8.94 | 0.81
MO88262 | CARPINTEIRO DE FORMAS COM ENCARGOS COMPLEMENTARES SEM L.S. | M.O. | H | 0.24211 | 9.03 | 2.19
MO88264 | ELETRICISTA COM ENCARGOS COMPLEMENTARES SEM L.S. | M.O. | H | 0.46354 | 9.17 | 4.25
MO88267 | ENCANADOR OU BOMBEIRO HIDRAULICO COM ENCARGOS COMPLEMENTARES SEM L.S. | M.O. | H | 1.0569 | 9.07 | 9.58
MO88295 | OPERADOR DE GUINCHO COM ENCARGOS COMPLEMENTARES SEM L.S. | M.O. | H | 0.014833 | 8.22 | 0.12
MO88296 | OPERADOR DE GUINDASTE COM ENCARGOS COMPLEMENTARES SEM L.S. | M.O. | H | 0.0058549 | 20.5 | 0.12
MO88309 | PEDREIRO COM ENCARGOS COMPLEMENTARES SEM L.S. | M.O. | H | 6.7097 | 9.08 | 60.94
MO88310 | PINTOR COM ENCARGOS COMPLEMENTARES SEM L.S. | M.O. | H | 0.19841 | 9.04 | 1.79
MO88316 | SERVENTE COM ENCARGOS COMPLEMENTARES SEM L.S. | M.O. | H | 5.9171 | 7.43 | 43.98
MO88323 | TELHADISTA COM ENCARGOS COMPLEMENTARES SEM L.S. | M.O. | H | 0.17032 | 8.13 | 1.39
MO88377 | OPERADOR DE BETONEIRA ESTACIONARIA/MISTURADOR (COLETADO CAIXA) COM ENCARGOS COMPLEMENTARES SEM L.S. | M.O. | H | 0.5443 | 8.22 | 4.48
PREÇO (mão-de-obra): | [5 empty] | 139.14
PREÇO (material): | [5 empty] | 426.57
PREÇO TOTAL (unit.): | [5 empty] | 565.71
LS(%): 89,83 | [5 empty] | 125.12
BDI(%): 0,00 | [5 empty] | 0
ADM(%): 0,00 | [5 empty] | 0
TOTAL TAXA: | [5 empty] | 125.12
PREÇO TOTAL UNIT. (c/ taxa): | [5 empty] | 690.83
93243U | EXECUÇÃO DE RESERVATÓRIO ELEVADO DE ÁGUA (3000 LITROS) EM CANTEIRO DE OBRA, APOIADO EM ESTRUTURA DE MADEIRA. AF_02/2016 | SER.CG | UN
11675 | REGISTRO DE ESFERA, PVC, COM VOLANTE, VS, SOLDAVEL, DN 32 MM, COM CORPO DIVIDIDO | MAT. | UN | 1 | 23.9 | 23.9
11829 | TORNEIRA METALICA DE BOIA CONVENCIONAL PARA CAIXA DAGUA, 1/2", COM HASTE METALICA E BALAO PLASTICO | MAT. | UN | 1 | 11.44 | 11.44
119 | ADESIVO PLASTICO PARA PVC, BISNAGA COM 75 GR | MAT. | UN | 0.4 | 4.96 | 1.98
122 | ADESIVO PLASTICO PARA PVC, FRASCO COM 850 GR | MAT. | UN | 0.057 | 44.8 | 2.55
1350 | CHAPA DE MADEIRA COMPENSADA RESINADA PARA FORMA DE CONCRETO, DE *2,2 X 1,1* M, E = 10 MM | MAT. | UN | 1.21 | 36 | 43.56
20080 | ADESIVO PLASTICO PARA PVC, FRASCO COM 175 GR | MAT. | UN | 0.184 | 14.22 | 2.62
20083 | SOLUCAO LIMPADORA PARA PVC, FRASCO COM 1000 CM3 | MAT. | UN | 0.108 | 38.91 | 4.2
3146 | FITA VEDA ROSCA EM ROLOS DE 18 MM X 10 M (L X C) | MAT. | UN | 0.3 | 2.48 | 0.74
3148 | FITA VEDA ROSCA EM ROLOS DE 18 MM X 50 M (L X C) | MAT. | UN | 0.013 | 9.14 | 0.12
34636 | CAIXA DAGUA EM POLIETILENO 1000 LITROS, COM TAMPA | MAT. | UN | 3 | 265.55 | 796.65
3529 | JOELHO PVC, SOLDAVEL, 90 GRAUS, 25 MM, PARA AGUA FRIA PREDIAL | MAT. | UN | 3 | 0.55 | 1.65
3536 | JOELHO PVC, SOLDAVEL, 90 GRAUS, 32 MM, PARA AGUA FRIA PREDIAL | MAT. | UN | 1 | 1.42 | 1.42
38383 | LIXA DAGUA EM FOLHA, GRAO 100 | MAT. | UN | 1.096 | 1.83 | 2.01
4004 | MADEIRA 2A QUALIDADE SERRADA NAO APARELHADA | MAT. | M3 | 0.0192 | 1550 | 29.76
4433 | PECA DE MADEIRA NAO APARELHADA *7,5 X 7,5* CM (3 X 3 ") MACARANDUBA, ANGELIM OU EQUIVALENTE DA REGIAO | MAT. | M | 12 | 12.5 | 150
5065 | PREGO DE ACO POLIDO COM CABECA 10 X 10 (7/8 X 17) | MAT. | KG | 6 | 18.94 | 113.64
6016 | REGISTRO GAVETA BRUTO EM LATAO FORJADO, BITOLA 3/4 " (REF 1509) | MAT. | UN | 1 | 31.11 | 31.11
65 | ADAPTADOR PVC SOLDAVEL CURTO COM BOLSA E ROSCA, 25 MM X 3/4", PARA AGUA FRIA | MAT. | UN | 2 | 0.9 | 1.8
67 | ADAPTADOR PVC ROSCAVEL, COM FLANGES E ANEL DE VEDACAO, 1/2", PARA CAIXA D AGUA | MAT. | UN | 1 | 9.61 | 9.61
68 | ADAPTADOR PVC SOLDAVEL, COM FLANGES LIVRES, 32 MM X 1", PARA CAIXA D AGUA | MAT. | UN | 2 | 16.22 | 32.44
7139 | TE SOLDAVEL, PVC, 90 GRAUS, 25 MM, PARA AGUA FRIA PREDIAL (NBR 5648) | MAT. | UN | 2 | 0.92 | 1.84
7140 | TE SOLDAVEL, PVC, 90 GRAUS, 32 MM, PARA AGUA FRIA PREDIAL (NBR 5648) | MAT. | UN | 1 | 2.28 | 2.28
87 | ADAPTADOR PVC SOLDAVEL, LONGO, COM FLANGE LIVRE, 25 MM X 3/4", PARA CAIXA D AGUA | MAT. | UN | 1 | 18.12 | 18.12
96 | ADAPTADOR PVC SOLDAVEL, COM FLANGE E ANEL DE VEDACAO, 25 MM X 3/4", PARA CAIXA DAGUA | MAT. | UN | 4 | 14.27 | 57.08
9868 | TUBO PVC, SOLDAVEL, DN 25 MM, AGUA FRIA (NBR-5648) | MAT. | M | 22.72 | 2.76 | 62.71
9869 | TUBO PVC, SOLDAVEL, DN 32 MM, AGUA FRIA (NBR-5648) | MAT. | M | 2 | 5.92 | 11.84
MO88248 | AUXILIAR DE ENCANADOR OU BOMBEIRO HIDRAULICO COM ENCARGOS COMPLEMENTARES SEM L.S. | M.O. | H | 11.414 | 7.4 | 84.42
MO88262 | CARPINTEIRO DE FORMAS COM ENCARGOS COMPLEMENTARES SEM L.S. | M.O. | H | 2.4 | 9.03 | 21.67
MO88267 | ENCANADOR OU BOMBEIRO HIDRAULICO COM ENCARGOS COMPLEMENTARES SEM L.S. | M.O. | H | 11.414 | 9.07 | 103.48
MO88316 | SERVENTE COM ENCARGOS COMPLEMENTARES SEM L.S. | M.O. | H | 7.2 | 7.43 | 53.52
PREÇO (mão-de-obra): | [5 empty] | 263.09
PREÇO (material): | [5 empty] | 1415.07
PREÇO TOTAL (unit.): | [5 empty] | 1678.16
LS(%): 89,83 | [5 empty] | 236.01
BDI(%): 0,00 | [5 empty] | 0
ADM(%): 0,00 | [5 empty] | 0
TOTAL TAXA: | [5 empty] | 236.01
PREÇO TOTAL UNIT. (c/ taxa): | [5 empty] | 1914.17
93582U | EXECUÇÃO DE CENTRAL DE ARMADURA EM CANTEIRO DE OBRA, NÃO INCLUSO MOBILIÁRIO E EQUIPAMENTOS. AF_04/2016 | SER.CG | M2
1014 | CABO DE COBRE, FLEXIVEL, CLASSE 4 OU 5, ISOLACAO EM PVC/A, ANTICHAMA BWF-B, 1 CONDUTOR, 450/750 V, SECAO NOMINAL 2,5 MM2 | MAT. | M | 1.1272 | 1.32 | 1.49
10535 | BETONEIRA CAPACIDADE NOMINAL 400 L, CAPACIDADE DE MISTURA 280 L, MOTOR ELETRICO TRIFASICO 220/380 V POTENCIA 2 CV, SEM CARREGADOR | MAT. | UN | 1.0567e-05 | 3190 | 0.03
10886 | EXTINTOR DE INCENDIO PORTATIL COM CARGA DE AGUA PRESSURIZADA DE 10 L, CLASSE A | MAT. | UN | 0.0166 | 140 | 2.32
10891 | EXTINTOR DE INCENDIO PORTATIL COM CARGA DE PO QUIMICO SECO (PQS) DE 4 KG, CLASSE BC | MAT. | UN | 0.0166 | 135.38 | 2.25
1106 | CAL HIDRATADA CH-I PARA ARGAMASSAS | MAT. | KG | 0.054615 | 0.65 | 0.04
11950 | BUCHA DE NYLON SEM ABA S6, COM PARAFUSO DE 4,20 X 40 MM EM ACO ZINCADO COM ROSCA SOBERBA, CABECA CHATA E FENDA PHILLIPS | MAT. | UN | 0.1324 | 0.22 | 0.03
12010 | CONDULETE EM PVC, TIPO "B", SEM TAMPA, DE 1/2" OU 3/4" | MAT. | UN | 0.0662 | 7.71 | 0.51
1357 | CHAPA DE MADEIRA COMPENSADA RESINADA PARA FORMA DE CONCRETO, DE *2,2 X 1,1* M, E = 12 MM | MAT. | UN | 0.073303 | 45.86 | 3.36
1358 | CHAPA DE MADEIRA COMPENSADA RESINADA PARA FORMA DE CONCRETO, DE *2,2 X 1,1* M, E = 17 MM | MAT. | M2 | 0.001324 | 24.45 | 0.03
1379 | CIMENTO PORTLAND COMPOSTO CP II-32 | MAT. | KG | 13.3804 | 0.36 | 4.82
13896 | VIBRADOR DE IMERSAO, DIAMETRO DA PONTEIRA DE *45* MM, COM MOTOR ELETRICO TRIFASICO DE 2 HP (2 CV) | MAT. | UN | 2.2071e-05 | 2112.64 | 0.05
1607 | CONJUNTO ARRUELAS DE VEDACAO 5/16" PARA TELHA FIBROCIMENTO (UMA ARRUELA METALICA E UMA ARRUELA PVC - CONICAS) | MAT. | CJ | 1.5626 | 0.19 | 0.3
21127 | FITA ISOLANTE ADESIVA ANTICHAMA, USO ATE 750 V, EM ROLO DE 19 MM X 5 M | MAT. | UN | 0.016925 | 2.45 | 0.04
2370 | DISJUNTOR TIPO NEMA, MONOPOLAR 10 ATE 30A, TENSAO MAXIMA DE 240 V | MAT. | UN | 0.0828 | 12.7 | 1.05
25954 | GUINDASTE HIDRAULICO AUTOPROPELIDO, COM LANCA TELESCOPICA 40 M, CAPACIDADE MAXIMA 60 T, POTENCIA 260 KW, TRACAO 6 X 6 | MAT. | UN | 4.52e-07 | 1005076.56 | 0.45
2673 | ELETRODUTO DE PVC RIGIDO ROSCAVEL DE 1/2 ", SEM LUVA | MAT. | M | 0.57115 | 2.23 | 1.27
2705 | ENERGIA ELETRICA ATE 2000 KWH INDUSTRIAL, SEM DEMANDA | MAT. | KW/H | 0.6125 | 0.72 | 0.44
3380 | HASTE DE ATERRAMENTO EM ACO COM 3,00 M DE COMPRIMENTO E DN = 5/8", REVESTIDA COM BAIXA CAMADA DE COBRE, COM CONECTOR TIPO GRAMPO | MAT. | UN | 0.0331 | 35 | 1.16
36487 | GUINCHO ELETRICO DE COLUNA, CAPACIDADE 400 KG, COM MOTO FREIO, MOTOR TRIFASICO DE 1,25 CV | MAT. | UN | 1.254e-06 | 5080.65 | 0.01
367 | AREIA GROSSA - POSTO JAZIDA/FORNECEDOR (RETIRADO NA JAZIDA, SEM TRANSPORTE) | MAT. | M3 | 4.1706e-05 | 60 | 0
370 | AREIA MEDIA - POSTO JAZIDA/FORNECEDOR (RETIRADO NA JAZIDA, SEM TRANSPORTE) | MAT. | M3 | 0.054208 | 50 | 2.71
3799 | LUMINARIA DE SOBREPOR EM CHAPA DE ACO PARA 2 LAMPADAS FLUORESCENTES DE *36* W, ALETADA, COMPLETA (LAMPADAS E REATOR INCLUSOS) | MAT. | UN | 0.1325 | 91.53 | 12.13
38094 | ESPELHO / PLACA DE 3 POSTOS 4" X 2", PARA INSTALACAO DE TOMADAS E INTERRUPTORES | MAT. | UN | 0.0828 | 2.83 | 0.23
38099 | SUPORTE DE FIXACAO PARA ESPELHO / PLACA 4" X 2", PARA 3 MODULOS, PARA INSTALACAO DE TOMADAS E INTERRUPTORES (SOMENTE SUPORTE) | MAT. | UN | 0.0828 | 1.47 | 0.12
38101 | TOMADA 2P+T 10A, 250V (APENAS MODULO) | MAT. | UN | 0.0331 | 7.61 | 0.25
38102 | TOMADA 2P+T 20A, 250V (APENAS MODULO) | MAT. | UN | 0.0331 | 9.74 | 0.32
38112 | INTERRUPTOR SIMPLES 10A, 250V (APENAS MODULO) | MAT. | UN | 0.0332 | 6.69 | 0.22
39 | ACO CA-60, 5,0 MM, VERGALHAO | MAT. | KG | 0.004634 | 3.74 | 0.02
392 | ABRAÇADEIRA EM ACO PARA AMARRAÇÃO DE ELETRODUTOS, TIPO D, COM 1/2" E PARAFUSO DE FIXAÇÃO | MAT. | UN | 0.36504 | 1.34 | 0.49
39764 | QUADRO DE DISTRIBUICAO SEM BARRAMENTO, COM PORTA, DE EMBUTIR, EM CHAPA DE ACO GALVANIZADO, PARA 6 DISJUNTORES NEMA | MAT. | UN | 0.0166 | 28.57 | 0.47
40568 | PREGO DE ACO POLIDO COM CABECA 22 X 48 (4 1/4 X 5) | MAT. | KG | 0.037401 | 10.03 | 0.38
4302 | PARAFUSO ZINCADO ROSCA SOBERBA, CABECA SEXTAVADA, 5/16 " X 250 MM, PARA FIXACAO DE TELHA EM MADEIRA | MAT. | UN | 1.5626 | 2.85 | 4.45
4425 | VIGA DE MADEIRA NAO APARELHADA 6 X 12 CM, MACARANDUBA, ANGELIM OU EQUIVALENTE DA REGIAO | MAT. | M | 0.78667 | 20 | 15.73
4491 | PECA DE MADEIRA NATIVA / REGIONAL 7,5 X 7,5CM (3X3) NAO APARELHADA (P/FORMA) | MAT. | M | 1.2893 | 6.44 | 8.3
4718 | PEDRA BRITADA N. 2 (19 A 38 MM) POSTO PEDREIRA/FORNECEDOR, SEM FRETE | MAT. | M3 | 4.8326e-05 | 53.69 | 0
4721 | PEDRA BRITADA N. 1 (9,5 a 19 MM) POSTO PEDREIRA/FORNECEDOR, SEM FRETE | MAT. | M3 | 0.036055 | 53.69 | 1.94
4722 | PEDRA BRITADA N. 3 (38 A 50 MM) POSTO PEDREIRA/FORNECEDOR, SEM FRETE | MAT. | M3 | 9.93e-05 | 53.69 | 0.01
5061 | PREGO DE ACO POLIDO COM CABECA 18 X 27 (2 1/2 X 10) | MAT. | KG | 0.036285 | 9.79 | 0.36
7194 | TELHA DE FIBROCIMENTO ONDULADA E = 6 MM, DE 2,44 X 1,10 M (SEM AMIANTO) | MAT. | M2 | 1.6829 | 33.67 | 56.66
7258 | TIJOLO CERAMICO MACICO *5 X 10 X 20* CM | MAT. | UN | 0.9599 | 0.26 | 0.25
7345 | TINTA LATEX PVA PREMIUM, COR BRANCA | MAT. | L | 0.15962 | 13.1 | 2.09
857 | CABO DE COBRE NU 16 MM2 MEIO-DURO | MAT. | M | 0.16891 | 9.9 | 1.67
983 | CABO DE COBRE, RIGIDO, CLASSE 2, ISOLACAO EM PVC/A, ANTICHAMA BWF-B, 1 CONDUTOR, 450/750 V, SECAO NOMINAL 1,5 MM2 | MAT. | M | 1.1107 | 0.79 | 0.88
MO88239 | AUXILIAR DE CARPINTEIRO COM ENCARGOS COMPLEMENTARES SEM L.S. | M.O. | H | 0.081035 | 7.39 | 0.6
MO88247 | AJUDANTE DE ELETRICISTA COM ENCARGOS COMPLEMENTARES SEM L.S. | M.O. | H | 0.19915 | 7.48 | 1.49
MO88248 | AUXILIAR DE ENCANADOR OU BOMBEIRO HIDRAULICO COM ENCARGOS COMPLEMENTARES SEM L.S. | M.O. | H | 0.005616 | 7.4 | 0.04
MO88262 | CARPINTEIRO DE FORMAS COM ENCARGOS COMPLEMENTARES SEM L.S. | M.O. | H | 0.4557 | 9.03 | 4.11
MO88264 | ELETRICISTA COM ENCARGOS COMPLEMENTARES SEM L.S. | M.O. | H | 0.35227 | 9.17 | 3.23
MO88267 | ENCANADOR OU BOMBEIRO HIDRAULICO COM ENCARGOS COMPLEMENTARES SEM L.S. | M.O. | H | 0.03875 | 9.07 | 0.35
MO88295 | OPERADOR DE GUINCHO COM ENCARGOS COMPLEMENTARES SEM L.S. | M.O. | H | 0.013714 | 8.22 | 0.11
MO88296 | OPERADOR DE GUINDASTE COM ENCARGOS COMPLEMENTARES SEM L.S. | M.O. | H | 0.0054567 | 20.5 | 0.11
MO88309 | PEDREIRO COM ENCARGOS COMPLEMENTARES SEM L.S. | M.O. | H | 0.13791 | 9.08 | 1.25
MO88310 | PINTOR COM ENCARGOS COMPLEMENTARES SEM L.S. | M.O. | H | 0.062881 | 9.04 | 0.57
MO88316 | SERVENTE COM ENCARGOS COMPLEMENTARES SEM L.S. | M.O. | H | 1.0982 | 7.43 | 8.16
MO88323 | TELHADISTA COM ENCARGOS COMPLEMENTARES SEM L.S. | M.O. | H | 0.15874 | 8.13 | 1.29
MO88377 | OPERADOR DE BETONEIRA ESTACIONARIA/MISTURADOR (COLETADO CAIXA) COM ENCARGOS COMPLEMENTARES SEM L.S. | M.O. | H | 0.096619 | 8.22 | 0.79
PREÇO (mão-de-obra): | [5 empty] | 22.12
PREÇO (material): | [5 empty] | 129.34
PREÇO TOTAL (unit.): | [5 empty] | 151.46
LS(%): 89,83 | [5 empty] | 19.98
BDI(%): 0,00 | [5 empty] | 0
ADM(%): 0,00 | [5 empty] | 0
TOTAL TAXA: | [5 empty] | 19.98
PREÇO TOTAL UNIT. (c/ taxa): | [5 empty] | 171.44
93583U | EXECUÇÃO DE CENTRAL DE FÔRMAS, PRODUÇÃO DE ARGAMASSA OU CONCRETO EM CANTEIRO DE OBRA, NÃO INCLUSO MOBILIÁRIO E EQUIPAMENTOS. AF_04/2016 | SER.CG | M2
1014 | CABO DE COBRE, FLEXIVEL, CLASSE 4 OU 5, ISOLACAO EM PVC/A, ANTICHAMA BWF-B, 1 CONDUTOR, 450/750 V, SECAO NOMINAL 2,5 MM2 | MAT. | M | 2.4835 | 1.32 | 3.28
10535 | BETONEIRA CAPACIDADE NOMINAL 400 L, CAPACIDADE DE MISTURA 280 L, MOTOR ELETRICO TRIFASICO 220/380 V POTENCIA 2 CV, SEM CARREGADOR | MAT. | UN | 1.6321e-05 | 3190 | 0.05
10886 | EXTINTOR DE INCENDIO PORTATIL COM CARGA DE AGUA PRESSURIZADA DE 10 L, CLASSE A | MAT. | UN | 0.0966 | 140 | 13.52
10891 | EXTINTOR DE INCENDIO PORTATIL COM CARGA DE PO QUIMICO SECO (PQS) DE 4 KG, CLASSE BC | MAT. | UN | 0.0966 | 135.38 | 13.08
1106 | CAL HIDRATADA CH-I PARA ARGAMASSAS | MAT. | KG | 0.15939 | 0.65 | 0.1
11950 | BUCHA DE NYLON SEM ABA S6, COM PARAFUSO DE 4,20 X 40 MM EM ACO ZINCADO COM ROSCA SOBERBA, CABECA CHATA E FENDA PHILLIPS | MAT. | UN | 0.773 | 0.22 | 0.17
12010 | CONDULETE EM PVC, TIPO "B", SEM TAMPA, DE 1/2" OU 3/4" | MAT. | UN | 0.3865 | 7.71 | 2.98
1357 | CHAPA DE MADEIRA COMPENSADA RESINADA PARA FORMA DE CONCRETO, DE *2,2 X 1,1* M, E = 12 MM | MAT. | UN | 0.14427 | 45.86 | 6.62
1358 | CHAPA DE MADEIRA COMPENSADA RESINADA PARA FORMA DE CONCRETO, DE *2,2 X 1,1* M, E = 17 MM | MAT. | M2 | 0.003864 | 24.45 | 0.09
1379 | CIMENTO PORTLAND COMPOSTO CP II-32 | MAT. | KG | 20.8759 | 0.36 | 7.52
13896 | VIBRADOR DE IMERSAO, DIAMETRO DA PONTEIRA DE *45* MM, COM MOTOR ELETRICO TRIFASICO DE 2 HP (2 CV) | MAT. | UN | 3.409e-05 | 2112.64 | 0.07
1607 | CONJUNTO ARRUELAS DE VEDACAO 5/16" PARA TELHA FIBROCIMENTO (UMA ARRUELA METALICA E UMA ARRUELA PVC - CONICAS) | MAT. | CJ | 2.4034 | 0.19 | 0.46
21127 | FITA ISOLANTE ADESIVA ANTICHAMA, USO ATE 750 V, EM ROLO DE 19 MM X 5 M | MAT. | UN | 0.028522 | 2.45 | 0.07
2370 | DISJUNTOR TIPO NEMA, MONOPOLAR 10 ATE 30A, TENSAO MAXIMA DE 240 V | MAT. | UN | 0.2899 | 12.7 | 3.68
25954 | GUINDASTE HIDRAULICO AUTOPROPELIDO, COM LANCA TELESCOPICA 40 M, CAPACIDADE MAXIMA 60 T, POTENCIA 260 KW, TRACAO 6 X 6 | MAT. | UN | 6.95e-07 | 1005076.56 | 0.7
2673 | ELETRODUTO DE PVC RIGIDO ROSCAVEL DE 1/2 ", SEM LUVA | MAT. | M | 0.90401 | 2.23 | 2.02
2705 | ENERGIA ELETRICA ATE 2000 KWH INDUSTRIAL, SEM DEMANDA | MAT. | KW/H | 0.94286 | 0.72 | 0.68
3380 | HASTE DE ATERRAMENTO EM ACO COM 3,00 M DE COMPRIMENTO E DN = 5/8", REVESTIDA COM BAIXA CAMADA DE COBRE, COM CONECTOR TIPO GRAMPO | MAT. | UN | 0.0966 | 35 | 3.38
36487 | GUINCHO ELETRICO DE COLUNA, CAPACIDADE 400 KG, COM MOTO FREIO, MOTOR TRIFASICO DE 1,25 CV | MAT. | UN | 1.937e-06 | 5080.65 | 0.01
367 | AREIA GROSSA - POSTO JAZIDA/FORNECEDOR (RETIRADO NA JAZIDA, SEM TRANSPORTE) | MAT. | M3 | 0.00012172 | 60 | 0.01
370 | AREIA MEDIA - POSTO JAZIDA/FORNECEDOR (RETIRADO NA JAZIDA, SEM TRANSPORTE) | MAT. | M3 | 0.084637 | 50 | 4.23
3799 | LUMINARIA DE SOBREPOR EM CHAPA DE ACO PARA 2 LAMPADAS FLUORESCENTES DE *36* W, ALETADA, COMPLETA (LAMPADAS E REATOR INCLUSOS) | MAT. | UN | 0.1932 | 91.53 | 17.68
38094 | ESPELHO / PLACA DE 3 POSTOS 4" X 2", PARA INSTALACAO DE TOMADAS E INTERRUPTORES | MAT. | UN | 0.3865 | 2.83 | 1.09
38099 | SUPORTE DE FIXACAO PARA ESPELHO / PLACA 4" X 2", PARA 3 MODULOS, PARA INSTALACAO DE TOMADAS E INTERRUPTORES (SOMENTE SUPORTE) | MAT. | UN | 0.3865 | 1.47 | 0.57
38101 | TOMADA 2P+T 10A, 250V (APENAS MODULO) | MAT. | UN | 0.6764 | 7.61 | 5.15
38112 | INTERRUPTOR SIMPLES 10A, 250V (APENAS MODULO) | MAT. | UN | 0.0966 | 6.69 | 0.65
39 | ACO CA-60, 5,0 MM, VERGALHAO | MAT. | KG | 0.013524 | 3.74 | 0.05
392 | ABRAÇADEIRA EM ACO PARA AMARRAÇÃO DE ELETRODUTOS, TIPO D, COM 1/2" E PARAFUSO DE FIXAÇÃO | MAT. | UN | 0.70708 | 1.34 | 0.95
39764 | QUADRO DE DISTRIBUICAO SEM BARRAMENTO, COM PORTA, DE EMBUTIR, EM CHAPA DE ACO GALVANIZADO, PARA 6 DISJUNTORES NEMA | MAT. | UN | 0.0966 | 28.57 | 2.76
40568 | PREGO DE ACO POLIDO COM CABECA 22 X 48 (4 1/4 X 5) | MAT. | KG | 0.057768 | 10.03 | 0.58
4302 | PARAFUSO ZINCADO ROSCA SOBERBA, CABECA SEXTAVADA, 5/16 " X 250 MM, PARA FIXACAO DE TELHA EM MADEIRA | MAT. | UN | 2.4034 | 2.85 | 6.85
4425 | VIGA DE MADEIRA NAO APARELHADA 6 X 12 CM, MACARANDUBA, ANGELIM OU EQUIVALENTE DA REGIAO | MAT. | M | 1.2151 | 20 | 24.3
4491 | PECA DE MADEIRA NATIVA / REGIONAL 7,5 X 7,5CM (3X3) NAO APARELHADA (P/FORMA) | MAT. | M | 2.6421 | 6.44 | 17.02
4718 | PEDRA BRITADA N. 2 (19 A 38 MM) POSTO PEDREIRA/FORNECEDOR, SEM FRETE | MAT. | M3 | 0.00014104 | 53.69 | 0.01
4721 | PEDRA BRITADA N. 1 (9,5 a 19 MM) POSTO PEDREIRA/FORNECEDOR, SEM FRETE | MAT. | M3 | 0.055688 | 53.69 | 2.99
4722 | PEDRA BRITADA N. 3 (38 A 50 MM) POSTO PEDREIRA/FORNECEDOR, SEM FRETE | MAT. | M3 | 0.0002898 | 53.69 | 0.02
5061 | PREGO DE ACO POLIDO COM CABECA 18 X 27 (2 1/2 X 10) | MAT. | KG | 0.071415 | 9.79 | 0.7
7194 | TELHA DE FIBROCIMENTO ONDULADA E = 6 MM, DE 2,44 X 1,10 M (SEM AMIANTO) | MAT. | M2 | 2.5884 | 33.67 | 87.15
7258 | TIJOLO CERAMICO MACICO *5 X 10 X 20* CM | MAT. | UN | 2.8014 | 0.26 | 0.73
7345 | TINTA LATEX PVA PREMIUM, COR BRANCA | MAT. | L | 0.15711 | 13.1 | 2.06
857 | CABO DE COBRE NU 16 MM2 MEIO-DURO | MAT. | M | 0.49276 | 9.9 | 4.88
983 | CABO DE COBRE, RIGIDO, CLASSE 2, ISOLACAO EM PVC/A, ANTICHAMA BWF-B, 1 CONDUTOR, 450/750 V, SECAO NOMINAL 1,5 MM2 | MAT. | M | 1.2877 | 0.79 | 1.02
MO88239 | AUXILIAR DE CARPINTEIRO COM ENCARGOS COMPLEMENTARES SEM L.S. | M.O. | H | 0.12516 | 7.39 | 0.92
MO88247 | AJUDANTE DE ELETRICISTA COM ENCARGOS COMPLEMENTARES SEM L.S. | M.O. | H | 0.66058 | 7.48 | 4.94
MO88248 | AUXILIAR DE ENCANADOR OU BOMBEIRO HIDRAULICO COM ENCARGOS COMPLEMENTARES SEM L.S. | M.O. | H | 0.010821 | 7.4 | 0.08
MO88262 | CARPINTEIRO DE FORMAS COM ENCARGOS COMPLEMENTARES SEM L.S. | M.O. | H | 0.78583 | 9.03 | 7.1
MO88264 | ELETRICISTA COM ENCARGOS COMPLEMENTARES SEM L.S. | M.O. | H | 0.93794 | 9.17 | 8.6
MO88267 | ENCANADOR OU BOMBEIRO HIDRAULICO COM ENCARGOS COMPLEMENTARES SEM L.S. | M.O. | H | 0.074897 | 9.07 | 0.68
MO88295 | OPERADOR DE GUINCHO COM ENCARGOS COMPLEMENTARES SEM L.S. | M.O. | H | 0.021182 | 8.22 | 0.17
MO88296 | OPERADOR DE GUINDASTE COM ENCARGOS COMPLEMENTARES SEM L.S. | M.O. | H | 0.0083929 | 20.5 | 0.17
MO88309 | PEDREIRO COM ENCARGOS COMPLEMENTARES SEM L.S. | M.O. | H | 0.24439 | 9.08 | 2.22
MO88310 | PINTOR COM ENCARGOS COMPLEMENTARES SEM L.S. | M.O. | H | 0.061893 | 9.04 | 0.56
MO88316 | SERVENTE COM ENCARGOS COMPLEMENTARES SEM L.S. | M.O. | H | 1.8387 | 7.43 | 13.67
MO88323 | TELHADISTA COM ENCARGOS COMPLEMENTARES SEM L.S. | M.O. | H | 0.24416 | 8.13 | 1.99
MO88377 | OPERADOR DE BETONEIRA ESTACIONARIA/MISTURADOR (COLETADO CAIXA) COM ENCARGOS COMPLEMENTARES SEM L.S. | M.O. | H | 0.14923 | 8.22 | 1.23
PREÇO (mão-de-obra): | [5 empty] | 42.32
PREÇO (material): | [5 empty] | 239.9
PREÇO TOTAL (unit.): | [5 empty] | 282.22
LS(%): 89,83 | [5 empty] | 38.68
BDI(%): 0,00 | [5 empty] | 0
ADM(%): 0,00 | [5 empty] | 0
TOTAL TAXA: | [5 empty] | 38.68
PREÇO TOTAL UNIT. (c/ taxa): | [5 empty] | 320.9
95463U | FOSSA SÉPTICA EM ALVENARIA DE TIJOLO CERÂMICO MACIÇO, DIMENSÕES EXTERNAS DE 1,90X1,10X1,40 M, VOLUME DE 1.500 LITROS, REVESTIDO INTERNAMENTE COM MASSA ÚNICA E IMPERMEABILIZANTE E COM TAMPA DE CONCRETO ARMADO COM ESPESSURA DE 8 CM | SER.CG | UN
10535 | BETONEIRA CAPACIDADE NOMINAL 400 L, CAPACIDADE DE MISTURA 280 L, MOTOR ELETRICO TRIFASICO 220/380 V POTENCIA 2 CV, SEM CARREGADOR | MAT. | UN | 0.0001241 | 3190 | 0.4
1106 | CAL HIDRATADA CH-I PARA ARGAMASSAS | MAT. | KG | 57.1705 | 0.65 | 37.16
123 | ADITIVO IMPERMEABILIZANTE DE PEGA NORMAL PARA ARGAMASSAS E CONCRETOS SEM ARMACAO | MAT. | L | 2.94 | 5.59 | 16.43
1358 | CHAPA DE MADEIRA COMPENSADA RESINADA PARA FORMA DE CONCRETO, DE *2,2 X 1,1* M, E = 17 MM | MAT. | M2 | 0.60563 | 24.45 | 14.81
1379 | CIMENTO PORTLAND COMPOSTO CP II-32 | MAT. | KG | 155.2298 | 0.36 | 55.88
14618 | SERRA CIRCULAR DE BANCADA COM MOTOR ELETRICO, POTENCIA DE *1600* W, PARA DISCO DE DIAMETRO DE 10" (250 MM) | MAT. | UN | 8.525e-06 | 1036.9 | 0.01
2692 | DESMOLDANTE PROTETOR PARA FORMAS DE MADEIRA, DE BASE OLEOSA EMULSIONADA EM AGUA | MAT. | L | 0.0242 | 6.95 | 0.17
2705 | ENERGIA ELETRICA ATE 2000 KWH INDUSTRIAL, SEM DEMANDA | MAT. | KW/H | 1.1881 | 0.72 | 0.86
33 | ACO CA-50, 8,0 MM, VERGALHAO | MAT. | KG | 29.2374 | 4.43 | 129.52
337 | ARAME RECOZIDO 18 BWG, 1,25 MM (0,01 KG/M) | MAT. | KG | 0.6585 | 8 | 5.27
370 | AREIA MEDIA - POSTO JAZIDA/FORNECEDOR (RETIRADO NA JAZIDA, SEM TRANSPORTE) | MAT. | M3 | 0.68894 | 50 | 34.45
37544 | MISTURADOR DE ARGAMASSA, EIXO HORIZONTAL, CAPACIDADE DE MISTURA 300 KG, MOTOR ELETRICO TRIFASICO 220/380 V, POTENCIA 5 CV | MAT. | UN | 7.2887e-05 | 8455.04 | 0.62
39017 | ESPACADOR / DISTANCIADOR CIRCULAR COM ENTRADA LATERAL, EM PLASTICO, PARA VERGALHAO *4,2 A 12,5* MM, COBRIMENTO 20 MM | MAT. | UN | 19.5706 | 0.13 | 2.54
40271 | LOCACAO DE APRUMADOR METALICO DE PILAR, COM ALTURA E ANGULO REGULAVEIS, EXTENSAO DE *1,50* A *2,80* M | MAT. | MÊS | 0.47432 | 6.82 | 3.23
40275 | LOCACAO DE VIGA SANDUICHE METALICA VAZADA PARA TRAVAMENTO DE PILARES, ALTURA DE *8* CM, LARGURA DE *6* CM E EXTENSAO DE 2 M | MAT. | MÊS | 0.95106 | 10.5 | 9.99
40287 | LOCACAO DE BARRA DE ANCORAGEM DE 0,80 A 1,20 M DE EXTENSAO, COM ROSCA DE 5/8", INCLUINDO PORCA E FLANGE | MAT. | MÊS | 1.8997 | 2.62 | 4.98
40304 | PREGO DE ACO POLIDO COM CABECA DUPLA 17 X 27 (2 1/2 X 11) | MAT. | KG | 0.04598 | 12.29 | 0.57
4491 | PECA DE MADEIRA NATIVA / REGIONAL 7,5 X 7,5CM (3X3) NAO APARELHADA (P/FORMA) | MAT. | M | 1.0474 | 6.44 | 6.75
4517 | PECA DE MADEIRA NATIVA/REGIONAL 2,5 X 7,0 CM (SARRAFO-P/FORMA) | MAT. | M | 3.764 | 0.89 | 3.35
4721 | PEDRA BRITADA N. 1 (9,5 a 19 MM) POSTO PEDREIRA/FORNECEDOR, SEM FRETE | MAT. | M3 | 0.21298 | 53.69 | 11.43
5068 | PREGO DE ACO POLIDO COM CABECA 17 X 21 (2 X 11) | MAT. | KG | 0.097608 | 9.96 | 0.97
7258 | TIJOLO CERAMICO MACICO *5 X 10 X 20* CM | MAT. | UN | 1109.1034 | 0.26 | 288.37
MO 88297 | OPERADOR DE MAQUINAS E EQUIPAMENTOS COM ENCARGOS COMPLEMENTARES SEM L.S. | M.O. | H | 0.1253 | 15.38 | 1.93
MO88238 | AJUDANTE DE ARMADOR COM ENCARGOS COMPLEMENTARES SEM L.S. | M.O. | H | 0.94034 | 7.37 | 6.93
MO88239 | AUXILIAR DE CARPINTEIRO COM ENCARGOS COMPLEMENTARES SEM L.S. | M.O. | H | 0.45926 | 7.39 | 3.39
MO88245 | ARMADOR COM ENCARGOS COMPLEMENTARES SEM L.S. | M.O. | H | 6.2847 | 9.03 | 56.75
MO88262 | CARPINTEIRO DE FORMAS COM ENCARGOS COMPLEMENTARES SEM L.S. | M.O. | H | 2.4463 | 9.03 | 22.09
MO88309 | PEDREIRO COM ENCARGOS COMPLEMENTARES SEM L.S. | M.O. | H | 13.5214 | 9.08 | 122.8
MO88316 | SERVENTE COM ENCARGOS COMPLEMENTARES SEM L.S. | M.O. | H | 13.5301 | 7.43 | 100.57
MO88377 | OPERADOR DE BETONEIRA ESTACIONARIA/MISTURADOR (COLETADO CAIXA) COM ENCARGOS COMPLEMENTARES SEM L.S. | M.O. | H | 1.9875 | 8.22 | 16.34
PREÇO (mão-de-obra): | [5 empty] | 330.79
PREÇO (material): | [5 empty] | 627.75
PREÇO TOTAL (unit.): | [5 empty] | 958.54
LS(%): 89,83 | [5 empty] | 297.15
BDI(%): 0,00 | [5 empty] | 0
ADM(%): 0,00 | [5 empty] | 0
TOTAL TAXA: | [5 empty] | 297.15
PREÇO TOTAL UNIT. (c/ taxa): | [5 empty] | 1255.69
EXTINTOR CANTEIRO | CONJUNTO DE EQUIPAMENTOS DE COMBATE A INCÊNDIO COM EXTINTOR DE ÁGUA PRESSURIZADA 10L E EXTINTOR DE GÁS CARBÔNICO 6KG | SER.CG | CJ
10886 | EXTINTOR DE INCENDIO PORTATIL COM CARGA DE AGUA PRESSURIZADA DE 10 L, CLASSE A | MAT. | UN | 1 | 140 | 140
10889 | EXTINTOR DE INCENDIO PORTATIL COM CARGA DE GAS CARBONICO CO2 DE 6 KG, CLASSE BC | MAT. | UN | 1 | 480 | 480
4350 | BUCHA DE NYLON, DIAMETRO DO FURO 8 MM, COMPRIMENTO 40 MM, COM PARAFUSO DE ROSCA SOBERBA, CABECA CHATA, FENDA SIMPLES, 4,8 X 50 MM | MAT. | UN | 1 | 0.25 | 0.25
MO88267 | ENCANADOR OU BOMBEIRO HIDRAULICO COM ENCARGOS COMPLEMENTARES SEM L.S. | M.O. | H | 0.3 | 9.07 | 2.72
MO88309 | PEDREIRO COM ENCARGOS COMPLEMENTARES SEM L.S. | M.O. | H | 0.5 | 9.08 | 4.54
MO88316 | SERVENTE COM ENCARGOS COMPLEMENTARES SEM L.S. | M.O. | H | 0.8 | 7.43 | 5.95
PREÇO (mão-de-obra): | [5 empty] | 13.21
PREÇO (material): | [5 empty] | 620.25
PREÇO TOTAL (unit.): | [5 empty] | 633.46
LS(%): 89,83 | [5 empty] | 11.86
BDI(%): 0,00 | [5 empty] | 0
ADM(%): 0,00 | [5 empty] | 0
TOTAL TAXA: | [5 empty] | 11.86
PREÇO TOTAL UNIT. (c/ taxa): | [5 empty] | 645.32
TAPUME MT | TAPUME EM CHAPA METÁLICA ZINCADA, Nº 18, NAS DIMENSÕES DE 2,00X1,20M, E=1,25MM COM ESTRUTURA EM PONTALETES DE MADEIRA DE 3"X3" , FINCADOS A CADA 1,20M, PONTALETES DE CANTO DE 4"X4", TRAVESSAS EM SARRAFO DE 3"X 1", INCLUINDO MATA JUNTA DE 5CM | SER.CG | M2
11061 | CHAPA GALV PLANA 30GSG 0,399MM 3,204KG/M2 | MAT. | KG | 3.52 | 4.57 | 16.09
4408 | RIPA DE MADEIRA NAO APARELHADA *1,5 X 5* CM, MACARANDUBA, ANGELIM OU EQUIVALENTE DA REGIAO | MAT. | M | 1.5152 | 2.28 | 3.45
4417 | SARRAFO DE MADEIRA NAO APARELHADA *2,5 X 7* CM, MACARANDUBA, ANGELIM OU EQUIVALENTE DA REGIAO | MAT. | M | 1.3636 | 5.43 | 7.4
4491 | PECA DE MADEIRA NATIVA / REGIONAL 7,5 X 7,5CM (3X3) NAO APARELHADA (P/FORMA) | MAT. | M | 1.84 | 6.44 | 11.85
5061 | PREGO DE ACO POLIDO COM CABECA 18 X 27 (2 1/2 X 10) | MAT. | KG | 0.2 | 9.79 | 1.96
MO88262 | CARPINTEIRO DE FORMAS COM ENCARGOS COMPLEMENTARES SEM L.S. | M.O. | H | 0.8 | 9.03 | 7.22
MO88316 | SERVENTE COM ENCARGOS COMPLEMENTARES SEM L.S. | M.O. | H | 0.8 | 7.43 | 5.95
PREÇO (mão-de-obra): | [5 empty] | 13.17
PREÇO (material): | [5 empty] | 40.75
PREÇO TOTAL (unit.): | [5 empty] | 53.92
LS(%): 89,83 | [5 empty] | 11.83
BDI(%): 0,00 | [5 empty] | 0
ADM(%): 0,00 | [5 empty] | 0
TOTAL TAXA: | [5 empty] | 11.83
PREÇO TOTAL UNIT. (c/ taxa): | [5 empty] | 65.75
01.04 | PESSOAL E DIVERSOS (DESPESAS MENSAIS) [Para este subitem deverão ser realizados pagamentos proporcionais à execução financeira da obra]
CJ MOBILIARIO ALMOX | CONJUNTO DE MOBILIÁRIO PARA ALMOXARIFADO ( 01 BIRÔ E 3 CADEIRAS ) - VALOR A IDENIZAR COMPUTANDO DEPRECIAÇÃO 10% AO ANO | SER.CG | MES
BIRÔ | BIRÔ (VALOR A IDENIZAR COMPUTANDO DEPRECIAÇÃO 10% AO ANO) | MAT. | UN | 1 | 5.34 | 5.34
CADEIRA ESCRITORIO | CADEIRA ESCRITÓRIO (VALOR A IDENIZAR COMPUTANDO DEPRECIAÇÃO 10% AO ANO) | MAT. | UN | 3 | 4.52 | 13.56
PREÇO (mão-de-obra): | [5 empty] | 0
PREÇO (material): | [5 empty] | 18.9
PREÇO TOTAL (unit.): | [5 empty] | 18.9
LS(%): 89,83 | [5 empty] | 0
BDI(%): 0,00 | [5 empty] | 0
ADM(%): 0,00 | [5 empty] | 0
TOTAL TAXA: | [5 empty] | 0
PREÇO TOTAL UNIT. (c/ taxa): | [5 empty] | 18.9
CJ MOBILIARIO REFEIT | CONJUNTO DE MOBILIÁRIO PARA REFEITÓRIO ( 15 CONJUNTOS MESAS COM BANCOS )- VALOR A IDENIZAR COMPUTANDO DEPRECIAÇÃO 10% AO ANO | SER.CG | MES
MESA REFEITORIO | MESA REFEITÓRIO EM MADEIRA MACIÇA COM 02 BANCOS CAPACIDADE 6 PESSOAS (VALOR A IDENIZAR COMPUTANDO DEPRECIAÇÃO 10% AO ANO) | MAT. | UN | 15 | 16.44 | 246.6
PREÇO (mão-de-obra): | [5 empty] | 0
PREÇO (material): | [5 empty] | 246.6
PREÇO TOTAL (unit.): | [5 empty] | 246.6
LS(%): 89,83 | [5 empty] | 0
BDI(%): 0,00 | [5 empty] | 0
ADM(%): 0,00 | [5 empty] | 0
TOTAL TAXA: | [5 empty] | 0
PREÇO TOTAL UNIT. (c/ taxa): | [5 empty] | 246.6
COMP. CJ MOBILIARIO | CONJUNTO DE MOBILIÁRIO PARA ESCRITÓRIO ( 02 BIRÔS 01 MESA REUNIÃO, 10 CADEIRAS E 01 AR CONDICIONADO TIPO JANELA CAPACIDADE 9000 BTUS )- VALOR A IDENIZAR COMPUTANDO DEPRECIAÇÃO 10% AO ANO | SER.CG | MES
AR CONDICION | AR CONDICIONADO TIPO JANELA CAPACIDADE 7500 BTUS (VALOR A IDENIZAR COMPUTANDO DEPRECIAÇÃO 20% AO ANO) | MAT. | UN | 1 | 16.44 | 16.44
BIRÔ | BIRÔ (VALOR A IDENIZAR COMPUTANDO DEPRECIAÇÃO 10% AO ANO) | MAT. | UN | 2 | 5.34 | 10.69
CADEIRA ESCRITORIO | CADEIRA ESCRITÓRIO (VALOR A IDENIZAR COMPUTANDO DEPRECIAÇÃO 10% AO ANO) | MAT. | UN | 10 | 4.52 | 45.2
MESA REUNIÃO | MESA REUNIÃO (VALOR A IDENIZAR COMPUTANDO DEPRECIAÇÃO 10% AO ANO) | MAT. | UN | 1 | 9.86 | 9.86
PREÇO (mão-de-obra): | [5 empty] | 0
PREÇO (material): | [5 empty] | 82.19
PREÇO TOTAL (unit.): | [5 empty] | 82.19
LS(%): 89,83 | [5 empty] | 0
BDI(%): 0,00 | [5 empty] | 0
ADM(%): 0,00 | [5 empty] | 0
TOTAL TAXA: | [5 empty] | 0
PREÇO TOTAL UNIT. (c/ taxa): | [5 empty] | 82.19
COMPUTADOR/IMPRESSOR | CONJUNTO DE COMPUTADOR COM IMPRESSORA (VALOR A IDENIZAR COMPUTANDO DEPRECIAÇÃO 20% AO ANO) | SER.CG | MÊS
COMP IMPRESSORA | COMPUTADOR COM IMPRESSORA (VALOR A IDENIZAR COMPUTANDO DEPRECIAÇÃO 20% AO ANO) | MAT. | UN | 1 | 52.6 | 52.6
PREÇO (mão-de-obra): | [5 empty] | 0
PREÇO (material): | [5 empty] | 52.6
PREÇO TOTAL (unit.): | [5 empty] | 52.6
LS(%): 89,83 | [5 empty] | 0
BDI(%): 0,00 | [5 empty] | 0
ADM(%): 0,00 | [5 empty] | 0
TOTAL TAXA: | [5 empty] | 0
PREÇO TOTAL UNIT. (c/ taxa): | [5 empty] | 52.6
CONSUMO TELEFONIA | CONSUMO DE TELEFONIA | SER.CG | MÊS
OI | TARIFA DE TELEFONIA CELULAR | MAT. | MIN | 100 | 1.16 | 116
PREÇO (mão-de-obra): | [5 empty] | 0
PREÇO (material): | [5 empty] | 116
PREÇO TOTAL (unit.): | [5 empty] | 116
LS(%): 89,83 | [5 empty] | 0
BDI(%): 0,00 | [5 empty] | 0
ADM(%): 0,00 | [5 empty] | 0
TOTAL TAXA: | [5 empty] | 0
PREÇO TOTAL UNIT. (c/ taxa): | [5 empty] | 116
M93563 | ALMOXARIFE COM ENCARGOS COMPLEMENTARES | SER.CG | MÊS
MO93563 | ALMOXARIFE (MENSALISTA) COM ENCARGOS COMPLEMENTARES SEM L.S. | M.O. | MÊS | 1 | 1839.14 | 1839.14
PREÇO (mão-de-obra): | [5 empty] | 1839.14
PREÇO (material): | [5 empty] | 0
PREÇO TOTAL (unit.): | [5 empty] | 1839.14
LS(%): 89,83 | [5 empty] | 923.62
BDI(%): 0,00 | [5 empty] | 0
ADM(%): 0,00 | [5 empty] | 0
TOTAL TAXA: | [5 empty] | 923.62
PREÇO TOTAL UNIT. (c/ taxa): | [5 empty] | 2762.76
M93565 | ENGENHEIRO CIVIL DE OBRA JUNIOR COM ENCARGOS COMPLEMENTARES | SER.CG | MÊS
MO93565 | ENGENHEIRO CIVIL DE OBRA JUNIOR (MENSALISTA) COM ENCARGOS COMPLEMENTARES SEM L.S. | M.O. | MÊS | 1 | 8091.73 | 8091.73
PREÇO (mão-de-obra): | [5 empty] | 8091.73
PREÇO (material): | [5 empty] | 0
PREÇO TOTAL (unit.): | [5 empty] | 8091.73
LS(%): 50,22 | [5 empty] | 4063.67
BDI(%): 0,00 | [5 empty] | 0
ADM(%): 0,00 | [5 empty] | 0
TOTAL TAXA: | [5 empty] | 4063.67
PREÇO TOTAL UNIT. (c/ taxa): | [5 empty] | 12155.4
M93572 | ENCARREGADO GERAL DE OBRAS COM ENCARGOS COMPLEMENTARES | SER.CG | MÊS
MO93572 | ENCARREGADO GERAL DE OBRAS (MENSALISTA) COM ENCARGOS COMPLEMENTARES SEM L.S. | M.O. | MÊS | 1 | 3663.05 | 3663.05
PREÇO (mão-de-obra): | [5 empty] | 3663.05
PREÇO (material): | [5 empty] | 0
PREÇO TOTAL (unit.): | [5 empty] | 3663.05
LS(%): 50,22 | [5 empty] | 1839.58
BDI(%): 0,00 | [5 empty] | 0
ADM(%): 0,00 | [5 empty] | 0
TOTAL TAXA: | [5 empty] | 1839.58
PREÇO TOTAL UNIT. (c/ taxa): | [5 empty] | 5502.63
M94295 | MESTRE DE OBRAS COM ENCARGOS COMPLEMENTARES | SER.CG | MÊS
MO94295 | MESTRE DE OBRAS (MENSALISTA) SEM L.S. | M.O. | MÊS | 1 | 5507.9 | 5507.9
PREÇO (mão-de-obra): | [5 empty] | 5507.9
PREÇO (material): | [5 empty] | 0
PREÇO TOTAL (unit.): | [5 empty] | 5507.9
LS(%): 50,22 | [5 empty] | 2766.06
BDI(%): 0,00 | [5 empty] | 0
ADM(%): 0,00 | [5 empty] | 0
TOTAL TAXA: | [5 empty] | 2766.06
PREÇO TOTAL UNIT. (c/ taxa): | [5 empty] | 8273.96
MO91677 | ENGENHEIRO ELETRICISTA COM ENCARGOS COMPLEMENTARES SEM L.S. | M.O. | H
PREÇO (mão-de-obra): | [5 empty] | 43.18
PREÇO (material): | [5 empty] | 0
PREÇO TOTAL (unit.): | [5 empty] | 43.18
LS(%): 89,83 | [5 empty] | 38.78
BDI(%): 0,00 | [5 empty] | 0
ADM(%): 0,00 | [5 empty] | 0
TOTAL TAXA: | [5 empty] | 38.78
PREÇO TOTAL UNIT. (c/ taxa): | [5 empty] | 81.96
MODELO MO34783 | ENGENHEIRO MECÂNICO COM ENCARGOS COMPLEMENTARES SEM L.S. | M.O. | H
PREÇO (mão-de-obra): | [5 empty] | 43.18
PREÇO (material): | [5 empty] | 0
PREÇO TOTAL (unit.): | [5 empty] | 43.18
LS(%): 89,83 | [5 empty] | 38.78
BDI(%): 0,00 | [5 empty] | 0
ADM(%): 0,00 | [5 empty] | 0
TOTAL TAXA: | [5 empty] | 38.78
PREÇO TOTAL UNIT. (c/ taxa): | [5 empty] | 81.96
VIGIA NOTURNO | VIGIA NOTURNO COM LEIS SOCIAIS ( 02 PROFISSIONAIS ) EM REGIME 12/36HORAS | SER.CG | MÊS
40861 | TRANSPORTE - MENSALISTA (ENCARGOS COMPLEMENTARES) (COLETADO CAIXA) | MAT. | MÊS | 2 | 91.21 | 182.42
40862 | ALIMENTACAO - MENSALISTA (ENCARGOS COMPLEMENTARES) (COLETADO CAIXA) | MAT. | MÊS | 2 | 413.84 | 827.68
40863 | EXAMES - MENSALISTA (ENCARGOS COMPLEMENTARES (COLETADO CAIXA) | MAT. | MÊS | 2 | 69.24 | 138.48
40864 | SEGURO - MENSALISTA (ENCARGOS COMPLEMENTARES) (COLETADO CAIXA) | MAT. | MÊS | 2 | 3.94 | 7.88
MO88326 | VIGIA NOTURNO, HORA EFETIVAMENTE TRABALHADA DE 22 H AS 5 H (COM ADICIONAL NOTURNO) COM ENCARGOS COMPLEMENTARES SEM L.S. | M.O. | H | 440 | 6.58 | 2895.2
PREÇO (mão-de-obra): | [5 empty] | 2895.2
PREÇO (material): | [5 empty] | 1156.46
PREÇO TOTAL (unit.): | [5 empty] | 4051.66
LS(%): 50,22 | [5 empty] | 1453.9694
BDI(%): 0,00 | [5 empty] | 0
ADM(%): 0,00 | [5 empty] | 0
TOTAL TAXA: | [5 empty] | 1453.9694
PREÇO TOTAL UNIT. (c/ taxa): | [5 empty] | 5505.6294
01.05 | CONTROLE TECNOLÓGICO
74022/10U | ENSAIO DE COMPACTAÇÃO - AMOSTRAS NAO TRABALHADAS - ENERGIA NORMAL - SOLOS | SER.CG | UN
MO7153 | TECNICO EM LABORATORIO E CAMPO DE CONSTRUCAO CIVIL SEM L.S. | M.O. | H | 1.9 | 13.25 | 25.17
MO88349 | AUXILIAR DE LABORATORISTA DE SOLOS E CONCRETO COM ENCARGOS COMPLEMENTARES SEM L.S. | M.O. | H | 3.8 | 7.47 | 28.39
PREÇO (mão-de-obra): | [5 empty] | 53.56
PREÇO (material): | [5 empty] | 0
PREÇO TOTAL (unit.): | [5 empty] | 53.56
LS(%): 89,83 | [5 empty] | 48.1
BDI(%): 0,00 | [5 empty] | 0
ADM(%): 0,00 | [5 empty] | 0
TOTAL TAXA: | [5 empty] | 48.1
PREÇO TOTAL UNIT. (c/ taxa): | [5 empty] | 101.66
74022/11U | ENSAIO DE COMPACTAÇÃO - AMOSTRAS NAO TRABALHADAS - ENERGIA INTERMEDIARIA - SOLOS | SER.CG | UN
MO7153 | TECNICO EM LABORATORIO E CAMPO DE CONSTRUCAO CIVIL SEM L.S. | M.O. | H | 2.9 | 13.25 | 38.42
MO88349 | AUXILIAR DE LABORATORISTA DE SOLOS E CONCRETO COM ENCARGOS COMPLEMENTARES SEM L.S. | M.O. | H | 5.8 | 7.47 | 43.33
PREÇO (mão-de-obra): | [5 empty] | 81.75
PREÇO (material): | [5 empty] | 0
PREÇO TOTAL (unit.): | [5 empty] | 81.75
LS(%): 89,83 | [5 empty] | 73.42
BDI(%): 0,00 | [5 empty] | 0
ADM(%): 0,00 | [5 empty] | 0
TOTAL TAXA: | [5 empty] | 73.42
PREÇO TOTAL UNIT. (c/ taxa): | [5 empty] | 155.17
74022/12U | ENSAIO DE COMPACTAÇÃO - AMOSTRAS NAO TRABALHADAS - ENERGIA MODIFICADA - SOLOS | SER.CG | UN
MO7153 | TECNICO EM LABORATORIO E CAMPO DE CONSTRUCAO CIVIL SEM L.S. | M.O. | H | 3.8 | 13.25 | 50.35
MO88349 | AUXILIAR DE LABORATORISTA DE SOLOS E CONCRETO COM ENCARGOS COMPLEMENTARES SEM L.S. | M.O. | H | 7.6 | 7.47 | 56.77
PREÇO (mão-de-obra): | [5 empty] | 107.12
PREÇO (material): | [5 empty] | 0
PREÇO TOTAL (unit.): | [5 empty] | 107.12
LS(%): 89,83 | [5 empty] | 96.21
BDI(%): 0,00 | [5 empty] | 0
ADM(%): 0,00 | [5 empty] | 0
TOTAL TAXA: | [5 empty] | 96.21
PREÇO TOTAL UNIT. (c/ taxa): | [5 empty] | 203.33
74022/13U | ENSAIO DE COMPACTAÇÃO - AMOSTRAS TRABALHADAS - SOLOS | SER.CG | UN
MO7153 | TECNICO EM LABORATORIO E CAMPO DE CONSTRUCAO CIVIL SEM L.S. | M.O. | H | 2 | 13.25 | 26.5
MO88349 | AUXILIAR DE LABORATORISTA DE SOLOS E CONCRETO COM ENCARGOS COMPLEMENTARES SEM L.S. | M.O. | H | 4 | 7.47 | 29.88
PREÇO (mão-de-obra): | [5 empty] | 56.38
PREÇO (material): | [5 empty] | 0
PREÇO TOTAL (unit.): | [5 empty] | 56.38
LS(%): 89,83 | [5 empty] | 50.64
BDI(%): 0,00 | [5 empty] | 0
ADM(%): 0,00 | [5 empty] | 0
TOTAL TAXA: | [5 empty] | 50.64
PREÇO TOTAL UNIT. (c/ taxa): | [5 empty] | 107.02
74022/14U | ENSAIO DE MASSA ESPECIFICA - IN SITU - METODO FRASCO DE AREIA - SOLOS | SER.CG | UN
MO7153 | TECNICO EM LABORATORIO E CAMPO DE CONSTRUCAO CIVIL SEM L.S. | M.O. | H | 0.7 | 13.25 | 9.27
MO88349 | AUXILIAR DE LABORATORISTA DE SOLOS E CONCRETO COM ENCARGOS COMPLEMENTARES SEM L.S. | M.O. | H | 1.4 | 7.47 | 10.46
PREÇO (mão-de-obra): | [5 empty] | 19.73
PREÇO (material): | [5 empty] | 0
PREÇO TOTAL (unit.): | [5 empty] | 19.73
LS(%): 89,83 | [5 empty] | 17.72
BDI(%): 0,00 | [5 empty] | 0
ADM(%): 0,00 | [5 empty] | 0
TOTAL TAXA: | [5 empty] | 17.72
PREÇO TOTAL UNIT. (c/ taxa): | [5 empty] | 37.45
74022/24U | ENSAIO DE TEOR DE UMIDADE - EM LABORATORIO - SOLOS | SER.CG | UN
MO7153 | TECNICO EM LABORATORIO E CAMPO DE CONSTRUCAO CIVIL SEM L.S. | M.O. | H | 0.8 | 13.25 | 10.6
MO88349 | AUXILIAR DE LABORATORISTA DE SOLOS E CONCRETO COM ENCARGOS COMPLEMENTARES SEM L.S. | M.O. | H | 1.6 | 7.47 | 11.95
PREÇO (mão-de-obra): | [5 empty] | 22.55
PREÇO (material): | [5 empty] | 0
PREÇO TOTAL (unit.): | [5 empty] | 22.55
LS(%): 89,83 | [5 empty] | 20.25
BDI(%): 0,00 | [5 empty] | 0
ADM(%): 0,00 | [5 empty] | 0
TOTAL TAXA: | [5 empty] | 20.25
PREÇO TOTAL UNIT. (c/ taxa): | [5 empty] | 42.8
74022/30U | ENSAIO DE RESISTÊNCIA A COMPRESSÃO SIMPLES - CONCRETO | SER.CG | UN
MO7153 | TECNICO EM LABORATORIO E CAMPO DE CONSTRUCAO CIVIL SEM L.S. | M.O. | H | 1.8 | 13.25 | 23.85
MO88349 | AUXILIAR DE LABORATORISTA DE SOLOS E CONCRETO COM ENCARGOS COMPLEMENTARES SEM L.S. | M.O. | H | 3.6 | 7.47 | 26.89
PREÇO (mão-de-obra): | [5 empty] | 50.74
PREÇO (material): | [5 empty] | 0
PREÇO TOTAL (unit.): | [5 empty] | 50.74
LS(%): 89,83 | [5 empty] | 45.57
BDI(%): 0,00 | [5 empty] | 0
ADM(%): 0,00 | [5 empty] | 0
TOTAL TAXA: | [5 empty] | 45.57
PREÇO TOTAL UNIT. (c/ taxa): | [5 empty] | 96.31
74022/7U | ENSAIO DE GRANULOMETRIA POR PENEIRAMENTO E SEDIMENTACAO - SOLOS | SER.CG | UN
MO7153 | TECNICO EM LABORATORIO E CAMPO DE CONSTRUCAO CIVIL SEM L.S. | M.O. | H | 1.9 | 13.25 | 25.17
MO88349 | AUXILIAR DE LABORATORISTA DE SOLOS E CONCRETO COM ENCARGOS COMPLEMENTARES SEM L.S. | M.O. | H | 3.8 | 7.47 | 28.39
PREÇO (mão-de-obra): | [5 empty] | 53.56
PREÇO (material): | [5 empty] | 0
PREÇO TOTAL (unit.): | [5 empty] | 53.56
LS(%): 89,83 | [5 empty] | 48.1
BDI(%): 0,00 | [5 empty] | 0
ADM(%): 0,00 | [5 empty] | 0
TOTAL TAXA: | [5 empty] | 48.1
PREÇO TOTAL UNIT. (c/ taxa): | [5 empty] | 101.66
74022/8U | ENSAIO DE LIMITE DE LIQUIDEZ - SOLOS | SER.CG | UN
MO7153 | TECNICO EM LABORATORIO E CAMPO DE CONSTRUCAO CIVIL SEM L.S. | M.O. | H | 1 | 13.25 | 13.25
MO88349 | AUXILIAR DE LABORATORISTA DE SOLOS E CONCRETO COM ENCARGOS COMPLEMENTARES SEM L.S. | M.O. | H | 2 | 7.47 | 14.94
PREÇO (mão-de-obra): | [5 empty] | 28.19
PREÇO (material): | [5 empty] | 0
PREÇO TOTAL (unit.): | [5 empty] | 28.19
LS(%): 89,83 | [5 empty] | 25.32
BDI(%): 0,00 | [5 empty] | 0
ADM(%): 0,00 | [5 empty] | 0
TOTAL TAXA: | [5 empty] | 25.32
PREÇO TOTAL UNIT. (c/ taxa): | [5 empty] | 53.51
74022/9U | ENSAIO DE LIMITE DE PLASTICIDADE - SOLOS | SER.CG | UN
MO7153 | TECNICO EM LABORATORIO E CAMPO DE CONSTRUCAO CIVIL SEM L.S. | M.O. | H | 0.9 | 13.25 | 11.92
MO88349 | AUXILIAR DE LABORATORISTA DE SOLOS E CONCRETO COM ENCARGOS COMPLEMENTARES SEM L.S. | M.O. | H | 1.8 | 7.47 | 13.45
PREÇO (mão-de-obra): | [5 empty] | 25.37
PREÇO (material): | [5 empty] | 0
PREÇO TOTAL (unit.): | [5 empty] | 25.37
LS(%): 89,83 | [5 empty] | 22.78
BDI(%): 0,00 | [5 empty] | 0
ADM(%): 0,00 | [5 empty] | 0
TOTAL TAXA: | [5 empty] | 22.78
PREÇO TOTAL UNIT. (c/ taxa): | [5 empty] | 48.15
01.06 | EQUIPAMENTOS
72817U | BANDEJA SALVA-VIDAS/COLETA DE ENTULHOS, COM TÁBUA | SER.CG | M
11964 | PARAFUSO DE ACO TIPO CHUMBADOR PARABOLT, DIAMETRO 3/8", COMPRIMENTO 75 MM | MAT. | UN | 0.35 | 0.93 | 0.33
20209 | PECA DE MADEIRA APARELHADA *7,5 X 7,5* CM (3 X 3 ") MACARANDUBA, ANGELIM OU EQUIVALENTE DA REGIAO | MAT. | M | 3.5 | 8.65 | 30.28
4472 | VIGA DE MADEIRA NAO APARELHADA *6 X 16* CM, MACARANDUBA, ANGELIM OU EQUIVALENTE DA REGIAO | MAT. | M | 3.5 | 27.22 | 95.27
5061 | PREGO DE ACO POLIDO COM CABECA 18 X 27 (2 1/2 X 10) | MAT. | KG | 0.4 | 9.79 | 3.92
6194 | PECA DE MADEIRA 2A QUALIDADE 2,5 X 15CM (1X6") NAO APARELHADA | MAT. | M | 5 | 3.43 | 17.15
MO88239 | AUXILIAR DE CARPINTEIRO COM ENCARGOS COMPLEMENTARES SEM L.S. | M.O. | H | 1 | 7.39 | 7.39
MO88262 | CARPINTEIRO DE FORMAS COM ENCARGOS COMPLEMENTARES SEM L.S. | M.O. | H | 1.8 | 9.03 | 16.25
PREÇO (mão-de-obra): | [5 empty] | 23.64
PREÇO (material): | [5 empty] | 146.93
PREÇO TOTAL (unit.): | [5 empty] | 170.57
LS(%): 89,83 | [5 empty] | 21.22
BDI(%): 0,00 | [5 empty] | 0
ADM(%): 0,00 | [5 empty] | 0
TOTAL TAXA: | [5 empty] | 21.22
PREÇO TOTAL UNIT. (c/ taxa): | [5 empty] | 191.79
73804/1U | PROTEÇÃO DE FACHADA COM TELA DE POLIPROPILENO FIXADA EM ESTRUTURA DE MADEIRA COM ARAME GALVANIZADO | SER.CG | M2
342 | ARAME GALVANIZADO 12 BWG, 2,76 MM (0,048 KG/M) | MAT. | KG | 0.15 | 8.99 | 1.35
4491 | PECA DE MADEIRA NATIVA / REGIONAL 7,5 X 7,5CM (3X3) NAO APARELHADA (P/FORMA) | MAT. | M | 0.5 | 6.44 | 3.22
5075 | PREGO DE ACO POLIDO COM CABECA 18 X 30 (2 3/4 X 10) | MAT. | KG | 0.1 | 9.96 | 1
6189 | TABUA MADEIRA 2A QUALIDADE 2,5 X 30,0CM (1 X 12") NAO APARELHADA | MAT. | M | 0.2 | 7.39 | 1.48
6193 | TABUA MADEIRA 2A QUALIDADE 2,5 X 20,0CM (1 X 8") NAO APARELHADA | MAT. | M | 0.2 | 4.93 | 0.99
7170 | TELA FACHADEIRA EM POLIETILENO, ROLO DE 3 X 100 M (L X C), COR BRANCA, SEM LOGOMARCA - PARA PROTECAO DE OBRAS | MAT. | M2 | 1 | 2.17 | 2.17
MO88261 | CARPINTEIRO DE ESQUADRIAS COM ENCARGOS COMPLEMENTARES SEM L.S. | M.O. | H | 0.3 | 8.94 | 2.68
MO88316 | SERVENTE COM ENCARGOS COMPLEMENTARES SEM L.S. | M.O. | H | 0.3 | 7.43 | 2.23
PREÇO (mão-de-obra): | [5 empty] | 4.91
PREÇO (material): | [5 empty] | 10.2
PREÇO TOTAL (unit.): | [5 empty] | 15.11
LS(%): 89,83 | [5 empty] | 4.38
BDI(%): 0,00 | [5 empty] | 0
ADM(%): 0,00 | [5 empty] | 0
TOTAL TAXA: | [5 empty] | 4.38
PREÇO TOTAL UNIT. (c/ taxa): | [5 empty] | 19.49
84111U | PLATAFORMA MADEIRA PARA ANDAIME TUBULAR APROVEITAMENTO 20 VEZES | SER.CG | M2
6189 | TABUA MADEIRA 2A QUALIDADE 2,5 X 30,0CM (1 X 12") NAO APARELHADA | MAT. | M | 0.15 | 7.39 | 1.11
MO88316 | SERVENTE COM ENCARGOS COMPLEMENTARES SEM L.S. | M.O. | H | 0.1 | 7.43 | 0.74
PREÇO (mão-de-obra): | [5 empty] | 0.74
PREÇO (material): | [5 empty] | 1.11
PREÇO TOTAL (unit.): | [5 empty] | 1.85
LS(%): 89,83 | [5 empty] | 0.66
BDI(%): 0,00 | [5 empty] | 0
ADM(%): 0,00 | [5 empty] | 0
TOTAL TAXA: | [5 empty] | 0.66
PREÇO TOTAL UNIT. (c/ taxa): | [5 empty] | 2.51
95135U | LOCAÇÃO DE ANDAIME METÁLICO TUBULAR TIPO TORRE | SER.CG | M/MES
10527 | LOCACAO DE ANDAIME METALICO TUBULAR DE ENCAIXE, TIPO DE TORRE, COM LARGURA DE 1 ATE 1,5 M E ALTURA DE *1,00* M | MAT. | M/MES | 1 | 10.5 | 10.5
MO88316 | SERVENTE COM ENCARGOS COMPLEMENTARES SEM L.S. | M.O. | H | 0.5 | 7.43 | 3.72
PREÇO (mão-de-obra): | [5 empty] | 3.72
PREÇO (material): | [5 empty] | 10.5
PREÇO TOTAL (unit.): | [5 empty] | 14.22
LS(%): 89,83 | [5 empty] | 3.33
BDI(%): 0,00 | [5 empty] | 0
ADM(%): 0,00 | [5 empty] | 0
TOTAL TAXA: | [5 empty] | 3.33
PREÇO TOTAL UNIT. (c/ taxa): | [5 empty] | 17.55
BALANCIM | LOCAÇÃO DE 04 ANDAIMES SUSPENSOS OU BALANCIM MANUAL, CAPACIDADE DE CARGA TOTAL DE APROXIMADAMENTE 250 KG/M2, PLATAFORMA DE 1,50 M X 0,80 M (C X L), CABO DE 45 M | SER.CG | MÊS
41805 | LOCAÇÃO DE ANDAIME SUSPENSO OU BALANCIM MANUAL, CAPACIDADE DE CARGA TOTAL DE APROXIMADAMENTE 250 KG/M2, PLATAFORMA DE 1,50 M X 0,80 M (C X L), CABO DE 45 M | MAT. | MÊS | 4 | 425 | 1700
PREÇO (mão-de-obra): | [5 empty] | 0
PREÇO (material): | [5 empty] | 1700
PREÇO TOTAL (unit.): | [5 empty] | 1700
LS(%): 89,83 | [5 empty] | 0
BDI(%): 0,00 | [5 empty] | 0
ADM(%): 0,00 | [5 empty] | 0
TOTAL TAXA: | [5 empty] | 0
PREÇO TOTAL UNIT. (c/ taxa): | [5 empty] | 1700
ELEVADOR | ELEVADOR CREMALHEIRA COM MOTO REDUTORES, FREIO CENTRÍFUGO AUTOMÁTICO, QUADRO DE COMANDO, BOTOEIRA ELÉTRICA, TROLEY DE CABO DE FORÇA, BASE METÁLICA E MOLA PARA-CHOQUE, KITS CANCELA, KIT PAVIMENTO, INVERSOR DE FREQUÊNCIA PARA QUEDA DE TENSÃO, ANCORAGEM E SISTEMA DE AMARRAÇÃO | EQ.LOC | MÊS
PREÇO (mão-de-obra): | [5 empty] | 0
PREÇO (material): | [5 empty] | 7500
PREÇO TOTAL (unit.): | [5 empty] | 7500
LS(%): 89,83 | [5 empty] | 0
BDI(%): 0,00 | [5 empty] | 0
ADM(%): 0,00 | [5 empty] | 0
TOTAL TAXA: | [5 empty] | 0
PREÇO TOTAL UNIT. (c/ taxa): | [5 empty] | 7500
ESCADA PROV | ESCADA PROVISÓRIA EM TÁBUA DE CONSTRUÇÃO LARGURA 1.00M, PARA USO COLETIVO, INCLUINDO GUARDA CORPO | SER.CG | M
5061 | PREGO DE ACO POLIDO COM CABECA 18 X 27 (2 1/2 X 10) | MAT. | KG | 0.08 | 9.79 | 0.78
6212 | TABUA MADEIRA 3A QUALIDADE 2,5 X 30,0CM (1 X 12") NAO APARELHADA | MAT. | M | 6.4 | 7.02 | 44.93
MO88262 | CARPINTEIRO DE FORMAS COM ENCARGOS COMPLEMENTARES SEM L.S. | M.O. | H | 2.3 | 9.03 | 20.77
MO88316 | SERVENTE COM ENCARGOS COMPLEMENTARES SEM L.S. | M.O. | H | 1.15 | 7.43 | 8.55
PREÇO (mão-de-obra): | [5 empty] | 29.31
PREÇO (material): | [5 empty] | 45.72
PREÇO TOTAL (unit.): | [5 empty] | 75.03
LS(%): 89,83 | [5 empty] | 26.33
BDI(%): 0,00 | [5 empty] | 0
ADM(%): 0,00 | [5 empty] | 0
TOTAL TAXA: | [5 empty] | 26.33
PREÇO TOTAL UNIT. (c/ taxa): | [5 empty] | 101.36
PROT QUEDA | FORNECIMENTO E INSTALAÇÃO DE PROTEÇÃO CONTRA QUEDA H=1,20M EM TELA DE POLIPROPILENO FIXADA EM ESTRUTURA EM MADEIRA, CONSTITUIDA DE BARROTES, SARRAFOS E RODAPÉ | SER.CG | M
10567 | TABUA MADEIRA 3A QUALIDADE 2,5 X 23,0CM (1 X 9") NAO APARELHADA | MAT. | M | 1 | 5.02 | 5.02
37524 | TELA PLASTICA LARANJA, TIPO TAPUME PARA SINALIZACAO, MALHA RETANGULAR, ROLO 1.20 X 50 M (L X C) | MAT. | M | 1 | 2.07 | 2.07
4491 | PECA DE MADEIRA NATIVA / REGIONAL 7,5 X 7,5CM (3X3) NAO APARELHADA (P/FORMA) | MAT. | M | 1.2 | 6.44 | 7.73
4509 | PECA DE MADEIRA 3A QUALIDADE 2,5 X 10CM NAO APARELHADA | MAT. | M | 2 | 3.31 | 6.62
5061 | PREGO DE ACO POLIDO COM CABECA 18 X 27 (2 1/2 X 10) | MAT. | KG | 0.02 | 9.79 | 0.2
MO88316 | SERVENTE COM ENCARGOS COMPLEMENTARES SEM L.S. | M.O. | H | 0.2 | 7.43 | 1.49
PREÇO (mão-de-obra): | [5 empty] | 1.49
PREÇO (material): | [5 empty] | 21.63
PREÇO TOTAL (unit.): | [5 empty] | 23.12
LS(%): 89,83 | [5 empty] | 1.34
BDI(%): 0,00 | [5 empty] | 0
ADM(%): 0,00 | [5 empty] | 0
TOTAL TAXA: | [5 empty] | 1.34
PREÇO TOTAL UNIT. (c/ taxa): | [5 empty] | 24.46
02.0 | LIMPEZA DO TERRENO, REMOÇÕES E DEMOLIÇÕES.
72887U | TRANSPORTE COMERCIAL COM CAMINHAO BASCULANTE 6 M3, RODOVIA PAVIMENTADA | SER.CG | M3XKM
37733 | CACAMBA METALICA BASCULANTE COM CAPACIDADE DE 6 M3 (INCLUI MONTAGEM, NAO INCLUI CAMINHAO) | MAT. | UN | 8.8e-07 | 28951.04 | 0.03
37760 | CAMINHAO TOCO, PESO BRUTO TOTAL 16000 KG, CARGA UTIL MAXIMA 13071 KG, DISTANCIA ENTRE EIXOS 4,80 M, POTENCIA 230 CV (INCLUI CABINE E CHASSI, NAO INCLUI CARROCERIA) | MAT. | UN | 8.8e-07 | 214264.23 | 0.19
4221 | OLEO DIESEL COMBUSTIVEL COMUM | MAT. | L | 0.20415 | 2.87 | 0.59
MO88281 | MOTORISTA DE BASCULANTE COM ENCARGOS COMPLEMENTARES SEM L.S. | M.O. | H | 0.0067 | 14.91 | 0.1
PREÇO (mão-de-obra): | [5 empty] | 0.1
PREÇO (material): | [5 empty] | 0.8
PREÇO TOTAL (unit.): | [5 empty] | 0.9
LS(%): 89,83 | [5 empty] | 0.09
BDI(%): 0,00 | [5 empty] | 0
ADM(%): 0,00 | [5 empty] | 0
TOTAL TAXA: | [5 empty] | 0.09
PREÇO TOTAL UNIT. (c/ taxa): | [5 empty] | 0.99
72898 | CARGA E DESCARGA MECANIZADAS DE ENTULHO EM CAMINHÃO BASCULANTE 6 M3 | SER.CG | M3
37733 | CACAMBA METALICA BASCULANTE COM CAPACIDADE DE 6 M3 (INCLUI MONTAGEM, NAO INCLUI CAMINHAO) | MAT. | UN | 9.2e-07 | 28951.04 | 0.03
37760 | CAMINHAO TOCO, PESO BRUTO TOTAL 16000 KG, CARGA UTIL MAXIMA 13071 KG, DISTANCIA ENTRE EIXOS 4,80 M, POTENCIA 230 CV (INCLUI CABINE E CHASSI, NAO INCLUI CARROCERIA) | MAT. | UN | 9.2e-07 | 214264.23 | 0.2
4221 | OLEO DIESEL COMBUSTIVEL COMUM | MAT. | L | 0.52271 | 2.87 | 1.5
4262 | PA CARREGADEIRA SOBRE RODAS, POTENCIA LIQUIDA 128 HP, CAPACIDADE DA CACAMBA DE 1,7 A 2,8 M3, PESO OPERACIONAL DE 11632 KG | MAT. | UN | 2.527e-06 | 333500 | 0.84
MO88281 | MOTORISTA DE BASCULANTE COM ENCARGOS COMPLEMENTARES SEM L.S. | M.O. | H | 0.007 | 14.91 | 0.1
MO88301 | OPERADOR DE PA CARREGADEIRA COM ENCARGOS COMPLEMENTARES SEM L.S. | M.O. | H | 0.018 | 16.93 | 0.3
MO88316 | SERVENTE COM ENCARGOS COMPLEMENTARES SEM L.S. | M.O. | H | 0.018 | 7.43 | 0.13
PREÇO (mão-de-obra): | [5 empty] | 0.54
PREÇO (material): | [5 empty] | 2.57
PREÇO TOTAL (unit.): | [5 empty] | 3.11
LS(%): 89,83 | [5 empty] | 0.47
BDI(%): 0,00 | [5 empty] | 0
ADM(%): 0,00 | [5 empty] | 0
TOTAL TAXA: | [5 empty] | 0.47
PREÇO TOTAL UNIT. (c/ taxa): | [5 empty] | 3.58
73616U | DEMOLIÇÃO DE CALÇADA EM CONCRETO SIMPLES | SER.CG | M3
MO88309 | PEDREIRO COM ENCARGOS COMPLEMENTARES SEM L.S. | M.O. | H | 1.3 | 9.08 | 11.81
MO88316 | SERVENTE COM ENCARGOS COMPLEMENTARES SEM L.S. | M.O. | H | 13 | 7.43 | 96.63
PREÇO (mão-de-obra): | [5 empty] | 108.43
PREÇO (material): | [5 empty] | 0
PREÇO TOTAL (unit.): | [5 empty] | 108.43
LS(%): 89,83 | [5 empty] | 97.41
BDI(%): 0,00 | [5 empty] | 0
ADM(%): 0,00 | [5 empty] | 0
TOTAL TAXA: | [5 empty] | 97.41
PREÇO TOTAL UNIT. (c/ taxa): | [5 empty] | 205.84
73822/2U | LIMPEZA MECANIZADA DE TERRENO COM REMOÇÃO DE CAMADA VEGETAL, UTILIZANDO MOTONIVELADORA | SER.CG | M2
4090 | MOTONIVELADORA POTENCIA BASICA LIQUIDA (PRIMEIRA MARCHA) 125 HP , PESO BRUTO 13843 KG, LARGURA DA LAMINA DE 3,7 M | MAT. | UN | 3.54e-07 | 570500 | 0.2
4221 | OLEO DIESEL COMBUSTIVEL COMUM | MAT. | L | 0.05037 | 2.87 | 0.14
MO88300 | OPERADOR DE MOTONIVELADORA COM ENCARGOS COMPLEMENTARES SEM L.S. | M.O. | H | 0.003 | 22.8 | 0.07
MO88316 | SERVENTE COM ENCARGOS COMPLEMENTARES SEM L.S. | M.O. | H | 0.003 | 7.43 | 0.02
PREÇO (mão-de-obra): | [5 empty] | 0.09
PREÇO (material): | [5 empty] | 0.35
PREÇO TOTAL (unit.): | [5 empty] | 0.44
LS(%): 89,83 | [5 empty] | 0.07
BDI(%): 0,00 | [5 empty] | 0
ADM(%): 0,00 | [5 empty] | 0
TOTAL TAXA: | [5 empty] | 0.07
PREÇO TOTAL UNIT. (c/ taxa): | [5 empty] | 0.51
85335U | RETIRADA DE MEIO FIO COM EMPILHAMENTO E SEM REMOÇÃO | SER.CG | M
MO88309 | PEDREIRO COM ENCARGOS COMPLEMENTARES SEM L.S. | M.O. | H | 0.21 | 9.08 | 1.91
MO88316 | SERVENTE COM ENCARGOS COMPLEMENTARES SEM L.S. | M.O. | H | 0.21 | 7.43 | 1.56
PREÇO (mão-de-obra): | [5 empty] | 3.47
PREÇO (material): | [5 empty] | 0
PREÇO TOTAL (unit.): | [5 empty] | 3.47
LS(%): 89,83 | [5 empty] | 3.11
BDI(%): 0,00 | [5 empty] | 0
ADM(%): 0,00 | [5 empty] | 0
TOTAL TAXA: | [5 empty] | 3.11
PREÇO TOTAL UNIT. (c/ taxa): | [5 empty] | 6.58
MODELO 00020/ORSE | DEMOLIÇÃO DE PAVIMENTAÇÃO EM PARALELEPÍPEDO COM REAPROVEITAMENTO | SER.CG | M2
MO88316 | SERVENTE COM ENCARGOS COMPLEMENTARES SEM L.S. | M.O. | H | 0.6 | 7.43 | 4.46
PREÇO (mão-de-obra): | [5 empty] | 4.46
PREÇO (material): | [5 empty] | 0
PREÇO TOTAL (unit.): | [5 empty] | 4.46
LS(%): 89,83 | [5 empty] | 4.01
BDI(%): 0,00 | [5 empty] | 0
ADM(%): 0,00 | [5 empty] | 0
TOTAL TAXA: | [5 empty] | 4.01
PREÇO TOTAL UNIT. (c/ taxa): | [5 empty] | 8.47
03.0 | SERVIÇO TÉCNICO
73686U | LOCAÇÃO DA OBRA, COM USO DE EQUIPAMENTOS TOPOGRÁFICOS, INCLUSIVE NIVELADOR | SER.CG | M2
344 | ARAME GALVANIZADO 16 BWG, 1,65MM (0,0166 KG/M) | MAT. | KG | 0.02 | 9.95 | 0.2
4433 | PECA DE MADEIRA NAO APARELHADA *7,5 X 7,5* CM (3 X 3 ") MACARANDUBA, ANGELIM OU EQUIVALENTE DA REGIAO | MAT. | M | 0.04 | 12.5 | 0.5
5074 | PREGO DE ACO POLIDO COM CABECA 15 X 18 (1 1/2 X 13) | MAT. | KG | 0.012 | 11.15 | 0.13
6189 | TABUA MADEIRA 2A QUALIDADE 2,5 X 30,0CM (1 X 12") NAO APARELHADA | MAT. | M | 0.2853 | 7.39 | 2.11
7247 | LOCACAO DE TEODOLITO ELETRONICO, PRECISAO ANGULAR DE 5 A 7 SEGUNDOS, INCLUINDO TRIPE | MAT. | H | 0.1 | 2.25 | 0.23
7252 | LOCACAO DE NIVEL OPTICO, COM PRECISAO DE 0,7 MM, AUMENTO DE 32X | MAT. | H | 0.1 | 2.25 | 0.23
MO88253 | AUXILIAR DE TOPOGRAFO COM ENCARGOS COMPLEMENTARES SEM L.S. | M.O. | H | 0.6 | 8.37 | 5.02
MO88262 | CARPINTEIRO DE FORMAS COM ENCARGOS COMPLEMENTARES SEM L.S. | M.O. | H | 0.13 | 9.03 | 1.17
MO88288 | NIVELADOR COM ENCARGOS COMPLEMENTARES SEM L.S. | M.O. | H | 0.1 | 8.85 | 0.89
MO88316 | SERVENTE COM ENCARGOS COMPLEMENTARES SEM L.S. | M.O. | H | 0.13 | 7.43 | 0.97
PREÇO (mão-de-obra): | [5 empty] | 8.05
PREÇO (material): | [5 empty] | 3.39
PREÇO TOTAL (unit.): | [5 empty] | 11.44
LS(%): 89,83 | [5 empty] | 7.17
BDI(%): 0,00 | [5 empty] | 0
ADM(%): 0,00 | [5 empty] | 0
TOTAL TAXA: | [5 empty] | 7.17
PREÇO TOTAL UNIT. (c/ taxa): | [5 empty] | 18.61
04.01 | TERRAPLENAGEM
ATERRO | EXECUÇÃO MECÂNICA DE ATERRO ABRANGENDO ESPALHAMENTO, UMEDECIMENTO OU AERAÇÃO, HOMOGENEIZAÇÃO E COMPACTAÇÃO A 100% DA ENERGIA DO PROCTOR NORMAL EM CAMADAS DE 20CM INCLUSIVE FORNECIMENTO DE BARRO PROVENIENTE DE JAZIDA COM DISTÂNCIA ATÉ 20KM. | SER.CG | M3
14513 | ROLO COMPACTADOR PE DE CARNEIRO VIBRATORIO, POTENCIA 80 HP, PESO OPERACIONAL SEM/COM LASTRO 7,4/8,8 T, LARGURA DE TRABALHO 1,68 M | MAT. | UN | 9.97e-07 | 247375.85 | 0.25
3318 | GRADE DE DISCOS MECANICA 20X24" COM 20 DISCOS 24" X 6MM COM PNEUS PARA TRANSPORTE | MAT. | UN | 6.23e-07 | 21500 | 0.01
36529 | GRADE DE DISCOS COM CONTROLE REMOTO, REBOCAVEL, COM 24 DISCOS 24" X 6 MM, COM PNEUS PARA TRANSPORTE | MAT. | UN | 5.67e-07 | 27423.46 | 0.02
37733 | CACAMBA METALICA BASCULANTE COM CAPACIDADE DE 6 M3 (INCLUI MONTAGEM, NAO INCLUI CAMINHAO) | MAT. | UN | 2.316e-05 | 28951.04 | 0.67
37736 | TANQUE DE ACO CARBONO NAO REVESTIDO, PARA TRANSPORTE DE AGUA COM CAPACIDADE DE 10 M3, COM BOMBA CENTRIFUGA POR TOMADA DE FORCA, VAZAO MAXIMA *75* M3/H (INCLUI MONTAGEM, NAO INCLUI CAMINHAO) | MAT. | UN | 1.273e-06 | 23000 | 0.03
37747 | CAMINHAO TRUCADO, PESO BRUTO TOTAL 23000 KG, CARGA UTIL MAXIMA 15935 KG, DISTANCIA ENTRE EIXOS 4,80 M, POTENCIA 230 CV (INCLUI CABINE E CHASSI, NAO INCLUI CARROCERIA) | MAT. | UN | 1.273e-06 | 236961.23 | 0.3
37760 | CAMINHAO TOCO, PESO BRUTO TOTAL 16000 KG, CARGA UTIL MAXIMA 13071 KG, DISTANCIA ENTRE EIXOS 4,80 M, POTENCIA 230 CV (INCLUI CABINE E CHASSI, NAO INCLUI CARROCERIA) | MAT. | UN | 2.316e-05 | 214264.23 | 4.96
4090 | MOTONIVELADORA POTENCIA BASICA LIQUIDA (PRIMEIRA MARCHA) 125 HP , PESO BRUTO 13843 KG, LARGURA DA LAMINA DE 3,7 M | MAT. | UN | 5.42e-07 | 570500 | 0.31
4221 | OLEO DIESEL COMBUSTIVEL COMUM | MAT. | L | 6.3117 | 2.87 | 18.11
4262 | PA CARREGADEIRA SOBRE RODAS, POTENCIA LIQUIDA 128 HP, CAPACIDADE DA CACAMBA DE 1,7 A 2,8 M3, PESO OPERACIONAL DE 11632 KG | MAT. | UN | 3.159e-06 | 333500 | 1.05
6077 | ARGILA OU BARRO PARA ATERRO/REATERRO (RETIRADO NA JAZIDA, SEM TRANSPORTE) | MAT. | M3 | 1.25 | 20.67 | 25.84
7624 | TRATOR DE ESTEIRAS, POTENCIA DE 150 HP, PESO OPERACIONAL DE 16,7 T, COM RODA MOTRIZ ELEVADA E LAMINA COM CONTATO DE 3,18M3 | MAT. | UN | 7.75e-07 | 588000 | 0.46
7640 | TRATOR DE PNEUS COM POTENCIA DE 85 CV, TRACAO 4 X 4, PESO COM LASTRO DE 4675 KG | MAT. | UN | 5.67e-07 | 136000 | 0.08
MO88281 | MOTORISTA DE BASCULANTE COM ENCARGOS COMPLEMENTARES SEM L.S. | M.O. | H | 0.17625 | 14.91 | 2.63
MO88300 | OPERADOR DE MOTONIVELADORA COM ENCARGOS COMPLEMENTARES SEM L.S. | M.O. | H | 0.0074388 | 22.8 | 0.17
MO88301 | OPERADOR DE PA CARREGADEIRA COM ENCARGOS COMPLEMENTARES SEM L.S. | M.O. | H | 0.0225 | 16.93 | 0.38
MO88303 | OPERADOR DE ROLO COMPACTADOR COM ENCARGOS COMPLEMENTARES SEM L.S. | M.O. | H | 0.02232 | 14.89 | 0.33
MO88316 | SERVENTE COM ENCARGOS COMPLEMENTARES SEM L.S. | M.O. | H | 0.039166 | 7.43 | 0.29
MO88324 | OPERADOR DE TRATOR COM ENCARGOS COMPLEMENTARES SEM L.S. | M.O. | H | 0.01519 | 16.35 | 0.25
MO90776 | ENCARREGADO GERAL DE OBRAS COM ENCARGOS COMPLEMENTARES SEM L.S. | M.O. | H | 0.0083325 | 16.6 | 0.14
MO93558 | MOTORISTA DE CAMINHAO COM ENCARGOS COMPLEMENTARES SEM L.S. | M.O. | H | 0.01488 | 14.91 | 0.22
PREÇO (mão-de-obra): | [5 empty] | 4.41
PREÇO (material): | [5 empty] | 52.09
PREÇO TOTAL (unit.): | [5 empty] | 56.5
LS(%): 89,83 | [5 empty] | 3.96
BDI(%): 0,00 | [5 empty] | 0
ADM(%): 0,00 | [5 empty] | 0
TOTAL TAXA: | [5 empty] | 3.96
PREÇO TOTAL UNIT. (c/ taxa): | [5 empty] | 60.46
04.02.01 | PAVIMENTAÇÃO
41595U | PINTURA ACRÍLICA DE FAIXAS DE DEMARCAÇÃO DE VAGA, 5 CM DE LARGURA | SER.CG | M
12815 | FITA CREPE ROLO DE 25 MM X 50 M | MAT. | UN | 0.02 | 7.5 | 0.15
7348 | TINTA ACRILICA PREMIUM PARA PISO | MAT. | L | 0.03 | 10.11 | 0.3
MO88310 | PINTOR COM ENCARGOS COMPLEMENTARES SEM L.S. | M.O. | H | 0.1 | 9.04 | 0.9
MO88316 | SERVENTE COM ENCARGOS COMPLEMENTARES SEM L.S. | M.O. | H | 0.5 | 7.43 | 3.72
PREÇO (mão-de-obra): | [5 empty] | 4.62
PREÇO (material): | [5 empty] | 0.45
PREÇO TOTAL (unit.): | [5 empty] | 5.07
LS(%): 89,83 | [5 empty] | 4.14
BDI(%): 0,00 | [5 empty] | 0
ADM(%): 0,00 | [5 empty] | 0
TOTAL TAXA: | [5 empty] | 4.14
PREÇO TOTAL UNIT. (c/ taxa): | [5 empty] | 9.21
72799U | PAVIMENTO EM PARALELEPÍPEDO SOBRE COLCHÃO DE AREIA REJUNTADO COM ARGAMASSA DE CIMENTO E AREIA NO TRAÇO 1:3 (PEDRAS PEQUENAS 30 A 35 PEÇAS POR M2) | SER.CG | M2
1379 | CIMENTO PORTLAND COMPOSTO CP II-32 | MAT. | KG | 9.11 | 0.36 | 3.28
366 | AREIA FINA - POSTO JAZIDA/FORNECEDOR (RETIRADO NA JAZIDA, SEM TRANSPORTE) | MAT. | M3 | 0.023 | 70 | 1.61
367 | AREIA GROSSA - POSTO JAZIDA/FORNECEDOR (RETIRADO NA JAZIDA, SEM TRANSPORTE) | MAT. | M3 | 0.1 | 60 | 6
4385 | PARALELEPIPEDO GRANITICO OU BASALTICO, PARA PAVIMENTACAO, SEM FRETE, *30 A 35* PECAS POR M2 | MAT. | MIL | 0.035 | 600 | 21
MO88260 | CALCETEIRO COM ENCARGOS COMPLEMENTARES SEM L.S. | M.O. | H | 0.4 | 9.26 | 3.7
MO88316 | SERVENTE COM ENCARGOS COMPLEMENTARES SEM L.S. | M.O. | H | 0.91 | 7.43 | 6.76
PREÇO (mão-de-obra): | [5 empty] | 10.47
PREÇO (material): | [5 empty] | 31.89
PREÇO TOTAL (unit.): | [5 empty] | 42.36
LS(%): 89,83 | [5 empty] | 9.38
BDI(%): 0,00 | [5 empty] | 0
ADM(%): 0,00 | [5 empty] | 0
TOTAL TAXA: | [5 empty] | 9.38
PREÇO TOTAL UNIT. (c/ taxa): | [5 empty] | 51.74
72961U | REGULARIZAÇÃO E COMPACTAÇÃO DE SUBLEITO ATÉ 20 CM DE ESPESSURA | SER.CG | M2
14489 | ROLO COMPACTADOR PE DE CARNEIRO VIBRATORIO, POTENCIA 125 HP, PESO OPERACIONAL SEM/COM LASTRO 11,95/13,30 T, IMPACTO DINAMICO 38,5/22,5 T, LARGURA DE TRABALHO 2,15 M | MAT. | UN | 3.6e-07 | 329824.03 | 0.12
36529 | GRADE DE DISCOS COM CONTROLE REMOTO, REBOCAVEL, COM 24 DISCOS 24" X 6 MM, COM PNEUS PARA TRANSPORTE | MAT. | UN | 2.03e-07 | 27423.46 | 0.01
37736 | TANQUE DE ACO CARBONO NAO REVESTIDO, PARA TRANSPORTE DE AGUA COM CAPACIDADE DE 10 M3, COM BOMBA CENTRIFUGA POR TOMADA DE FORCA, VAZAO MAXIMA *75* M3/H (INCLUI MONTAGEM, NAO INCLUI CAMINHAO) | MAT. | UN | 2.41e-07 | 23000 | 0.01
37747 | CAMINHAO TRUCADO, PESO BRUTO TOTAL 23000 KG, CARGA UTIL MAXIMA 15935 KG, DISTANCIA ENTRE EIXOS 4,80 M, POTENCIA 230 CV (INCLUI CABINE E CHASSI, NAO INCLUI CARROCERIA) | MAT. | UN | 2.41e-07 | 236961.23 | 0.06
4090 | MOTONIVELADORA POTENCIA BASICA LIQUIDA (PRIMEIRA MARCHA) 125 HP , PESO BRUTO 13843 KG, LARGURA DA LAMINA DE 3,7 M | MAT. | UN | 2.62e-07 | 570500 | 0.15
4221 | OLEO DIESEL COMBUSTIVEL COMUM | MAT. | L | 0.13786 | 2.87 | 0.4
7640 | TRATOR DE PNEUS COM POTENCIA DE 85 CV, TRACAO 4 X 4, PESO COM LASTRO DE 4675 KG | MAT. | UN | 2.03e-07 | 136000 | 0.03
MO88300 | OPERADOR DE MOTONIVELADORA COM ENCARGOS COMPLEMENTARES SEM L.S. | M.O. | H | 0.0026848 | 22.8 | 0.06
MO88303 | OPERADOR DE ROLO COMPACTADOR COM ENCARGOS COMPLEMENTARES SEM L.S. | M.O. | H | 0.0026849 | 14.89 | 0.04
MO88316 | SERVENTE COM ENCARGOS COMPLEMENTARES SEM L.S. | M.O. | H | 0.01074 | 7.43 | 0.08
MO88324 | OPERADOR DE TRATOR COM ENCARGOS COMPLEMENTARES SEM L.S. | M.O. | H | 0.0026848 | 16.35 | 0.04
MO93558 | MOTORISTA DE CAMINHAO COM ENCARGOS COMPLEMENTARES SEM L.S. | M.O. | H | 0.0026848 | 14.91 | 0.04
PREÇO (mão-de-obra): | [5 empty] | 0.26
PREÇO (material): | [5 empty] | 0.76
PREÇO TOTAL (unit.): | [5 empty] | 1.02
LS(%): 89,83 | [5 empty] | 0.23
BDI(%): 0,00 | [5 empty] | 0
ADM(%): 0,00 | [5 empty] | 0
TOTAL TAXA: | [5 empty] | 0.23
PREÇO TOTAL UNIT. (c/ taxa): | [5 empty] | 1.25
73710U | BASE PARA PAVIMENTAÇÃO COM BRITA GRADUADA, INCLUSIVE COMPACTAÇÃO | SER.CG | M3
10642 | ROLO COMPACTADOR DE PNEUS, ESTATICO, PRESSAO VARIAVEL, POTENCIA 111 HP, PESO SEM/COM LASTRO 9,5/26,0 T, LARGURA DE ROLAGEM 1,90 M | MAT. | UN | 1.508e-06 | 371850 | 0.56
10646 | ROLO COMPACTADOR VIBRATORIO DE UM CILINDRO, ACO LISO, POTENCIA 80 HP, PESO OPERACIONAL MAXIMO 8,1 T, IMPACTO DINAMICO 16,15/9,5 T, LARGURA TRABALHO 1,68 M | MAT. | UN | 1.468e-06 | 237930.78 | 0.35
2401 | DISTRIBUIDOR DE AGREGADOS REBOCAVEL, CAPACIDADE 1,9 M3, LARGURA DE TRABALHO 3,66 M | MAT. | UN | 2.031e-06 | 50426.05 | 0.1
2705 | ENERGIA ELETRICA ATE 2000 KWH INDUSTRIAL, SEM DEMANDA | MAT. | KW/H | 0.79688 | 0.72 | 0.57
37734 | CACAMBA METALICA BASCULANTE COM CAPACIDADE DE 10 M3 (INCLUI MONTAGEM, NAO INCLUI CAMINHAO) | MAT. | UN | 2.031e-06 | 38611.88 | 0.08
37738 | TANQUE DE ACO PARA TRANSPORTE DE AGUA COM CAPACIDADE DE 6 M3 (INCLUI MONTAGEM, NAO INCLUI CAMINHAO) | MAT. | UN | 1.765e-06 | 19192.3 | 0.03
37745 | CAMINHAO TOCO, PESO BRUTO TOTAL 13000 KG, CARGA UTIL MAXIMA 7925 KG, DISTANCIA ENTRE EIXOS 4,80 M, POTENCIA 189 CV (INCLUI CABINE E CHASSI, NAO INCLUI CARROCERIA) | MAT. | UN | 1.765e-06 | 182500 | 0.32
37747 | CAMINHAO TRUCADO, PESO BRUTO TOTAL 23000 KG, CARGA UTIL MAXIMA 15935 KG, DISTANCIA ENTRE EIXOS 4,80 M, POTENCIA 230 CV (INCLUI CABINE E CHASSI, NAO INCLUI CARROCERIA) | MAT. | UN | 2.031e-06 | 236961.23 | 0.48
4221 | OLEO DIESEL COMBUSTIVEL COMUM | MAT. | L | 0.98989 | 2.87 | 2.84
4262 | PA CARREGADEIRA SOBRE RODAS, POTENCIA LIQUIDA 128 HP, CAPACIDADE DA CACAMBA DE 1,7 A 2,8 M3, PESO OPERACIONAL DE 11632 KG | MAT. | UN | 1.538e-06 | 333500 | 0.51
4718 | PEDRA BRITADA N. 2 (19 A 38 MM) POSTO PEDREIRA/FORNECEDOR, SEM FRETE | MAT. | M3 | 0.77 | 53.69 | 41.34
4721 | PEDRA BRITADA N. 1 (9,5 a 19 MM) POSTO PEDREIRA/FORNECEDOR, SEM FRETE | MAT. | M3 | 0.77 | 53.69 | 41.34
9921 | USINA MISTURADORA DE SOLOS, DOSADORES TRIPLOS, CALHA VIBRATORIA CAPACIDADE DE 200 A 500 T/H, POTENCIA DE 75 KW | MAT. | UN | 1.461e-06 | 799563.31 | 1.17
MO88281 | MOTORISTA DE BASCULANTE COM ENCARGOS COMPLEMENTARES SEM L.S. | M.O. | H | 0.0125 | 14.91 | 0.19
MO88301 | OPERADOR DE PA CARREGADEIRA COM ENCARGOS COMPLEMENTARES SEM L.S. | M.O. | H | 0.0125 | 16.93 | 0.21
MO88303 | OPERADOR DE ROLO COMPACTADOR COM ENCARGOS COMPLEMENTARES SEM L.S. | M.O. | H | 0.025 | 14.89 | 0.37
MO88304 | OPERADOR DE USINA DE ASFALTO, DE SOLOS OU DE CONCRETO COM ENCARGOS COMPLEMENTARES SEM L.S. | M.O. | H | 0.0125 | 15.48 | 0.19
MO88316 | SERVENTE COM ENCARGOS COMPLEMENTARES SEM L.S. | M.O. | H | 0.155 | 7.43 | 1.15
MO93558 | MOTORISTA DE CAMINHAO COM ENCARGOS COMPLEMENTARES SEM L.S. | M.O. | H | 0.0125 | 14.91 | 0.19
PREÇO (mão-de-obra): | [5 empty] | 2.3
PREÇO (material): | [5 empty] | 89.71
PREÇO TOTAL (unit.): | [5 empty] | 92.01
LS(%): 89,83 | [5 empty] | 2.03
BDI(%): 0,00 | [5 empty] | 0
ADM(%): 0,00 | [5 empty] | 0
TOTAL TAXA: | [5 empty] | 2.03
PREÇO TOTAL UNIT. (c/ taxa): | [5 empty] | 94.04
94275U | ASSENTAMENTO DE GUIA (MEIO-FIO) EM TRECHO RETO, CONFECCIONADA EM CONCRETO PRÉ-FABRICADO, DIMENSÕES 100X15X13X20 CM (COMPRIMENTO X BASE INFERIOR X BASE SUPERIOR X ALTURA), PARA URBANIZAÇÃO INTERNA DE EMPREENDIMENTOS. AF_06/2016_P | SER.CG | M
1379 | CIMENTO PORTLAND COMPOSTO CP II-32 | MAT. | KG | 0.44151 | 0.36 | 0.16
370 | AREIA MEDIA - POSTO JAZIDA/FORNECEDOR (RETIRADO NA JAZIDA, SEM TRANSPORTE) | MAT. | M3 | 0.00815 | 50 | 0.41
4059 | MEIO-FIO OU GUIA DE CONCRETO, PRE-MOLDADO, COMP 1 M, *30 X 15/ 12* CM (H X L1/L2) | MAT. | M | 1.005 | 16 | 16.08
MO88309 | PEDREIRO COM ENCARGOS COMPLEMENTARES SEM L.S. | M.O. | H | 0.36 | 9.08 | 3.27
MO88316 | SERVENTE COM ENCARGOS COMPLEMENTARES SEM L.S. | M.O. | H | 0.36848 | 7.43 | 2.74
PREÇO (mão-de-obra): | [5 empty] | 6.01
PREÇO (material): | [5 empty] | 16.64
PREÇO TOTAL (unit.): | [5 empty] | 22.65
LS(%): 89,83 | [5 empty] | 5.38
BDI(%): 0,00 | [5 empty] | 0
ADM(%): 0,00 | [5 empty] | 0
TOTAL TAXA: | [5 empty] | 5.38
PREÇO TOTAL UNIT. (c/ taxa): | [5 empty] | 28.03
94276U | ASSENTAMENTO DE GUIA (MEIO-FIO) EM TRECHO CURVO, CONFECCIONADA EM CONCRETO PRÉ-FABRICADO, DIMENSÕES 100X15X13X20 CM (COMPRIMENTO X BASE INFERIOR X BASE SUPERIOR X ALTURA), PARA URBANIZAÇÃO INTERNA DE EMPREENDIMENTOS. AF_06/2016_P | SER.CG | M
1379 | CIMENTO PORTLAND COMPOSTO CP II-32 | MAT. | KG | 0.44151 | 0.36 | 0.16
370 | AREIA MEDIA - POSTO JAZIDA/FORNECEDOR (RETIRADO NA JAZIDA, SEM TRANSPORTE) | MAT. | M3 | 0.00815 | 50 | 0.41
4059 | MEIO-FIO OU GUIA DE CONCRETO, PRE-MOLDADO, COMP 1 M, *30 X 15/ 12* CM (H X L1/L2) | MAT. | M | 1.005 | 16 | 16.08
MO88309 | PEDREIRO COM ENCARGOS COMPLEMENTARES SEM L.S. | M.O. | H | 0.449 | 9.08 | 4.08
MO88316 | SERVENTE COM ENCARGOS COMPLEMENTARES SEM L.S. | M.O. | H | 0.45748 | 7.43 | 3.4
PREÇO (mão-de-obra): | [5 empty] | 7.48
PREÇO (material): | [5 empty] | 16.64
PREÇO TOTAL (unit.): | [5 empty] | 24.12
LS(%): 89,83 | [5 empty] | 6.71
BDI(%): 0,00 | [5 empty] | 0
ADM(%): 0,00 | [5 empty] | 0
TOTAL TAXA: | [5 empty] | 6.71
PREÇO TOTAL UNIT. (c/ taxa): | [5 empty] | 30.83
04.02.02 | DRENAGEM
73964/6U | REATERRO DE VALA COM COMPACTAÇÃO MANUAL | SER.CG | M3
MO88316 | SERVENTE COM ENCARGOS COMPLEMENTARES SEM L.S. | M.O. | H | 3 | 7.43 | 22.3
PREÇO (mão-de-obra): | [5 empty] | 22.3
PREÇO (material): | [5 empty] | 0
PREÇO TOTAL (unit.): | [5 empty] | 22.3
LS(%): 89,83 | [5 empty] | 20.03
BDI(%): 0,00 | [5 empty] | 0
ADM(%): 0,00 | [5 empty] | 0
TOTAL TAXA: | [5 empty] | 20.03
PREÇO TOTAL UNIT. (c/ taxa): | [5 empty] | 42.33
83659U | BOCA DE LOBO EM ALVENARIA TIJOLO MACIÇO, REVESTIDA COM ARGAMASSA DE CIMENTO E AREIA 1:3, SOBRE LASTRO DE CONCRETO 10CM E TAMPA DE CONCRETO ARMADO | SER.CG | UN
1106 | CAL HIDRATADA CH-I PARA ARGAMASSAS | MAT. | KG | 24.888 | 0.65 | 16.18
1350 | CHAPA DE MADEIRA COMPENSADA RESINADA PARA FORMA DE CONCRETO, DE *2,2 X 1,1* M, E = 10 MM | MAT. | UN | 0.13388 | 36 | 4.82
1379 | CIMENTO PORTLAND COMPOSTO CP II-32 | MAT. | KG | 87.186 | 0.36 | 31.39
337 | ARAME RECOZIDO 18 BWG, 1,25 MM (0,01 KG/M) | MAT. | KG | 0.072 | 8 | 0.58
34 | ACO CA-50, 10,0 MM, VERGALHAO | MAT. | KG | 4.26 | 3.77 | 16.06
367 | AREIA GROSSA - POSTO JAZIDA/FORNECEDOR (RETIRADO NA JAZIDA, SEM TRANSPORTE) | MAT. | M3 | 0.369 | 60 | 22.14
4718 | PEDRA BRITADA N. 2 (19 A 38 MM) POSTO PEDREIRA/FORNECEDOR, SEM FRETE | MAT. | M3 | 0.126 | 53.69 | 6.76
4721 | PEDRA BRITADA N. 1 (9,5 a 19 MM) POSTO PEDREIRA/FORNECEDOR, SEM FRETE | MAT. | M3 | 0.032 | 53.69 | 1.72
6189 | TABUA MADEIRA 2A QUALIDADE 2,5 X 30,0CM (1 X 12") NAO APARELHADA | MAT. | M | 0.30749 | 7.39 | 2.27
7258 | TIJOLO CERAMICO MACICO *5 X 10 X 20* CM | MAT. | UN | 381.6 | 0.26 | 99.22
MO88245 | ARMADOR COM ENCARGOS COMPLEMENTARES SEM L.S. | M.O. | H | 0.413 | 9.03 | 3.73
MO88262 | CARPINTEIRO DE FORMAS COM ENCARGOS COMPLEMENTARES SEM L.S. | M.O. | H | 1.96 | 9.03 | 17.7
MO88309 | PEDREIRO COM ENCARGOS COMPLEMENTARES SEM L.S. | M.O. | H | 8.211 | 9.08 | 74.57
MO88316 | SERVENTE COM ENCARGOS COMPLEMENTARES SEM L.S. | M.O. | H | 18.211 | 7.43 | 135.36
PREÇO (mão-de-obra): | [5 empty] | 231.36
PREÇO (material): | [5 empty] | 201.13
PREÇO TOTAL (unit.): | [5 empty] | 432.49
LS(%): 89,83 | [5 empty] | 207.75
BDI(%): 0,00 | [5 empty] | 0
ADM(%): 0,00 | [5 empty] | 0
TOTAL TAXA: | [5 empty] | 207.75
PREÇO TOTAL UNIT. (c/ taxa): | [5 empty] | 640.24
83677U | TUBO CONCRETO SIMPLES DN 400 MM PARA DRENAGEM - FORNECIMENTO E INSTALAÇÃO INCLUSIVE ESCAVAÇÃO MANUAL 1,5M3/M | SER.CG | M
1379 | CIMENTO PORTLAND COMPOSTO CP II-32 | MAT. | KG | 0.9 | 0.36 | 0.32
370 | AREIA MEDIA - POSTO JAZIDA/FORNECEDOR (RETIRADO NA JAZIDA, SEM TRANSPORTE) | MAT. | M3 | 0.002 | 50 | 0.1
7781 | TUBO DE CONCRETO SIMPLES, CLASSE- PS1, PB, DN 400 MM, PARA AGUAS PLUVIAIS (NBR 8890) | MAT. | M | 1 | 29.74 | 29.74
MO88309 | PEDREIRO COM ENCARGOS COMPLEMENTARES SEM L.S. | M.O. | H | 0.3 | 9.08 | 2.72
MO88316 | SERVENTE COM ENCARGOS COMPLEMENTARES SEM L.S. | M.O. | H | 5.6679 | 7.43 | 42.13
PREÇO (mão-de-obra): | [5 empty] | 44.86
PREÇO (material): | [5 empty] | 30.16
PREÇO TOTAL (unit.): | [5 empty] | 75.02
LS(%): 89,83 | [5 empty] | 40.28
BDI(%): 0,00 | [5 empty] | 0
ADM(%): 0,00 | [5 empty] | 0
TOTAL TAXA: | [5 empty] | 40.28
PREÇO TOTAL UNIT. (c/ taxa): | [5 empty] | 115.3
93358U | ESCAVAÇÃO MANUAL DE VALAS. AF_03/2016 | SER.CG | M3
MO88316 | SERVENTE COM ENCARGOS COMPLEMENTARES SEM L.S. | M.O. | H | 3.956 | 7.43 | 29.4
PREÇO (mão-de-obra): | [5 empty] | 29.4
PREÇO (material): | [5 empty] | 0
PREÇO TOTAL (unit.): | [5 empty] | 29.4
LS(%): 89,83 | [5 empty] | 26.41
BDI(%): 0,00 | [5 empty] | 0
ADM(%): 0,00 | [5 empty] | 0
TOTAL TAXA: | [5 empty] | 26.41
PREÇO TOTAL UNIT. (c/ taxa): | [5 empty] | 55.81
BOTA FORA TERRA | CARGA MANUAL, DESCARGA E TRANSPORTE DE TERRA EM CAMINHAO BASCULANTE 6 M3 - BOTA-FORA, D.M.T = 20,0 KM | SER.CG | M3
37733 | CACAMBA METALICA BASCULANTE COM CAPACIDADE DE 6 M3 (INCLUI MONTAGEM, NAO INCLUI CAMINHAO) | MAT. | UN | 1.7608e-05 | 28951.04 | 0.51
37760 | CAMINHAO TOCO, PESO BRUTO TOTAL 16000 KG, CARGA UTIL MAXIMA 13071 KG, DISTANCIA ENTRE EIXOS 4,80 M, POTENCIA 230 CV (INCLUI CABINE E CHASSI, NAO INCLUI CARROCERIA) | MAT. | UN | 1.7608e-05 | 214264.23 | 3.77
4221 | OLEO DIESEL COMBUSTIVEL COMUM | MAT. | L | 4.083 | 2.87 | 11.72
MO88281 | MOTORISTA DE BASCULANTE COM ENCARGOS COMPLEMENTARES SEM L.S. | M.O. | H | 0.134 | 14.91 | 2
MO88316 | SERVENTE COM ENCARGOS COMPLEMENTARES SEM L.S. | M.O. | H | 0.6 | 7.43 | 4.46
PREÇO (mão-de-obra): | [5 empty] | 6.46
PREÇO (material): | [5 empty] | 16
PREÇO TOTAL (unit.): | [5 empty] | 22.46
LS(%): 89,83 | [5 empty] | 5.8
BDI(%): 0,00 | [5 empty] | 0
ADM(%): 0,00 | [5 empty] | 0
TOTAL TAXA: | [5 empty] | 5.8
PREÇO TOTAL UNIT. (c/ taxa): | [5 empty] | 28.26
CANALETA ALV | CONSTRUÇÃO DE CANALETA EM ALVENARIA DE TIJOLOS PRENSADOS E=0,20M; LARGURA INTERNA DE 0,30M, ALTURA MÉDIA DE 0,40M; REVESTIDA INTENA E EXTERNAMENTE COM ARGAMASSA DE CIMENTO E AREIA 1:4; LAJE DE FUNDO EM CONCRETO SIMPLES E=10CM; TAMPA EM GRELHA METÁLICA COM CONTRA MARCO EM CANTONEIRA DE 1 1/2"X1/4" E MARCO E GRELHA EM BARRA CHATA DE 11/4" X 1/4". | SER.CG | M
10535 | BETONEIRA CAPACIDADE NOMINAL 400 L, CAPACIDADE DE MISTURA 280 L, MOTOR ELETRICO TRIFASICO 220/380 V POTENCIA 2 CV, SEM CARREGADOR | MAT. | UN | 2.8255e-05 | 3190 | 0.09
1106 | CAL HIDRATADA CH-I PARA ARGAMASSAS | MAT. | KG | 3.7853 | 0.65 | 2.46
13458 | COMPACTADOR DE SOLOS DE PERCURSAO (SOQUETE) COM MOTOR A GASOLINA 4 TEMPOS DE 4 HP (4 CV) | MAT. | UN | 3.2287e-05 | 10589.65 | 0.34
1379 | CIMENTO PORTLAND COMPOSTO CP II-32 | MAT. | KG | 36.6 | 0.36 | 13.18
13896 | VIBRADOR DE IMERSAO, DIAMETRO DA PONTEIRA DE *45* MM, COM MOTOR ELETRICO TRIFASICO DE 2 HP (2 CV) | MAT. | UN | 4.597e-06 | 2112.64 | 0.01
2705 | ENERGIA ELETRICA ATE 2000 KWH INDUSTRIAL, SEM DEMANDA | MAT. | KW/H | 0.2106 | 0.72 | 0.15
367 | AREIA GROSSA - POSTO JAZIDA/FORNECEDOR (RETIRADO NA JAZIDA, SEM TRANSPORTE) | MAT. | M3 | 0.049776 | 60 | 2.99
370 | AREIA MEDIA - POSTO JAZIDA/FORNECEDOR (RETIRADO NA JAZIDA, SEM TRANSPORTE) | MAT. | M3 | 0.07546 | 50 | 3.77
37544 | MISTURADOR DE ARGAMASSA, EIXO HORIZONTAL, CAPACIDADE DE MISTURA 300 KG, MOTOR ELETRICO TRIFASICO 220/380 V, POTENCIA 5 CV | MAT. | UN | 9.674e-06 | 8455.04 | 0.08
37733 | CACAMBA METALICA BASCULANTE COM CAPACIDADE DE 6 M3 (INCLUI MONTAGEM, NAO INCLUI CAMINHAO) | MAT. | UN | 5.731e-06 | 28951.04 | 0.17
37736 | TANQUE DE ACO CARBONO NAO REVESTIDO, PARA TRANSPORTE DE AGUA COM CAPACIDADE DE 10 M3, COM BOMBA CENTRIFUGA POR TOMADA DE FORCA, VAZAO MAXIMA *75* M3/H (INCLUI MONTAGEM, NAO INCLUI CAMINHAO) | MAT. | UN | 5.05e-07 | 23000 | 0.01
37747 | CAMINHAO TRUCADO, PESO BRUTO TOTAL 23000 KG, CARGA UTIL MAXIMA 15935 KG, DISTANCIA ENTRE EIXOS 4,80 M, POTENCIA 230 CV (INCLUI CABINE E CHASSI, NAO INCLUI CARROCERIA) | MAT. | UN | 5.05e-07 | 236961.23 | 0.12
37760 | CAMINHAO TOCO, PESO BRUTO TOTAL 16000 KG, CARGA UTIL MAXIMA 13071 KG, DISTANCIA ENTRE EIXOS 4,80 M, POTENCIA 230 CV (INCLUI CABINE E CHASSI, NAO INCLUI CARROCERIA) | MAT. | UN | 5.731e-06 | 214264.23 | 1.23
4221 | OLEO DIESEL COMBUSTIVEL COMUM | MAT. | L | 0.84463 | 2.87 | 2.42
4222 | GASOLINA COMUM | MAT. | L | 0.096996 | 3.46 | 0.34
4721 | PEDRA BRITADA N. 1 (9,5 a 19 MM) POSTO PEDREIRA/FORNECEDOR, SEM FRETE | MAT. | M3 | 0.03474 | 53.69 | 1.87
7258 | TIJOLO CERAMICO MACICO *5 X 10 X 20* CM | MAT. | UN | 147.2 | 0.26 | 38.27
MED. T.GRELHA | TAMPA EM GRELHA METÁLICA COM CONTRA MARCO EM CANTONEIRA DE 1 1/2"X1/4" E MARCO E GRELHA EM BARRA CHATA DE 11/4" X 1/4". | SER.MO | M | 1 | 310.11 | 310.11
MO 88297 | OPERADOR DE MAQUINAS E EQUIPAMENTOS COM ENCARGOS COMPLEMENTARES SEM L.S. | M.O. | H | 0.3168 | 15.38 | 4.87
MO88281 | MOTORISTA DE BASCULANTE COM ENCARGOS COMPLEMENTARES SEM L.S. | M.O. | H | 0.06912 | 14.91 | 1.03
MO88309 | PEDREIRO COM ENCARGOS COMPLEMENTARES SEM L.S. | M.O. | H | 3.5398 | 9.08 | 32.15
MO88316 | SERVENTE COM ENCARGOS COMPLEMENTARES SEM L.S. | M.O. | H | 5.5401 | 7.43 | 41.18
MO88377 | OPERADOR DE BETONEIRA ESTACIONARIA/MISTURADOR (COLETADO CAIXA) COM ENCARGOS COMPLEMENTARES SEM L.S. | M.O. | H | 0.38822 | 8.22 | 3.19
MO93558 | MOTORISTA DE CAMINHAO COM ENCARGOS COMPLEMENTARES SEM L.S. | M.O. | H | 0.0054 | 14.91 | 0.08
PREÇO (mão-de-obra): | [5 empty] | 82.5
PREÇO (material): | [5 empty] | 377.6
PREÇO TOTAL (unit.): | [5 empty] | 460.1
LS(%): 89,83 | [5 empty] | 74.12
BDI(%): 0,00 | [5 empty] | 0
ADM(%): 0,00 | [5 empty] | 0
TOTAL TAXA: | [5 empty] | 74.12
PREÇO TOTAL UNIT. (c/ taxa): | [5 empty] | 534.22
COMP.CX.PÇ VT 80X80 | CONSTRUÇÃO DE CAIXA DE INSPEÇÃO TIPO POÇO DE VISITA, EM ALVENARIA DE TIJOLOS CERÂMICOS DE 1 VEZ, COM DIM. INTERNAS DE 0,80X0,80M, REVESTIDA INTERNA E EXTERNAMENTE COM ARGAMASSA DE CIMENTO E AREIA 1:3, LAJE DE FUNDO EM CONCRETO SIMPLES DE FCK=15MPA, TAMPA EM CONCRETO ARMADO FCK = 15MPA E SOBRE TAMPA EM CONCRETO, INCLUSIVE ESCAVAÇÃO, REATERRO E BOTA FORA DO MATERIAL EXCEDENTE. . | SER.CG | UN
10535 | BETONEIRA CAPACIDADE NOMINAL 400 L, CAPACIDADE DE MISTURA 280 L, MOTOR ELETRICO TRIFASICO 220/380 V POTENCIA 2 CV, SEM CARREGADOR | MAT. | UN | 0.00019236 | 3190 | 0.61
1106 | CAL HIDRATADA CH-I PARA ARGAMASSAS | MAT. | KG | 33.5738 | 0.65 | 21.82
13458 | COMPACTADOR DE SOLOS DE PERCURSAO (SOQUETE) COM MOTOR A GASOLINA 4 TEMPOS DE 4 HP (4 CV) | MAT. | UN | 0.00011461 | 10589.65 | 1.21
1379 | CIMENTO PORTLAND COMPOSTO CP II-32 | MAT. | KG | 225.7308 | 0.36 | 81.26
13896 | VIBRADOR DE IMERSAO, DIAMETRO DA PONTEIRA DE *45* MM, COM MOTOR ELETRICO TRIFASICO DE 2 HP (2 CV) | MAT. | UN | 2.3752e-05 | 2112.64 | 0.05
14618 | SERRA CIRCULAR DE BANCADA COM MOTOR ELETRICO, POTENCIA DE *1600* W, PARA DISCO DE DIAMETRO DE 10" (250 MM) | MAT. | UN | 9.088e-06 | 1036.9 | 0.01
1523 | CONCRETO USINADO CONVENCIONAL (NAO BOMBEAVEL) CLASSE DE RESISTENCIA C15, COM BRITA 1 E 2, SLUMP = 80 MM +/- 10 MM (NBR 8953) | MAT. | M3 | 0.147 | 251.12 | 36.91
2692 | DESMOLDANTE PROTETOR PARA FORMAS DE MADEIRA, DE BASE OLEOSA EMULSIONADA EM AGUA | MAT. | L | 0.02856 | 6.95 | 0.2
2705 | ENERGIA ELETRICA ATE 2000 KWH INDUSTRIAL, SEM DEMANDA | MAT. | KW/H | 1.6184 | 0.72 | 1.17
337 | ARAME RECOZIDO 18 BWG, 1,25 MM (0,01 KG/M) | MAT. | KG | 0.28 | 8 | 2.24
34 | ACO CA-50, 10,0 MM, VERGALHAO | MAT. | KG | 12.432 | 3.77 | 46.87
367 | AREIA GROSSA - POSTO JAZIDA/FORNECEDOR (RETIRADO NA JAZIDA, SEM TRANSPORTE) | MAT. | M3 | 0.44149 | 60 | 26.49
370 | AREIA MEDIA - POSTO JAZIDA/FORNECEDOR (RETIRADO NA JAZIDA, SEM TRANSPORTE) | MAT. | M3 | 0.36652 | 50 | 18.33
37544 | MISTURADOR DE ARGAMASSA, EIXO HORIZONTAL, CAPACIDADE DE MISTURA 300 KG, MOTOR ELETRICO TRIFASICO 220/380 V, POTENCIA 5 CV | MAT. | UN | 8.5799e-05 | 8455.04 | 0.73
37733 | CACAMBA METALICA BASCULANTE COM CAPACIDADE DE 6 M3 (INCLUI MONTAGEM, NAO INCLUI CAMINHAO) | MAT. | UN | 1.9017e-05 | 28951.04 | 0.55
37736 | TANQUE DE ACO CARBONO NAO REVESTIDO, PARA TRANSPORTE DE AGUA COM CAPACIDADE DE 10 M3, COM BOMBA CENTRIFUGA POR TOMADA DE FORCA, VAZAO MAXIMA *75* M3/H (INCLUI MONTAGEM, NAO INCLUI CAMINHAO) | MAT. | UN | 1.796e-06 | 23000 | 0.04
37747 | CAMINHAO TRUCADO, PESO BRUTO TOTAL 23000 KG, CARGA UTIL MAXIMA 15935 KG, DISTANCIA ENTRE EIXOS 4,80 M, POTENCIA 230 CV (INCLUI CABINE E CHASSI, NAO INCLUI CARROCERIA) | MAT. | UN | 1.796e-06 | 236961.23 | 0.43
37760 | CAMINHAO TOCO, PESO BRUTO TOTAL 16000 KG, CARGA UTIL MAXIMA 13071 KG, DISTANCIA ENTRE EIXOS 4,80 M, POTENCIA 230 CV (INCLUI CABINE E CHASSI, NAO INCLUI CARROCERIA) | MAT. | UN | 1.9017e-05 | 214264.23 | 4.07
39017 | ESPACADOR / DISTANCIADOR CIRCULAR COM ENTRADA LATERAL, EM PLASTICO, PARA VERGALHAO *4,2 A 12,5* MM, COBRIMENTO 20 MM | MAT. | UN | 6.0816 | 0.13 | 0.79
40304 | PREGO DE ACO POLIDO COM CABECA DUPLA 17 X 27 (2 1/2 X 11) | MAT. | KG | 0.04536 | 12.29 | 0.56
4221 | OLEO DIESEL COMBUSTIVEL COMUM | MAT. | L | 4.799 | 2.87 | 13.77
4222 | GASOLINA COMUM | MAT. | L | 0.34434 | 3.46 | 1.19
4517 | PECA DE MADEIRA NATIVA/REGIONAL 2,5 X 7,0 CM (SARRAFO-P/FORMA) | MAT. | M | 6.3797 | 0.89 | 5.68
4721 | PEDRA BRITADA N. 1 (9,5 a 19 MM) POSTO PEDREIRA/FORNECEDOR, SEM FRETE | MAT. | M3 | 0.09843 | 53.69 | 5.28
5068 | PREGO DE ACO POLIDO COM CABECA 17 X 21 (2 X 11) | MAT. | KG | 0.052534 | 9.96 | 0.52
6189 | TABUA MADEIRA 2A QUALIDADE 2,5 X 30,0CM (1 X 12") NAO APARELHADA | MAT. | M | 3.5696 | 7.39 | 26.38
7258 | TIJOLO CERAMICO MACICO *5 X 10 X 20* CM | MAT. | UN | 1305.6 | 0.26 | 339.46
MO 88297 | OPERADOR DE MAQUINAS E EQUIPAMENTOS COM ENCARGOS COMPLEMENTARES SEM L.S. | M.O. | H | 1.2448 | 15.38 | 19.14
MO88238 | AJUDANTE DE ARMADOR COM ENCARGOS COMPLEMENTARES SEM L.S. | M.O. | H | 0.30464 | 7.37 | 2.25
MO88239 | AUXILIAR DE CARPINTEIRO COM ENCARGOS COMPLEMENTARES SEM L.S. | M.O. | H | 0.94172 | 7.39 | 6.96
MO88245 | ARMADOR COM ENCARGOS COMPLEMENTARES SEM L.S. | M.O. | H | 2.119 | 9.03 | 19.13
MO88262 | CARPINTEIRO DE FORMAS COM ENCARGOS COMPLEMENTARES SEM L.S. | M.O. | H | 5.1673 | 9.03 | 46.66
MO88281 | MOTORISTA DE BASCULANTE COM ENCARGOS COMPLEMENTARES SEM L.S. | M.O. | H | 0.14472 | 14.91 | 2.16
MO88309 | PEDREIRO COM ENCARGOS COMPLEMENTARES SEM L.S. | M.O. | H | 30.8829 | 9.08 | 280.47
MO88316 | SERVENTE COM ENCARGOS COMPLEMENTARES SEM L.S. | M.O. | H | 36.899 | 7.43 | 274.27
MO88377 | OPERADOR DE BETONEIRA ESTACIONARIA/MISTURADOR (COLETADO CAIXA) COM ENCARGOS COMPLEMENTARES SEM L.S. | M.O. | H | 2.911 | 8.22 | 23.94
MO93558 | MOTORISTA DE CAMINHAO COM ENCARGOS COMPLEMENTARES SEM L.S. | M.O. | H | 0.01917 | 14.91 | 0.29
PREÇO (mão-de-obra): | [5 empty] | 675.25
PREÇO (material): | [5 empty] | 636.63
PREÇO TOTAL (unit.): | [5 empty] | 1311.88
LS(%): 89,83 | [5 empty] | 606.58
BDI(%): 0,00 | [5 empty] | 0
ADM(%): 0,00 | [5 empty] | 0
TOTAL TAXA: | [5 empty] | 606.58
PREÇO TOTAL UNIT. (c/ taxa): | [5 empty] | 1918.46
04.02.03 | ILUMINAÇÃO
68069U | HASTE COPPERWELD 5/8" X 3,0M COM CONECTOR | SER.CG | UN
3380 | HASTE DE ATERRAMENTO EM ACO COM 3,00 M DE COMPRIMENTO E DN = 5/8", REVESTIDA COM BAIXA CAMADA DE COBRE, COM CONECTOR TIPO GRAMPO | MAT. | UN | 1 | 35 | 35
MO88247 | AJUDANTE DE ELETRICISTA COM ENCARGOS COMPLEMENTARES SEM L.S. | M.O. | H | 0.4 | 7.48 | 2.99
MO88264 | ELETRICISTA COM ENCARGOS COMPLEMENTARES SEM L.S. | M.O. | H | 0.4 | 9.17 | 3.67
PREÇO (mão-de-obra): | [5 empty] | 6.66
PREÇO (material): | [5 empty] | 35
PREÇO TOTAL (unit.): | [5 empty] | 41.66
LS(%): 89,83 | [5 empty] | 5.97
BDI(%): 0,00 | [5 empty] | 0
ADM(%): 0,00 | [5 empty] | 0
TOTAL TAXA: | [5 empty] | 5.97
PREÇO TOTAL UNIT. (c/ taxa): | [5 empty] | 47.63
73964/6U | REATERRO DE VALA COM COMPACTAÇÃO MANUAL | SER.CG | M3
MO88316 | SERVENTE COM ENCARGOS COMPLEMENTARES SEM L.S. | M.O. | H | 3 | 7.43 | 22.3
PREÇO (mão-de-obra): | [5 empty] | 22.3
PREÇO (material): | [5 empty] | 0
PREÇO TOTAL (unit.): | [5 empty] | 22.3
LS(%): 89,83 | [5 empty] | 20.03
BDI(%): 0,00 | [5 empty] | 0
ADM(%): 0,00 | [5 empty] | 0
TOTAL TAXA: | [5 empty] | 20.03
PREÇO TOTAL UNIT. (c/ taxa): | [5 empty] | 42.33
83399U | RELÉ FOTOELÉTRICO PARA COMANDO DE ILUMINAÇÃO EXTERNA 220V/1000W - FORNECIMENTO E INSTALAÇÃO | SER.CG | UN
2510 | RELE FOTOELETRICO INTERNO E EXTERNO BIVOLT 1000 W, DE CONECTOR, SEM BASE | MAT. | UN | 1 | 23.74 | 23.74
MO88264 | ELETRICISTA COM ENCARGOS COMPLEMENTARES SEM L.S. | M.O. | H | 0.35 | 9.17 | 3.21
MO88316 | SERVENTE COM ENCARGOS COMPLEMENTARES SEM L.S. | M.O. | H | 0.35 | 7.43 | 2.6
PREÇO (mão-de-obra): | [5 empty] | 5.81
PREÇO (material): | [5 empty] | 23.74
PREÇO TOTAL (unit.): | [5 empty] | 29.55
LS(%): 89,83 | [5 empty] | 5.21
BDI(%): 0,00 | [5 empty] | 0
ADM(%): 0,00 | [5 empty] | 0
TOTAL TAXA: | [5 empty] | 5.21
PREÇO TOTAL UNIT. (c/ taxa): | [5 empty] | 34.76
91924U | CABO DE COBRE FLEXÍVEL ISOLADO, 1,5 MM², ANTI-CHAMA 450/750 V, PARA CIRCUITOS TERMINAIS - FORNECIMENTO E INSTALAÇÃO. AF_12/2015 | SER.CG | M
21127 | FITA ISOLANTE ADESIVA ANTICHAMA, USO ATE 750 V, EM ROLO DE 19 MM X 5 M | MAT. | UN | 0.009 | 2.45 | 0.02
983 | CABO DE COBRE, RIGIDO, CLASSE 2, ISOLACAO EM PVC/A, ANTICHAMA BWF-B, 1 CONDUTOR, 450/750 V, SECAO NOMINAL 1,5 MM2 | MAT. | M | 1.19 | 0.79 | 0.94
MO88247 | AJUDANTE DE ELETRICISTA COM ENCARGOS COMPLEMENTARES SEM L.S. | M.O. | H | 0.024 | 7.48 | 0.18
MO88264 | ELETRICISTA COM ENCARGOS COMPLEMENTARES SEM L.S. | M.O. | H | 0.024 | 9.17 | 0.22
PREÇO (mão-de-obra): | [5 empty] | 0.4
PREÇO (material): | [5 empty] | 0.96
PREÇO TOTAL (unit.): | [5 empty] | 1.36
LS(%): 89,83 | [5 empty] | 0.35
BDI(%): 0,00 | [5 empty] | 0
ADM(%): 0,00 | [5 empty] | 0
TOTAL TAXA: | [5 empty] | 0.35
PREÇO TOTAL UNIT. (c/ taxa): | [5 empty] | 1.71
91927U | CABO DE COBRE FLEXÍVEL ISOLADO, 2,5 MM², ANTI-CHAMA 0,6/1,0 KV, PARA CIRCUITOS TERMINAIS - FORNECIMENTO E INSTALAÇÃO. AF_12/2015 | SER.CG | M
1022 | CABO DE COBRE, FLEXIVEL, CLASSE 4 OU 5, ISOLACAO EM PVC/A, ANTICHAMA BWF-B, COBERTURA PVC-ST1, ANTICHAMA BWF-B, 1 CONDUTOR, 0,6/1 KV, SECAO NOMINAL 2,5 MM2 | MAT. | M | 1.19 | 1.96 | 2.33
21127 | FITA ISOLANTE ADESIVA ANTICHAMA, USO ATE 750 V, EM ROLO DE 19 MM X 5 M | MAT. | UN | 0.009 | 2.45 | 0.02
MO88247 | AJUDANTE DE ELETRICISTA COM ENCARGOS COMPLEMENTARES SEM L.S. | M.O. | H | 0.03 | 7.48 | 0.22
MO88264 | ELETRICISTA COM ENCARGOS COMPLEMENTARES SEM L.S. | M.O. | H | 0.03 | 9.17 | 0.27
PREÇO (mão-de-obra): | [5 empty] | 0.5
PREÇO (material): | [5 empty] | 2.35
PREÇO TOTAL (unit.): | [5 empty] | 2.85
LS(%): 89,83 | [5 empty] | 0.44
BDI(%): 0,00 | [5 empty] | 0
ADM(%): 0,00 | [5 empty] | 0
TOTAL TAXA: | [5 empty] | 0.44
PREÇO TOTAL UNIT. (c/ taxa): | [5 empty] | 3.29
91929U | CABO DE COBRE FLEXÍVEL ISOLADO, 4 MM², ANTI-CHAMA 0,6/1,0 KV, PARA CIRCUITOS TERMINAIS - FORNECIMENTO E INSTALAÇÃO. AF_12/2015 | SER.CG | M
1021 | CABO DE COBRE, FLEXIVEL, CLASSE 4 OU 5, ISOLACAO EM PVC/A, ANTICHAMA BWF-B, COBERTURA PVC-ST1, ANTICHAMA BWF-B, 1 CONDUTOR, 0,6/1 KV, SECAO NOMINAL 4 MM2 | MAT. | M | 1.19 | 2.81 | 3.34
21127 | FITA ISOLANTE ADESIVA ANTICHAMA, USO ATE 750 V, EM ROLO DE 19 MM X 5 M | MAT. | UN | 0.009 | 2.45 | 0.02
MO88247 | AJUDANTE DE ELETRICISTA COM ENCARGOS COMPLEMENTARES SEM L.S. | M.O. | H | 0.04 | 7.48 | 0.3
MO88264 | ELETRICISTA COM ENCARGOS COMPLEMENTARES SEM L.S. | M.O. | H | 0.04 | 9.17 | 0.37
PREÇO (mão-de-obra): | [5 empty] | 0.67
PREÇO (material): | [5 empty] | 3.36
PREÇO TOTAL (unit.): | [5 empty] | 4.03
LS(%): 89,83 | [5 empty] | 0.58
BDI(%): 0,00 | [5 empty] | 0
ADM(%): 0,00 | [5 empty] | 0
TOTAL TAXA: | [5 empty] | 0.58
PREÇO TOTAL UNIT. (c/ taxa): | [5 empty] | 4.61
91931U | CABO DE COBRE FLEXÍVEL ISOLADO, 6 MM², ANTI-CHAMA 0,6/1,0 KV, PARA CIRCUITOS TERMINAIS - FORNECIMENTO E INSTALAÇÃO. AF_12/2015 | SER.CG | M
21127 | FITA ISOLANTE ADESIVA ANTICHAMA, USO ATE 750 V, EM ROLO DE 19 MM X 5 M | MAT. | UN | 0.009 | 2.45 | 0.02
994 | CABO DE COBRE, FLEXIVEL, CLASSE 4 OU 5, ISOLACAO EM PVC/A, ANTICHAMA BWF-B, COBERTURA PVC-ST1, ANTICHAMA BWF-B, 1 CONDUTOR, 0,6/1 KV, SECAO NOMINAL 6 MM2 | MAT. | M | 1.19 | 3.83 | 4.56
MO88247 | AJUDANTE DE ELETRICISTA COM ENCARGOS COMPLEMENTARES SEM L.S. | M.O. | H | 0.052 | 7.48 | 0.39
MO88264 | ELETRICISTA COM ENCARGOS COMPLEMENTARES SEM L.S. | M.O. | H | 0.052 | 9.17 | 0.48
PREÇO (mão-de-obra): | [5 empty] | 0.87
PREÇO (material): | [5 empty] | 4.58
PREÇO TOTAL (unit.): | [5 empty] | 5.45
LS(%): 89,83 | [5 empty] | 0.75
BDI(%): 0,00 | [5 empty] | 0
ADM(%): 0,00 | [5 empty] | 0
TOTAL TAXA: | [5 empty] | 0.75
PREÇO TOTAL UNIT. (c/ taxa): | [5 empty] | 6.2
91933U | CABO DE COBRE FLEXÍVEL ISOLADO, 10 MM², ANTI-CHAMA 0,6/1,0 KV, PARA CIRCUITOS TERMINAIS - FORNECIMENTO E INSTALAÇÃO. AF_12/2015 | SER.CG | M
1020 | CABO DE COBRE, FLEXIVEL, CLASSE 4 OU 5, ISOLACAO EM PVC/A, ANTICHAMA BWF-B, COBERTURA PVC-ST1, ANTICHAMA BWF-B, 1 CONDUTOR, 0,6/1 KV, SECAO NOMINAL 10 MM2 | MAT. | M | 1.19 | 6.15 | 7.32
21127 | FITA ISOLANTE ADESIVA ANTICHAMA, USO ATE 750 V, EM ROLO DE 19 MM X 5 M | MAT. | UN | 0.009 | 2.45 | 0.02
MO88247 | AJUDANTE DE ELETRICISTA COM ENCARGOS COMPLEMENTARES SEM L.S. | M.O. | H | 0.077 | 7.48 | 0.58
MO88264 | ELETRICISTA COM ENCARGOS COMPLEMENTARES SEM L.S. | M.O. | H | 0.077 | 9.17 | 0.71
PREÇO (mão-de-obra): | [5 empty] | 1.28
PREÇO (material): | [5 empty] | 7.34
PREÇO TOTAL (unit.): | [5 empty] | 8.62
LS(%): 89,83 | [5 empty] | 1.13
BDI(%): 0,00 | [5 empty] | 0
ADM(%): 0,00 | [5 empty] | 0
TOTAL TAXA: | [5 empty] | 1.13
PREÇO TOTAL UNIT. (c/ taxa): | [5 empty] | 9.75
BOTA FORA TERRA | CARGA MANUAL, DESCARGA E TRANSPORTE DE TERRA EM CAMINHAO BASCULANTE 6 M3 - BOTA-FORA, D.M.T = 20,0 KM | SER.CG | M3
37733 | CACAMBA METALICA BASCULANTE COM CAPACIDADE DE 6 M3 (INCLUI MONTAGEM, NAO INCLUI CAMINHAO) | MAT. | UN | 1.7608e-05 | 28951.04 | 0.51
37760 | CAMINHAO TOCO, PESO BRUTO TOTAL 16000 KG, CARGA UTIL MAXIMA 13071 KG, DISTANCIA ENTRE EIXOS 4,80 M, POTENCIA 230 CV (INCLUI CABINE E CHASSI, NAO INCLUI CARROCERIA) | MAT. | UN | 1.7608e-05 | 214264.23 | 3.77
4221 | OLEO DIESEL COMBUSTIVEL COMUM | MAT. | L | 4.083 | 2.87 | 11.72
MO88281 | MOTORISTA DE BASCULANTE COM ENCARGOS COMPLEMENTARES SEM L.S. | M.O. | H | 0.134 | 14.91 | 2
MO88316 | SERVENTE COM ENCARGOS COMPLEMENTARES SEM L.S. | M.O. | H | 0.6 | 7.43 | 4.46
PREÇO (mão-de-obra): | [5 empty] | 6.46
PREÇO (material): | [5 empty] | 16
PREÇO TOTAL (unit.): | [5 empty] | 22.46
LS(%): 89,83 | [5 empty] | 5.8
BDI(%): 0,00 | [5 empty] | 0
ADM(%): 0,00 | [5 empty] | 0
TOTAL TAXA: | [5 empty] | 5.8
PREÇO TOTAL UNIT. (c/ taxa): | [5 empty] | 28.26
COMP CX 30X30 | CAIXA DE INSPEÇÃO EM ALVENARIA DE TIJOLO MACIÇO 5X10X20CM 1/2 VEZ (ESPESSURA 10CM),0.30X0.30X0.50M (ÚTIL), REVESTIDA EM AMBOS OS LADOS COM ARGAMASSA 1:4, TAMPA DE CONCRETO ARMADO 5CM COM ALÇA E LASTRO DE BRITA 25, INCLUSIVE ESCAVAÇÃO E RETIRADA DO MATERIAL ESCAVADO | SER.CG | UN
10535 | BETONEIRA CAPACIDADE NOMINAL 400 L, CAPACIDADE DE MISTURA 280 L, MOTOR ELETRICO TRIFASICO 220/380 V POTENCIA 2 CV, SEM CARREGADOR | MAT. | UN | 2.658e-06 | 3190 | 0.01
10749 | LOCACAO DE ESCORA METALICA TELESCOPICA, COM ALTURA REGULAVEL DE *1,80* A *3,20* M, COM CAPACIDADE DE CARGA DE NO MINIMO 1000 KGF (10 KN), INCLUSO TRIPE E FORCADO | MAT. | MÊS | 0.013817 | 4.81 | 0.07
1106 | CAL HIDRATADA CH-I PARA ARGAMASSAS | MAT. | KG | 0.68225 | 0.65 | 0.44
1345 | CHAPA DE MADEIRA COMPENSADA PLASTIFICADA PARA FORMA DE CONCRETO, DE 2,20 x 1,10 M, E = 18 MM | MAT. | M2 | 0.0051255 | 32.5 | 0.17
1358 | CHAPA DE MADEIRA COMPENSADA RESINADA PARA FORMA DE CONCRETO, DE *2,2 X 1,1* M, E = 17 MM | MAT. | M2 | 0.060181 | 24.45 | 1.47
1379 | CIMENTO PORTLAND COMPOSTO CP II-32 | MAT. | KG | 18.9014 | 0.36 | 6.8
13896 | VIBRADOR DE IMERSAO, DIAMETRO DA PONTEIRA DE *45* MM, COM MOTOR ELETRICO TRIFASICO DE 2 HP (2 CV) | MAT. | UN | 3.78e-07 | 2112.64 | 0
14618 | SERRA CIRCULAR DE BANCADA COM MOTOR ELETRICO, POTENCIA DE *1600* W, PARA DISCO DE DIAMETRO DE 10" (250 MM) | MAT. | UN | 5.28e-07 | 1036.9 | 0
1527 | CONCRETO USINADO BOMBEAVEL, CLASSE DE RESISTENCIA C25, COM BRITA 0 E 1, SLUMP = 100 +/- 20 MM, INCLUI SERVICO DE BOMBEAMENTO (NBR 8953) | MAT. | M3 | 0.01103 | 302.21 | 3.33
2692 | DESMOLDANTE PROTETOR PARA FORMAS DE MADEIRA, DE BASE OLEOSA EMULSIONADA EM AGUA | MAT. | L | 0.000914 | 6.95 | 0.01
27 | ACO CA-50, 16,0 MM, VERGALHAO | MAT. | KG | 0.093018 | 3.59 | 0.33
2705 | ENERGIA ELETRICA ATE 2000 KWH INDUSTRIAL, SEM DEMANDA | MAT. | KW/H | 0.029674 | 0.72 | 0.02
28 | ACO CA-50, 25,0 MM, VERGALHAO | MAT. | KG | 0.01995 | 3.88 | 0.08
29 | ACO CA-50, 20,0 MM, VERGALHAO | MAT. | KG | 0.096444 | 3.35 | 0.32
31 | ACO CA-50, 12,5 MM, VERGALHAO | MAT. | KG | 0.1362 | 3.59 | 0.49
32 | ACO CA-50, 6,3 MM, VERGALHAO | MAT. | KG | 0.18147 | 3.95 | 0.72
33 | ACO CA-50, 8,0 MM, VERGALHAO | MAT. | KG | 0.17638 | 4.43 | 0.78
337 | ARAME RECOZIDO 18 BWG, 1,25 MM (0,01 KG/M) | MAT. | KG | 0.025353 | 8 | 0.2
34 | ACO CA-50, 10,0 MM, VERGALHAO | MAT. | KG | 0.32523 | 3.77 | 1.23
367 | AREIA GROSSA - POSTO JAZIDA/FORNECEDOR (RETIRADO NA JAZIDA, SEM TRANSPORTE) | MAT. | M3 | 0.0071232 | 60 | 0.43
370 | AREIA MEDIA - POSTO JAZIDA/FORNECEDOR (RETIRADO NA JAZIDA, SEM TRANSPORTE) | MAT. | M3 | 0.05288 | 50 | 2.64
37544 | MISTURADOR DE ARGAMASSA, EIXO HORIZONTAL, CAPACIDADE DE MISTURA 300 KG, MOTOR ELETRICO TRIFASICO 220/380 V, POTENCIA 5 CV | MAT. | UN | 1.743e-06 | 8455.04 | 0.01
37733 | CACAMBA METALICA BASCULANTE COM CAPACIDADE DE 6 M3 (INCLUI MONTAGEM, NAO INCLUI CAMINHAO) | MAT. | UN | 2.817e-06 | 28951.04 | 0.08
37760 | CAMINHAO TOCO, PESO BRUTO TOTAL 16000 KG, CARGA UTIL MAXIMA 13071 KG, DISTANCIA ENTRE EIXOS 4,80 M, POTENCIA 230 CV (INCLUI CABINE E CHASSI, NAO INCLUI CARROCERIA) | MAT. | UN | 2.817e-06 | 214264.23 | 0.6
39 | ACO CA-60, 5,0 MM, VERGALHAO | MAT. | KG | 0.08988 | 3.74 | 0.34
39017 | ESPACADOR / DISTANCIADOR CIRCULAR COM ENTRADA LATERAL, EM PLASTICO, PARA VERGALHAO *4,2 A 12,5* MM, COBRIMENTO 20 MM | MAT. | UN | 0.66586 | 0.13 | 0.09
40270 | VIGA DE ESCORAMAENTO H20, DE MADEIRA, PESO DE 5,00 A 5,20 KG/M, COM EXTREMIDADES PLASTICAS | MAT. | M | 0.0010437 | 44 | 0.05
40271 | LOCACAO DE APRUMADOR METALICO DE PILAR, COM ALTURA E ANGULO REGULAVEIS, EXTENSAO DE *1,50* A *2,80* M | MAT. | MÊS | 0.0037828 | 6.82 | 0.03
40275 | LOCACAO DE VIGA SANDUICHE METALICA VAZADA PARA TRAVAMENTO DE PILARES, ALTURA DE *8* CM, LARGURA DE *6* CM E EXTENSAO DE 2 M | MAT. | MÊS | 0.0075849 | 10.5 | 0.08
40287 | LOCACAO DE BARRA DE ANCORAGEM DE 0,80 A 1,20 M DE EXTENSAO, COM ROSCA DE 5/8", INCLUINDO PORCA E FLANGE | MAT. | MÊS | 0.015151 | 2.62 | 0.04
40304 | PREGO DE ACO POLIDO COM CABECA DUPLA 17 X 27 (2 1/2 X 11) | MAT. | KG | 0.0014643 | 12.29 | 0.02
4221 | OLEO DIESEL COMBUSTIVEL COMUM | MAT. | L | 0.65328 | 2.87 | 1.87
4491 | PECA DE MADEIRA NATIVA / REGIONAL 7,5 X 7,5CM (3X3) NAO APARELHADA (P/FORMA) | MAT. | M | 0.13421 | 6.44 | 0.86
4509 | PECA DE MADEIRA 3A QUALIDADE 2,5 X 10CM NAO APARELHADA | MAT. | M | 0.007695 | 3.31 | 0.03
4517 | PECA DE MADEIRA NATIVA/REGIONAL 2,5 X 7,0 CM (SARRAFO-P/FORMA) | MAT. | M | 0.19159 | 0.89 | 0.17
4722 | PEDRA BRITADA N. 3 (38 A 50 MM) POSTO PEDREIRA/FORNECEDOR, SEM FRETE | MAT. | M3 | 0.011 | 53.69 | 0.59
5061 | PREGO DE ACO POLIDO COM CABECA 18 X 27 (2 1/2 X 10) | MAT. | KG | 0.004275 | 9.79 | 0.04
5068 | PREGO DE ACO POLIDO COM CABECA 17 X 21 (2 X 11) | MAT. | KG | 0.0050261 | 9.96 | 0.05
6189 | TABUA MADEIRA 2A QUALIDADE 2,5 X 30,0CM (1 X 12") NAO APARELHADA | MAT. | M | 0.045172 | 7.39 | 0.33
6193 | TABUA MADEIRA 2A QUALIDADE 2,5 X 20,0CM (1 X 8") NAO APARELHADA | MAT. | M | 0.010618 | 4.93 | 0.05
7258 | TIJOLO CERAMICO MACICO *5 X 10 X 20* CM | MAT. | UN | 66.4 | 0.26 | 17.26
MO 88297 | OPERADOR DE MAQUINAS E EQUIPAMENTOS COM ENCARGOS COMPLEMENTARES SEM L.S. | M.O. | H | 0.0074537 | 15.38 | 0.11
MO88238 | AJUDANTE DE ARMADOR COM ENCARGOS COMPLEMENTARES SEM L.S. | M.O. | H | 0.023671 | 7.37 | 0.17
MO88239 | AUXILIAR DE CARPINTEIRO COM ENCARGOS COMPLEMENTARES SEM L.S. | M.O. | H | 0.05277 | 7.39 | 0.39
MO88245 | ARMADOR COM ENCARGOS COMPLEMENTARES SEM L.S. | M.O. | H | 0.15406 | 9.03 | 1.39
MO88262 | CARPINTEIRO DE FORMAS COM ENCARGOS COMPLEMENTARES SEM L.S. | M.O. | H | 0.15946 | 9.03 | 1.44
MO88281 | MOTORISTA DE BASCULANTE COM ENCARGOS COMPLEMENTARES SEM L.S. | M.O. | H | 0.02144 | 14.91 | 0.32
MO88309 | PEDREIRO COM ENCARGOS COMPLEMENTARES SEM L.S. | M.O. | H | 2.434 | 9.08 | 22.11
MO88316 | SERVENTE COM ENCARGOS COMPLEMENTARES SEM L.S. | M.O. | H | 6.036 | 7.43 | 44.87
MO88377 | OPERADOR DE BETONEIRA ESTACIONARIA/MISTURADOR (COLETADO CAIXA) COM ENCARGOS COMPLEMENTARES SEM L.S. | M.O. | H | 0.046564 | 8.22 | 0.38
PREÇO (mão-de-obra): | [5 empty] | 71.19
PREÇO (material): | [5 empty] | 42.14
PREÇO TOTAL (unit.): | [5 empty] | 113.33
LS(%): 89,83 | [5 empty] | 63.94
BDI(%): 0,00 | [5 empty] | 0
ADM(%): 0,00 | [5 empty] | 0
TOTAL TAXA: | [5 empty] | 63.94
PREÇO TOTAL UNIT. (c/ taxa): | [5 empty] | 177.27
MOD SINAPI 73769/4 | POSTE TELECÔNICO RETO EM AÇO CARBONO GALVANIZADO À FOGO COM BASE PARA FIXAÇÃO NO SOLO E CHUMBADORES ALTURA ÚTIL 7,00M Ø TOPO 63,3MM - FORNECIMENTO E INSTALAÇÃO | SER.CG | UN
MO88264 | ELETRICISTA COM ENCARGOS COMPLEMENTARES SEM L.S. | M.O. | H | 7 | 9.17 | 64.16
POSTE TELECONICO 7 | POSTE TELECÔNICO RETO EM AÇO CARBONO GALVANIZADO À FOGO COM BASE PARA FIXAÇÃO NO SOLO E CHUMBADORES ALTURA ÚTIL 7,00M Ø TOPO 63,3MM | MAT. | UN | 1 | 790 | 790
PREÇO (mão-de-obra): | [5 empty] | 64.16
PREÇO (material): | [5 empty] | 790
PREÇO TOTAL (unit.): | [5 empty] | 854.16
LS(%): 89,83 | [5 empty] | 57.64
BDI(%): 0,00 | [5 empty] | 0
ADM(%): 0,00 | [5 empty] | 0
TOTAL TAXA: | [5 empty] | 57.64
PREÇO TOTAL UNIT. (c/ taxa): | [5 empty] | 911.8
MOD SINAPI 73769/4 A | POSTE TELECÔNICO RETO EM AÇO CARBONO GALVANIZADO À FOGO COM BASE PARA FIXAÇÃO NO SOLO E CHUMBADORES ALTURA ÚTIL 10,00M Ø TOPO 63,3MM - FORNECIMENTO E INSTALAÇÃO | SER.CG | UN
MO88264 | ELETRICISTA COM ENCARGOS COMPLEMENTARES SEM L.S. | M.O. | H | 7 | 9.17 | 64.16
POSTE TELECONICO 10 | POSTE TELECÔNICO RETO EM AÇO CARBONO GALVANIZADO À FOGO COM BASE PARA FIXAÇÃO NO SOLO E CHUMBADORES ALTURA ÚTIL 10,00M Ø TOPO 63,3MM | MAT. | UN | 1 | 1150 | 1150
PREÇO (mão-de-obra): | [5 empty] | 64.16
PREÇO (material): | [5 empty] | 1150
PREÇO TOTAL (unit.): | [5 empty] | 1214.16
LS(%): 89,83 | [5 empty] | 57.64
BDI(%): 0,00 | [5 empty] | 0
ADM(%): 0,00 | [5 empty] | 0
TOTAL TAXA: | [5 empty] | 57.64
PREÇO TOTAL UNIT. (c/ taxa): | [5 empty] | 1271.8
MODELO 04546/ORSE | ESCAVAÇÃO DE VALA PROF. 1,50M, MATERIAL DE 1ª CATEGORIA COM RETROESCAVADEIRA | SER.CG | M3
36530 | RETROESCAVADEIRA SOBRE RODAS COM CARREGADEIRA, TRACAO 4 X 2, POTENCIA LIQUIDA 79 HP, PESO OPERACIONAL MINIMO DE 6570 KG, CAPACIDADE DA CARREGADEIRA DE 1,00 M3 E DA RETROESCAVADEIRA MINIMA DE 0,20 M3, PROFUNDIDADE DE ESCAVACAO MAXIMA DE 4,37 M | MAT. | UN | 3.903e-06 | 184390.24 | 0.72
4221 | OLEO DIESEL COMBUSTIVEL COMUM | MAT. | L | 0.33348 | 2.87 | 0.96
MO88294 | OPERADOR DE ESCAVADEIRA COM ENCARGOS COMPLEMENTARES SEM L.S. | M.O. | H | 0.0263 | 17.93 | 0.47
MO88316 | SERVENTE COM ENCARGOS COMPLEMENTARES SEM L.S. | M.O. | H | 0.0263 | 7.43 | 0.2
MO90776 | ENCARREGADO GERAL DE OBRAS COM ENCARGOS COMPLEMENTARES SEM L.S. | M.O. | H | 0.0053 | 16.6 | 0.09
PREÇO (mão-de-obra): | [5 empty] | 0.76
PREÇO (material): | [5 empty] | 1.67
PREÇO TOTAL (unit.): | [5 empty] | 2.43
LS(%): 89,83 | [5 empty] | 0.68
BDI(%): 0,00 | [5 empty] | 0
ADM(%): 0,00 | [5 empty] | 0
TOTAL TAXA: | [5 empty] | 0.68
PREÇO TOTAL UNIT. (c/ taxa): | [5 empty] | 3.11
MODELO SINAPI 83475 | LUMINÁRIA FECHADA SIMPLES PARA ILUMINAÇÃO PÚBLICA REF LEXA A 190 E 40 FABRICANTE LUMETRON OU SIMILAR COM REATOR DE PARTIDA RÁPIDA COM LÂMPADA A VAPOR DE SÓDIO 250W - FORNECIMENTO E INSTALAÇÃO | SER.CG | UN
1022 | CABO DE COBRE, FLEXIVEL, CLASSE 4 OU 5, ISOLACAO EM PVC/A, ANTICHAMA BWF-B, COBERTURA PVC-ST1, ANTICHAMA BWF-B, 1 CONDUTOR, 0,6/1 KV, SECAO NOMINAL 2,5 MM2 | MAT. | M | 20 | 1.96 | 39.2
1082 | REATOR PARA LÂMPADA VAPOR DE SÓDIO 250W USO EXT | MAT. | UN | 1 | 163.91 | 163.91
3363 | GUINDAUTO HIDRAULICO, CAPACIDADE MAXIMA DE CARGA 6200 KG, MOMENTO MAXIMO DE CARGA 11,7 TM , ALCANCE MAXIMO HORIZONTAL 9,70 M, PARA MONTAGEM SOBRE CHASSI DE CAMINHAO PBT MINIMO 13000 KG (INCLUI MONTAGEM, NAO INCLUI CAMINHAO) | MAT. | UN | 3.1813e-05 | 58000 | 1.85
3757 | LÂMPADA VAPOR DE SÓDIO OVOIDE 250 W (BASE E40) | MAT. | UN | 1 | 51.99 | 51.99
37761 | CAMINHAO TOCO, PESO BRUTO TOTAL 16000 KG, CARGA UTIL MAXIMA DE 10685 KG, DISTANCIA ENTRE EIXOS 4,8M, POTENCIA 189 CV (INCLUI CABINE E CHASSI, NAO INCLUI CARROCERIA) | MAT. | UN | 3.1813e-05 | 160553.79 | 5.11
4221 | OLEO DIESEL COMBUSTIVEL COMUM | MAT. | L | 4.6999 | 2.87 | 13.49
LUMINARIA LEXA A190 | LUMINÁRIA FECHADA PARA ILUMINAÇÃO PÚBLICA, TIPO LEXA A 190 E 40 LUMETRON OU EQUIVALENTE, PARA LÂMPADA A VAPOR DE SÓDIO 250W | MAT. | UN | 1 | 251.16 | 251.16
MO88264 | ELETRICISTA COM ENCARGOS COMPLEMENTARES SEM L.S. | M.O. | H | 0.5 | 9.17 | 4.58
MO88286 | MOTORISTA OPERADOR DE CAMINHAO MUNCK COM ENCARGOS COMPLEMENTARES SEM L.S. | M.O. | H | 0.2253 | 16.31 | 3.68
MO88316 | SERVENTE COM ENCARGOS COMPLEMENTARES SEM L.S. | M.O. | H | 0.554 | 7.43 | 4.12
SUPORTE 1 LUMIN | SUPORTE PARA FIXAÇÃO DE 01 LUMINÁRIA PÚBLICA | MAT. | UN | 1 | 91.98 | 91.98
PREÇO (mão-de-obra): | [5 empty] | 12.38
PREÇO (material): | [5 empty] | 618.68
PREÇO TOTAL (unit.): | [5 empty] | 631.06
LS(%): 89,83 | [5 empty] | 11.12
BDI(%): 0,00 | [5 empty] | 0
ADM(%): 0,00 | [5 empty] | 0
TOTAL TAXA: | [5 empty] | 11.12
PREÇO TOTAL UNIT. (c/ taxa): | [5 empty] | 642.18
MODELO SINAPI 83475 | LUMINÁRIA FECHADA SIMPLES PARA ILUMINAÇÃO PÚBLICA REF LEXA A 190 E 40 FABRICANTE LUMETRON OU SIMILAR COM REATOR DE PARTIDA RÁPIDA COM LÂMPADA A VAPOR DE SÓDIO 250W - FORNECIMENTO E INSTALAÇÃO | SER.CG | UN
1022 | CABO DE COBRE, FLEXIVEL, CLASSE 4 OU 5, ISOLACAO EM PVC/A, ANTICHAMA BWF-B, COBERTURA PVC-ST1, ANTICHAMA BWF-B, 1 CONDUTOR, 0,6/1 KV, SECAO NOMINAL 2,5 MM2 | MAT. | M | 20 | 1.96 | 39.2
1082 | REATOR PARA LÂMPADA VAPOR DE SÓDIO 250W USO EXT | MAT. | UN | 1 | 163.91 | 163.91
3363 | GUINDAUTO HIDRAULICO, CAPACIDADE MAXIMA DE CARGA 6200 KG, MOMENTO MAXIMO DE CARGA 11,7 TM , ALCANCE MAXIMO HORIZONTAL 9,70 M, PARA MONTAGEM SOBRE CHASSI DE CAMINHAO PBT MINIMO 13000 KG (INCLUI MONTAGEM, NAO INCLUI CAMINHAO) | MAT. | UN | 3.1813e-05 | 58000 | 1.85
3757 | LÂMPADA VAPOR DE SÓDIO OVOIDE 250 W (BASE E40) | MAT. | UN | 1 | 51.99 | 51.99
37761 | CAMINHAO TOCO, PESO BRUTO TOTAL 16000 KG, CARGA UTIL MAXIMA DE 10685 KG, DISTANCIA ENTRE EIXOS 4,8M, POTENCIA 189 CV (INCLUI CABINE E CHASSI, NAO INCLUI CARROCERIA) | MAT. | UN | 3.1813e-05 | 160553.79 | 5.11
4221 | OLEO DIESEL COMBUSTIVEL COMUM | MAT. | L | 4.6999 | 2.87 | 13.49
LUMINARIA LEXA A190 | LUMINÁRIA FECHADA PARA ILUMINAÇÃO PÚBLICA, TIPO LEXA A 190 E 40 LUMETRON OU EQUIVALENTE, PARA LÂMPADA A VAPOR DE SÓDIO 250W | MAT. | UN | 1 | 251.16 | 251.16
MO88264 | ELETRICISTA COM ENCARGOS COMPLEMENTARES SEM L.S. | M.O. | H | 0.5 | 9.17 | 4.58
MO88286 | MOTORISTA OPERADOR DE CAMINHAO MUNCK COM ENCARGOS COMPLEMENTARES SEM L.S. | M.O. | H | 0.2253 | 16.31 | 3.68
MO88316 | SERVENTE COM ENCARGOS COMPLEMENTARES SEM L.S. | M.O. | H | 0.554 | 7.43 | 4.12
SUPORTE 1 LUMIN | SUPORTE PARA FIXAÇÃO DE 01 LUMINÁRIA PÚBLICA | MAT. | UN | 1 | 91.98 | 91.98
PREÇO (mão-de-obra): | [5 empty] | 12.38
PREÇO (material): | [5 empty] | 618.68
PREÇO TOTAL (unit.): | [5 empty] | 631.06
LS(%): 89,83 | [5 empty] | 11.12
BDI(%): 0,00 | [5 empty] | 0
ADM(%): 0,00 | [5 empty] | 0
TOTAL TAXA: | [5 empty] | 11.12
PREÇO TOTAL UNIT. (c/ taxa): | [5 empty] | 642.18
MODELO73798/3SINAPI | DUTO ESPIRAL FLEXÍVEL SINGELO PEAD D=100MM(4") REVESTIDO COM PVC COM FIO GUIA DE AÇO GALVANIZADO, LANÇADO DIRETO NO SOLO, INCLUSIVE CONEXÕES | SER.CG | M
39248 | ELETRODUTO PEAD FLEXIVEL CORRUGADO, COR PRETA, SEM ROSCA, DE 4", PARA CABEAMENTO SUBTERRANEO (NBR 15715) | MAT. | M | 1 | 16.03 | 16.03
MO88247 | AJUDANTE DE ELETRICISTA COM ENCARGOS COMPLEMENTARES SEM L.S. | M.O. | H | 0.8 | 7.48 | 5.98
MO88264 | ELETRICISTA COM ENCARGOS COMPLEMENTARES SEM L.S. | M.O. | H | 0.8 | 9.17 | 7.33
PREÇO (mão-de-obra): | [5 empty] | 13.31
PREÇO (material): | [5 empty] | 16.03
PREÇO TOTAL (unit.): | [5 empty] | 29.34
LS(%): 89,83 | [5 empty] | 11.96
BDI(%): 0,00 | [5 empty] | 0
ADM(%): 0,00 | [5 empty] | 0
TOTAL TAXA: | [5 empty] | 11.96
PREÇO TOTAL UNIT. (c/ taxa): | [5 empty] | 41.3
04.03 | RESERVATÓRIO INFERIOR
1525 | CONCRETO USINADO BOMBEAVEL, CLASSE DE RESISTENCIA C30, COM BRITA 0 E 1, SLUMP = 100 +/- 20 MM, INCLUI SERVICO DE BOMBEAMENTO (NBR 8953) | MAT. | M3
PREÇO (mão-de-obra): | [5 empty] | 0
PREÇO (material): | [5 empty] | 312.38
PREÇO TOTAL (unit.): | [5 empty] | 312.38
LS(%): 89,83 | [5 empty] | 0
BDI(%): 0,00 | [5 empty] | 0
ADM(%): 0,00 | [5 empty] | 0
TOTAL TAXA: | [5 empty] | 0
PREÇO TOTAL UNIT. (c/ taxa): | [5 empty] | 312.38
72887U | TRANSPORTE COMERCIAL COM CAMINHAO BASCULANTE 6 M3, RODOVIA PAVIMENTADA | SER.CG | M3XKM
37733 | CACAMBA METALICA BASCULANTE COM CAPACIDADE DE 6 M3 (INCLUI MONTAGEM, NAO INCLUI CAMINHAO) | MAT. | UN | 8.8e-07 | 28951.04 | 0.03
37760 | CAMINHAO TOCO, PESO BRUTO TOTAL 16000 KG, CARGA UTIL MAXIMA 13071 KG, DISTANCIA ENTRE EIXOS 4,80 M, POTENCIA 230 CV (INCLUI CABINE E CHASSI, NAO INCLUI CARROCERIA) | MAT. | UN | 8.8e-07 | 214264.23 | 0.19
4221 | OLEO DIESEL COMBUSTIVEL COMUM | MAT. | L | 0.20415 | 2.87 | 0.59
MO88281 | MOTORISTA DE BASCULANTE COM ENCARGOS COMPLEMENTARES SEM L.S. | M.O. | H | 0.0067 | 14.91 | 0.1
PREÇO (mão-de-obra): | [5 empty] | 0.1
PREÇO (material): | [5 empty] | 0.8
PREÇO TOTAL (unit.): | [5 empty] | 0.9
LS(%): 89,83 | [5 empty] | 0.09
BDI(%): 0,00 | [5 empty] | 0
ADM(%): 0,00 | [5 empty] | 0
TOTAL TAXA: | [5 empty] | 0.09
PREÇO TOTAL UNIT. (c/ taxa): | [5 empty] | 0.99
74157/4U | LANÇAMENTO/APLICAÇÃO MANUAL DE CONCRETO EM FUNDAÇÕES | SER.CG | M3
13896 | VIBRADOR DE IMERSAO, DIAMETRO DA PONTEIRA DE *45* MM, COM MOTOR ELETRICO TRIFASICO DE 2 HP (2 CV) | MAT. | UN | 7.662e-05 | 2112.64 | 0.16
2705 | ENERGIA ELETRICA ATE 2000 KWH INDUSTRIAL, SEM DEMANDA | MAT. | KW/H | 0.375 | 0.72 | 0.27
MO88309 | PEDREIRO COM ENCARGOS COMPLEMENTARES SEM L.S. | M.O. | H | 1.65 | 9.08 | 14.98
MO88316 | SERVENTE COM ENCARGOS COMPLEMENTARES SEM L.S. | M.O. | H | 4.5 | 7.43 | 33.45
PREÇO (mão-de-obra): | [5 empty] | 48.44
PREÇO (material): | [5 empty] | 0.43
PREÇO TOTAL (unit.): | [5 empty] | 48.87
LS(%): 89,83 | [5 empty] | 43.49
BDI(%): 0,00 | [5 empty] | 0
ADM(%): 0,00 | [5 empty] | 0
TOTAL TAXA: | [5 empty] | 43.49
PREÇO TOTAL UNIT. (c/ taxa): | [5 empty] | 92.36
83738U | IMPERMEABILIZAÇÃO DE SUPERFÍCIE COM MANTA ASFÁLTICA (COM POLIÍMEROS TIPO APP), E=4 MM | SER.CG | M2
4015 | MANTA ASFALTICA ELASTOMERICA EM POLIESTER 4 MM, TIPO III, CLASSE B, ACABAMENTO PP (NBR 9952) | MAT. | M2 | 1.1 | 45.2 | 49.72
511 | PRIMER PARA MANTA ASFALTICA A BASE DE ASFALTO MODIFICADO DILUIDO EM SOLVENTE, APLICACAO A FRIO | MAT. | L | 0.4 | 13.02 | 5.21
7319 | TINTA ASFALTICA IMPERMEABILIZANTE DISPERSA EM AGUA, PARA MATERIAIS CIMENTICIOS | MAT. | L | 0.566 | 8.81 | 4.99
MO88243 | AJUDANTE ESPECIALIZADO COM ENCARGOS COMPLEMENTARES SEM L.S. | M.O. | H | 0.45 | 7.83 | 3.52
MO88270 | IMPERMEABILIZADOR COM ENCARGOS COMPLEMENTARES SEM L.S. | M.O. | H | 0.45 | 9.41 | 4.24
MO88316 | SERVENTE COM ENCARGOS COMPLEMENTARES SEM L.S. | M.O. | H | 0.3 | 7.43 | 2.23
PREÇO (mão-de-obra): | [5 empty] | 9.99
PREÇO (material): | [5 empty] | 59.91
PREÇO TOTAL (unit.): | [5 empty] | 69.9
LS(%): 89,83 | [5 empty] | 8.95
BDI(%): 0,00 | [5 empty] | 0
ADM(%): 0,00 | [5 empty] | 0
TOTAL TAXA: | [5 empty] | 8.95
PREÇO TOTAL UNIT. (c/ taxa): | [5 empty] | 78.85
92456U | MONTAGEM E DESMONTAGEM DE FÔRMA DE VIGA, ESCORAMENTO METÁLICO, PÉ-DIREITO SIMPLES, EM CHAPA DE MADEIRA RESINADA, 4 UTILIZAÇÕES. AF_12/2015 | SER.CG | M2
10749 | LOCACAO DE ESCORA METALICA TELESCOPICA, COM ALTURA REGULAVEL DE *1,80* A *3,20* M, COM CAPACIDADE DE CARGA DE NO MINIMO 1000 KGF (10 KN), INCLUSO TRIPE E FORCADO | MAT. | MÊS | 1.186 | 4.81 | 5.7
1358 | CHAPA DE MADEIRA COMPENSADA RESINADA PARA FORMA DE CONCRETO, DE *2,2 X 1,1* M, E = 17 MM | MAT. | M2 | 0.49266 | 24.45 | 12.05
14618 | SERRA CIRCULAR DE BANCADA COM MOTOR ELETRICO, POTENCIA DE *1600* W, PARA DISCO DE DIAMETRO DE 10" (250 MM) | MAT. | UN | 6.332e-06 | 1036.9 | 0.01
2692 | DESMOLDANTE PROTETOR PARA FORMAS DE MADEIRA, DE BASE OLEOSA EMULSIONADA EM AGUA | MAT. | L | 0.01 | 6.95 | 0.07
2705 | ENERGIA ELETRICA ATE 2000 KWH INDUSTRIAL, SEM DEMANDA | MAT. | KW/H | 0.070882 | 0.72 | 0.05
40275 | LOCACAO DE VIGA SANDUICHE METALICA VAZADA PARA TRAVAMENTO DE PILARES, ALTURA DE *8* CM, LARGURA DE *6* CM E EXTENSAO DE 2 M | MAT. | MÊS | 0.356 | 10.5 | 3.74
40287 | LOCACAO DE BARRA DE ANCORAGEM DE 0,80 A 1,20 M DE EXTENSAO, COM ROSCA DE 5/8", INCLUINDO PORCA E FLANGE | MAT. | MÊS | 0.474 | 2.62 | 1.24
40304 | PREGO DE ACO POLIDO COM CABECA DUPLA 17 X 27 (2 1/2 X 11) | MAT. | KG | 0.033 | 12.29 | 0.41
40339 | LOCACAO DE CRUZETA PARA ESCORA METALICA | MAT. | MÊS | 1.186 | 2.62 | 3.11
4491 | PECA DE MADEIRA NATIVA / REGIONAL 7,5 X 7,5CM (3X3) NAO APARELHADA (P/FORMA) | MAT. | M | 0.58607 | 6.44 | 3.77
4517 | PECA DE MADEIRA NATIVA/REGIONAL 2,5 X 7,0 CM (SARRAFO-P/FORMA) | MAT. | M | 3.2019 | 0.89 | 2.85
5068 | PREGO DE ACO POLIDO COM CABECA 17 X 21 (2 X 11) | MAT. | KG | 0.06417 | 9.96 | 0.64
MO 88297 | OPERADOR DE MAQUINAS E EQUIPAMENTOS COM ENCARGOS COMPLEMENTARES SEM L.S. | M.O. | H | 0.092322 | 15.38 | 1.42
MO88239 | AUXILIAR DE CARPINTEIRO COM ENCARGOS COMPLEMENTARES SEM L.S. | M.O. | H | 0.39191 | 7.39 | 2.89
MO88262 | CARPINTEIRO DE FORMAS COM ENCARGOS COMPLEMENTARES SEM L.S. | M.O. | H | 2.095 | 9.03 | 18.92
PREÇO (mão-de-obra): | [5 empty] | 23.23
PREÇO (material): | [5 empty] | 33.63
PREÇO TOTAL (unit.): | [5 empty] | 56.86
LS(%): 89,83 | [5 empty] | 20.8
BDI(%): 0,00 | [5 empty] | 0
ADM(%): 0,00 | [5 empty] | 0
TOTAL TAXA: | [5 empty] | 20.8
PREÇO TOTAL UNIT. (c/ taxa): | [5 empty] | 77.66
92514U | MONTAGEM E DESMONTAGEM DE FÔRMA DE LAJE MACIÇA COM ÁREA MÉDIA MAIOR QUE 20 M², PÉ-DIREITO SIMPLES, EM CHAPA DE MADEIRA COMPENSADA RESINADA, 4 UTILIZAÇÕES. AF_12/2015 | SER.CG | M2
10749 | LOCACAO DE ESCORA METALICA TELESCOPICA, COM ALTURA REGULAVEL DE *1,80* A *3,20* M, COM CAPACIDADE DE CARGA DE NO MINIMO 1000 KGF (10 KN), INCLUSO TRIPE E FORCADO | MAT. | MÊS | 0.397 | 4.81 | 1.91
1358 | CHAPA DE MADEIRA COMPENSADA RESINADA PARA FORMA DE CONCRETO, DE *2,2 X 1,1* M, E = 17 MM | MAT. | M2 | 0.35805 | 24.45 | 8.75
14618 | SERRA CIRCULAR DE BANCADA COM MOTOR ELETRICO, POTENCIA DE *1600* W, PARA DISCO DE DIAMETRO DE 10" (250 MM) | MAT. | UN | 1.78e-07 | 1036.9 | 0
2692 | DESMOLDANTE PROTETOR PARA FORMAS DE MADEIRA, DE BASE OLEOSA EMULSIONADA EM AGUA | MAT. | L | 0.01 | 6.95 | 0.07
2705 | ENERGIA ELETRICA ATE 2000 KWH INDUSTRIAL, SEM DEMANDA | MAT. | KW/H | 0.0054059 | 0.72 | 0
40270 | VIGA DE ESCORAMAENTO H20, DE MADEIRA, PESO DE 5,00 A 5,20 KG/M, COM EXTREMIDADES PLASTICAS | MAT. | M | 0.03 | 44 | 1.32
MO 88297 | OPERADOR DE MAQUINAS E EQUIPAMENTOS COM ENCARGOS COMPLEMENTARES SEM L.S. | M.O. | H | 0.002046 | 15.38 | 0.03
MO88239 | AUXILIAR DE CARPINTEIRO COM ENCARGOS COMPLEMENTARES SEM L.S. | M.O. | H | 0.099046 | 7.39 | 0.73
MO88262 | CARPINTEIRO DE FORMAS COM ENCARGOS COMPLEMENTARES SEM L.S. | M.O. | H | 0.53755 | 9.03 | 4.85
PREÇO (mão-de-obra): | [5 empty] | 5.62
PREÇO (material): | [5 empty] | 12.05
PREÇO TOTAL (unit.): | [5 empty] | 17.67
LS(%): 89,83 | [5 empty] | 4.99
BDI(%): 0,00 | [5 empty] | 0
ADM(%): 0,00 | [5 empty] | 0
TOTAL TAXA: | [5 empty] | 4.99
PREÇO TOTAL UNIT. (c/ taxa): | [5 empty] | 22.66
93382U | REATERRO MANUAL DE VALAS COM COMPACTAÇÃO MECANIZADA. AF_04/2016 | SER.CG | M3
13458 | COMPACTADOR DE SOLOS DE PERCURSAO (SOQUETE) COM MOTOR A GASOLINA 4 TEMPOS DE 4 HP (4 CV) | MAT. | UN | 5.381e-05 | 10589.65 | 0.57
37736 | TANQUE DE ACO CARBONO NAO REVESTIDO, PARA TRANSPORTE DE AGUA COM CAPACIDADE DE 10 M3, COM BOMBA CENTRIFUGA POR TOMADA DE FORCA, VAZAO MAXIMA *75* M3/H (INCLUI MONTAGEM, NAO INCLUI CAMINHAO) | MAT. | UN | 8.43e-07 | 23000 | 0.02
37747 | CAMINHAO TRUCADO, PESO BRUTO TOTAL 23000 KG, CARGA UTIL MAXIMA 15935 KG, DISTANCIA ENTRE EIXOS 4,80 M, POTENCIA 230 CV (INCLUI CABINE E CHASSI, NAO INCLUI CARROCERIA) | MAT. | UN | 8.43e-07 | 236961.23 | 0.2
4221 | OLEO DIESEL COMBUSTIVEL COMUM | MAT. | L | 0.18282 | 2.87 | 0.52
4222 | GASOLINA COMUM | MAT. | L | 0.16166 | 3.46 | 0.56
MO 88297 | OPERADOR DE MAQUINAS E EQUIPAMENTOS COM ENCARGOS COMPLEMENTARES SEM L.S. | M.O. | H | 0.528 | 15.38 | 8.12
MO88316 | SERVENTE COM ENCARGOS COMPLEMENTARES SEM L.S. | M.O. | H | 0.659 | 7.43 | 4.9
MO93558 | MOTORISTA DE CAMINHAO COM ENCARGOS COMPLEMENTARES SEM L.S. | M.O. | H | 0.009 | 14.91 | 0.13
PREÇO (mão-de-obra): | [5 empty] | 13.15
PREÇO (material): | [5 empty] | 1.87
PREÇO TOTAL (unit.): | [5 empty] | 15.02
LS(%): 89,83 | [5 empty] | 11.79
BDI(%): 0,00 | [5 empty] | 0
ADM(%): 0,00 | [5 empty] | 0
TOTAL TAXA: | [5 empty] | 11.79
PREÇO TOTAL UNIT. (c/ taxa): | [5 empty] | 26.81
94962U | CONCRETO MAGRO PARA LASTRO, TRAÇO 1:4,5:4,5 (CIMENTO/ AREIA MÉDIA/ BRITA 1) - PREPARO MECÂNICO COM BETONEIRA 400 L. AF_07/2016 | SER.CG | M3
10535 | BETONEIRA CAPACIDADE NOMINAL 400 L, CAPACIDADE DE MISTURA 280 L, MOTOR ELETRICO TRIFASICO 220/380 V POTENCIA 2 CV, SEM CARREGADOR | MAT. | UN | 0.00016952 | 3190 | 0.54
1379 | CIMENTO PORTLAND COMPOSTO CP II-32 | MAT. | KG | 212.21 | 0.36 | 76.4
2705 | ENERGIA ELETRICA ATE 2000 KWH INDUSTRIAL, SEM DEMANDA | MAT. | KW/H | 1 | 0.72 | 0.72
370 | AREIA MEDIA - POSTO JAZIDA/FORNECEDOR (RETIRADO NA JAZIDA, SEM TRANSPORTE) | MAT. | M3 | 0.859 | 50 | 42.95
4721 | PEDRA BRITADA N. 1 (9,5 a 19 MM) POSTO PEDREIRA/FORNECEDOR, SEM FRETE | MAT. | M3 | 0.5784 | 53.69 | 31.05
MO88316 | SERVENTE COM ENCARGOS COMPLEMENTARES SEM L.S. | M.O. | H | 2.45 | 7.43 | 18.21
MO88377 | OPERADOR DE BETONEIRA ESTACIONARIA/MISTURADOR (COLETADO CAIXA) COM ENCARGOS COMPLEMENTARES SEM L.S. | M.O. | H | 1.55 | 8.22 | 12.75
PREÇO (mão-de-obra): | [5 empty] | 30.96
PREÇO (material): | [5 empty] | 151.66
PREÇO TOTAL (unit.): | [5 empty] | 182.62
LS(%): 89,83 | [5 empty] | 27.79
BDI(%): 0,00 | [5 empty] | 0
ADM(%): 0,00 | [5 empty] | 0
TOTAL TAXA: | [5 empty] | 27.79
PREÇO TOTAL UNIT. (c/ taxa): | [5 empty] | 210.41
MODELO 04546/ORSE | ESCAVAÇÃO DE VALA PROF. 1,50M, MATERIAL DE 1ª CATEGORIA COM RETROESCAVADEIRA | SER.CG | M3
36530 | RETROESCAVADEIRA SOBRE RODAS COM CARREGADEIRA, TRACAO 4 X 2, POTENCIA LIQUIDA 79 HP, PESO OPERACIONAL MINIMO DE 6570 KG, CAPACIDADE DA CARREGADEIRA DE 1,00 M3 E DA RETROESCAVADEIRA MINIMA DE 0,20 M3, PROFUNDIDADE DE ESCAVACAO MAXIMA DE 4,37 M | MAT. | UN | 3.903e-06 | 184390.24 | 0.72
4221 | OLEO DIESEL COMBUSTIVEL COMUM | MAT. | L | 0.33348 | 2.87 | 0.96
MO88294 | OPERADOR DE ESCAVADEIRA COM ENCARGOS COMPLEMENTARES SEM L.S. | M.O. | H | 0.0263 | 17.93 | 0.47
MO88316 | SERVENTE COM ENCARGOS COMPLEMENTARES SEM L.S. | M.O. | H | 0.0263 | 7.43 | 0.2
MO90776 | ENCARREGADO GERAL DE OBRAS COM ENCARGOS COMPLEMENTARES SEM L.S. | M.O. | H | 0.0053 | 16.6 | 0.09
PREÇO (mão-de-obra): | [5 empty] | 0.76
PREÇO (material): | [5 empty] | 1.67
PREÇO TOTAL (unit.): | [5 empty] | 2.43
LS(%): 89,83 | [5 empty] | 0.68
BDI(%): 0,00 | [5 empty] | 0
ADM(%): 0,00 | [5 empty] | 0
TOTAL TAXA: | [5 empty] | 0.68
PREÇO TOTAL UNIT. (c/ taxa): | [5 empty] | 3.11
MODELO 04547/ORSE | ESCAVAÇÃO DE VALA PROF. 1,50M À 3,00M , MATERIAL DE 1ª CATEGORIA COM RETROESCAVADEIRA | SER.CG | M3
36530 | RETROESCAVADEIRA SOBRE RODAS COM CARREGADEIRA, TRACAO 4 X 2, POTENCIA LIQUIDA 79 HP, PESO OPERACIONAL MINIMO DE 6570 KG, CAPACIDADE DA CARREGADEIRA DE 1,00 M3 E DA RETROESCAVADEIRA MINIMA DE 0,20 M3, PROFUNDIDADE DE ESCAVACAO MAXIMA DE 4,37 M | MAT. | UN | 4.244e-06 | 184390.24 | 0.78
4221 | OLEO DIESEL COMBUSTIVEL COMUM | MAT. | L | 0.36265 | 2.87 | 1.04
MO88294 | OPERADOR DE ESCAVADEIRA COM ENCARGOS COMPLEMENTARES SEM L.S. | M.O. | H | 0.0286 | 17.93 | 0.51
MO88316 | SERVENTE COM ENCARGOS COMPLEMENTARES SEM L.S. | M.O. | H | 0.0286 | 7.43 | 0.21
MO90776 | ENCARREGADO GERAL DE OBRAS COM ENCARGOS COMPLEMENTARES SEM L.S. | M.O. | H | 0.0057 | 16.6 | 0.09
PREÇO (mão-de-obra): | [5 empty] | 0.82
PREÇO (material): | [5 empty] | 1.82
PREÇO TOTAL (unit.): | [5 empty] | 2.64
LS(%): 89,83 | [5 empty] | 0.74
BDI(%): 0,00 | [5 empty] | 0
ADM(%): 0,00 | [5 empty] | 0
TOTAL TAXA: | [5 empty] | 0.74
PREÇO TOTAL UNIT. (c/ taxa): | [5 empty] | 3.38
MODELO SINAPI72898 | CARGA E DESCARGA MECANIZADAS DE TERRA EM CAMINHÃO BASCULANTE 6 M3 | SER.CG | M3
37733 | CACAMBA METALICA BASCULANTE COM CAPACIDADE DE 6 M3 (INCLUI MONTAGEM, NAO INCLUI CAMINHAO) | MAT. | UN | 9.2e-07 | 28951.04 | 0.03
37760 | CAMINHAO TOCO, PESO BRUTO TOTAL 16000 KG, CARGA UTIL MAXIMA 13071 KG, DISTANCIA ENTRE EIXOS 4,80 M, POTENCIA 230 CV (INCLUI CABINE E CHASSI, NAO INCLUI CARROCERIA) | MAT. | UN | 9.2e-07 | 214264.23 | 0.2
4221 | OLEO DIESEL COMBUSTIVEL COMUM | MAT. | L | 0.52271 | 2.87 | 1.5
4262 | PA CARREGADEIRA SOBRE RODAS, POTENCIA LIQUIDA 128 HP, CAPACIDADE DA CACAMBA DE 1,7 A 2,8 M3, PESO OPERACIONAL DE 11632 KG | MAT. | UN | 2.527e-06 | 333500 | 0.84
MO88281 | MOTORISTA DE BASCULANTE COM ENCARGOS COMPLEMENTARES SEM L.S. | M.O. | H | 0.007 | 14.91 | 0.1
MO88301 | OPERADOR DE PA CARREGADEIRA COM ENCARGOS COMPLEMENTARES SEM L.S. | M.O. | H | 0.018 | 16.93 | 0.3
MO88316 | SERVENTE COM ENCARGOS COMPLEMENTARES SEM L.S. | M.O. | H | 0.018 | 7.43 | 0.13
PREÇO (mão-de-obra): | [5 empty] | 0.54
PREÇO (material): | [5 empty] | 2.57
PREÇO TOTAL (unit.): | [5 empty] | 3.11
LS(%): 89,83 | [5 empty] | 0.49
BDI(%): 0,00 | [5 empty] | 0
ADM(%): 0,00 | [5 empty] | 0
TOTAL TAXA: | [5 empty] | 0.49
PREÇO TOTAL UNIT. (c/ taxa): | [5 empty] | 3.6
PROTEÇÃO MECANICA | PROTEÇÃO MECÂNICA DE SUPERFÍCIE IMPERMEABILIZADA COM ARGAMASSA DE CIMENTO E AREIA, TRAÇO 1:4, E=3 CM PREPARO MECÂNICO | SER.CG | M2
10535 | BETONEIRA CAPACIDADE NOMINAL 400 L, CAPACIDADE DE MISTURA 280 L, MOTOR ELETRICO TRIFASICO 220/380 V POTENCIA 2 CV, SEM CARREGADOR | MAT. | UN | 1.9988e-05 | 3190 | 0.06
1379 | CIMENTO PORTLAND COMPOSTO CP II-32 | MAT. | KG | 19.5597 | 0.36 | 7.04
2705 | ENERGIA ELETRICA ATE 2000 KWH INDUSTRIAL, SEM DEMANDA | MAT. | KW/H | 0.063034 | 0.72 | 0.05
370 | AREIA MEDIA - POSTO JAZIDA/FORNECEDOR (RETIRADO NA JAZIDA, SEM TRANSPORTE) | MAT. | M3 | 0.066374 | 50 | 3.32
MO88309 | PEDREIRO COM ENCARGOS COMPLEMENTARES SEM L.S. | M.O. | H | 0.66 | 9.08 | 5.99
MO88316 | SERVENTE COM ENCARGOS COMPLEMENTARES SEM L.S. | M.O. | H | 0.33 | 7.43 | 2.45
MO88377 | OPERADOR DE BETONEIRA ESTACIONARIA/MISTURADOR (COLETADO CAIXA) COM ENCARGOS COMPLEMENTARES SEM L.S. | M.O. | H | 0.21636 | 8.22 | 1.78
PREÇO (mão-de-obra): | [5 empty] | 10.23
PREÇO (material): | [5 empty] | 10.47
PREÇO TOTAL (unit.): | [5 empty] | 20.7
LS(%): 89,83 | [5 empty] | 9.18
BDI(%): 0,00 | [5 empty] | 0
ADM(%): 0,00 | [5 empty] | 0
TOTAL TAXA: | [5 empty] | 9.18
PREÇO TOTAL UNIT. (c/ taxa): | [5 empty] | 29.88
REGULARIZAÇÃO 2 CM | REGULARIZAÇÃO DE SUPERFÍCIE HORIZONTAL E VERTICAL PARA IMPERMEABILIZAÇÃO EM ARGAMASSA TRAÇO 1:4 (CIMENTO E AREIA), ESPESSURA 2,0CM, PREPARO MECÂNICO. | SER.CG | M2
10535 | BETONEIRA CAPACIDADE NOMINAL 400 L, CAPACIDADE DE MISTURA 280 L, MOTOR ELETRICO TRIFASICO 220/380 V POTENCIA 2 CV, SEM CARREGADOR | MAT. | UN | 1.4376e-05 | 3190 | 0.05
1379 | CIMENTO PORTLAND COMPOSTO CP II-32 | MAT. | KG | 14.2088 | 0.36 | 5.12
2705 | ENERGIA ELETRICA ATE 2000 KWH INDUSTRIAL, SEM DEMANDA | MAT. | KW/H | 0.045338 | 0.72 | 0.03
370 | AREIA MEDIA - POSTO JAZIDA/FORNECEDOR (RETIRADO NA JAZIDA, SEM TRANSPORTE) | MAT. | M3 | 0.04774 | 50 | 2.39
7334 | ADITIVO ADESIVO LIQUIDO PARA ARGAMASSAS DE REVESTIMENTOS CIMENTICIOS | MAT. | L | 0.435 | 11.2 | 4.87
MO88309 | PEDREIRO COM ENCARGOS COMPLEMENTARES SEM L.S. | M.O. | H | 0.59 | 9.08 | 5.36
MO88316 | SERVENTE COM ENCARGOS COMPLEMENTARES SEM L.S. | M.O. | H | 0.295 | 7.43 | 2.19
MO88377 | OPERADOR DE BETONEIRA ESTACIONARIA/MISTURADOR (COLETADO CAIXA) COM ENCARGOS COMPLEMENTARES SEM L.S. | M.O. | H | 0.15562 | 8.22 | 1.28
PREÇO (mão-de-obra): | [5 empty] | 8.83
PREÇO (material): | [5 empty] | 12.45
PREÇO TOTAL (unit.): | [5 empty] | 21.28
LS(%): 89,83 | [5 empty] | 7.94
BDI(%): 0,00 | [5 empty] | 0
ADM(%): 0,00 | [5 empty] | 0
TOTAL TAXA: | [5 empty] | 7.94
PREÇO TOTAL UNIT. (c/ taxa): | [5 empty] | 29.22
TAMPA RESERVATORIO | FORNECIMENTO E INSTALAÇÃO DE TAMPA PARA O RESERVATÓRIO SUPERIOR , DIMENSÃO 0,86X0,86M, EM CHAPA DE ALUMÍNIO XADREZ DOBRADA ANTI DERRAPANTE COM DOBRADIÇA DE ALUMÍNIO, PORTA CADEADO E BORRACHA DE VEDAÇÃO; MARCA PROLIDER OU SIMILAR | SER.CG | UN
TAMPA RESERVAT | FORNECIMENTO E INSTALAÇÃO DE TAMPA PARA O RESERVATÓRIO SUPERIOR , DIM. 0,86X0,86M, EM CHAPA DE ALUMÍNIO XADREZ DOBRADA ANTI DERRAPANTE COM DOBRADIÇA DE ALUMÍNIO, PORTA CADEADO E BORRACHA DE VEDAÇÃO; MARCA PROLIDER OU SIMILAR DE IGUAL OU SUPERIOR QUALIDADE. | SER.MO | UN | 1 | 489 | 489
PREÇO (mão-de-obra): | [5 empty] | 0
PREÇO (material): | [5 empty] | 489
PREÇO TOTAL (unit.): | [5 empty] | 489
LS(%): 89,83 | [5 empty] | 0
BDI(%): 0,00 | [5 empty] | 0
ADM(%): 0,00 | [5 empty] | 0
TOTAL TAXA: | [5 empty] | 0
PREÇO TOTAL UNIT. (c/ taxa): | [5 empty] | 489
04.04 | FOSSA SÉPTICA - 03 UNIDADES
1525 | CONCRETO USINADO BOMBEAVEL, CLASSE DE RESISTENCIA C30, COM BRITA 0 E 1, SLUMP = 100 +/- 20 MM, INCLUI SERVICO DE BOMBEAMENTO (NBR 8953) | MAT. | M3
PREÇO (mão-de-obra): | [5 empty] | 0
PREÇO (material): | [5 empty] | 312.38
PREÇO TOTAL (unit.): | [5 empty] | 312.38
LS(%): 89,83 | [5 empty] | 0
BDI(%): 0,00 | [5 empty] | 0
ADM(%): 0,00 | [5 empty] | 0
TOTAL TAXA: | [5 empty] | 0
PREÇO TOTAL UNIT. (c/ taxa): | [5 empty] | 312.38
6087U | TAMPA EM CONCRETO ARMADO DIMENSÃO 60X60X5CM PARA CAIXA INSPEÇÃO/FOSSA SÉPTICA | SER.CG | UN
10535 | BETONEIRA CAPACIDADE NOMINAL 400 L, CAPACIDADE DE MISTURA 280 L, MOTOR ELETRICO TRIFASICO 220/380 V POTENCIA 2 CV, SEM CARREGADOR | MAT. | UN | 1.938e-06 | 3190 | 0.01
1379 | CIMENTO PORTLAND COMPOSTO CP II-32 | MAT. | KG | 5.54 | 0.36 | 1.99
2705 | ENERGIA ELETRICA ATE 2000 KWH INDUSTRIAL, SEM DEMANDA | MAT. | KW/H | 0.0175 | 0.72 | 0.01
337 | ARAME RECOZIDO 18 BWG, 1,25 MM (0,01 KG/M) | MAT. | KG | 0.029 | 8 | 0.23
36 | ACO CA-60, 4,2 MM, VERGALHAO | MAT. | KG | 1.44 | 3.74 | 5.39
370 | AREIA MEDIA - POSTO JAZIDA/FORNECEDOR (RETIRADO NA JAZIDA, SEM TRANSPORTE) | MAT. | M3 | 0.016 | 50 | 0.8
4512 | PECA DE MADEIRA 3A/4A QUALIDADE 2,5 X 5CM NAO APARELHADA | MAT. | M | 2.5 | 2.03 | 5.08
4718 | PEDRA BRITADA N. 2 (19 A 38 MM) POSTO PEDREIRA/FORNECEDOR, SEM FRETE | MAT. | M3 | 0.015 | 53.69 | 0.81
5069 | PREGO DE ACO POLIDO COM CABECA 17 X 27 (2 1/2 X 11) | MAT. | KG | 0.08 | 10.15 | 0.81
MO88245 | ARMADOR COM ENCARGOS COMPLEMENTARES SEM L.S. | M.O. | H | 0.1 | 9.03 | 0.9
MO88262 | CARPINTEIRO DE FORMAS COM ENCARGOS COMPLEMENTARES SEM L.S. | M.O. | H | 0.1 | 9.03 | 0.9
MO88316 | SERVENTE COM ENCARGOS COMPLEMENTARES SEM L.S. | M.O. | H | 0.2 | 7.43 | 1.49
PREÇO (mão-de-obra): | [5 empty] | 3.29
PREÇO (material): | [5 empty] | 15.13
PREÇO TOTAL (unit.): | [5 empty] | 18.42
LS(%): 89,83 | [5 empty] | 2.91
BDI(%): 0,00 | [5 empty] | 0
ADM(%): 0,00 | [5 empty] | 0
TOTAL TAXA: | [5 empty] | 2.91
PREÇO TOTAL UNIT. (c/ taxa): | [5 empty] | 21.33
72887U | TRANSPORTE COMERCIAL COM CAMINHAO BASCULANTE 6 M3, RODOVIA PAVIMENTADA | SER.CG | M3XKM
37733 | CACAMBA METALICA BASCULANTE COM CAPACIDADE DE 6 M3 (INCLUI MONTAGEM, NAO INCLUI CAMINHAO) | MAT. | UN | 8.8e-07 | 28951.04 | 0.03
37760 | CAMINHAO TOCO, PESO BRUTO TOTAL 16000 KG, CARGA UTIL MAXIMA 13071 KG, DISTANCIA ENTRE EIXOS 4,80 M, POTENCIA 230 CV (INCLUI CABINE E CHASSI, NAO INCLUI CARROCERIA) | MAT. | UN | 8.8e-07 | 214264.23 | 0.19
4221 | OLEO DIESEL COMBUSTIVEL COMUM | MAT. | L | 0.20415 | 2.87 | 0.59
MO88281 | MOTORISTA DE BASCULANTE COM ENCARGOS COMPLEMENTARES SEM L.S. | M.O. | H | 0.0067 | 14.91 | 0.1
PREÇO (mão-de-obra): | [5 empty] | 0.1
PREÇO (material): | [5 empty] | 0.8
PREÇO TOTAL (unit.): | [5 empty] | 0.9
LS(%): 89,83 | [5 empty] | 0.09
BDI(%): 0,00 | [5 empty] | 0
ADM(%): 0,00 | [5 empty] | 0
TOTAL TAXA: | [5 empty] | 0.09
PREÇO TOTAL UNIT. (c/ taxa): | [5 empty] | 0.99
74157/4U | LANÇAMENTO/APLICAÇÃO MANUAL DE CONCRETO EM FUNDAÇÕES | SER.CG | M3
13896 | VIBRADOR DE IMERSAO, DIAMETRO DA PONTEIRA DE *45* MM, COM MOTOR ELETRICO TRIFASICO DE 2 HP (2 CV) | MAT. | UN | 7.662e-05 | 2112.64 | 0.16
2705 | ENERGIA ELETRICA ATE 2000 KWH INDUSTRIAL, SEM DEMANDA | MAT. | KW/H | 0.375 | 0.72 | 0.27
MO88309 | PEDREIRO COM ENCARGOS COMPLEMENTARES SEM L.S. | M.O. | H | 1.65 | 9.08 | 14.98
MO88316 | SERVENTE COM ENCARGOS COMPLEMENTARES SEM L.S. | M.O. | H | 4.5 | 7.43 | 33.45
PREÇO (mão-de-obra): | [5 empty] | 48.44
PREÇO (material): | [5 empty] | 0.43
PREÇO TOTAL (unit.): | [5 empty] | 48.87
LS(%): 89,83 | [5 empty] | 43.49
BDI(%): 0,00 | [5 empty] | 0
ADM(%): 0,00 | [5 empty] | 0
TOTAL TAXA: | [5 empty] | 43.49
PREÇO TOTAL UNIT. (c/ taxa): | [5 empty] | 92.36
92456U | MONTAGEM E DESMONTAGEM DE FÔRMA DE VIGA, ESCORAMENTO METÁLICO, PÉ-DIREITO SIMPLES, EM CHAPA DE MADEIRA RESINADA, 4 UTILIZAÇÕES. AF_12/2015 | SER.CG | M2
10749 | LOCACAO DE ESCORA METALICA TELESCOPICA, COM ALTURA REGULAVEL DE *1,80* A *3,20* M, COM CAPACIDADE DE CARGA DE NO MINIMO 1000 KGF (10 KN), INCLUSO TRIPE E FORCADO | MAT. | MÊS | 1.186 | 4.81 | 5.7
1358 | CHAPA DE MADEIRA COMPENSADA RESINADA PARA FORMA DE CONCRETO, DE *2,2 X 1,1* M, E = 17 MM | MAT. | M2 | 0.49266 | 24.45 | 12.05
14618 | SERRA CIRCULAR DE BANCADA COM MOTOR ELETRICO, POTENCIA DE *1600* W, PARA DISCO DE DIAMETRO DE 10" (250 MM) | MAT. | UN | 6.332e-06 | 1036.9 | 0.01
2692 | DESMOLDANTE PROTETOR PARA FORMAS DE MADEIRA, DE BASE OLEOSA EMULSIONADA EM AGUA | MAT. | L | 0.01 | 6.95 | 0.07
2705 | ENERGIA ELETRICA ATE 2000 KWH INDUSTRIAL, SEM DEMANDA | MAT. | KW/H | 0.070882 | 0.72 | 0.05
40275 | LOCACAO DE VIGA SANDUICHE METALICA VAZADA PARA TRAVAMENTO DE PILARES, ALTURA DE *8* CM, LARGURA DE *6* CM E EXTENSAO DE 2 M | MAT. | MÊS | 0.356 | 10.5 | 3.74
40287 | LOCACAO DE BARRA DE ANCORAGEM DE 0,80 A 1,20 M DE EXTENSAO, COM ROSCA DE 5/8", INCLUINDO PORCA E FLANGE | MAT. | MÊS | 0.474 | 2.62 | 1.24
40304 | PREGO DE ACO POLIDO COM CABECA DUPLA 17 X 27 (2 1/2 X 11) | MAT. | KG | 0.033 | 12.29 | 0.41
40339 | LOCACAO DE CRUZETA PARA ESCORA METALICA | MAT. | MÊS | 1.186 | 2.62 | 3.11
4491 | PECA DE MADEIRA NATIVA / REGIONAL 7,5 X 7,5CM (3X3) NAO APARELHADA (P/FORMA) | MAT. | M | 0.58607 | 6.44 | 3.77
4517 | PECA DE MADEIRA NATIVA/REGIONAL 2,5 X 7,0 CM (SARRAFO-P/FORMA) | MAT. | M | 3.2019 | 0.89 | 2.85
5068 | PREGO DE ACO POLIDO COM CABECA 17 X 21 (2 X 11) | MAT. | KG | 0.06417 | 9.96 | 0.64
MO 88297 | OPERADOR DE MAQUINAS E EQUIPAMENTOS COM ENCARGOS COMPLEMENTARES SEM L.S. | M.O. | H | 0.092322 | 15.38 | 1.42
MO88239 | AUXILIAR DE CARPINTEIRO COM ENCARGOS COMPLEMENTARES SEM L.S. | M.O. | H | 0.39191 | 7.39 | 2.89
MO88262 | CARPINTEIRO DE FORMAS COM ENCARGOS COMPLEMENTARES SEM L.S. | M.O. | H | 2.095 | 9.03 | 18.92
PREÇO (mão-de-obra): | [5 empty] | 23.23
PREÇO (material): | [5 empty] | 33.63
PREÇO TOTAL (unit.): | [5 empty] | 56.86
LS(%): 89,83 | [5 empty] | 20.8
BDI(%): 0,00 | [5 empty] | 0
ADM(%): 0,00 | [5 empty] | 0
TOTAL TAXA: | [5 empty] | 20.8
PREÇO TOTAL UNIT. (c/ taxa): | [5 empty] | 77.66
92513U | MONTAGEM E DESMONTAGEM DE FÔRMA DE LAJE MACIÇA COM ÁREA MÉDIA MENOR OU IGUAL A 20 M², PÉ-DIREITO SIMPLES, EM CHAPA DE MADEIRA COMPENSADA RESINADA, 4 UTILIZAÇÕES. AF_12/2015 | SER.CG | M2
10749 | LOCACAO DE ESCORA METALICA TELESCOPICA, COM ALTURA REGULAVEL DE *1,80* A *3,20* M, COM CAPACIDADE DE CARGA DE NO MINIMO 1000 KGF (10 KN), INCLUSO TRIPE E FORCADO | MAT. | MÊS | 0.397 | 4.81 | 1.91
1358 | CHAPA DE MADEIRA COMPENSADA RESINADA PARA FORMA DE CONCRETO, DE *2,2 X 1,1* M, E = 17 MM | MAT. | M2 | 0.35805 | 24.45 | 8.75
14618 | SERRA CIRCULAR DE BANCADA COM MOTOR ELETRICO, POTENCIA DE *1600* W, PARA DISCO DE DIAMETRO DE 10" (250 MM) | MAT. | UN | 1.78e-07 | 1036.9 | 0
2692 | DESMOLDANTE PROTETOR PARA FORMAS DE MADEIRA, DE BASE OLEOSA EMULSIONADA EM AGUA | MAT. | L | 0.01 | 6.95 | 0.07
2705 | ENERGIA ELETRICA ATE 2000 KWH INDUSTRIAL, SEM DEMANDA | MAT. | KW/H | 0.0054059 | 0.72 | 0
40270 | VIGA DE ESCORAMAENTO H20, DE MADEIRA, PESO DE 5,00 A 5,20 KG/M, COM EXTREMIDADES PLASTICAS | MAT. | M | 0.03 | 44 | 1.32
MO 88297 | OPERADOR DE MAQUINAS E EQUIPAMENTOS COM ENCARGOS COMPLEMENTARES SEM L.S. | M.O. | H | 0.002046 | 15.38 | 0.03
MO88239 | AUXILIAR DE CARPINTEIRO COM ENCARGOS COMPLEMENTARES SEM L.S. | M.O. | H | 0.11005 | 7.39 | 0.81
MO88262 | CARPINTEIRO DE FORMAS COM ENCARGOS COMPLEMENTARES SEM L.S. | M.O. | H | 0.59955 | 9.03 | 5.41
PREÇO (mão-de-obra): | [5 empty] | 6.26
PREÇO (material): | [5 empty] | 12.06
PREÇO TOTAL (unit.): | [5 empty] | 18.32
LS(%): 89,83 | [5 empty] | 5.57
BDI(%): 0,00 | [5 empty] | 0
ADM(%): 0,00 | [5 empty] | 0
TOTAL TAXA: | [5 empty] | 5.57
PREÇO TOTAL UNIT. (c/ taxa): | [5 empty] | 23.89
92915U | ARMAÇÃO DE ESTRUTURAS DE CONCRETO ARMADO, EXCETO VIGAS, PILARES, LAJES E FUNDAÇÕES PROFUNDAS (DE EDIFÍCIOS DE MÚLTIPLOS PAVIMENTOS, EDIFICAÇÃO TÉRREA OU SOBRADO), UTILIZANDO AÇO CA-60 DE 5.0 MM - MONTAGEM. AF_12/2015 | SER.CG | KG
337 | ARAME RECOZIDO 18 BWG, 1,25 MM (0,01 KG/M) | MAT. | KG | 0.025 | 8 | 0.2
39 | ACO CA-60, 5,0 MM, VERGALHAO | MAT. | KG | 1.07 | 3.74 | 4
39017 | ESPACADOR / DISTANCIADOR CIRCULAR COM ENTRADA LATERAL, EM PLASTICO, PARA VERGALHAO *4,2 A 12,5* MM, COBRIMENTO 20 MM | MAT. | UN | 1.19 | 0.13 | 0.15
MO88238 | AJUDANTE DE ARMADOR COM ENCARGOS COMPLEMENTARES SEM L.S. | M.O. | H | 0.0548 | 7.37 | 0.4
MO88245 | ARMADOR COM ENCARGOS COMPLEMENTARES SEM L.S. | M.O. | H | 0.3618 | 9.03 | 3.27
PREÇO (mão-de-obra): | [5 empty] | 3.67
PREÇO (material): | [5 empty] | 4.36
PREÇO TOTAL (unit.): | [5 empty] | 8.03
LS(%): 89,83 | [5 empty] | 3.26
BDI(%): 0,00 | [5 empty] | 0
ADM(%): 0,00 | [5 empty] | 0
TOTAL TAXA: | [5 empty] | 3.26
PREÇO TOTAL UNIT. (c/ taxa): | [5 empty] | 11.29
92917U | ARMAÇÃO DE ESTRUTURAS DE CONCRETO ARMADO, EXCETO VIGAS, PILARES, LAJES E FUNDAÇÕES PROFUNDAS (DE EDIFÍCIOS DE MÚLTIPLOS PAVIMENTOS, EDIFICAÇÃO TÉRREA OU SOBRADO), UTILIZANDO AÇO CA-50 DE 8.0 MM - MONTAGEM. AF_12/2015 | SER.CG | KG
33 | ACO CA-50, 8,0 MM, VERGALHAO | MAT. | KG | 1.11 | 4.43 | 4.92
337 | ARAME RECOZIDO 18 BWG, 1,25 MM (0,01 KG/M) | MAT. | KG | 0.025 | 8 | 0.2
39017 | ESPACADOR / DISTANCIADOR CIRCULAR COM ENTRADA LATERAL, EM PLASTICO, PARA VERGALHAO *4,2 A 12,5* MM, COBRIMENTO 20 MM | MAT. | UN | 0.743 | 0.13 | 0.1
MO88238 | AJUDANTE DE ARMADOR COM ENCARGOS COMPLEMENTARES SEM L.S. | M.O. | H | 0.0357 | 7.37 | 0.26
MO88245 | ARMADOR COM ENCARGOS COMPLEMENTARES SEM L.S. | M.O. | H | 0.2386 | 9.03 | 2.15
PREÇO (mão-de-obra): | [5 empty] | 2.42
PREÇO (material): | [5 empty] | 5.21
PREÇO TOTAL (unit.): | [5 empty] | 7.63
LS(%): 89,83 | [5 empty] | 2.14
BDI(%): 0,00 | [5 empty] | 0
ADM(%): 0,00 | [5 empty] | 0
TOTAL TAXA: | [5 empty] | 2.14
PREÇO TOTAL UNIT. (c/ taxa): | [5 empty] | 9.77
92919U | ARMAÇÃO DE ESTRUTURAS DE CONCRETO ARMADO, EXCETO VIGAS, PILARES, LAJES E FUNDAÇÕES PROFUNDAS (DE EDIFÍCIOS DE MÚLTIPLOS PAVIMENTOS, EDIFICAÇÃO TÉRREA OU SOBRADO), UTILIZANDO AÇO CA-50 DE 10.0 MM - MONTAGEM. AF_12/2015 | SER.CG | KG
337 | ARAME RECOZIDO 18 BWG, 1,25 MM (0,01 KG/M) | MAT. | KG | 0.025 | 8 | 0.2
34 | ACO CA-50, 10,0 MM, VERGALHAO | MAT. | KG | 1.11 | 3.77 | 4.18
39017 | ESPACADOR / DISTANCIADOR CIRCULAR COM ENTRADA LATERAL, EM PLASTICO, PARA VERGALHAO *4,2 A 12,5* MM, COBRIMENTO 20 MM | MAT. | UN | 0.543 | 0.13 | 0.07
MO88238 | AJUDANTE DE ARMADOR COM ENCARGOS COMPLEMENTARES SEM L.S. | M.O. | H | 0.0272 | 7.37 | 0.2
MO88245 | ARMADOR COM ENCARGOS COMPLEMENTARES SEM L.S. | M.O. | H | 0.1817 | 9.03 | 1.64
PREÇO (mão-de-obra): | [5 empty] | 1.84
PREÇO (material): | [5 empty] | 4.46
PREÇO TOTAL (unit.): | [5 empty] | 6.3
LS(%): 89,83 | [5 empty] | 1.63
BDI(%): 0,00 | [5 empty] | 0
ADM(%): 0,00 | [5 empty] | 0
TOTAL TAXA: | [5 empty] | 1.63
PREÇO TOTAL UNIT. (c/ taxa): | [5 empty] | 7.93
92921U | ARMAÇÃO DE ESTRUTURAS DE CONCRETO ARMADO, EXCETO VIGAS, PILARES, LAJES E FUNDAÇÕES PROFUNDAS (DE EDIFÍCIOS DE MÚLTIPLOS PAVIMENTOS, EDIFICAÇÃO TÉRREA OU SOBRADO), UTILIZANDO AÇO CA-50 DE 12.5 MM - MONTAGEM. AF_12/2015 | SER.CG | KG
31 | ACO CA-50, 12,5 MM, VERGALHAO | MAT. | KG | 1.11 | 3.59 | 3.98
337 | ARAME RECOZIDO 18 BWG, 1,25 MM (0,01 KG/M) | MAT. | KG | 0.025 | 8 | 0.2
39017 | ESPACADOR / DISTANCIADOR CIRCULAR COM ENTRADA LATERAL, EM PLASTICO, PARA VERGALHAO *4,2 A 12,5* MM, COBRIMENTO 20 MM | MAT. | UN | 0.367 | 0.13 | 0.05
MO88238 | AJUDANTE DE ARMADOR COM ENCARGOS COMPLEMENTARES SEM L.S. | M.O. | H | 0.0184 | 7.37 | 0.14
MO88245 | ARMADOR COM ENCARGOS COMPLEMENTARES SEM L.S. | M.O. | H | 0.1215 | 9.03 | 1.1
PREÇO (mão-de-obra): | [5 empty] | 1.23
PREÇO (material): | [5 empty] | 4.24
PREÇO TOTAL (unit.): | [5 empty] | 5.47
LS(%): 89,83 | [5 empty] | 1.07
BDI(%): 0,00 | [5 empty] | 0
ADM(%): 0,00 | [5 empty] | 0
TOTAL TAXA: | [5 empty] | 1.07
PREÇO TOTAL UNIT. (c/ taxa): | [5 empty] | 6.54
93382U | REATERRO MANUAL DE VALAS COM COMPACTAÇÃO MECANIZADA. AF_04/2016 | SER.CG | M3
13458 | COMPACTADOR DE SOLOS DE PERCURSAO (SOQUETE) COM MOTOR A GASOLINA 4 TEMPOS DE 4 HP (4 CV) | MAT. | UN | 5.381e-05 | 10589.65 | 0.57
37736 | TANQUE DE ACO CARBONO NAO REVESTIDO, PARA TRANSPORTE DE AGUA COM CAPACIDADE DE 10 M3, COM BOMBA CENTRIFUGA POR TOMADA DE FORCA, VAZAO MAXIMA *75* M3/H (INCLUI MONTAGEM, NAO INCLUI CAMINHAO) | MAT. | UN | 8.43e-07 | 23000 | 0.02
37747 | CAMINHAO TRUCADO, PESO BRUTO TOTAL 23000 KG, CARGA UTIL MAXIMA 15935 KG, DISTANCIA ENTRE EIXOS 4,80 M, POTENCIA 230 CV (INCLUI CABINE E CHASSI, NAO INCLUI CARROCERIA) | MAT. | UN | 8.43e-07 | 236961.23 | 0.2
4221 | OLEO DIESEL COMBUSTIVEL COMUM | MAT. | L | 0.18282 | 2.87 | 0.52
4222 | GASOLINA COMUM | MAT. | L | 0.16166 | 3.46 | 0.56
MO 88297 | OPERADOR DE MAQUINAS E EQUIPAMENTOS COM ENCARGOS COMPLEMENTARES SEM L.S. | M.O. | H | 0.528 | 15.38 | 8.12
MO88316 | SERVENTE COM ENCARGOS COMPLEMENTARES SEM L.S. | M.O. | H | 0.659 | 7.43 | 4.9
MO93558 | MOTORISTA DE CAMINHAO COM ENCARGOS COMPLEMENTARES SEM L.S. | M.O. | H | 0.009 | 14.91 | 0.13
PREÇO (mão-de-obra): | [5 empty] | 13.15
PREÇO (material): | [5 empty] | 1.87
PREÇO TOTAL (unit.): | [5 empty] | 15.02
LS(%): 89,83 | [5 empty] | 11.79
BDI(%): 0,00 | [5 empty] | 0
ADM(%): 0,00 | [5 empty] | 0
TOTAL TAXA: | [5 empty] | 11.79
PREÇO TOTAL UNIT. (c/ taxa): | [5 empty] | 26.81
94962U | CONCRETO MAGRO PARA LASTRO, TRAÇO 1:4,5:4,5 (CIMENTO/ AREIA MÉDIA/ BRITA 1) - PREPARO MECÂNICO COM BETONEIRA 400 L. AF_07/2016 | SER.CG | M3
10535 | BETONEIRA CAPACIDADE NOMINAL 400 L, CAPACIDADE DE MISTURA 280 L, MOTOR ELETRICO TRIFASICO 220/380 V POTENCIA 2 CV, SEM CARREGADOR | MAT. | UN | 0.00016952 | 3190 | 0.54
1379 | CIMENTO PORTLAND COMPOSTO CP II-32 | MAT. | KG | 212.21 | 0.36 | 76.4
2705 | ENERGIA ELETRICA ATE 2000 KWH INDUSTRIAL, SEM DEMANDA | MAT. | KW/H | 1 | 0.72 | 0.72
370 | AREIA MEDIA - POSTO JAZIDA/FORNECEDOR (RETIRADO NA JAZIDA, SEM TRANSPORTE) | MAT. | M3 | 0.859 | 50 | 42.95
4721 | PEDRA BRITADA N. 1 (9,5 a 19 MM) POSTO PEDREIRA/FORNECEDOR, SEM FRETE | MAT. | M3 | 0.5784 | 53.69 | 31.05
MO88316 | SERVENTE COM ENCARGOS COMPLEMENTARES SEM L.S. | M.O. | H | 2.45 | 7.43 | 18.21
MO88377 | OPERADOR DE BETONEIRA ESTACIONARIA/MISTURADOR (COLETADO CAIXA) COM ENCARGOS COMPLEMENTARES SEM L.S. | M.O. | H | 1.55 | 8.22 | 12.75
PREÇO (mão-de-obra): | [5 empty] | 30.96
PREÇO (material): | [5 empty] | 151.66
PREÇO TOTAL (unit.): | [5 empty] | 182.62
LS(%): 89,83 | [5 empty] | 27.79
BDI(%): 0,00 | [5 empty] | 0
ADM(%): 0,00 | [5 empty] | 0
TOTAL TAXA: | [5 empty] | 27.79
PREÇO TOTAL UNIT. (c/ taxa): | [5 empty] | 210.41
MODELO 04546/ORSE | ESCAVAÇÃO DE VALA PROF. 1,50M, MATERIAL DE 1ª CATEGORIA COM RETROESCAVADEIRA | SER.CG | M3
36530 | RETROESCAVADEIRA SOBRE RODAS COM CARREGADEIRA, TRACAO 4 X 2, POTENCIA LIQUIDA 79 HP, PESO OPERACIONAL MINIMO DE 6570 KG, CAPACIDADE DA CARREGADEIRA DE 1,00 M3 E DA RETROESCAVADEIRA MINIMA DE 0,20 M3, PROFUNDIDADE DE ESCAVACAO MAXIMA DE 4,37 M | MAT. | UN | 3.903e-06 | 184390.24 | 0.72
4221 | OLEO DIESEL COMBUSTIVEL COMUM | MAT. | L | 0.33348 | 2.87 | 0.96
MO88294 | OPERADOR DE ESCAVADEIRA COM ENCARGOS COMPLEMENTARES SEM L.S. | M.O. | H | 0.0263 | 17.93 | 0.47
MO88316 | SERVENTE COM ENCARGOS COMPLEMENTARES SEM L.S. | M.O. | H | 0.0263 | 7.43 | 0.2
MO90776 | ENCARREGADO GERAL DE OBRAS COM ENCARGOS COMPLEMENTARES SEM L.S. | M.O. | H | 0.0053 | 16.6 | 0.09
PREÇO (mão-de-obra): | [5 empty] | 0.76
PREÇO (material): | [5 empty] | 1.67
PREÇO TOTAL (unit.): | [5 empty] | 2.43
LS(%): 89,83 | [5 empty] | 0.68
BDI(%): 0,00 | [5 empty] | 0
ADM(%): 0,00 | [5 empty] | 0
TOTAL TAXA: | [5 empty] | 0.68
PREÇO TOTAL UNIT. (c/ taxa): | [5 empty] | 3.11
MODELO 04547/ORSE | ESCAVAÇÃO DE VALA PROF. 1,50M À 3,00M , MATERIAL DE 1ª CATEGORIA COM RETROESCAVADEIRA | SER.CG | M3
36530 | RETROESCAVADEIRA SOBRE RODAS COM CARREGADEIRA, TRACAO 4 X 2, POTENCIA LIQUIDA 79 HP, PESO OPERACIONAL MINIMO DE 6570 KG, CAPACIDADE DA CARREGADEIRA DE 1,00 M3 E DA RETROESCAVADEIRA MINIMA DE 0,20 M3, PROFUNDIDADE DE ESCAVACAO MAXIMA DE 4,37 M | MAT. | UN | 4.244e-06 | 184390.24 | 0.78
4221 | OLEO DIESEL COMBUSTIVEL COMUM | MAT. | L | 0.36265 | 2.87 | 1.04
MO88294 | OPERADOR DE ESCAVADEIRA COM ENCARGOS COMPLEMENTARES SEM L.S. | M.O. | H | 0.0286 | 17.93 | 0.51
MO88316 | SERVENTE COM ENCARGOS COMPLEMENTARES SEM L.S. | M.O. | H | 0.0286 | 7.43 | 0.21
MO90776 | ENCARREGADO GERAL DE OBRAS COM ENCARGOS COMPLEMENTARES SEM L.S. | M.O. | H | 0.0057 | 16.6 | 0.09
PREÇO (mão-de-obra): | [5 empty] | 0.82
PREÇO (material): | [5 empty] | 1.82
PREÇO TOTAL (unit.): | [5 empty] | 2.64
LS(%): 89,83 | [5 empty] | 0.74
BDI(%): 0,00 | [5 empty] | 0
ADM(%): 0,00 | [5 empty] | 0
TOTAL TAXA: | [5 empty] | 0.74
PREÇO TOTAL UNIT. (c/ taxa): | [5 empty] | 3.38
MODELO SINAPI72898 | CARGA E DESCARGA MECANIZADAS DE TERRA EM CAMINHÃO BASCULANTE 6 M3 | SER.CG | M3
37733 | CACAMBA METALICA BASCULANTE COM CAPACIDADE DE 6 M3 (INCLUI MONTAGEM, NAO INCLUI CAMINHAO) | MAT. | UN | 9.2e-07 | 28951.04 | 0.03
37760 | CAMINHAO TOCO, PESO BRUTO TOTAL 16000 KG, CARGA UTIL MAXIMA 13071 KG, DISTANCIA ENTRE EIXOS 4,80 M, POTENCIA 230 CV (INCLUI CABINE E CHASSI, NAO INCLUI CARROCERIA) | MAT. | UN | 9.2e-07 | 214264.23 | 0.2
4221 | OLEO DIESEL COMBUSTIVEL COMUM | MAT. | L | 0.52271 | 2.87 | 1.5
4262 | PA CARREGADEIRA SOBRE RODAS, POTENCIA LIQUIDA 128 HP, CAPACIDADE DA CACAMBA DE 1,7 A 2,8 M3, PESO OPERACIONAL DE 11632 KG | MAT. | UN | 2.527e-06 | 333500 | 0.84
MO88281 | MOTORISTA DE BASCULANTE COM ENCARGOS COMPLEMENTARES SEM L.S. | M.O. | H | 0.007 | 14.91 | 0.1
MO88301 | OPERADOR DE PA CARREGADEIRA COM ENCARGOS COMPLEMENTARES SEM L.S. | M.O. | H | 0.018 | 16.93 | 0.3
MO88316 | SERVENTE COM ENCARGOS COMPLEMENTARES SEM L.S. | M.O. | H | 0.018 | 7.43 | 0.13
PREÇO (mão-de-obra): | [5 empty] | 0.54
PREÇO (material): | [5 empty] | 2.57
PREÇO TOTAL (unit.): | [5 empty] | 3.11
LS(%): 89,83 | [5 empty] | 0.49
BDI(%): 0,00 | [5 empty] | 0
ADM(%): 0,00 | [5 empty] | 0
TOTAL TAXA: | [5 empty] | 0.49
PREÇO TOTAL UNIT. (c/ taxa): | [5 empty] | 3.6
04.05 | FILTRO ANAERÓBICO - 03 UNIDADES
1525 | CONCRETO USINADO BOMBEAVEL, CLASSE DE RESISTENCIA C30, COM BRITA 0 E 1, SLUMP = 100 +/- 20 MM, INCLUI SERVICO DE BOMBEAMENTO (NBR 8953) | MAT. | M3
PREÇO (mão-de-obra): | [5 empty] | 0
PREÇO (material): | [5 empty] | 312.38
PREÇO TOTAL (unit.): | [5 empty] | 312.38
LS(%): 89,83 | [5 empty] | 0
BDI(%): 0,00 | [5 empty] | 0
ADM(%): 0,00 | [5 empty] | 0
TOTAL TAXA: | [5 empty] | 0
PREÇO TOTAL UNIT. (c/ taxa): | [5 empty] | 312.38
6087U | TAMPA EM CONCRETO ARMADO DIMENSÃO 60X60X5CM PARA CAIXA INSPEÇÃO/FOSSA SÉPTICA | SER.CG | UN
10535 | BETONEIRA CAPACIDADE NOMINAL 400 L, CAPACIDADE DE MISTURA 280 L, MOTOR ELETRICO TRIFASICO 220/380 V POTENCIA 2 CV, SEM CARREGADOR | MAT. | UN | 1.938e-06 | 3190 | 0.01
1379 | CIMENTO PORTLAND COMPOSTO CP II-32 | MAT. | KG | 5.54 | 0.36 | 1.99
2705 | ENERGIA ELETRICA ATE 2000 KWH INDUSTRIAL, SEM DEMANDA | MAT. | KW/H | 0.0175 | 0.72 | 0.01
337 | ARAME RECOZIDO 18 BWG, 1,25 MM (0,01 KG/M) | MAT. | KG | 0.029 | 8 | 0.23
36 | ACO CA-60, 4,2 MM, VERGALHAO | MAT. | KG | 1.44 | 3.74 | 5.39
370 | AREIA MEDIA - POSTO JAZIDA/FORNECEDOR (RETIRADO NA JAZIDA, SEM TRANSPORTE) | MAT. | M3 | 0.016 | 50 | 0.8
4512 | PECA DE MADEIRA 3A/4A QUALIDADE 2,5 X 5CM NAO APARELHADA | MAT. | M | 2.5 | 2.03 | 5.08
4718 | PEDRA BRITADA N. 2 (19 A 38 MM) POSTO PEDREIRA/FORNECEDOR, SEM FRETE | MAT. | M3 | 0.015 | 53.69 | 0.81
5069 | PREGO DE ACO POLIDO COM CABECA 17 X 27 (2 1/2 X 11) | MAT. | KG | 0.08 | 10.15 | 0.81
MO88245 | ARMADOR COM ENCARGOS COMPLEMENTARES SEM L.S. | M.O. | H | 0.1 | 9.03 | 0.9
MO88262 | CARPINTEIRO DE FORMAS COM ENCARGOS COMPLEMENTARES SEM L.S. | M.O. | H | 0.1 | 9.03 | 0.9
MO88316 | SERVENTE COM ENCARGOS COMPLEMENTARES SEM L.S. | M.O. | H | 0.2 | 7.43 | 1.49
PREÇO (mão-de-obra): | [5 empty] | 3.29
PREÇO (material): | [5 empty] | 15.13
PREÇO TOTAL (unit.): | [5 empty] | 18.42
LS(%): 89,83 | [5 empty] | 2.91
BDI(%): 0,00 | [5 empty] | 0
ADM(%): 0,00 | [5 empty] | 0
TOTAL TAXA: | [5 empty] | 2.91
PREÇO TOTAL UNIT. (c/ taxa): | [5 empty] | 21.33
72887U | TRANSPORTE COMERCIAL COM CAMINHAO BASCULANTE 6 M3, RODOVIA PAVIMENTADA | SER.CG | M3XKM
37733 | CACAMBA METALICA BASCULANTE COM CAPACIDADE DE 6 M3 (INCLUI MONTAGEM, NAO INCLUI CAMINHAO) | MAT. | UN | 8.8e-07 | 28951.04 | 0.03
37760 | CAMINHAO TOCO, PESO BRUTO TOTAL 16000 KG, CARGA UTIL MAXIMA 13071 KG, DISTANCIA ENTRE EIXOS 4,80 M, POTENCIA 230 CV (INCLUI CABINE E CHASSI, NAO INCLUI CARROCERIA) | MAT. | UN | 8.8e-07 | 214264.23 | 0.19
4221 | OLEO DIESEL COMBUSTIVEL COMUM | MAT. | L | 0.20415 | 2.87 | 0.59
MO88281 | MOTORISTA DE BASCULANTE COM ENCARGOS COMPLEMENTARES SEM L.S. | M.O. | H | 0.0067 | 14.91 | 0.1
PREÇO (mão-de-obra): | [5 empty] | 0.1
PREÇO (material): | [5 empty] | 0.8
PREÇO TOTAL (unit.): | [5 empty] | 0.9
LS(%): 89,83 | [5 empty] | 0.09
BDI(%): 0,00 | [5 empty] | 0
ADM(%): 0,00 | [5 empty] | 0
TOTAL TAXA: | [5 empty] | 0.09
PREÇO TOTAL UNIT. (c/ taxa): | [5 empty] | 0.99
73873/2U | LEITO FILTRANTE - FORNECIMENTO E ENCHIMENTO COM BRITA NO. 4 | SER.CG | M3
4723 | PEDRA BRITADA N. 4 (50 A 76 MM) POSTO PEDREIRA/FORNECEDOR, SEM FRETE | MAT. | M3 | 1.05 | 58.57 | 61.5
MO88309 | PEDREIRO COM ENCARGOS COMPLEMENTARES SEM L.S. | M.O. | H | 2.5 | 9.08 | 22.7
MO88316 | SERVENTE COM ENCARGOS COMPLEMENTARES SEM L.S. | M.O. | H | 2.5 | 7.43 | 18.58
PREÇO (mão-de-obra): | [5 empty] | 41.29
PREÇO (material): | [5 empty] | 61.5
PREÇO TOTAL (unit.): | [5 empty] | 102.79
LS(%): 89,83 | [5 empty] | 37.07
BDI(%): 0,00 | [5 empty] | 0
ADM(%): 0,00 | [5 empty] | 0
TOTAL TAXA: | [5 empty] | 37.07
PREÇO TOTAL UNIT. (c/ taxa): | [5 empty] | 139.86
74157/4U | LANÇAMENTO/APLICAÇÃO MANUAL DE CONCRETO EM FUNDAÇÕES | SER.CG | M3
13896 | VIBRADOR DE IMERSAO, DIAMETRO DA PONTEIRA DE *45* MM, COM MOTOR ELETRICO TRIFASICO DE 2 HP (2 CV) | MAT. | UN | 7.662e-05 | 2112.64 | 0.16
2705 | ENERGIA ELETRICA ATE 2000 KWH INDUSTRIAL, SEM DEMANDA | MAT. | KW/H | 0.375 | 0.72 | 0.27
MO88309 | PEDREIRO COM ENCARGOS COMPLEMENTARES SEM L.S. | M.O. | H | 1.65 | 9.08 | 14.98
MO88316 | SERVENTE COM ENCARGOS COMPLEMENTARES SEM L.S. | M.O. | H | 4.5 | 7.43 | 33.45
PREÇO (mão-de-obra): | [5 empty] | 48.44
PREÇO (material): | [5 empty] | 0.43
PREÇO TOTAL (unit.): | [5 empty] | 48.87
LS(%): 89,83 | [5 empty] | 43.49
BDI(%): 0,00 | [5 empty] | 0
ADM(%): 0,00 | [5 empty] | 0
TOTAL TAXA: | [5 empty] | 43.49
PREÇO TOTAL UNIT. (c/ taxa): | [5 empty] | 92.36
92456U | MONTAGEM E DESMONTAGEM DE FÔRMA DE VIGA, ESCORAMENTO METÁLICO, PÉ-DIREITO SIMPLES, EM CHAPA DE MADEIRA RESINADA, 4 UTILIZAÇÕES. AF_12/2015 | SER.CG | M2
10749 | LOCACAO DE ESCORA METALICA TELESCOPICA, COM ALTURA REGULAVEL DE *1,80* A *3,20* M, COM CAPACIDADE DE CARGA DE NO MINIMO 1000 KGF (10 KN), INCLUSO TRIPE E FORCADO | MAT. | MÊS | 1.186 | 4.81 | 5.7
1358 | CHAPA DE MADEIRA COMPENSADA RESINADA PARA FORMA DE CONCRETO, DE *2,2 X 1,1* M, E = 17 MM | MAT. | M2 | 0.49266 | 24.45 | 12.05
14618 | SERRA CIRCULAR DE BANCADA COM MOTOR ELETRICO, POTENCIA DE *1600* W, PARA DISCO DE DIAMETRO DE 10" (250 MM) | MAT. | UN | 6.332e-06 | 1036.9 | 0.01
2692 | DESMOLDANTE PROTETOR PARA FORMAS DE MADEIRA, DE BASE OLEOSA EMULSIONADA EM AGUA | MAT. | L | 0.01 | 6.95 | 0.07
2705 | ENERGIA ELETRICA ATE 2000 KWH INDUSTRIAL, SEM DEMANDA | MAT. | KW/H | 0.070882 | 0.72 | 0.05
40275 | LOCACAO DE VIGA SANDUICHE METALICA VAZADA PARA TRAVAMENTO DE PILARES, ALTURA DE *8* CM, LARGURA DE *6* CM E EXTENSAO DE 2 M | MAT. | MÊS | 0.356 | 10.5 | 3.74
40287 | LOCACAO DE BARRA DE ANCORAGEM DE 0,80 A 1,20 M DE EXTENSAO, COM ROSCA DE 5/8", INCLUINDO PORCA E FLANGE | MAT. | MÊS | 0.474 | 2.62 | 1.24
40304 | PREGO DE ACO POLIDO COM CABECA DUPLA 17 X 27 (2 1/2 X 11) | MAT. | KG | 0.033 | 12.29 | 0.41
40339 | LOCACAO DE CRUZETA PARA ESCORA METALICA | MAT. | MÊS | 1.186 | 2.62 | 3.11
4491 | PECA DE MADEIRA NATIVA / REGIONAL 7,5 X 7,5CM (3X3) NAO APARELHADA (P/FORMA) | MAT. | M | 0.58607 | 6.44 | 3.77
4517 | PECA DE MADEIRA NATIVA/REGIONAL 2,5 X 7,0 CM (SARRAFO-P/FORMA) | MAT. | M | 3.2019 | 0.89 | 2.85
5068 | PREGO DE ACO POLIDO COM CABECA 17 X 21 (2 X 11) | MAT. | KG | 0.06417 | 9.96 | 0.64
MO 88297 | OPERADOR DE MAQUINAS E EQUIPAMENTOS COM ENCARGOS COMPLEMENTARES SEM L.S. | M.O. | H | 0.092322 | 15.38 | 1.42
MO88239 | AUXILIAR DE CARPINTEIRO COM ENCARGOS COMPLEMENTARES SEM L.S. | M.O. | H | 0.39191 | 7.39 | 2.89
MO88262 | CARPINTEIRO DE FORMAS COM ENCARGOS COMPLEMENTARES SEM L.S. | M.O. | H | 2.095 | 9.03 | 18.92
PREÇO (mão-de-obra): | [5 empty] | 23.23
PREÇO (material): | [5 empty] | 33.63
PREÇO TOTAL (unit.): | [5 empty] | 56.86
LS(%): 89,83 | [5 empty] | 20.8
BDI(%): 0,00 | [5 empty] | 0
ADM(%): 0,00 | [5 empty] | 0
TOTAL TAXA: | [5 empty] | 20.8
PREÇO TOTAL UNIT. (c/ taxa): | [5 empty] | 77.66
92513U | MONTAGEM E DESMONTAGEM DE FÔRMA DE LAJE MACIÇA COM ÁREA MÉDIA MENOR OU IGUAL A 20 M², PÉ-DIREITO SIMPLES, EM CHAPA DE MADEIRA COMPENSADA RESINADA, 4 UTILIZAÇÕES. AF_12/2015 | SER.CG | M2
10749 | LOCACAO DE ESCORA METALICA TELESCOPICA, COM ALTURA REGULAVEL DE *1,80* A *3,20* M, COM CAPACIDADE DE CARGA DE NO MINIMO 1000 KGF (10 KN), INCLUSO TRIPE E FORCADO | MAT. | MÊS | 0.397 | 4.81 | 1.91
1358 | CHAPA DE MADEIRA COMPENSADA RESINADA PARA FORMA DE CONCRETO, DE *2,2 X 1,1* M, E = 17 MM | MAT. | M2 | 0.35805 | 24.45 | 8.75
14618 | SERRA CIRCULAR DE BANCADA COM MOTOR ELETRICO, POTENCIA DE *1600* W, PARA DISCO DE DIAMETRO DE 10" (250 MM) | MAT. | UN | 1.78e-07 | 1036.9 | 0
2692 | DESMOLDANTE PROTETOR PARA FORMAS DE MADEIRA, DE BASE OLEOSA EMULSIONADA EM AGUA | MAT. | L | 0.01 | 6.95 | 0.07
2705 | ENERGIA ELETRICA ATE 2000 KWH INDUSTRIAL, SEM DEMANDA | MAT. | KW/H | 0.0054059 | 0.72 | 0
40270 | VIGA DE ESCORAMAENTO H20, DE MADEIRA, PESO DE 5,00 A 5,20 KG/M, COM EXTREMIDADES PLASTICAS | MAT. | M | 0.03 | 44 | 1.32
MO 88297 | OPERADOR DE MAQUINAS E EQUIPAMENTOS COM ENCARGOS COMPLEMENTARES SEM L.S. | M.O. | H | 0.002046 | 15.38 | 0.03
MO88239 | AUXILIAR DE CARPINTEIRO COM ENCARGOS COMPLEMENTARES SEM L.S. | M.O. | H | 0.11005 | 7.39 | 0.81
MO88262 | CARPINTEIRO DE FORMAS COM ENCARGOS COMPLEMENTARES SEM L.S. | M.O. | H | 0.59955 | 9.03 | 5.41
PREÇO (mão-de-obra): | [5 empty] | 6.26
PREÇO (material): | [5 empty] | 12.06
PREÇO TOTAL (unit.): | [5 empty] | 18.32
LS(%): 89,83 | [5 empty] | 5.57
BDI(%): 0,00 | [5 empty] | 0
ADM(%): 0,00 | [5 empty] | 0
TOTAL TAXA: | [5 empty] | 5.57
PREÇO TOTAL UNIT. (c/ taxa): | [5 empty] | 23.89
92915U | ARMAÇÃO DE ESTRUTURAS DE CONCRETO ARMADO, EXCETO VIGAS, PILARES, LAJES E FUNDAÇÕES PROFUNDAS (DE EDIFÍCIOS DE MÚLTIPLOS PAVIMENTOS, EDIFICAÇÃO TÉRREA OU SOBRADO), UTILIZANDO AÇO CA-60 DE 5.0 MM - MONTAGEM. AF_12/2015 | SER.CG | KG
337 | ARAME RECOZIDO 18 BWG, 1,25 MM (0,01 KG/M) | MAT. | KG | 0.025 | 8 | 0.2
39 | ACO CA-60, 5,0 MM, VERGALHAO | MAT. | KG | 1.07 | 3.74 | 4
39017 | ESPACADOR / DISTANCIADOR CIRCULAR COM ENTRADA LATERAL, EM PLASTICO, PARA VERGALHAO *4,2 A 12,5* MM, COBRIMENTO 20 MM | MAT. | UN | 1.19 | 0.13 | 0.15
MO88238 | AJUDANTE DE ARMADOR COM ENCARGOS COMPLEMENTARES SEM L.S. | M.O. | H | 0.0548 | 7.37 | 0.4
MO88245 | ARMADOR COM ENCARGOS COMPLEMENTARES SEM L.S. | M.O. | H | 0.3618 | 9.03 | 3.27
PREÇO (mão-de-obra): | [5 empty] | 3.67
PREÇO (material): | [5 empty] | 4.36
PREÇO TOTAL (unit.): | [5 empty] | 8.03
LS(%): 89,83 | [5 empty] | 3.26
BDI(%): 0,00 | [5 empty] | 0
ADM(%): 0,00 | [5 empty] | 0
TOTAL TAXA: | [5 empty] | 3.26
PREÇO TOTAL UNIT. (c/ taxa): | [5 empty] | 11.29
92916U | ARMAÇÃO DE ESTRUTURAS DE CONCRETO ARMADO, EXCETO VIGAS, PILARES, LAJES E FUNDAÇÕES PROFUNDAS (DE EDIFÍCIOS DE MÚLTIPLOS PAVIMENTOS, EDIFICAÇÃO TÉRREA OU SOBRADO), UTILIZANDO AÇO CA-50 DE 6.3 MM - MONTAGEM. AF_12/2015 | SER.CG | KG
32 | ACO CA-50, 6,3 MM, VERGALHAO | MAT. | KG | 1.07 | 3.95 | 4.23
337 | ARAME RECOZIDO 18 BWG, 1,25 MM (0,01 KG/M) | MAT. | KG | 0.025 | 8 | 0.2
39017 | ESPACADOR / DISTANCIADOR CIRCULAR COM ENTRADA LATERAL, EM PLASTICO, PARA VERGALHAO *4,2 A 12,5* MM, COBRIMENTO 20 MM | MAT. | UN | 0.97 | 0.13 | 0.13
MO88238 | AJUDANTE DE ARMADOR COM ENCARGOS COMPLEMENTARES SEM L.S. | M.O. | H | 0.0452 | 7.37 | 0.33
MO88245 | ARMADOR COM ENCARGOS COMPLEMENTARES SEM L.S. | M.O. | H | 0.2997 | 9.03 | 2.71
PREÇO (mão-de-obra): | [5 empty] | 3.04
PREÇO (material): | [5 empty] | 4.55
PREÇO TOTAL (unit.): | [5 empty] | 7.59
LS(%): 89,83 | [5 empty] | 2.69
BDI(%): 0,00 | [5 empty] | 0
ADM(%): 0,00 | [5 empty] | 0
TOTAL TAXA: | [5 empty] | 2.69
PREÇO TOTAL UNIT. (c/ taxa): | [5 empty] | 10.28
92917U | ARMAÇÃO DE ESTRUTURAS DE CONCRETO ARMADO, EXCETO VIGAS, PILARES, LAJES E FUNDAÇÕES PROFUNDAS (DE EDIFÍCIOS DE MÚLTIPLOS PAVIMENTOS, EDIFICAÇÃO TÉRREA OU SOBRADO), UTILIZANDO AÇO CA-50 DE 8.0 MM - MONTAGEM. AF_12/2015 | SER.CG | KG
33 | ACO CA-50, 8,0 MM, VERGALHAO | MAT. | KG | 1.11 | 4.43 | 4.92
337 | ARAME RECOZIDO 18 BWG, 1,25 MM (0,01 KG/M) | MAT. | KG | 0.025 | 8 | 0.2
39017 | ESPACADOR / DISTANCIADOR CIRCULAR COM ENTRADA LATERAL, EM PLASTICO, PARA VERGALHAO *4,2 A 12,5* MM, COBRIMENTO 20 MM | MAT. | UN | 0.743 | 0.13 | 0.1
MO88238 | AJUDANTE DE ARMADOR COM ENCARGOS COMPLEMENTARES SEM L.S. | M.O. | H | 0.0357 | 7.37 | 0.26
MO88245 | ARMADOR COM ENCARGOS COMPLEMENTARES SEM L.S. | M.O. | H | 0.2386 | 9.03 | 2.15
PREÇO (mão-de-obra): | [5 empty] | 2.42
PREÇO (material): | [5 empty] | 5.21
PREÇO TOTAL (unit.): | [5 empty] | 7.63
LS(%): 89,83 | [5 empty] | 2.14
BDI(%): 0,00 | [5 empty] | 0
ADM(%): 0,00 | [5 empty] | 0
TOTAL TAXA: | [5 empty] | 2.14
PREÇO TOTAL UNIT. (c/ taxa): | [5 empty] | 9.77
92919U | ARMAÇÃO DE ESTRUTURAS DE CONCRETO ARMADO, EXCETO VIGAS, PILARES, LAJES E FUNDAÇÕES PROFUNDAS (DE EDIFÍCIOS DE MÚLTIPLOS PAVIMENTOS, EDIFICAÇÃO TÉRREA OU SOBRADO), UTILIZANDO AÇO CA-50 DE 10.0 MM - MONTAGEM. AF_12/2015 | SER.CG | KG
337 | ARAME RECOZIDO 18 BWG, 1,25 MM (0,01 KG/M) | MAT. | KG | 0.025 | 8 | 0.2
34 | ACO CA-50, 10,0 MM, VERGALHAO | MAT. | KG | 1.11 | 3.77 | 4.18
39017 | ESPACADOR / DISTANCIADOR CIRCULAR COM ENTRADA LATERAL, EM PLASTICO, PARA VERGALHAO *4,2 A 12,5* MM, COBRIMENTO 20 MM | MAT. | UN | 0.543 | 0.13 | 0.07
MO88238 | AJUDANTE DE ARMADOR COM ENCARGOS COMPLEMENTARES SEM L.S. | M.O. | H | 0.0272 | 7.37 | 0.2
MO88245 | ARMADOR COM ENCARGOS COMPLEMENTARES SEM L.S. | M.O. | H | 0.1817 | 9.03 | 1.64
PREÇO (mão-de-obra): | [5 empty] | 1.84
PREÇO (material): | [5 empty] | 4.46
PREÇO TOTAL (unit.): | [5 empty] | 6.3
LS(%): 89,83 | [5 empty] | 1.63
BDI(%): 0,00 | [5 empty] | 0
ADM(%): 0,00 | [5 empty] | 0
TOTAL TAXA: | [5 empty] | 1.63
PREÇO TOTAL UNIT. (c/ taxa): | [5 empty] | 7.93
92921U | ARMAÇÃO DE ESTRUTURAS DE CONCRETO ARMADO, EXCETO VIGAS, PILARES, LAJES E FUNDAÇÕES PROFUNDAS (DE EDIFÍCIOS DE MÚLTIPLOS PAVIMENTOS, EDIFICAÇÃO TÉRREA OU SOBRADO), UTILIZANDO AÇO CA-50 DE 12.5 MM - MONTAGEM. AF_12/2015 | SER.CG | KG
31 | ACO CA-50, 12,5 MM, VERGALHAO | MAT. | KG | 1.11 | 3.59 | 3.98
337 | ARAME RECOZIDO 18 BWG, 1,25 MM (0,01 KG/M) | MAT. | KG | 0.025 | 8 | 0.2
39017 | ESPACADOR / DISTANCIADOR CIRCULAR COM ENTRADA LATERAL, EM PLASTICO, PARA VERGALHAO *4,2 A 12,5* MM, COBRIMENTO 20 MM | MAT. | UN | 0.367 | 0.13 | 0.05
MO88238 | AJUDANTE DE ARMADOR COM ENCARGOS COMPLEMENTARES SEM L.S. | M.O. | H | 0.0184 | 7.37 | 0.14
MO88245 | ARMADOR COM ENCARGOS COMPLEMENTARES SEM L.S. | M.O. | H | 0.1215 | 9.03 | 1.1
PREÇO (mão-de-obra): | [5 empty] | 1.23
PREÇO (material): | [5 empty] | 4.24
PREÇO TOTAL (unit.): | [5 empty] | 5.47
LS(%): 89,83 | [5 empty] | 1.07
BDI(%): 0,00 | [5 empty] | 0
ADM(%): 0,00 | [5 empty] | 0
TOTAL TAXA: | [5 empty] | 1.07
PREÇO TOTAL UNIT. (c/ taxa): | [5 empty] | 6.54
93382U | REATERRO MANUAL DE VALAS COM COMPACTAÇÃO MECANIZADA. AF_04/2016 | SER.CG | M3
13458 | COMPACTADOR DE SOLOS DE PERCURSAO (SOQUETE) COM MOTOR A GASOLINA 4 TEMPOS DE 4 HP (4 CV) | MAT. | UN | 5.381e-05 | 10589.65 | 0.57
37736 | TANQUE DE ACO CARBONO NAO REVESTIDO, PARA TRANSPORTE DE AGUA COM CAPACIDADE DE 10 M3, COM BOMBA CENTRIFUGA POR TOMADA DE FORCA, VAZAO MAXIMA *75* M3/H (INCLUI MONTAGEM, NAO INCLUI CAMINHAO) | MAT. | UN | 8.43e-07 | 23000 | 0.02
37747 | CAMINHAO TRUCADO, PESO BRUTO TOTAL 23000 KG, CARGA UTIL MAXIMA 15935 KG, DISTANCIA ENTRE EIXOS 4,80 M, POTENCIA 230 CV (INCLUI CABINE E CHASSI, NAO INCLUI CARROCERIA) | MAT. | UN | 8.43e-07 | 236961.23 | 0.2
4221 | OLEO DIESEL COMBUSTIVEL COMUM | MAT. | L | 0.18282 | 2.87 | 0.52
4222 | GASOLINA COMUM | MAT. | L | 0.16166 | 3.46 | 0.56
MO 88297 | OPERADOR DE MAQUINAS E EQUIPAMENTOS COM ENCARGOS COMPLEMENTARES SEM L.S. | M.O. | H | 0.528 | 15.38 | 8.12
MO88316 | SERVENTE COM ENCARGOS COMPLEMENTARES SEM L.S. | M.O. | H | 0.659 | 7.43 | 4.9
MO93558 | MOTORISTA DE CAMINHAO COM ENCARGOS COMPLEMENTARES SEM L.S. | M.O. | H | 0.009 | 14.91 | 0.13
PREÇO (mão-de-obra): | [5 empty] | 13.15
PREÇO (material): | [5 empty] | 1.87
PREÇO TOTAL (unit.): | [5 empty] | 15.02
LS(%): 89,83 | [5 empty] | 11.79
BDI(%): 0,00 | [5 empty] | 0
ADM(%): 0,00 | [5 empty] | 0
TOTAL TAXA: | [5 empty] | 11.79
PREÇO TOTAL UNIT. (c/ taxa): | [5 empty] | 26.81
94962U | CONCRETO MAGRO PARA LASTRO, TRAÇO 1:4,5:4,5 (CIMENTO/ AREIA MÉDIA/ BRITA 1) - PREPARO MECÂNICO COM BETONEIRA 400 L. AF_07/2016 | SER.CG | M3
10535 | BETONEIRA CAPACIDADE NOMINAL 400 L, CAPACIDADE DE MISTURA 280 L, MOTOR ELETRICO TRIFASICO 220/380 V POTENCIA 2 CV, SEM CARREGADOR | MAT. | UN | 0.00016952 | 3190 | 0.54
1379 | CIMENTO PORTLAND COMPOSTO CP II-32 | MAT. | KG | 212.21 | 0.36 | 76.4
2705 | ENERGIA ELETRICA ATE 2000 KWH INDUSTRIAL, SEM DEMANDA | MAT. | KW/H | 1 | 0.72 | 0.72
370 | AREIA MEDIA - POSTO JAZIDA/FORNECEDOR (RETIRADO NA JAZIDA, SEM TRANSPORTE) | MAT. | M3 | 0.859 | 50 | 42.95
4721 | PEDRA BRITADA N. 1 (9,5 a 19 MM) POSTO PEDREIRA/FORNECEDOR, SEM FRETE | MAT. | M3 | 0.5784 | 53.69 | 31.05
MO88316 | SERVENTE COM ENCARGOS COMPLEMENTARES SEM L.S. | M.O. | H | 2.45 | 7.43 | 18.21
MO88377 | OPERADOR DE BETONEIRA ESTACIONARIA/MISTURADOR (COLETADO CAIXA) COM ENCARGOS COMPLEMENTARES SEM L.S. | M.O. | H | 1.55 | 8.22 | 12.75
PREÇO (mão-de-obra): | [5 empty] | 30.96
PREÇO (material): | [5 empty] | 151.66
PREÇO TOTAL (unit.): | [5 empty] | 182.62
LS(%): 89,83 | [5 empty] | 27.79
BDI(%): 0,00 | [5 empty] | 0
ADM(%): 0,00 | [5 empty] | 0
TOTAL TAXA: | [5 empty] | 27.79
PREÇO TOTAL UNIT. (c/ taxa): | [5 empty] | 210.41
MODELO 04546/ORSE | ESCAVAÇÃO DE VALA PROF. 1,50M, MATERIAL DE 1ª CATEGORIA COM RETROESCAVADEIRA | SER.CG | M3
36530 | RETROESCAVADEIRA SOBRE RODAS COM CARREGADEIRA, TRACAO 4 X 2, POTENCIA LIQUIDA 79 HP, PESO OPERACIONAL MINIMO DE 6570 KG, CAPACIDADE DA CARREGADEIRA DE 1,00 M3 E DA RETROESCAVADEIRA MINIMA DE 0,20 M3, PROFUNDIDADE DE ESCAVACAO MAXIMA DE 4,37 M | MAT. | UN | 3.903e-06 | 184390.24 | 0.72
4221 | OLEO DIESEL COMBUSTIVEL COMUM | MAT. | L | 0.33348 | 2.87 | 0.96
MO88294 | OPERADOR DE ESCAVADEIRA COM ENCARGOS COMPLEMENTARES SEM L.S. | M.O. | H | 0.0263 | 17.93 | 0.47
MO88316 | SERVENTE COM ENCARGOS COMPLEMENTARES SEM L.S. | M.O. | H | 0.0263 | 7.43 | 0.2
MO90776 | ENCARREGADO GERAL DE OBRAS COM ENCARGOS COMPLEMENTARES SEM L.S. | M.O. | H | 0.0053 | 16.6 | 0.09
PREÇO (mão-de-obra): | [5 empty] | 0.76
PREÇO (material): | [5 empty] | 1.67
PREÇO TOTAL (unit.): | [5 empty] | 2.43
LS(%): 89,83 | [5 empty] | 0.68
BDI(%): 0,00 | [5 empty] | 0
ADM(%): 0,00 | [5 empty] | 0
TOTAL TAXA: | [5 empty] | 0.68
PREÇO TOTAL UNIT. (c/ taxa): | [5 empty] | 3.11
MODELO 04547/ORSE | ESCAVAÇÃO DE VALA PROF. 1,50M À 3,00M , MATERIAL DE 1ª CATEGORIA COM RETROESCAVADEIRA | SER.CG | M3
36530 | RETROESCAVADEIRA SOBRE RODAS COM CARREGADEIRA, TRACAO 4 X 2, POTENCIA LIQUIDA 79 HP, PESO OPERACIONAL MINIMO DE 6570 KG, CAPACIDADE DA CARREGADEIRA DE 1,00 M3 E DA RETROESCAVADEIRA MINIMA DE 0,20 M3, PROFUNDIDADE DE ESCAVACAO MAXIMA DE 4,37 M | MAT. | UN | 4.244e-06 | 184390.24 | 0.78
4221 | OLEO DIESEL COMBUSTIVEL COMUM | MAT. | L | 0.36265 | 2.87 | 1.04
MO88294 | OPERADOR DE ESCAVADEIRA COM ENCARGOS COMPLEMENTARES SEM L.S. | M.O. | H | 0.0286 | 17.93 | 0.51
MO88316 | SERVENTE COM ENCARGOS COMPLEMENTARES SEM L.S. | M.O. | H | 0.0286 | 7.43 | 0.21
MO90776 | ENCARREGADO GERAL DE OBRAS COM ENCARGOS COMPLEMENTARES SEM L.S. | M.O. | H | 0.0057 | 16.6 | 0.09
PREÇO (mão-de-obra): | [5 empty] | 0.82
PREÇO (material): | [5 empty] | 1.82
PREÇO TOTAL (unit.): | [5 empty] | 2.64
LS(%): 89,83 | [5 empty] | 0.74
BDI(%): 0,00 | [5 empty] | 0
ADM(%): 0,00 | [5 empty] | 0
TOTAL TAXA: | [5 empty] | 0.74
PREÇO TOTAL UNIT. (c/ taxa): | [5 empty] | 3.38
MODELO SINAPI72898 | CARGA E DESCARGA MECANIZADAS DE TERRA EM CAMINHÃO BASCULANTE 6 M3 | SER.CG | M3
37733 | CACAMBA METALICA BASCULANTE COM CAPACIDADE DE 6 M3 (INCLUI MONTAGEM, NAO INCLUI CAMINHAO) | MAT. | UN | 9.2e-07 | 28951.04 | 0.03
37760 | CAMINHAO TOCO, PESO BRUTO TOTAL 16000 KG, CARGA UTIL MAXIMA 13071 KG, DISTANCIA ENTRE EIXOS 4,80 M, POTENCIA 230 CV (INCLUI CABINE E CHASSI, NAO INCLUI CARROCERIA) | MAT. | UN | 9.2e-07 | 214264.23 | 0.2
4221 | OLEO DIESEL COMBUSTIVEL COMUM | MAT. | L | 0.52271 | 2.87 | 1.5
4262 | PA CARREGADEIRA SOBRE RODAS, POTENCIA LIQUIDA 128 HP, CAPACIDADE DA CACAMBA DE 1,7 A 2,8 M3, PESO OPERACIONAL DE 11632 KG | MAT. | UN | 2.527e-06 | 333500 | 0.84
MO88281 | MOTORISTA DE BASCULANTE COM ENCARGOS COMPLEMENTARES SEM L.S. | M.O. | H | 0.007 | 14.91 | 0.1
MO88301 | OPERADOR DE PA CARREGADEIRA COM ENCARGOS COMPLEMENTARES SEM L.S. | M.O. | H | 0.018 | 16.93 | 0.3
MO88316 | SERVENTE COM ENCARGOS COMPLEMENTARES SEM L.S. | M.O. | H | 0.018 | 7.43 | 0.13
PREÇO (mão-de-obra): | [5 empty] | 0.54
PREÇO (material): | [5 empty] | 2.57
PREÇO TOTAL (unit.): | [5 empty] | 3.11
LS(%): 89,83 | [5 empty] | 0.49
BDI(%): 0,00 | [5 empty] | 0
ADM(%): 0,00 | [5 empty] | 0
TOTAL TAXA: | [5 empty] | 0.49
PREÇO TOTAL UNIT. (c/ taxa): | [5 empty] | 3.6
04.06 | CERCA
74142/4U | CERCA COM MOURÕES DE CONCRETO, SEÇÃO "T" PONTA INCLINADA, 10X10CM, ESPAÇAMENTO DE 3M, CRAVADOS 0,50M, COM 11 FIOS DE ARAME FARPADO Nº 16 | SER.CG | M
10535 | BETONEIRA CAPACIDADE NOMINAL 400 L, CAPACIDADE DE MISTURA 280 L, MOTOR ELETRICO TRIFASICO 220/380 V POTENCIA 2 CV, SEM CARREGADOR | MAT. | UN | 4.882e-06 | 3190 | 0.02
1379 | CIMENTO PORTLAND COMPOSTO CP II-32 | MAT. | KG | 6.1116 | 0.36 | 2.2
2705 | ENERGIA ELETRICA ATE 2000 KWH INDUSTRIAL, SEM DEMANDA | MAT. | KW/H | 0.0288 | 0.72 | 0.02
340 | ARAME FARPADO 16 BWG 4 X 4", 23,50 KG/ROLO 500 M | MAT. | M | 12.1 | 0.64 | 7.74
345 | ARAME GALVANIZADO 18 BWG, 1,24MM (0,009 KG/M) | MAT. | KG | 0.11 | 12.16 | 1.34
370 | AREIA MEDIA - POSTO JAZIDA/FORNECEDOR (RETIRADO NA JAZIDA, SEM TRANSPORTE) | MAT. | M3 | 0.024739 | 50 | 1.24
4111 | ESCORA PRE-MOLDADA EM CONCRETO, *10 X 10* CM, H = 2,30M | MAT. | UN | 0.08 | 25.5 | 2.04
4114 | MOURAO CONCRETO CURVO, SECAO "T", H = 2,80 M + CURVA COM 0,45 M, COM FUROS PARA FIOS | MAT. | UN | 0.4 | 32.17 | 12.87
4721 | PEDRA BRITADA N. 1 (9,5 a 19 MM) POSTO PEDREIRA/FORNECEDOR, SEM FRETE | MAT. | M3 | 0.016658 | 53.69 | 0.89
MO88309 | PEDREIRO COM ENCARGOS COMPLEMENTARES SEM L.S. | M.O. | H | 0.3 | 9.08 | 2.72
MO88316 | SERVENTE COM ENCARGOS COMPLEMENTARES SEM L.S. | M.O. | H | 0.67056 | 7.43 | 4.98
MO88377 | OPERADOR DE BETONEIRA ESTACIONARIA/MISTURADOR (COLETADO CAIXA) COM ENCARGOS COMPLEMENTARES SEM L.S. | M.O. | H | 0.04464 | 8.22 | 0.37
PREÇO (mão-de-obra): | [5 empty] | 8.08
PREÇO (material): | [5 empty] | 28.35
PREÇO TOTAL (unit.): | [5 empty] | 36.43
LS(%): 89,83 | [5 empty] | 7.22
BDI(%): 0,00 | [5 empty] | 0
ADM(%): 0,00 | [5 empty] | 0
TOTAL TAXA: | [5 empty] | 7.22
PREÇO TOTAL UNIT. (c/ taxa): | [5 empty] | 43.65
04.07 | ARRIMO
73844/1U | MURO DE ARRIMO DE ALVENARIA DE PEDRA ARGAMASSADA | SER.CG | M3
1379 | CIMENTO PORTLAND COMPOSTO CP II-32 | MAT. | KG | 116 | 0.36 | 41.76
370 | AREIA MEDIA - POSTO JAZIDA/FORNECEDOR (RETIRADO NA JAZIDA, SEM TRANSPORTE) | MAT. | M3 | 0.38 | 50 | 19
4730 | PEDRA DE MAO OU PEDRA RACHAO PARA ARRIMO/FUNDACAO (POSTO PEDREIRA/FORNECEDOR, SEM FRETE) | MAT. | M3 | 1.2 | 56.13 | 67.36
MO88309 | PEDREIRO COM ENCARGOS COMPLEMENTARES SEM L.S. | M.O. | H | 10.6 | 9.08 | 96.27
MO88316 | SERVENTE COM ENCARGOS COMPLEMENTARES SEM L.S. | M.O. | H | 8.6 | 7.43 | 63.92
PREÇO (mão-de-obra): | [5 empty] | 160.19
PREÇO (material): | [5 empty] | 128.12
PREÇO TOTAL (unit.): | [5 empty] | 288.31
LS(%): 89,83 | [5 empty] | 143.88
BDI(%): 0,00 | [5 empty] | 0
ADM(%): 0,00 | [5 empty] | 0
TOTAL TAXA: | [5 empty] | 143.88
PREÇO TOTAL UNIT. (c/ taxa): | [5 empty] | 432.19
83668U | CAMADA DRENANTE COM BRITA NÚMERO 2 | SER.CG | M3
4718 | PEDRA BRITADA N. 2 (19 A 38 MM) POSTO PEDREIRA/FORNECEDOR, SEM FRETE | MAT. | M3 | 1.1 | 53.69 | 59.06
MO88316 | SERVENTE COM ENCARGOS COMPLEMENTARES SEM L.S. | M.O. | H | 2.45 | 7.43 | 18.21
PREÇO (mão-de-obra): | [5 empty] | 18.21
PREÇO (material): | [5 empty] | 59.06
PREÇO TOTAL (unit.): | [5 empty] | 77.27
LS(%): 89,83 | [5 empty] | 16.34
BDI(%): 0,00 | [5 empty] | 0
ADM(%): 0,00 | [5 empty] | 0
TOTAL TAXA: | [5 empty] | 16.34
PREÇO TOTAL UNIT. (c/ taxa): | [5 empty] | 93.61
83671U | TUBO PVC DN 100 MM PARA DRENAGEM - FORNECIMENTO E INSTALAÇÃO | SER.CG | M
9836 | TUBO PVC SERIE NORMAL, DN 100 MM, PARA ESGOTO PREDIAL (NBR 5688) | MAT. | M | 1 | 8.17 | 8.17
MO88277 | INSTALADOR DE TUBULACOES (TUBOS/EQUIPAMENTOS) COM ENCARGOS COMPLEMENTARES SEM L.S. | M.O. | H | 0.06 | 11.12 | 0.67
MO88316 | SERVENTE COM ENCARGOS COMPLEMENTARES SEM L.S. | M.O. | H | 2.5658 | 7.43 | 19.07
PREÇO (mão-de-obra): | [5 empty] | 19.74
PREÇO (material): | [5 empty] | 8.17
PREÇO TOTAL (unit.): | [5 empty] | 27.91
LS(%): 89,83 | [5 empty] | 17.62
BDI(%): 0,00 | [5 empty] | 0
ADM(%): 0,00 | [5 empty] | 0
TOTAL TAXA: | [5 empty] | 17.62
PREÇO TOTAL UNIT. (c/ taxa): | [5 empty] | 45.53
83729U | FORNECIMENTO/INSTALAÇÃO DE MANTA BIDIM RT-31 | SER.CG | M2
4018 | GEOTEXTIL NAO TECIDO AGULHADO DE FILAMENTOS CONTINUOS 100% POLIESTER, RESITENCIA A TRACAO = 31 KN/M | MAT. | M2 | 1.08 | 15.64 | 16.89
MO88316 | SERVENTE COM ENCARGOS COMPLEMENTARES SEM L.S. | M.O. | H | 0.03 | 7.43 | 0.22
PREÇO (mão-de-obra): | [5 empty] | 0.22
PREÇO (material): | [5 empty] | 16.89
PREÇO TOTAL (unit.): | [5 empty] | 17.11
LS(%): 89,83 | [5 empty] | 0.2
BDI(%): 0,00 | [5 empty] | 0
ADM(%): 0,00 | [5 empty] | 0
TOTAL TAXA: | [5 empty] | 0.2
PREÇO TOTAL UNIT. (c/ taxa): | [5 empty] | 17.31
93358U | ESCAVAÇÃO MANUAL DE VALAS. AF_03/2016 | SER.CG | M3
MO88316 | SERVENTE COM ENCARGOS COMPLEMENTARES SEM L.S. | M.O. | H | 3.956 | 7.43 | 29.4
PREÇO (mão-de-obra): | [5 empty] | 29.4
PREÇO (material): | [5 empty] | 0
PREÇO TOTAL (unit.): | [5 empty] | 29.4
LS(%): 89,83 | [5 empty] | 26.41
BDI(%): 0,00 | [5 empty] | 0
ADM(%): 0,00 | [5 empty] | 0
TOTAL TAXA: | [5 empty] | 26.41
PREÇO TOTAL UNIT. (c/ taxa): | [5 empty] | 55.81
94962U | CONCRETO MAGRO PARA LASTRO, TRAÇO 1:4,5:4,5 (CIMENTO/ AREIA MÉDIA/ BRITA 1) - PREPARO MECÂNICO COM BETONEIRA 400 L. AF_07/2016 | SER.CG | M3
10535 | BETONEIRA CAPACIDADE NOMINAL 400 L, CAPACIDADE DE MISTURA 280 L, MOTOR ELETRICO TRIFASICO 220/380 V POTENCIA 2 CV, SEM CARREGADOR | MAT. | UN | 0.00016952 | 3190 | 0.54
1379 | CIMENTO PORTLAND COMPOSTO CP II-32 | MAT. | KG | 212.21 | 0.36 | 76.4
2705 | ENERGIA ELETRICA ATE 2000 KWH INDUSTRIAL, SEM DEMANDA | MAT. | KW/H | 1 | 0.72 | 0.72
370 | AREIA MEDIA - POSTO JAZIDA/FORNECEDOR (RETIRADO NA JAZIDA, SEM TRANSPORTE) | MAT. | M3 | 0.859 | 50 | 42.95
4721 | PEDRA BRITADA N. 1 (9,5 a 19 MM) POSTO PEDREIRA/FORNECEDOR, SEM FRETE | MAT. | M3 | 0.5784 | 53.69 | 31.05
MO88316 | SERVENTE COM ENCARGOS COMPLEMENTARES SEM L.S. | M.O. | H | 2.45 | 7.43 | 18.21
MO88377 | OPERADOR DE BETONEIRA ESTACIONARIA/MISTURADOR (COLETADO CAIXA) COM ENCARGOS COMPLEMENTARES SEM L.S. | M.O. | H | 1.55 | 8.22 | 12.75
PREÇO (mão-de-obra): | [5 empty] | 30.96
PREÇO (material): | [5 empty] | 151.66
PREÇO TOTAL (unit.): | [5 empty] | 182.62
LS(%): 89,83 | [5 empty] | 27.79
BDI(%): 0,00 | [5 empty] | 0
ADM(%): 0,00 | [5 empty] | 0
TOTAL TAXA: | [5 empty] | 27.79
PREÇO TOTAL UNIT. (c/ taxa): | [5 empty] | 210.41
BOTA FORA TERRA | CARGA MANUAL, DESCARGA E TRANSPORTE DE TERRA EM CAMINHAO BASCULANTE 6 M3 - BOTA-FORA, D.M.T = 20,0 KM | SER.CG | M3
37733 | CACAMBA METALICA BASCULANTE COM CAPACIDADE DE 6 M3 (INCLUI MONTAGEM, NAO INCLUI CAMINHAO) | MAT. | UN | 1.7608e-05 | 28951.04 | 0.51
37760 | CAMINHAO TOCO, PESO BRUTO TOTAL 16000 KG, CARGA UTIL MAXIMA 13071 KG, DISTANCIA ENTRE EIXOS 4,80 M, POTENCIA 230 CV (INCLUI CABINE E CHASSI, NAO INCLUI CARROCERIA) | MAT. | UN | 1.7608e-05 | 214264.23 | 3.77
4221 | OLEO DIESEL COMBUSTIVEL COMUM | MAT. | L | 4.083 | 2.87 | 11.72
MO88281 | MOTORISTA DE BASCULANTE COM ENCARGOS COMPLEMENTARES SEM L.S. | M.O. | H | 0.134 | 14.91 | 2
MO88316 | SERVENTE COM ENCARGOS COMPLEMENTARES SEM L.S. | M.O. | H | 0.6 | 7.43 | 4.46
PREÇO (mão-de-obra): | [5 empty] | 6.46
PREÇO (material): | [5 empty] | 16
PREÇO TOTAL (unit.): | [5 empty] | 22.46
LS(%): 89,83 | [5 empty] | 5.8
BDI(%): 0,00 | [5 empty] | 0
ADM(%): 0,00 | [5 empty] | 0
TOTAL TAXA: | [5 empty] | 5.8
PREÇO TOTAL UNIT. (c/ taxa): | [5 empty] | 28.26
04.08 | CALÇADAS
72137U | PISO INDUSTRIAL ALTA RESISTÊNCIA, ESPESSURA 12MM, INCLUSO JUNTAS DE DILATAÇÃO PLÁSTICAS E ACABAMENTO SEMI RUGOSO | SER.CG | M2
1379 | CIMENTO PORTLAND COMPOSTO CP II-32 | MAT. | KG | 12 | 0.36 | 4.32
13954 | POLIDORA DE PISO (POLITRIZ) ELETRICA, MOTOR MONOFASICO DE 4 HP, PESO DE 100 KG, DIAMETRO DO TRABALHO DE 450 MM | MAT. | UN | 0.0002568 | 11127.24 | 2.86
2705 | ENERGIA ELETRICA ATE 2000 KWH INDUSTRIAL, SEM DEMANDA | MAT. | KW/H | 5.08 | 0.72 | 3.66
3671 | JUNTA PLASTICA DE DILATACAO PARA PISOS, COR CINZA, 17 X 3 MM (ALTURA X ESPESSURA) | MAT. | M | 2 | 0.95 | 1.9
4824 | GRANILHA/ GRANA/ PEDRISCO OU AGREGADO EM MARMORE/ GRANITO/ QUARTZO E CALCARIO, PRETO, CINZA, PALHA OU BRANCO | MAT. | KG | 22 | 0.34 | 7.48
7353 | RESINA ACRILICA BASE AGUA - COR BRANCA | MAT. | L | 0.21176 | 17.56 | 3.72
MO88309 | PEDREIRO COM ENCARGOS COMPLEMENTARES SEM L.S. | M.O. | H | 0.7 | 9.08 | 6.36
MO88316 | SERVENTE COM ENCARGOS COMPLEMENTARES SEM L.S. | M.O. | H | 3.37 | 7.43 | 25.05
PREÇO (mão-de-obra): | [5 empty] | 31.41
PREÇO (material): | [5 empty] | 23.93
PREÇO TOTAL (unit.): | [5 empty] | 55.34
LS(%): 89,83 | [5 empty] | 28.16
BDI(%): 0,00 | [5 empty] | 0
ADM(%): 0,00 | [5 empty] | 0
TOTAL TAXA: | [5 empty] | 28.16
PREÇO TOTAL UNIT. (c/ taxa): | [5 empty] | 83.5
74157/4U | LANÇAMENTO/APLICAÇÃO MANUAL DE CONCRETO EM FUNDAÇÕES | SER.CG | M3
13896 | VIBRADOR DE IMERSAO, DIAMETRO DA PONTEIRA DE *45* MM, COM MOTOR ELETRICO TRIFASICO DE 2 HP (2 CV) | MAT. | UN | 7.662e-05 | 2112.64 | 0.16
2705 | ENERGIA ELETRICA ATE 2000 KWH INDUSTRIAL, SEM DEMANDA | MAT. | KW/H | 0.375 | 0.72 | 0.27
MO88309 | PEDREIRO COM ENCARGOS COMPLEMENTARES SEM L.S. | M.O. | H | 1.65 | 9.08 | 14.98
MO88316 | SERVENTE COM ENCARGOS COMPLEMENTARES SEM L.S. | M.O. | H | 4.5 | 7.43 | 33.45
PREÇO (mão-de-obra): | [5 empty] | 48.44
PREÇO (material): | [5 empty] | 0.43
PREÇO TOTAL (unit.): | [5 empty] | 48.87
LS(%): 89,83 | [5 empty] | 43.49
BDI(%): 0,00 | [5 empty] | 0
ADM(%): 0,00 | [5 empty] | 0
TOTAL TAXA: | [5 empty] | 43.49
PREÇO TOTAL UNIT. (c/ taxa): | [5 empty] | 92.36
94962U | CONCRETO MAGRO PARA LASTRO, TRAÇO 1:4,5:4,5 (CIMENTO/ AREIA MÉDIA/ BRITA 1) - PREPARO MECÂNICO COM BETONEIRA 400 L. AF_07/2016 | SER.CG | M3
10535 | BETONEIRA CAPACIDADE NOMINAL 400 L, CAPACIDADE DE MISTURA 280 L, MOTOR ELETRICO TRIFASICO 220/380 V POTENCIA 2 CV, SEM CARREGADOR | MAT. | UN | 0.00016952 | 3190 | 0.54
1379 | CIMENTO PORTLAND COMPOSTO CP II-32 | MAT. | KG | 212.21 | 0.36 | 76.4
2705 | ENERGIA ELETRICA ATE 2000 KWH INDUSTRIAL, SEM DEMANDA | MAT. | KW/H | 1 | 0.72 | 0.72
370 | AREIA MEDIA - POSTO JAZIDA/FORNECEDOR (RETIRADO NA JAZIDA, SEM TRANSPORTE) | MAT. | M3 | 0.859 | 50 | 42.95
4721 | PEDRA BRITADA N. 1 (9,5 a 19 MM) POSTO PEDREIRA/FORNECEDOR, SEM FRETE | MAT. | M3 | 0.5784 | 53.69 | 31.05
MO88316 | SERVENTE COM ENCARGOS COMPLEMENTARES SEM L.S. | M.O. | H | 2.45 | 7.43 | 18.21
MO88377 | OPERADOR DE BETONEIRA ESTACIONARIA/MISTURADOR (COLETADO CAIXA) COM ENCARGOS COMPLEMENTARES SEM L.S. | M.O. | H | 1.55 | 8.22 | 12.75
PREÇO (mão-de-obra): | [5 empty] | 30.96
PREÇO (material): | [5 empty] | 151.66
PREÇO TOTAL (unit.): | [5 empty] | 182.62
LS(%): 89,83 | [5 empty] | 27.79
BDI(%): 0,00 | [5 empty] | 0
ADM(%): 0,00 | [5 empty] | 0
TOTAL TAXA: | [5 empty] | 27.79
PREÇO TOTAL UNIT. (c/ taxa): | [5 empty] | 210.41
MODELO 09418/ORSE | FORNECIMENTO E INSTALAÇÃO DE PISO TÁTIL DIRECIONAL E DE ALERTA, EM PLACAS DE 25X25CM EM CONCRETO, SOBRE BASE CIMENTADA, INCLUINDO PREPARAÇÃO DA SUPERFÍCIE. | SER.CG | M2
34353 | ARGAMASSA OU CIMENTO COLANTE EM PO PARA FIXACAO DE PECAS CERAMICAS | MAT. | KG | 4 | 0.82 | 3.28
34357 | REJUNTE COLORIDO, CIMENTICIO | MAT. | KG | 0.52 | 2.61 | 1.36
LAJOTA 25X25 | PISO TATIL DIRECIONAL E DE ALERTA, EM PLACAS DE 25X25CM EM CONCRETO | MAT. | M2 | 1.05 | 28.5 | 29.93
MO88309 | PEDREIRO COM ENCARGOS COMPLEMENTARES SEM L.S. | M.O. | H | 0.5 | 9.08 | 4.54
MO88316 | SERVENTE COM ENCARGOS COMPLEMENTARES SEM L.S. | M.O. | H | 1.2 | 7.43 | 8.92
PREÇO (mão-de-obra): | [5 empty] | 13.46
PREÇO (material): | [5 empty] | 34.56
PREÇO TOTAL (unit.): | [5 empty] | 48.02
LS(%): 89,83 | [5 empty] | 12.09
BDI(%): 0,00 | [5 empty] | 0
ADM(%): 0,00 | [5 empty] | 0
TOTAL TAXA: | [5 empty] | 12.09
PREÇO TOTAL UNIT. (c/ taxa): | [5 empty] | 60.11
05.01 | SERVIÇOS PRELIMINARES
73992/1U | LOCAÇÃO CONVENCIONAL DE OBRA, ATRAVÉS DE GABARITO DE TÁBUAS CORRIDAS PONTALETADAS A CADA 1,50M, SEM REAPROVEITAMENTO | SER.CG | M2
337 | ARAME RECOZIDO 18 BWG, 1,25 MM (0,01 KG/M) | MAT. | KG | 0.02 | 8 | 0.16
4491 | PECA DE MADEIRA NATIVA / REGIONAL 7,5 X 7,5CM (3X3) NAO APARELHADA (P/FORMA) | MAT. | M | 0.25 | 6.44 | 1.61
5061 | PREGO DE ACO POLIDO COM CABECA 18 X 27 (2 1/2 X 10) | MAT. | KG | 0.01 | 9.79 | 0.1
6189 | TABUA MADEIRA 2A QUALIDADE 2,5 X 30,0CM (1 X 12") NAO APARELHADA | MAT. | M | 0.317 | 7.39 | 2.34
MO88262 | CARPINTEIRO DE FORMAS COM ENCARGOS COMPLEMENTARES SEM L.S. | M.O. | H | 0.13 | 9.03 | 1.17
MO88316 | SERVENTE COM ENCARGOS COMPLEMENTARES SEM L.S. | M.O. | H | 0.13 | 7.43 | 0.97
PREÇO (mão-de-obra): | [5 empty] | 2.14
PREÇO (material): | [5 empty] | 4.21
PREÇO TOTAL (unit.): | [5 empty] | 6.35
LS(%): 89,83 | [5 empty] | 1.9
BDI(%): 0,00 | [5 empty] | 0
ADM(%): 0,00 | [5 empty] | 0
TOTAL TAXA: | [5 empty] | 1.9
PREÇO TOTAL UNIT. (c/ taxa): | [5 empty] | 8.25
05.02 | MOVIMENTO DE TERRA
72887U | TRANSPORTE COMERCIAL COM CAMINHAO BASCULANTE 6 M3, RODOVIA PAVIMENTADA | SER.CG | M3XKM
37733 | CACAMBA METALICA BASCULANTE COM CAPACIDADE DE 6 M3 (INCLUI MONTAGEM, NAO INCLUI CAMINHAO) | MAT. | UN | 8.8e-07 | 28951.04 | 0.03
37760 | CAMINHAO TOCO, PESO BRUTO TOTAL 16000 KG, CARGA UTIL MAXIMA 13071 KG, DISTANCIA ENTRE EIXOS 4,80 M, POTENCIA 230 CV (INCLUI CABINE E CHASSI, NAO INCLUI CARROCERIA) | MAT. | UN | 8.8e-07 | 214264.23 | 0.19
4221 | OLEO DIESEL COMBUSTIVEL COMUM | MAT. | L | 0.20415 | 2.87 | 0.59
MO88281 | MOTORISTA DE BASCULANTE COM ENCARGOS COMPLEMENTARES SEM L.S. | M.O. | H | 0.0067 | 14.91 | 0.1
PREÇO (mão-de-obra): | [5 empty] | 0.1
PREÇO (material): | [5 empty] | 0.8
PREÇO TOTAL (unit.): | [5 empty] | 0.9
LS(%): 89,83 | [5 empty] | 0.09
BDI(%): 0,00 | [5 empty] | 0
ADM(%): 0,00 | [5 empty] | 0
TOTAL TAXA: | [5 empty] | 0.09
PREÇO TOTAL UNIT. (c/ taxa): | [5 empty] | 0.99
93379U | REATERRO MECANIZADO DE VALA COM RETROESCAVADEIRA (CAPACIDADE DA CAÇAMBA DA RETRO: 0,26 M³ / POTÊNCIA: 88 HP), LARGURA DE 0,8 A 1,5 M, PROFUNDIDADE ATÉ 1,5 M, COM SOLO (SEM SUBSTITUIÇÃO) DE 1ª CATEGORIA EM LOCAIS COM BAIXO NÍVEL DE INTERFERÊNCIA. AF_04/2016 | SER.CG | M3
13458 | COMPACTADOR DE SOLOS DE PERCURSAO (SOQUETE) COM MOTOR A GASOLINA 4 TEMPOS DE 4 HP (4 CV) | MAT. | UN | 3.3212e-05 | 10589.65 | 0.35
36531 | RETROESCAVADEIRA SOBRE RODAS COM CARREGADEIRA, TRACAO 4 X 4, POTENCIA LIQUIDA 88 HP, PESO OPERACIONAL MINIMO DE 6674 KG, CAPACIDADE DA CARREGADEIRA DE 1,00 M3 E DA RETROESCAVADEIRA MINIMA DE 0,26 M3, PROFUNDIDADE DE ESCAVACAO MAXIMA DE 4,37 M | MAT. | UN | 6.958e-06 | 207317.06 | 1.44
37736 | TANQUE DE ACO CARBONO NAO REVESTIDO, PARA TRANSPORTE DE AGUA COM CAPACIDADE DE 10 M3, COM BOMBA CENTRIFUGA POR TOMADA DE FORCA, VAZAO MAXIMA *75* M3/H (INCLUI MONTAGEM, NAO INCLUI CAMINHAO) | MAT. | UN | 8.43e-07 | 23000 | 0.02
37747 | CAMINHAO TRUCADO, PESO BRUTO TOTAL 23000 KG, CARGA UTIL MAXIMA 15935 KG, DISTANCIA ENTRE EIXOS 4,80 M, POTENCIA 230 CV (INCLUI CABINE E CHASSI, NAO INCLUI CARROCERIA) | MAT. | UN | 8.43e-07 | 236961.23 | 0.2
4221 | OLEO DIESEL COMBUSTIVEL COMUM | MAT. | L | 0.55332 | 2.87 | 1.59
4222 | GASOLINA COMUM | MAT. | L | 0.09971 | 3.46 | 0.35
MO 88297 | OPERADOR DE MAQUINAS E EQUIPAMENTOS COM ENCARGOS COMPLEMENTARES SEM L.S. | M.O. | H | 0.326 | 15.38 | 5.01
MO88294 | OPERADOR DE ESCAVADEIRA COM ENCARGOS COMPLEMENTARES SEM L.S. | M.O. | H | 0.069 | 17.93 | 1.24
MO88316 | SERVENTE COM ENCARGOS COMPLEMENTARES SEM L.S. | M.O. | H | 0.037 | 7.43 | 0.28
MO93558 | MOTORISTA DE CAMINHAO COM ENCARGOS COMPLEMENTARES SEM L.S. | M.O. | H | 0.009 | 14.91 | 0.13
PREÇO (mão-de-obra): | [5 empty] | 6.66
PREÇO (material): | [5 empty] | 3.95
PREÇO TOTAL (unit.): | [5 empty] | 10.61
LS(%): 89,83 | [5 empty] | 5.94
BDI(%): 0,00 | [5 empty] | 0
ADM(%): 0,00 | [5 empty] | 0
TOTAL TAXA: | [5 empty] | 5.94
PREÇO TOTAL UNIT. (c/ taxa): | [5 empty] | 16.55
93381U | REATERRO MECANIZADO DE VALA COM RETROESCAVADEIRA (CAPACIDADE DA CAÇAMBA DA RETRO: 0,26 M³ / POTÊNCIA: 88 HP), LARGURA DE 0,8 A 1,5 M, PROFUNDIDADE DE 1,5 A 3,0 M, COM SOLO (SEM SUBSTITUIÇÃO) DE 1ª CATEGORIA EM LOCAIS COM BAIXO NÍVEL DE INTERFERÊNCIA. AF_04/2016 | SER.CG | M3
13458 | COMPACTADOR DE SOLOS DE PERCURSAO (SOQUETE) COM MOTOR A GASOLINA 4 TEMPOS DE 4 HP (4 CV) | MAT. | UN | 1.201e-05 | 10589.65 | 0.13
36531 | RETROESCAVADEIRA SOBRE RODAS COM CARREGADEIRA, TRACAO 4 X 4, POTENCIA LIQUIDA 88 HP, PESO OPERACIONAL MINIMO DE 6674 KG, CAPACIDADE DA CARREGADEIRA DE 1,00 M3 E DA RETROESCAVADEIRA MINIMA DE 0,26 M3, PROFUNDIDADE DE ESCAVACAO MAXIMA DE 4,37 M | MAT. | UN | 4.428e-06 | 207317.06 | 0.92
37736 | TANQUE DE ACO CARBONO NAO REVESTIDO, PARA TRANSPORTE DE AGUA COM CAPACIDADE DE 10 M3, COM BOMBA CENTRIFUGA POR TOMADA DE FORCA, VAZAO MAXIMA *75* M3/H (INCLUI MONTAGEM, NAO INCLUI CAMINHAO) | MAT. | UN | 8.43e-07 | 23000 | 0.02
37747 | CAMINHAO TRUCADO, PESO BRUTO TOTAL 23000 KG, CARGA UTIL MAXIMA 15935 KG, DISTANCIA ENTRE EIXOS 4,80 M, POTENCIA 230 CV (INCLUI CABINE E CHASSI, NAO INCLUI CARROCERIA) | MAT. | UN | 8.43e-07 | 236961.23 | 0.2
4221 | OLEO DIESEL COMBUSTIVEL COMUM | MAT. | L | 0.41747 | 2.87 | 1.2
4222 | GASOLINA COMUM | MAT. | L | 0.03599 | 3.46 | 0.12
MO 88297 | OPERADOR DE MAQUINAS E EQUIPAMENTOS COM ENCARGOS COMPLEMENTARES SEM L.S. | M.O. | H | 0.118 | 15.38 | 1.81
MO88294 | OPERADOR DE ESCAVADEIRA COM ENCARGOS COMPLEMENTARES SEM L.S. | M.O. | H | 0.044 | 17.93 | 0.79
MO88316 | SERVENTE COM ENCARGOS COMPLEMENTARES SEM L.S. | M.O. | H | 0.023 | 7.43 | 0.17
MO93558 | MOTORISTA DE CAMINHAO COM ENCARGOS COMPLEMENTARES SEM L.S. | M.O. | H | 0.009 | 14.91 | 0.13
PREÇO (mão-de-obra): | [5 empty] | 2.91
PREÇO (material): | [5 empty] | 2.59
PREÇO TOTAL (unit.): | [5 empty] | 5.5
LS(%): 89,83 | [5 empty] | 2.58
BDI(%): 0,00 | [5 empty] | 0
ADM(%): 0,00 | [5 empty] | 0
TOTAL TAXA: | [5 empty] | 2.58
PREÇO TOTAL UNIT. (c/ taxa): | [5 empty] | 8.08
MODELO 02505/ORSE | ESCAVAÇÃO DE VALA PROF. 1,50M A 3,00M, MATERIAL DE 2ª CATEGORIA COM RETROESCAVADEIRA | SER.CG | M3
36530 | RETROESCAVADEIRA SOBRE RODAS COM CARREGADEIRA, TRACAO 4 X 2, POTENCIA LIQUIDA 79 HP, PESO OPERACIONAL MINIMO DE 6570 KG, CAPACIDADE DA CARREGADEIRA DE 1,00 M3 E DA RETROESCAVADEIRA MINIMA DE 0,20 M3, PROFUNDIDADE DE ESCAVACAO MAXIMA DE 4,37 M | MAT. | UN | 1.9886e-05 | 184390.24 | 3.67
4221 | OLEO DIESEL COMBUSTIVEL COMUM | MAT. | L | 1.6991 | 2.87 | 4.88
MO88294 | OPERADOR DE ESCAVADEIRA COM ENCARGOS COMPLEMENTARES SEM L.S. | M.O. | H | 0.134 | 17.93 | 2.4
MO88316 | SERVENTE COM ENCARGOS COMPLEMENTARES SEM L.S. | M.O. | H | 0.12529 | 7.43 | 0.93
PREÇO (mão-de-obra): | [5 empty] | 3.33
PREÇO (material): | [5 empty] | 8.55
PREÇO TOTAL (unit.): | [5 empty] | 11.88
LS(%): 89,83 | [5 empty] | 2.99
BDI(%): 0,00 | [5 empty] | 0
ADM(%): 0,00 | [5 empty] | 0
TOTAL TAXA: | [5 empty] | 2.99
PREÇO TOTAL UNIT. (c/ taxa): | [5 empty] | 14.87
MODELO 04502/ORSE | ESCAVAÇÃO MANUAL DE VALA OU CAVA EM MATERIAL DE 3ª CATEGORIA, PROFUNDIDADE ATÉ 2,00 m, COM USO DE EXPLOSIVOS E PERFURAÇÃO MECÂNICA | SER.CG | M3
01045/ORSE | EXPLOSIVO GELATINOSO DINAMITE 40% (comprimento = 8" / diâmetro da seção = 1") | MAT. | KG | 0.2 | 9.11 | 1.82
02479/ORSE | PERFURATRIZ (atlas copco -rh 571 5l) | EQ.CH | CHP | 0.18 | 2.7 | 0.49
04500/ORSE | SÉRIE DE BROCAS INTEGRAIS - Série 11 | EQ.AQ. | CJ | 0.0018 | 4638.72 | 8.35
2759 | ESPOLETA SIMPLES N 8. | MAT. | UN | 3 | 2.29 | 6.87
2762 | ESTOPIM SIMPLES | MAT. | M | 3 | 2.86 | 8.58
36525 | COMPRESSOR DE AR REBOCAVEL, VAZAO 250 PCM, PRESSAO EFETIVA DE TRABALHO 102 PSI, MOTOR DIESEL, POTENCIA 81 CV | MAT. | UN | 8.19e-06 | 45229.41 | 0.37
4221 | OLEO DIESEL COMBUSTIVEL COMUM | MAT. | L | 0.7872 | 2.87 | 2.26
MO88316 | SERVENTE COM ENCARGOS COMPLEMENTARES SEM L.S. | M.O. | H | 15 | 7.43 | 111.49
PREÇO (mão-de-obra): | [5 empty] | 111.49
PREÇO (material): | [5 empty] | 28.74
PREÇO TOTAL (unit.): | [5 empty] | 140.23
LS(%): 89,83 | [5 empty] | 100.16
BDI(%): 0,00 | [5 empty] | 0
ADM(%): 0,00 | [5 empty] | 0
TOTAL TAXA: | [5 empty] | 100.16
PREÇO TOTAL UNIT. (c/ taxa): | [5 empty] | 240.39
MODELO 04546/ORSE | ESCAVAÇÃO DE VALA PROF. 1,50M, MATERIAL DE 1ª CATEGORIA COM RETROESCAVADEIRA | SER.CG | M3
36530 | RETROESCAVADEIRA SOBRE RODAS COM CARREGADEIRA, TRACAO 4 X 2, POTENCIA LIQUIDA 79 HP, PESO OPERACIONAL MINIMO DE 6570 KG, CAPACIDADE DA CARREGADEIRA DE 1,00 M3 E DA RETROESCAVADEIRA MINIMA DE 0,20 M3, PROFUNDIDADE DE ESCAVACAO MAXIMA DE 4,37 M | MAT. | UN | 3.903e-06 | 184390.24 | 0.72
4221 | OLEO DIESEL COMBUSTIVEL COMUM | MAT. | L | 0.33348 | 2.87 | 0.96
MO88294 | OPERADOR DE ESCAVADEIRA COM ENCARGOS COMPLEMENTARES SEM L.S. | M.O. | H | 0.0263 | 17.93 | 0.47
MO88316 | SERVENTE COM ENCARGOS COMPLEMENTARES SEM L.S. | M.O. | H | 0.0263 | 7.43 | 0.2
MO90776 | ENCARREGADO GERAL DE OBRAS COM ENCARGOS COMPLEMENTARES SEM L.S. | M.O. | H | 0.0053 | 16.6 | 0.09
PREÇO (mão-de-obra): | [5 empty] | 0.76
PREÇO (material): | [5 empty] | 1.67
PREÇO TOTAL (unit.): | [5 empty] | 2.43
LS(%): 89,83 | [5 empty] | 0.68
BDI(%): 0,00 | [5 empty] | 0
ADM(%): 0,00 | [5 empty] | 0
TOTAL TAXA: | [5 empty] | 0.68
PREÇO TOTAL UNIT. (c/ taxa): | [5 empty] | 3.11
MODELO 04547/ORSE | ESCAVAÇÃO DE VALA PROF. 1,50M À 3,00M , MATERIAL DE 1ª CATEGORIA COM RETROESCAVADEIRA | SER.CG | M3
36530 | RETROESCAVADEIRA SOBRE RODAS COM CARREGADEIRA, TRACAO 4 X 2, POTENCIA LIQUIDA 79 HP, PESO OPERACIONAL MINIMO DE 6570 KG, CAPACIDADE DA CARREGADEIRA DE 1,00 M3 E DA RETROESCAVADEIRA MINIMA DE 0,20 M3, PROFUNDIDADE DE ESCAVACAO MAXIMA DE 4,37 M | MAT. | UN | 4.244e-06 | 184390.24 | 0.78
4221 | OLEO DIESEL COMBUSTIVEL COMUM | MAT. | L | 0.36265 | 2.87 | 1.04
MO88294 | OPERADOR DE ESCAVADEIRA COM ENCARGOS COMPLEMENTARES SEM L.S. | M.O. | H | 0.0286 | 17.93 | 0.51
MO88316 | SERVENTE COM ENCARGOS COMPLEMENTARES SEM L.S. | M.O. | H | 0.0286 | 7.43 | 0.21
MO90776 | ENCARREGADO GERAL DE OBRAS COM ENCARGOS COMPLEMENTARES SEM L.S. | M.O. | H | 0.0057 | 16.6 | 0.09
PREÇO (mão-de-obra): | [5 empty] | 0.82
PREÇO (material): | [5 empty] | 1.82
PREÇO TOTAL (unit.): | [5 empty] | 2.64
LS(%): 89,83 | [5 empty] | 0.74
BDI(%): 0,00 | [5 empty] | 0
ADM(%): 0,00 | [5 empty] | 0
TOTAL TAXA: | [5 empty] | 0.74
PREÇO TOTAL UNIT. (c/ taxa): | [5 empty] | 3.38
MODELO 94342 SINAPI | ATERRO MANUAL DE CAIXÃO COM AREIA PARA ATERRO E COMPACTAÇÃO MECANIZADA, CONSIDERANDO TAXA DE EMPOLAMENTO 10%. AF_05/2016 | SER.CG | M3
13458 | COMPACTADOR DE SOLOS DE PERCURSAO (SOQUETE) COM MOTOR A GASOLINA 4 TEMPOS DE 4 HP (4 CV) | MAT. | UN | 5.381e-05 | 10589.65 | 0.57
368 | AREIA PARA ATERRO - POSTO JAZIDA/FORNECEDOR (RETIRADO NA JAZIDA, SEM TRANSPORTE) | MAT. | M3 | 1.1 | 45 | 49.5
37736 | TANQUE DE ACO CARBONO NAO REVESTIDO, PARA TRANSPORTE DE AGUA COM CAPACIDADE DE 10 M3, COM BOMBA CENTRIFUGA POR TOMADA DE FORCA, VAZAO MAXIMA *75* M3/H (INCLUI MONTAGEM, NAO INCLUI CAMINHAO) | MAT. | UN | 8.43e-07 | 23000 | 0.02
37747 | CAMINHAO TRUCADO, PESO BRUTO TOTAL 23000 KG, CARGA UTIL MAXIMA 15935 KG, DISTANCIA ENTRE EIXOS 4,80 M, POTENCIA 230 CV (INCLUI CABINE E CHASSI, NAO INCLUI CARROCERIA) | MAT. | UN | 8.43e-07 | 236961.23 | 0.2
4221 | OLEO DIESEL COMBUSTIVEL COMUM | MAT. | L | 0.18282 | 2.87 | 0.52
4222 | GASOLINA COMUM | MAT. | L | 0.16166 | 3.46 | 0.56
MO 88297 | OPERADOR DE MAQUINAS E EQUIPAMENTOS COM ENCARGOS COMPLEMENTARES SEM L.S. | M.O. | H | 0.528 | 15.38 | 8.12
MO88316 | SERVENTE COM ENCARGOS COMPLEMENTARES SEM L.S. | M.O. | H | 1.187 | 7.43 | 8.82
MO93558 | MOTORISTA DE CAMINHAO COM ENCARGOS COMPLEMENTARES SEM L.S. | M.O. | H | 0.009 | 14.91 | 0.13
PREÇO (mão-de-obra): | [5 empty] | 17.08
PREÇO (material): | [5 empty] | 51.37
PREÇO TOTAL (unit.): | [5 empty] | 68.45
LS(%): 89,83 | [5 empty] | 15.34
BDI(%): 0,00 | [5 empty] | 0
ADM(%): 0,00 | [5 empty] | 0
TOTAL TAXA: | [5 empty] | 15.34
PREÇO TOTAL UNIT. (c/ taxa): | [5 empty] | 83.79
MODELO SINAPI 94318 | ATERRO MECANIZADO DE VALA COM RETROESCAVADEIRA (CAPACIDADE DA CAÇAMBA DA RETRO: 0,26 M³ / POTÊNCIA: 88 HP), LARGURA DE 0,8 A 1,5 M, PROFUNDIDADE DE 1,5 A 3,0 M, COM BARRO PARA ATERRO. AF_05/2016 | SER.CG | M3
13458 | COMPACTADOR DE SOLOS DE PERCURSAO (SOQUETE) COM MOTOR A GASOLINA 4 TEMPOS DE 4 HP (4 CV) | MAT. | UN | 1.201e-05 | 10589.65 | 0.13
36531 | RETROESCAVADEIRA SOBRE RODAS COM CARREGADEIRA, TRACAO 4 X 4, POTENCIA LIQUIDA 88 HP, PESO OPERACIONAL MINIMO DE 6674 KG, CAPACIDADE DA CARREGADEIRA DE 1,00 M3 E DA RETROESCAVADEIRA MINIMA DE 0,26 M3, PROFUNDIDADE DE ESCAVACAO MAXIMA DE 4,37 M | MAT. | UN | 4.428e-06 | 207317.06 | 0.92
37736 | TANQUE DE ACO CARBONO NAO REVESTIDO, PARA TRANSPORTE DE AGUA COM CAPACIDADE DE 10 M3, COM BOMBA CENTRIFUGA POR TOMADA DE FORCA, VAZAO MAXIMA *75* M3/H (INCLUI MONTAGEM, NAO INCLUI CAMINHAO) | MAT. | UN | 8.43e-07 | 23000 | 0.02
37747 | CAMINHAO TRUCADO, PESO BRUTO TOTAL 23000 KG, CARGA UTIL MAXIMA 15935 KG, DISTANCIA ENTRE EIXOS 4,80 M, POTENCIA 230 CV (INCLUI CABINE E CHASSI, NAO INCLUI CARROCERIA) | MAT. | UN | 8.43e-07 | 236961.23 | 0.2
4221 | OLEO DIESEL COMBUSTIVEL COMUM | MAT. | L | 0.41747 | 2.87 | 1.2
4222 | GASOLINA COMUM | MAT. | L | 0.03599 | 3.46 | 0.12
6081 | ARGILA OU BARRO PARA ATERRO/REATERRO (COM TRANSPORTE ATE 10 KM) | MAT. | M3 | 1.25 | 35.85 | 44.81
MO 88297 | OPERADOR DE MAQUINAS E EQUIPAMENTOS COM ENCARGOS COMPLEMENTARES SEM L.S. | M.O. | H | 0.118 | 15.38 | 1.81
MO88294 | OPERADOR DE ESCAVADEIRA COM ENCARGOS COMPLEMENTARES SEM L.S. | M.O. | H | 0.044 | 17.93 | 0.79
MO88316 | SERVENTE COM ENCARGOS COMPLEMENTARES SEM L.S. | M.O. | H | 0.023 | 7.43 | 0.17
MO93558 | MOTORISTA DE CAMINHAO COM ENCARGOS COMPLEMENTARES SEM L.S. | M.O. | H | 0.009 | 14.91 | 0.13
PREÇO (mão-de-obra): | [5 empty] | 2.91
PREÇO (material): | [5 empty] | 47.4
PREÇO TOTAL (unit.): | [5 empty] | 50.31
LS(%): 89,83 | [5 empty] | 2.61
BDI(%): 0,00 | [5 empty] | 0
ADM(%): 0,00 | [5 empty] | 0
TOTAL TAXA: | [5 empty] | 2.61
PREÇO TOTAL UNIT. (c/ taxa): | [5 empty] | 52.92
MODELO SINAPI72898 | CARGA E DESCARGA MECANIZADAS DE TERRA EM CAMINHÃO BASCULANTE 6 M3 | SER.CG | M3
37733 | CACAMBA METALICA BASCULANTE COM CAPACIDADE DE 6 M3 (INCLUI MONTAGEM, NAO INCLUI CAMINHAO) | MAT. | UN | 9.2e-07 | 28951.04 | 0.03
37760 | CAMINHAO TOCO, PESO BRUTO TOTAL 16000 KG, CARGA UTIL MAXIMA 13071 KG, DISTANCIA ENTRE EIXOS 4,80 M, POTENCIA 230 CV (INCLUI CABINE E CHASSI, NAO INCLUI CARROCERIA) | MAT. | UN | 9.2e-07 | 214264.23 | 0.2
4221 | OLEO DIESEL COMBUSTIVEL COMUM | MAT. | L | 0.52271 | 2.87 | 1.5
4262 | PA CARREGADEIRA SOBRE RODAS, POTENCIA LIQUIDA 128 HP, CAPACIDADE DA CACAMBA DE 1,7 A 2,8 M3, PESO OPERACIONAL DE 11632 KG | MAT. | UN | 2.527e-06 | 333500 | 0.84
MO88281 | MOTORISTA DE BASCULANTE COM ENCARGOS COMPLEMENTARES SEM L.S. | M.O. | H | 0.007 | 14.91 | 0.1
MO88301 | OPERADOR DE PA CARREGADEIRA COM ENCARGOS COMPLEMENTARES SEM L.S. | M.O. | H | 0.018 | 16.93 | 0.3
MO88316 | SERVENTE COM ENCARGOS COMPLEMENTARES SEM L.S. | M.O. | H | 0.018 | 7.43 | 0.13
PREÇO (mão-de-obra): | [5 empty] | 0.54
PREÇO (material): | [5 empty] | 2.57
PREÇO TOTAL (unit.): | [5 empty] | 3.11
LS(%): 89,83 | [5 empty] | 0.49
BDI(%): 0,00 | [5 empty] | 0
ADM(%): 0,00 | [5 empty] | 0
TOTAL TAXA: | [5 empty] | 0.49
PREÇO TOTAL UNIT. (c/ taxa): | [5 empty] | 3.6
05.03 | FUNDAÇÃO
34481 | CONCRETO USINADO BOMBEÁVEL, CLASSE DE RESISTÊNCIA C45, COM BRITA 0 E 1, SLUMP = 100 +/- 20 MM, INCLUI SERVIÇO DE BOMBEAMENTO (NBR 8953) | MAT. | M3
PREÇO (mão-de-obra): | [5 empty] | 0
PREÇO (material): | [5 empty] | 377.5
PREÇO TOTAL (unit.): | [5 empty] | 377.5
LS(%): 89,83 | [5 empty] | 0
BDI(%): 0,00 | [5 empty] | 0
ADM(%): 0,00 | [5 empty] | 0
TOTAL TAXA: | [5 empty] | 0
PREÇO TOTAL UNIT. (c/ taxa): | [5 empty] | 377.5
5970U | FORMA EM TÁBUA PARA CONCRETO EM FUNDAÇÃO, COM REAPROVEITAMENTO 2X. | SER.CG | M2
4491 | PECA DE MADEIRA NATIVA / REGIONAL 7,5 X 7,5CM (3X3) NAO APARELHADA (P/FORMA) | MAT. | M | 0.57 | 6.44 | 3.67
4509 | PECA DE MADEIRA 3A QUALIDADE 2,5 X 10CM NAO APARELHADA | MAT. | M | 0.27 | 3.31 | 0.89
5061 | PREGO DE ACO POLIDO COM CABECA 18 X 27 (2 1/2 X 10) | MAT. | KG | 0.15 | 9.79 | 1.47
6189 | TABUA MADEIRA 2A QUALIDADE 2,5 X 30,0CM (1 X 12") NAO APARELHADA | MAT. | M | 1.585 | 7.39 | 11.71
MO88239 | AUXILIAR DE CARPINTEIRO COM ENCARGOS COMPLEMENTARES SEM L.S. | M.O. | H | 1 | 7.39 | 7.39
MO88262 | CARPINTEIRO DE FORMAS COM ENCARGOS COMPLEMENTARES SEM L.S. | M.O. | H | 1 | 9.03 | 9.03
PREÇO (mão-de-obra): | [5 empty] | 16.41
PREÇO (material): | [5 empty] | 17.75
PREÇO TOTAL (unit.): | [5 empty] | 34.16
LS(%): 89,83 | [5 empty] | 14.73
BDI(%): 0,00 | [5 empty] | 0
ADM(%): 0,00 | [5 empty] | 0
TOTAL TAXA: | [5 empty] | 14.73
PREÇO TOTAL UNIT. (c/ taxa): | [5 empty] | 48.89
73877/1U | ESCORAMENTO DE VALAS COM PRANCHÕES METÁLICOS - ÁREA CRAVADA | SER.CG | M2
10646 | ROLO COMPACTADOR VIBRATORIO DE UM CILINDRO, ACO LISO, POTENCIA 80 HP, PESO OPERACIONAL MAXIMO 8,1 T, IMPACTO DINAMICO 16,15/9,5 T, LARGURA TRABALHO 1,68 M | MAT. | UN | 8.924e-06 | 237930.78 | 2.12
13340 | PERFIL "U" CHAPA ACO DOBRADA, E = 3,04 MM , H = 20 CM, ABAS = 5 CM (4,47 KG/M) | MAT. | M | 0.04 | 19.43 | 0.78
36522 | COMPRESSOR DE AR REBOCAVEL, VAZAO 189 PCM, PRESSAO EFETIVA DE TRABALHO 102 PSI, MOTOR DIESEL, POTENCIA 63 CV | MAT. | UN | 8.944e-06 | 33772.61 | 0.3
41898 | MARTELO DEMOLIDOR PNEUMATICO MANUAL, PESO DE 28 KG, COM SILENCIADOR | MAT. | UN | 5.275e-06 | 13298.56 | 0.07
4221 | OLEO DIESEL COMBUSTIVEL COMUM | MAT. | L | 1.342 | 2.87 | 3.85
4425 | VIGA DE MADEIRA NAO APARELHADA 6 X 12 CM, MACARANDUBA, ANGELIM OU EQUIVALENTE DA REGIAO | MAT. | M | 0.19 | 20 | 3.8
4433 | PECA DE MADEIRA NAO APARELHADA *7,5 X 7,5* CM (3 X 3 ") MACARANDUBA, ANGELIM OU EQUIVALENTE DA REGIAO | MAT. | M | 0.08 | 12.5 | 1
5061 | PREGO DE ACO POLIDO COM CABECA 18 X 27 (2 1/2 X 10) | MAT. | KG | 0.12 | 9.79 | 1.17
6046 | RETROESCAVADEIRA SOBRE RODAS COM CARREGADEIRA, TRACAO 4 X 4, POTENCIA LIQUIDA 72 HP, PESO OPERACIONAL MINIMO DE 7140 KG, CAPACIDADE MINIMA DA CARREGADEIRA DE 0,79 M3 E DA RETROESCAVADEIRA MINIMA DE 0,18 M3, PROFUNDIDADE DE ESCAVACAO MAXIMA DE 4,50 M | MAT. | UN | 9.365e-06 | 200000 | 1.87
MO88262 | CARPINTEIRO DE FORMAS COM ENCARGOS COMPLEMENTARES SEM L.S. | M.O. | H | 0.7 | 9.03 | 6.32
MO88294 | OPERADOR DE ESCAVADEIRA COM ENCARGOS COMPLEMENTARES SEM L.S. | M.O. | H | 0.0999 | 17.93 | 1.79
MO88298 | OPERADOR DE MARTELETE OU MARTELETEIRO COM ENCARGOS COMPLEMENTARES SEM L.S. | M.O. | H | 0.0333 | 8.22 | 0.27
MO88303 | OPERADOR DE ROLO COMPACTADOR COM ENCARGOS COMPLEMENTARES SEM L.S. | M.O. | H | 0.0666 | 14.89 | 0.99
MO88316 | SERVENTE COM ENCARGOS COMPLEMENTARES SEM L.S. | M.O. | H | 1.74 | 7.43 | 12.93
PREÇO (mão-de-obra): | [5 empty] | 22.31
PREÇO (material): | [5 empty] | 14.97
PREÇO TOTAL (unit.): | [5 empty] | 37.28
LS(%): 89,83 | [5 empty] | 19.98
BDI(%): 0,00 | [5 empty] | 0
ADM(%): 0,00 | [5 empty] | 0
TOTAL TAXA: | [5 empty] | 19.98
PREÇO TOTAL UNIT. (c/ taxa): | [5 empty] | 57.26
73877/2U | ESCORAMENTO DE VALAS COM PRANCHÕES METÁLICOS - ÁREA NÃO CRAVADA | SER.CG | M2
13340 | PERFIL "U" CHAPA ACO DOBRADA, E = 3,04 MM , H = 20 CM, ABAS = 5 CM (4,47 KG/M) | MAT. | M | 0.04 | 19.43 | 0.78
4425 | VIGA DE MADEIRA NAO APARELHADA 6 X 12 CM, MACARANDUBA, ANGELIM OU EQUIVALENTE DA REGIAO | MAT. | M | 0.19 | 20 | 3.8
4433 | PECA DE MADEIRA NAO APARELHADA *7,5 X 7,5* CM (3 X 3 ") MACARANDUBA, ANGELIM OU EQUIVALENTE DA REGIAO | MAT. | M | 0.08 | 12.5 | 1
5061 | PREGO DE ACO POLIDO COM CABECA 18 X 27 (2 1/2 X 10) | MAT. | KG | 0.12 | 9.79 | 1.17
MO88262 | CARPINTEIRO DE FORMAS COM ENCARGOS COMPLEMENTARES SEM L.S. | M.O. | H | 0.7 | 9.03 | 6.32
MO88316 | SERVENTE COM ENCARGOS COMPLEMENTARES SEM L.S. | M.O. | H | 1.43 | 7.43 | 10.63
PREÇO (mão-de-obra): | [5 empty] | 16.95
PREÇO (material): | [5 empty] | 6.75
PREÇO TOTAL (unit.): | [5 empty] | 23.7
LS(%): 89,83 | [5 empty] | 15.2
BDI(%): 0,00 | [5 empty] | 0
ADM(%): 0,00 | [5 empty] | 0
TOTAL TAXA: | [5 empty] | 15.2
PREÇO TOTAL UNIT. (c/ taxa): | [5 empty] | 38.9
74157/4U | LANÇAMENTO/APLICAÇÃO MANUAL DE CONCRETO EM FUNDAÇÕES | SER.CG | M3
13896 | VIBRADOR DE IMERSAO, DIAMETRO DA PONTEIRA DE *45* MM, COM MOTOR ELETRICO TRIFASICO DE 2 HP (2 CV) | MAT. | UN | 7.662e-05 | 2112.64 | 0.16
2705 | ENERGIA ELETRICA ATE 2000 KWH INDUSTRIAL, SEM DEMANDA | MAT. | KW/H | 0.375 | 0.72 | 0.27
MO88309 | PEDREIRO COM ENCARGOS COMPLEMENTARES SEM L.S. | M.O. | H | 1.65 | 9.08 | 14.98
MO88316 | SERVENTE COM ENCARGOS COMPLEMENTARES SEM L.S. | M.O. | H | 4.5 | 7.43 | 33.45
PREÇO (mão-de-obra): | [5 empty] | 48.44
PREÇO (material): | [5 empty] | 0.43
PREÇO TOTAL (unit.): | [5 empty] | 48.87
LS(%): 89,83 | [5 empty] | 43.49
BDI(%): 0,00 | [5 empty] | 0
ADM(%): 0,00 | [5 empty] | 0
TOTAL TAXA: | [5 empty] | 43.49
PREÇO TOTAL UNIT. (c/ taxa): | [5 empty] | 92.36
92917U | ARMAÇÃO DE ESTRUTURAS DE CONCRETO ARMADO, EXCETO VIGAS, PILARES, LAJES E FUNDAÇÕES PROFUNDAS (DE EDIFÍCIOS DE MÚLTIPLOS PAVIMENTOS, EDIFICAÇÃO TÉRREA OU SOBRADO), UTILIZANDO AÇO CA-50 DE 8.0 MM - MONTAGEM. AF_12/2015 | SER.CG | KG
33 | ACO CA-50, 8,0 MM, VERGALHAO | MAT. | KG | 1.11 | 4.43 | 4.92
337 | ARAME RECOZIDO 18 BWG, 1,25 MM (0,01 KG/M) | MAT. | KG | 0.025 | 8 | 0.2
39017 | ESPACADOR / DISTANCIADOR CIRCULAR COM ENTRADA LATERAL, EM PLASTICO, PARA VERGALHAO *4,2 A 12,5* MM, COBRIMENTO 20 MM | MAT. | UN | 0.743 | 0.13 | 0.1
MO88238 | AJUDANTE DE ARMADOR COM ENCARGOS COMPLEMENTARES SEM L.S. | M.O. | H | 0.0357 | 7.37 | 0.26
MO88245 | ARMADOR COM ENCARGOS COMPLEMENTARES SEM L.S. | M.O. | H | 0.2386 | 9.03 | 2.15
PREÇO (mão-de-obra): | [5 empty] | 2.42
PREÇO (material): | [5 empty] | 5.21
PREÇO TOTAL (unit.): | [5 empty] | 7.63
LS(%): 89,83 | [5 empty] | 2.14
BDI(%): 0,00 | [5 empty] | 0
ADM(%): 0,00 | [5 empty] | 0
TOTAL TAXA: | [5 empty] | 2.14
PREÇO TOTAL UNIT. (c/ taxa): | [5 empty] | 9.77
92919U | ARMAÇÃO DE ESTRUTURAS DE CONCRETO ARMADO, EXCETO VIGAS, PILARES, LAJES E FUNDAÇÕES PROFUNDAS (DE EDIFÍCIOS DE MÚLTIPLOS PAVIMENTOS, EDIFICAÇÃO TÉRREA OU SOBRADO), UTILIZANDO AÇO CA-50 DE 10.0 MM - MONTAGEM. AF_12/2015 | SER.CG | KG
337 | ARAME RECOZIDO 18 BWG, 1,25 MM (0,01 KG/M) | MAT. | KG | 0.025 | 8 | 0.2
34 | ACO CA-50, 10,0 MM, VERGALHAO | MAT. | KG | 1.11 | 3.77 | 4.18
39017 | ESPACADOR / DISTANCIADOR CIRCULAR COM ENTRADA LATERAL, EM PLASTICO, PARA VERGALHAO *4,2 A 12,5* MM, COBRIMENTO 20 MM | MAT. | UN | 0.543 | 0.13 | 0.07
MO88238 | AJUDANTE DE ARMADOR COM ENCARGOS COMPLEMENTARES SEM L.S. | M.O. | H | 0.0272 | 7.37 | 0.2
MO88245 | ARMADOR COM ENCARGOS COMPLEMENTARES SEM L.S. | M.O. | H | 0.1817 | 9.03 | 1.64
PREÇO (mão-de-obra): | [5 empty] | 1.84
PREÇO (material): | [5 empty] | 4.46
PREÇO TOTAL (unit.): | [5 empty] | 6.3
LS(%): 89,83 | [5 empty] | 1.63
BDI(%): 0,00 | [5 empty] | 0
ADM(%): 0,00 | [5 empty] | 0
TOTAL TAXA: | [5 empty] | 1.63
PREÇO TOTAL UNIT. (c/ taxa): | [5 empty] | 7.93
92921U | ARMAÇÃO DE ESTRUTURAS DE CONCRETO ARMADO, EXCETO VIGAS, PILARES, LAJES E FUNDAÇÕES PROFUNDAS (DE EDIFÍCIOS DE MÚLTIPLOS PAVIMENTOS, EDIFICAÇÃO TÉRREA OU SOBRADO), UTILIZANDO AÇO CA-50 DE 12.5 MM - MONTAGEM. AF_12/2015 | SER.CG | KG
31 | ACO CA-50, 12,5 MM, VERGALHAO | MAT. | KG | 1.11 | 3.59 | 3.98
337 | ARAME RECOZIDO 18 BWG, 1,25 MM (0,01 KG/M) | MAT. | KG | 0.025 | 8 | 0.2
39017 | ESPACADOR / DISTANCIADOR CIRCULAR COM ENTRADA LATERAL, EM PLASTICO, PARA VERGALHAO *4,2 A 12,5* MM, COBRIMENTO 20 MM | MAT. | UN | 0.367 | 0.13 | 0.05
MO88238 | AJUDANTE DE ARMADOR COM ENCARGOS COMPLEMENTARES SEM L.S. | M.O. | H | 0.0184 | 7.37 | 0.14
MO88245 | ARMADOR COM ENCARGOS COMPLEMENTARES SEM L.S. | M.O. | H | 0.1215 | 9.03 | 1.1
PREÇO (mão-de-obra): | [5 empty] | 1.23
PREÇO (material): | [5 empty] | 4.24
PREÇO TOTAL (unit.): | [5 empty] | 5.47
LS(%): 89,83 | [5 empty] | 1.07
BDI(%): 0,00 | [5 empty] | 0
ADM(%): 0,00 | [5 empty] | 0
TOTAL TAXA: | [5 empty] | 1.07
PREÇO TOTAL UNIT. (c/ taxa): | [5 empty] | 6.54
92922U | ARMAÇÃO DE ESTRUTURAS DE CONCRETO ARMADO, EXCETO VIGAS, PILARES, LAJES E FUNDAÇÕES PROFUNDAS (DE EDIFÍCIOS DE MÚLTIPLOS PAVIMENTOS, EDIFICAÇÃO TÉRREA OU SOBRADO), UTILIZANDO AÇO CA-50 DE 16.0 MM - MONTAGEM. AF_12/2015 | SER.CG | KG
27 | ACO CA-50, 16,0 MM, VERGALHAO | MAT. | KG | 1.11 | 3.59 | 3.98
337 | ARAME RECOZIDO 18 BWG, 1,25 MM (0,01 KG/M) | MAT. | KG | 0.025 | 8 | 0.2
39017 | ESPACADOR / DISTANCIADOR CIRCULAR COM ENTRADA LATERAL, EM PLASTICO, PARA VERGALHAO *4,2 A 12,5* MM, COBRIMENTO 20 MM | MAT. | UN | 0.212 | 0.13 | 0.03
MO88238 | AJUDANTE DE ARMADOR COM ENCARGOS COMPLEMENTARES SEM L.S. | M.O. | H | 0.0076 | 7.37 | 0.06
MO88245 | ARMADOR COM ENCARGOS COMPLEMENTARES SEM L.S. | M.O. | H | 0.048 | 9.03 | 0.43
PREÇO (mão-de-obra): | [5 empty] | 0.49
PREÇO (material): | [5 empty] | 4.21
PREÇO TOTAL (unit.): | [5 empty] | 4.7
LS(%): 89,83 | [5 empty] | 0.41
BDI(%): 0,00 | [5 empty] | 0
ADM(%): 0,00 | [5 empty] | 0
TOTAL TAXA: | [5 empty] | 0.41
PREÇO TOTAL UNIT. (c/ taxa): | [5 empty] | 5.11
94962U | CONCRETO MAGRO PARA LASTRO, TRAÇO 1:4,5:4,5 (CIMENTO/ AREIA MÉDIA/ BRITA 1) - PREPARO MECÂNICO COM BETONEIRA 400 L. AF_07/2016 | SER.CG | M3
10535 | BETONEIRA CAPACIDADE NOMINAL 400 L, CAPACIDADE DE MISTURA 280 L, MOTOR ELETRICO TRIFASICO 220/380 V POTENCIA 2 CV, SEM CARREGADOR | MAT. | UN | 0.00016952 | 3190 | 0.54
1379 | CIMENTO PORTLAND COMPOSTO CP II-32 | MAT. | KG | 212.21 | 0.36 | 76.4
2705 | ENERGIA ELETRICA ATE 2000 KWH INDUSTRIAL, SEM DEMANDA | MAT. | KW/H | 1 | 0.72 | 0.72
370 | AREIA MEDIA - POSTO JAZIDA/FORNECEDOR (RETIRADO NA JAZIDA, SEM TRANSPORTE) | MAT. | M3 | 0.859 | 50 | 42.95
4721 | PEDRA BRITADA N. 1 (9,5 a 19 MM) POSTO PEDREIRA/FORNECEDOR, SEM FRETE | MAT. | M3 | 0.5784 | 53.69 | 31.05
MO88316 | SERVENTE COM ENCARGOS COMPLEMENTARES SEM L.S. | M.O. | H | 2.45 | 7.43 | 18.21
MO88377 | OPERADOR DE BETONEIRA ESTACIONARIA/MISTURADOR (COLETADO CAIXA) COM ENCARGOS COMPLEMENTARES SEM L.S. | M.O. | H | 1.55 | 8.22 | 12.75
PREÇO (mão-de-obra): | [5 empty] | 30.96
PREÇO (material): | [5 empty] | 151.66
PREÇO TOTAL (unit.): | [5 empty] | 182.62
LS(%): 89,83 | [5 empty] | 27.79
BDI(%): 0,00 | [5 empty] | 0
ADM(%): 0,00 | [5 empty] | 0
TOTAL TAXA: | [5 empty] | 27.79
PREÇO TOTAL UNIT. (c/ taxa): | [5 empty] | 210.41
05.04 | ESTRUTURA
05.006.000041.SER | FORMA PARA PILARES, COM CHAPA COMPENSADA PLASTIFICADA, E=12MM - 3 REAPROVEITAMENTOS | SER.CG | M2
1347 | CHAPA DE MADEIRA COMPENSADA PLASTIFICADA PARA FORMA DE CONCRETO, DE 2,20 X 1,10 M, E = 12 MM | MAT. | M2 | 0.44955 | 23.97 | 10.78
2692 | DESMOLDANTE PROTETOR PARA FORMAS DE MADEIRA, DE BASE OLEOSA EMULSIONADA EM AGUA | MAT. | L | 0.02 | 6.95 | 0.14
4517 | PECA DE MADEIRA NATIVA/REGIONAL 2,5 X 7,0 CM (SARRAFO-P/FORMA) | MAT. | M | 2.7306 | 0.89 | 2.43
5068 | PREGO DE ACO POLIDO COM CABECA 17 X 21 (2 X 11) | MAT. | KG | 0.0666 | 9.96 | 0.66
5069 | PREGO DE ACO POLIDO COM CABECA 17 X 27 (2 1/2 X 11) | MAT. | KG | 0.2 | 10.15 | 2.03
MO88239 | AUXILIAR DE CARPINTEIRO COM ENCARGOS COMPLEMENTARES SEM L.S. | M.O. | H | 0.2399 | 7.39 | 1.77
MO88262 | CARPINTEIRO DE FORMAS COM ENCARGOS COMPLEMENTARES SEM L.S. | M.O. | H | 0.9596 | 9.03 | 8.66
PREÇO (mão-de-obra): | [5 empty] | 10.44
PREÇO (material): | [5 empty] | 16.03
PREÇO TOTAL (unit.): | [5 empty] | 26.47
LS(%): 89,83 | [5 empty] | 9.38
BDI(%): 0,00 | [5 empty] | 0
ADM(%): 0,00 | [5 empty] | 0
TOTAL TAXA: | [5 empty] | 9.38
PREÇO TOTAL UNIT. (c/ taxa): | [5 empty] | 35.85
05.006.000068.SER | FORMA PARA VIGAS, COM CHAPA COMPENSADA PLASTIFICADA, E=12MM - 3 REAPROVEITAMENTOS | SER.CG | M2
1347 | CHAPA DE MADEIRA COMPENSADA PLASTIFICADA PARA FORMA DE CONCRETO, DE 2,20 X 1,10 M, E = 12 MM | MAT. | M2 | 0.3996 | 23.97 | 9.58
2692 | DESMOLDANTE PROTETOR PARA FORMAS DE MADEIRA, DE BASE OLEOSA EMULSIONADA EM AGUA | MAT. | L | 0.02 | 6.95 | 0.14
4517 | PECA DE MADEIRA NATIVA/REGIONAL 2,5 X 7,0 CM (SARRAFO-P/FORMA) | MAT. | M | 1.332 | 0.89 | 1.19
5068 | PREGO DE ACO POLIDO COM CABECA 17 X 21 (2 X 11) | MAT. | KG | 0.0666 | 9.96 | 0.66
5069 | PREGO DE ACO POLIDO COM CABECA 17 X 27 (2 1/2 X 11) | MAT. | KG | 0.1 | 10.15 | 1.02
MO88239 | AUXILIAR DE CARPINTEIRO COM ENCARGOS COMPLEMENTARES SEM L.S. | M.O. | H | 0.2979 | 7.39 | 2.2
MO88262 | CARPINTEIRO DE FORMAS COM ENCARGOS COMPLEMENTARES SEM L.S. | M.O. | H | 1.1916 | 9.03 | 10.76
PREÇO (mão-de-obra): | [5 empty] | 12.96
PREÇO (material): | [5 empty] | 12.58
PREÇO TOTAL (unit.): | [5 empty] | 25.54
LS(%): 89,83 | [5 empty] | 11.64
BDI(%): 0,00 | [5 empty] | 0
ADM(%): 0,00 | [5 empty] | 0
TOTAL TAXA: | [5 empty] | 11.64
PREÇO TOTAL UNIT. (c/ taxa): | [5 empty] | 37.18
34481 | CONCRETO USINADO BOMBEÁVEL, CLASSE DE RESISTÊNCIA C45, COM BRITA 0 E 1, SLUMP = 100 +/- 20 MM, INCLUI SERVIÇO DE BOMBEAMENTO (NBR 8953) | MAT. | M3
PREÇO (mão-de-obra): | [5 empty] | 0
PREÇO (material): | [5 empty] | 377.5
PREÇO TOTAL (unit.): | [5 empty] | 377.5
LS(%): 89,83 | [5 empty] | 0
BDI(%): 0,00 | [5 empty] | 0
ADM(%): 0,00 | [5 empty] | 0
TOTAL TAXA: | [5 empty] | 0
PREÇO TOTAL UNIT. (c/ taxa): | [5 empty] | 377.5
74121/1U | JUNTA DE DILATAÇÃO PARA IMPERMEABILIZAÇÃO, COM SELANTE ELÁSTICO MONOCOMPONENTE A BASE DE POLIURETANO, DIMENSÕES 1X1CM. | SER.CG | M
142 | SELANTE ELASTICO MONOCOMPONENTE A BASE DE POLIURETANO PARA JUNTAS DIVERSAS | MAT. | 310ML | 0.334 | 35.32 | 11.8
MO88309 | PEDREIRO COM ENCARGOS COMPLEMENTARES SEM L.S. | M.O. | H | 0.4 | 9.08 | 3.63
MO88316 | SERVENTE COM ENCARGOS COMPLEMENTARES SEM L.S. | M.O. | H | 0.1 | 7.43 | 0.74
PREÇO (mão-de-obra): | [5 empty] | 4.38
PREÇO (material): | [5 empty] | 11.79
PREÇO TOTAL (unit.): | [5 empty] | 16.17
LS(%): 89,83 | [5 empty] | 3.92
BDI(%): 0,00 | [5 empty] | 0
ADM(%): 0,00 | [5 empty] | 0
TOTAL TAXA: | [5 empty] | 3.92
PREÇO TOTAL UNIT. (c/ taxa): | [5 empty] | 20.09
92514U | MONTAGEM E DESMONTAGEM DE FÔRMA DE LAJE MACIÇA COM ÁREA MÉDIA MAIOR QUE 20 M², PÉ-DIREITO SIMPLES, EM CHAPA DE MADEIRA COMPENSADA RESINADA, 4 UTILIZAÇÕES. AF_12/2015 | SER.CG | M2
10749 | LOCACAO DE ESCORA METALICA TELESCOPICA, COM ALTURA REGULAVEL DE *1,80* A *3,20* M, COM CAPACIDADE DE CARGA DE NO MINIMO 1000 KGF (10 KN), INCLUSO TRIPE E FORCADO | MAT. | MÊS | 0.397 | 4.81 | 1.91
1358 | CHAPA DE MADEIRA COMPENSADA RESINADA PARA FORMA DE CONCRETO, DE *2,2 X 1,1* M, E = 17 MM | MAT. | M2 | 0.35805 | 24.45 | 8.75
14618 | SERRA CIRCULAR DE BANCADA COM MOTOR ELETRICO, POTENCIA DE *1600* W, PARA DISCO DE DIAMETRO DE 10" (250 MM) | MAT. | UN | 1.78e-07 | 1036.9 | 0
2692 | DESMOLDANTE PROTETOR PARA FORMAS DE MADEIRA, DE BASE OLEOSA EMULSIONADA EM AGUA | MAT. | L | 0.01 | 6.95 | 0.07
2705 | ENERGIA ELETRICA ATE 2000 KWH INDUSTRIAL, SEM DEMANDA | MAT. | KW/H | 0.0054059 | 0.72 | 0
40270 | VIGA DE ESCORAMAENTO H20, DE MADEIRA, PESO DE 5,00 A 5,20 KG/M, COM EXTREMIDADES PLASTICAS | MAT. | M | 0.03 | 44 | 1.32
MO 88297 | OPERADOR DE MAQUINAS E EQUIPAMENTOS COM ENCARGOS COMPLEMENTARES SEM L.S. | M.O. | H | 0.002046 | 15.38 | 0.03
MO88239 | AUXILIAR DE CARPINTEIRO COM ENCARGOS COMPLEMENTARES SEM L.S. | M.O. | H | 0.099046 | 7.39 | 0.73
MO88262 | CARPINTEIRO DE FORMAS COM ENCARGOS COMPLEMENTARES SEM L.S. | M.O. | H | 0.53755 | 9.03 | 4.85
PREÇO (mão-de-obra): | [5 empty] | 5.62
PREÇO (material): | [5 empty] | 12.05
PREÇO TOTAL (unit.): | [5 empty] | 17.67
LS(%): 89,83 | [5 empty] | 4.99
BDI(%): 0,00 | [5 empty] | 0
ADM(%): 0,00 | [5 empty] | 0
TOTAL TAXA: | [5 empty] | 4.99
PREÇO TOTAL UNIT. (c/ taxa): | [5 empty] | 22.66
92759U | ARMAÇÃO DE PILAR OU VIGA DE UMA ESTRUTURA CONVENCIONAL DE CONCRETO ARMADO EM UM EDIFÍCIO DE MÚLTIPLOS PAVIMENTOS UTILIZANDO AÇO CA-60 DE 5.0 MM - MONTAGEM. AF_12/2015 | SER.CG | KG
337 | ARAME RECOZIDO 18 BWG, 1,25 MM (0,01 KG/M) | MAT. | KG | 0.025 | 8 | 0.2
39 | ACO CA-60, 5,0 MM, VERGALHAO | MAT. | KG | 1.07 | 3.74 | 4
39017 | ESPACADOR / DISTANCIADOR CIRCULAR COM ENTRADA LATERAL, EM PLASTICO, PARA VERGALHAO *4,2 A 12,5* MM, COBRIMENTO 20 MM | MAT. | UN | 1.19 | 0.13 | 0.15
MO88238 | AJUDANTE DE ARMADOR COM ENCARGOS COMPLEMENTARES SEM L.S. | M.O. | H | 0.0466 | 7.37 | 0.34
MO88245 | ARMADOR COM ENCARGOS COMPLEMENTARES SEM L.S. | M.O. | H | 0.3116 | 9.03 | 2.81
PREÇO (mão-de-obra): | [5 empty] | 3.16
PREÇO (material): | [5 empty] | 4.35
PREÇO TOTAL (unit.): | [5 empty] | 7.51
LS(%): 89,83 | [5 empty] | 2.81
BDI(%): 0,00 | [5 empty] | 0
ADM(%): 0,00 | [5 empty] | 0
TOTAL TAXA: | [5 empty] | 2.81
PREÇO TOTAL UNIT. (c/ taxa): | [5 empty] | 10.32
92760U | ARMAÇÃO DE PILAR OU VIGA DE UMA ESTRUTURA CONVENCIONAL DE CONCRETO ARMADO EM UM EDIFÍCIO DE MÚLTIPLOS PAVIMENTOS UTILIZANDO AÇO CA-50 DE 6.3 MM - MONTAGEM. AF_12/2015 | SER.CG | KG
32 | ACO CA-50, 6,3 MM, VERGALHAO | MAT. | KG | 1.07 | 3.95 | 4.23
337 | ARAME RECOZIDO 18 BWG, 1,25 MM (0,01 KG/M) | MAT. | KG | 0.025 | 8 | 0.2
39017 | ESPACADOR / DISTANCIADOR CIRCULAR COM ENTRADA LATERAL, EM PLASTICO, PARA VERGALHAO *4,2 A 12,5* MM, COBRIMENTO 20 MM | MAT. | UN | 0.97 | 0.13 | 0.13
MO88238 | AJUDANTE DE ARMADOR COM ENCARGOS COMPLEMENTARES SEM L.S. | M.O. | H | 0.0389 | 7.37 | 0.29
MO88245 | ARMADOR COM ENCARGOS COMPLEMENTARES SEM L.S. | M.O. | H | 0.2614 | 9.03 | 2.36
PREÇO (mão-de-obra): | [5 empty] | 2.65
PREÇO (material): | [5 empty] | 4.55
PREÇO TOTAL (unit.): | [5 empty] | 7.2
LS(%): 89,83 | [5 empty] | 2.34
BDI(%): 0,00 | [5 empty] | 0
ADM(%): 0,00 | [5 empty] | 0
TOTAL TAXA: | [5 empty] | 2.34
PREÇO TOTAL UNIT. (c/ taxa): | [5 empty] | 9.54
92761U | ARMAÇÃO DE PILAR OU VIGA DE UMA ESTRUTURA CONVENCIONAL DE CONCRETO ARMADO EM UM EDIFÍCIO DE MÚLTIPLOS PAVIMENTOS UTILIZANDO AÇO CA-50 DE 8.0 MM - MONTAGEM. AF_12/2015 | SER.CG | KG
33 | ACO CA-50, 8,0 MM, VERGALHAO | MAT. | KG | 1.11 | 4.43 | 4.92
337 | ARAME RECOZIDO 18 BWG, 1,25 MM (0,01 KG/M) | MAT. | KG | 0.025 | 8 | 0.2
39017 | ESPACADOR / DISTANCIADOR CIRCULAR COM ENTRADA LATERAL, EM PLASTICO, PARA VERGALHAO *4,2 A 12,5* MM, COBRIMENTO 20 MM | MAT. | UN | 0.743 | 0.13 | 0.1
MO88238 | AJUDANTE DE ARMADOR COM ENCARGOS COMPLEMENTARES SEM L.S. | M.O. | H | 0.031 | 7.37 | 0.23
MO88245 | ARMADOR COM ENCARGOS COMPLEMENTARES SEM L.S. | M.O. | H | 0.21 | 9.03 | 1.9
PREÇO (mão-de-obra): | [5 empty] | 2.12
PREÇO (material): | [5 empty] | 5.22
PREÇO TOTAL (unit.): | [5 empty] | 7.34
LS(%): 89,83 | [5 empty] | 1.88
BDI(%): 0,00 | [5 empty] | 0
ADM(%): 0,00 | [5 empty] | 0
TOTAL TAXA: | [5 empty] | 1.88
PREÇO TOTAL UNIT. (c/ taxa): | [5 empty] | 9.22
92762U | ARMAÇÃO DE PILAR OU VIGA DE UMA ESTRUTURA CONVENCIONAL DE CONCRETO ARMADO EM UM EDIFÍCIO DE MÚLTIPLOS PAVIMENTOS UTILIZANDO AÇO CA-50 DE 10.0 MM - MONTAGEM. AF_12/2015 | SER.CG | KG
337 | ARAME RECOZIDO 18 BWG, 1,25 MM (0,01 KG/M) | MAT. | KG | 0.025 | 8 | 0.2
34 | ACO CA-50, 10,0 MM, VERGALHAO | MAT. | KG | 1.11 | 3.77 | 4.18
39017 | ESPACADOR / DISTANCIADOR CIRCULAR COM ENTRADA LATERAL, EM PLASTICO, PARA VERGALHAO *4,2 A 12,5* MM, COBRIMENTO 20 MM | MAT. | UN | 0.543 | 0.13 | 0.07
MO88238 | AJUDANTE DE ARMADOR COM ENCARGOS COMPLEMENTARES SEM L.S. | M.O. | H | 0.0237 | 7.37 | 0.17
MO88245 | ARMADOR COM ENCARGOS COMPLEMENTARES SEM L.S. | M.O. | H | 0.1603 | 9.03 | 1.45
PREÇO (mão-de-obra): | [5 empty] | 1.62
PREÇO (material): | [5 empty] | 4.46
PREÇO TOTAL (unit.): | [5 empty] | 6.08
LS(%): 89,83 | [5 empty] | 1.44
BDI(%): 0,00 | [5 empty] | 0
ADM(%): 0,00 | [5 empty] | 0
TOTAL TAXA: | [5 empty] | 1.44
PREÇO TOTAL UNIT. (c/ taxa): | [5 empty] | 7.52
92763U | ARMAÇÃO DE PILAR OU VIGA DE UMA ESTRUTURA CONVENCIONAL DE CONCRETO ARMADO EM UM EDIFÍCIO DE MÚLTIPLOS PAVIMENTOS UTILIZANDO AÇO CA-50 DE 12.5 MM - MONTAGEM. AF_12/2015 | SER.CG | KG
31 | ACO CA-50, 12,5 MM, VERGALHAO | MAT. | KG | 1.11 | 3.59 | 3.98
337 | ARAME RECOZIDO 18 BWG, 1,25 MM (0,01 KG/M) | MAT. | KG | 0.025 | 8 | 0.2
39017 | ESPACADOR / DISTANCIADOR CIRCULAR COM ENTRADA LATERAL, EM PLASTICO, PARA VERGALHAO *4,2 A 12,5* MM, COBRIMENTO 20 MM | MAT. | UN | 0.367 | 0.13 | 0.05
MO88238 | AJUDANTE DE ARMADOR COM ENCARGOS COMPLEMENTARES SEM L.S. | M.O. | H | 0.0158 | 7.37 | 0.12
MO88245 | ARMADOR COM ENCARGOS COMPLEMENTARES SEM L.S. | M.O. | H | 0.1059 | 9.03 | 0.96
PREÇO (mão-de-obra): | [5 empty] | 1.07
PREÇO (material): | [5 empty] | 4.24
PREÇO TOTAL (unit.): | [5 empty] | 5.31
LS(%): 89,83 | [5 empty] | 0.93
BDI(%): 0,00 | [5 empty] | 0
ADM(%): 0,00 | [5 empty] | 0
TOTAL TAXA: | [5 empty] | 0.93
PREÇO TOTAL UNIT. (c/ taxa): | [5 empty] | 6.24
92764U | ARMAÇÃO DE PILAR OU VIGA DE UMA ESTRUTURA CONVENCIONAL DE CONCRETO ARMADO EM UM EDIFÍCIO DE MÚLTIPLOS PAVIMENTOS UTILIZANDO AÇO CA-50 DE 16.0 MM - MONTAGEM. AF_12/2015 | SER.CG | KG
27 | ACO CA-50, 16,0 MM, VERGALHAO | MAT. | KG | 1.11 | 3.59 | 3.98
337 | ARAME RECOZIDO 18 BWG, 1,25 MM (0,01 KG/M) | MAT. | KG | 0.025 | 8 | 0.2
39017 | ESPACADOR / DISTANCIADOR CIRCULAR COM ENTRADA LATERAL, EM PLASTICO, PARA VERGALHAO *4,2 A 12,5* MM, COBRIMENTO 20 MM | MAT. | UN | 0.212 | 0.13 | 0.03
MO88238 | AJUDANTE DE ARMADOR COM ENCARGOS COMPLEMENTARES SEM L.S. | M.O. | H | 0.0059 | 7.37 | 0.04
MO88245 | ARMADOR COM ENCARGOS COMPLEMENTARES SEM L.S. | M.O. | H | 0.0374 | 9.03 | 0.34
PREÇO (mão-de-obra): | [5 empty] | 0.38
PREÇO (material): | [5 empty] | 4.21
PREÇO TOTAL (unit.): | [5 empty] | 4.59
LS(%): 89,83 | [5 empty] | 0.32
BDI(%): 0,00 | [5 empty] | 0
ADM(%): 0,00 | [5 empty] | 0
TOTAL TAXA: | [5 empty] | 0.32
PREÇO TOTAL UNIT. (c/ taxa): | [5 empty] | 4.91
92765U | ARMAÇÃO DE PILAR OU VIGA DE UMA ESTRUTURA CONVENCIONAL DE CONCRETO ARMADO EM UM EDIFÍCIO DE MÚLTIPLOS PAVIMENTOS UTILIZANDO AÇO CA-50 DE 20.0 MM - MONTAGEM. AF_12/2015 | SER.CG | KG
29 | ACO CA-50, 20,0 MM, VERGALHAO | MAT. | KG | 1.14 | 3.35 | 3.82
337 | ARAME RECOZIDO 18 BWG, 1,25 MM (0,01 KG/M) | MAT. | KG | 0.025 | 8 | 0.2
39017 | ESPACADOR / DISTANCIADOR CIRCULAR COM ENTRADA LATERAL, EM PLASTICO, PARA VERGALHAO *4,2 A 12,5* MM, COBRIMENTO 20 MM | MAT. | UN | 0.113 | 0.13 | 0.01
MO88238 | AJUDANTE DE ARMADOR COM ENCARGOS COMPLEMENTARES SEM L.S. | M.O. | H | 0.0035 | 7.37 | 0.03
MO88245 | ARMADOR COM ENCARGOS COMPLEMENTARES SEM L.S. | M.O. | H | 0.0219 | 9.03 | 0.2
PREÇO (mão-de-obra): | [5 empty] | 0.22
PREÇO (material): | [5 empty] | 4.04
PREÇO TOTAL (unit.): | [5 empty] | 4.26
LS(%): 89,83 | [5 empty] | 0.16
BDI(%): 0,00 | [5 empty] | 0
ADM(%): 0,00 | [5 empty] | 0
TOTAL TAXA: | [5 empty] | 0.16
PREÇO TOTAL UNIT. (c/ taxa): | [5 empty] | 4.42
92768U | ARMAÇÃO DE LAJE DE UMA ESTRUTURA CONVENCIONAL DE CONCRETO ARMADO EM UM EDIFÍCIO DE MÚLTIPLOS PAVIMENTOS UTILIZANDO AÇO CA-60 DE 5,0 MM - MONTAGEM. AF_12/2015 | SER.CG | KG
337 | ARAME RECOZIDO 18 BWG, 1,25 MM (0,01 KG/M) | MAT. | KG | 0.025 | 8 | 0.2
39 | ACO CA-60, 5,0 MM, VERGALHAO | MAT. | KG | 1.07 | 3.74 | 4
39017 | ESPACADOR / DISTANCIADOR CIRCULAR COM ENTRADA LATERAL, EM PLASTICO, PARA VERGALHAO *4,2 A 12,5* MM, COBRIMENTO 20 MM | MAT. | UN | 2.118 | 0.13 | 0.28
MO88238 | AJUDANTE DE ARMADOR COM ENCARGOS COMPLEMENTARES SEM L.S. | M.O. | H | 0.0259 | 7.37 | 0.19
MO88245 | ARMADOR COM ENCARGOS COMPLEMENTARES SEM L.S. | M.O. | H | 0.1701 | 9.03 | 1.54
PREÇO (mão-de-obra): | [5 empty] | 1.73
PREÇO (material): | [5 empty] | 4.47
PREÇO TOTAL (unit.): | [5 empty] | 6.2
LS(%): 89,83 | [5 empty] | 1.53
BDI(%): 0,00 | [5 empty] | 0
ADM(%): 0,00 | [5 empty] | 0
TOTAL TAXA: | [5 empty] | 1.53
PREÇO TOTAL UNIT. (c/ taxa): | [5 empty] | 7.73
92769U | ARMAÇÃO DE LAJE DE UMA ESTRUTURA CONVENCIONAL DE CONCRETO ARMADO EM UM EDIFÍCIO DE MÚLTIPLOS PAVIMENTOS UTILIZANDO AÇO CA-50 DE 6.3 MM - MONTAGEM. AF_12/2015_P | SER.CG | KG
32 | ACO CA-50, 6,3 MM, VERGALHAO | MAT. | KG | 1.07 | 3.95 | 4.23
337 | ARAME RECOZIDO 18 BWG, 1,25 MM (0,01 KG/M) | MAT. | KG | 0.025 | 8 | 0.2
39017 | ESPACADOR / DISTANCIADOR CIRCULAR COM ENTRADA LATERAL, EM PLASTICO, PARA VERGALHAO *4,2 A 12,5* MM, COBRIMENTO 20 MM | MAT. | UN | 1.333 | 0.13 | 0.17
MO88238 | AJUDANTE DE ARMADOR COM ENCARGOS COMPLEMENTARES SEM L.S. | M.O. | H | 0.0187 | 7.37 | 0.14
MO88245 | ARMADOR COM ENCARGOS COMPLEMENTARES SEM L.S. | M.O. | H | 0.1231 | 9.03 | 1.11
PREÇO (mão-de-obra): | [5 empty] | 1.25
PREÇO (material): | [5 empty] | 4.6
PREÇO TOTAL (unit.): | [5 empty] | 5.85
LS(%): 89,83 | [5 empty] | 1.09
BDI(%): 0,00 | [5 empty] | 0
ADM(%): 0,00 | [5 empty] | 0
TOTAL TAXA: | [5 empty] | 1.09
PREÇO TOTAL UNIT. (c/ taxa): | [5 empty] | 6.94
92770U | ARMAÇÃO DE LAJE DE UMA ESTRUTURA CONVENCIONAL DE CONCRETO ARMADO EM UM EDIFÍCIO DE MÚLTIPLOS PAVIMENTOS UTILIZANDO AÇO CA-50 DE 8,0 MM - MONTAGEM. AF_12/2015 | SER.CG | KG
33 | ACO CA-50, 8,0 MM, VERGALHAO | MAT. | KG | 1.11 | 4.43 | 4.92
337 | ARAME RECOZIDO 18 BWG, 1,25 MM (0,01 KG/M) | MAT. | KG | 0.025 | 8 | 0.2
39017 | ESPACADOR / DISTANCIADOR CIRCULAR COM ENTRADA LATERAL, EM PLASTICO, PARA VERGALHAO *4,2 A 12,5* MM, COBRIMENTO 20 MM | MAT. | UN | 0.728 | 0.13 | 0.09
MO88238 | AJUDANTE DE ARMADOR COM ENCARGOS COMPLEMENTARES SEM L.S. | M.O. | H | 0.013 | 7.37 | 0.1
MO88245 | ARMADOR COM ENCARGOS COMPLEMENTARES SEM L.S. | M.O. | H | 0.0848 | 9.03 | 0.77
PREÇO (mão-de-obra): | [5 empty] | 0.86
PREÇO (material): | [5 empty] | 5.21
PREÇO TOTAL (unit.): | [5 empty] | 6.07
LS(%): 89,83 | [5 empty] | 0.74
BDI(%): 0,00 | [5 empty] | 0
ADM(%): 0,00 | [5 empty] | 0
TOTAL TAXA: | [5 empty] | 0.74
PREÇO TOTAL UNIT. (c/ taxa): | [5 empty] | 6.81
92771U | ARMAÇÃO DE LAJE DE UMA ESTRUTURA CONVENCIONAL DE CONCRETO ARMADO EM UM EDIFÍCIO DE MÚLTIPLOS PAVIMENTOS UTILIZANDO AÇO CA-50 DE 10,0 MM - MONTAGEM. AF_12/2015 | SER.CG | KG
337 | ARAME RECOZIDO 18 BWG, 1,25 MM (0,01 KG/M) | MAT. | KG | 0.025 | 8 | 0.2
34 | ACO CA-50, 10,0 MM, VERGALHAO | MAT. | KG | 1.11 | 3.77 | 4.18
39017 | ESPACADOR / DISTANCIADOR CIRCULAR COM ENTRADA LATERAL, EM PLASTICO, PARA VERGALHAO *4,2 A 12,5* MM, COBRIMENTO 20 MM | MAT. | UN | 0.357 | 0.13 | 0.05
MO88238 | AJUDANTE DE ARMADOR COM ENCARGOS COMPLEMENTARES SEM L.S. | M.O. | H | 0.0087 | 7.37 | 0.06
MO88245 | ARMADOR COM ENCARGOS COMPLEMENTARES SEM L.S. | M.O. | H | 0.0563 | 9.03 | 0.51
PREÇO (mão-de-obra): | [5 empty] | 0.57
PREÇO (material): | [5 empty] | 4.43
PREÇO TOTAL (unit.): | [5 empty] | 5
LS(%): 89,83 | [5 empty] | 0.48
BDI(%): 0,00 | [5 empty] | 0
ADM(%): 0,00 | [5 empty] | 0
TOTAL TAXA: | [5 empty] | 0.48
PREÇO TOTAL UNIT. (c/ taxa): | [5 empty] | 5.48
92772U | ARMAÇÃO DE LAJE DE UMA ESTRUTURA CONVENCIONAL DE CONCRETO ARMADO EM UM EDIFÍCIO DE MÚLTIPLOS PAVIMENTOS UTILIZANDO AÇO CA-50 DE 12,5 MM - MONTAGEM. AF_12/2015 | SER.CG | KG
31 | ACO CA-50, 12,5 MM, VERGALHAO | MAT. | KG | 1.11 | 3.59 | 3.98
337 | ARAME RECOZIDO 18 BWG, 1,25 MM (0,01 KG/M) | MAT. | KG | 0.025 | 8 | 0.2
39017 | ESPACADOR / DISTANCIADOR CIRCULAR COM ENTRADA LATERAL, EM PLASTICO, PARA VERGALHAO *4,2 A 12,5* MM, COBRIMENTO 20 MM | MAT. | UN | 0.147 | 0.13 | 0.02
MO88238 | AJUDANTE DE ARMADOR COM ENCARGOS COMPLEMENTARES SEM L.S. | M.O. | H | 0.0052 | 7.37 | 0.04
MO88245 | ARMADOR COM ENCARGOS COMPLEMENTARES SEM L.S. | M.O. | H | 0.0335 | 9.03 | 0.3
PREÇO (mão-de-obra): | [5 empty] | 0.34
PREÇO (material): | [5 empty] | 4.2
PREÇO TOTAL (unit.): | [5 empty] | 4.54
LS(%): 89,83 | [5 empty] | 0.28
BDI(%): 0,00 | [5 empty] | 0
ADM(%): 0,00 | [5 empty] | 0
TOTAL TAXA: | [5 empty] | 0.28
PREÇO TOTAL UNIT. (c/ taxa): | [5 empty] | 4.82
92874U | LANÇAMENTO COM USO DE BOMBA, ADENSAMENTO E ACABAMENTO DE CONCRETO EM ESTRUTURAS. AF_12/2015 | SER.CG | M3
13896 | VIBRADOR DE IMERSAO, DIAMETRO DA PONTEIRA DE *45* MM, COM MOTOR ELETRICO TRIFASICO DE 2 HP (2 CV) | MAT. | UN | 3.7724e-05 | 2112.64 | 0.08
2705 | ENERGIA ELETRICA ATE 2000 KWH INDUSTRIAL, SEM DEMANDA | MAT. | KW/H | 0.085 | 0.72 | 0.06
MO88262 | CARPINTEIRO DE FORMAS COM ENCARGOS COMPLEMENTARES SEM L.S. | M.O. | H | 0.199 | 9.03 | 1.8
MO88309 | PEDREIRO COM ENCARGOS COMPLEMENTARES SEM L.S. | M.O. | H | 0.199 | 9.08 | 1.81
MO88316 | SERVENTE COM ENCARGOS COMPLEMENTARES SEM L.S. | M.O. | H | 1.192 | 7.43 | 8.86
PREÇO (mão-de-obra): | [5 empty] | 12.47
PREÇO (material): | [5 empty] | 0.14
PREÇO TOTAL (unit.): | [5 empty] | 12.61
LS(%): 89,83 | [5 empty] | 11.17
BDI(%): 0,00 | [5 empty] | 0
ADM(%): 0,00 | [5 empty] | 0
TOTAL TAXA: | [5 empty] | 11.17
PREÇO TOTAL UNIT. (c/ taxa): | [5 empty] | 23.78
95939U | MONTAGEM E DESMONTAGEM DE FÔRMA PARA ESCADAS, COM 2 LANCES, EM CHAPA DE MADEIRA COMPENSADA RESINADA, 4 UTILIZAÇÕES. AF_01/2017 | SER.CG | M2
10749 | LOCACAO DE ESCORA METALICA TELESCOPICA, COM ALTURA REGULAVEL DE *1,80* A *3,20* M, COM CAPACIDADE DE CARGA DE NO MINIMO 1000 KGF (10 KN), INCLUSO TRIPE E FORCADO | MAT. | MÊS | 2.161 | 4.81 | 10.39
1358 | CHAPA DE MADEIRA COMPENSADA RESINADA PARA FORMA DE CONCRETO, DE *2,2 X 1,1* M, E = 17 MM | MAT. | M2 | 1.2509 | 24.45 | 30.58
14618 | SERRA CIRCULAR DE BANCADA COM MOTOR ELETRICO, POTENCIA DE *1600* W, PARA DISCO DE DIAMETRO DE 10" (250 MM) | MAT. | UN | 1.3231e-05 | 1036.9 | 0.01
20247 | PREGO DE ACO POLIDO COM CABECA 15 X 15 (1 1/4 X 13) | MAT. | KG | 0.06843 | 11.02 | 0.75
2692 | DESMOLDANTE PROTETOR PARA FORMAS DE MADEIRA, DE BASE OLEOSA EMULSIONADA EM AGUA | MAT. | L | 0.01 | 6.95 | 0.07
2705 | ENERGIA ELETRICA ATE 2000 KWH INDUSTRIAL, SEM DEMANDA | MAT. | KW/H | 0.16218 | 0.72 | 0.12
4491 | PECA DE MADEIRA NATIVA / REGIONAL 7,5 X 7,5CM (3X3) NAO APARELHADA (P/FORMA) | MAT. | M | 6.0283 | 6.44 | 38.82
4517 | PECA DE MADEIRA NATIVA/REGIONAL 2,5 X 7,0 CM (SARRAFO-P/FORMA) | MAT. | M | 0.72075 | 0.89 | 0.64
5073 | PREGO DE ACO POLIDO COM CABECA 17 X 24 (2 1/4 X 11) | MAT. | KG | 0.0722 | 10.15 | 0.73
MO 88297 | OPERADOR DE MAQUINAS E EQUIPAMENTOS COM ENCARGOS COMPLEMENTARES SEM L.S. | M.O. | H | 0.19065 | 15.38 | 2.93
MO88239 | AUXILIAR DE CARPINTEIRO COM ENCARGOS COMPLEMENTARES SEM L.S. | M.O. | H | 0.56065 | 7.39 | 4.14
MO88262 | CARPINTEIRO DE FORMAS COM ENCARGOS COMPLEMENTARES SEM L.S. | M.O. | H | 3.1542 | 9.03 | 28.48
PREÇO (mão-de-obra): | [5 empty] | 35.55
PREÇO (material): | [5 empty] | 82.13
PREÇO TOTAL (unit.): | [5 empty] | 117.68
LS(%): 89,83 | [5 empty] | 31.86
BDI(%): 0,00 | [5 empty] | 0
ADM(%): 0,00 | [5 empty] | 0
TOTAL TAXA: | [5 empty] | 31.86
PREÇO TOTAL UNIT. (c/ taxa): | [5 empty] | 149.54
95944U | ARMAÇÃO DE ESCADA, COM 2 LANCES, DE UMA ESTRUTURA CONVENCIONAL DE CONCRETO ARMADO UTILIZANDO AÇO CA-50 DE 6,3 MM - MONTAGEM. AF_01/2017 | SER.CG | KG
32 | ACO CA-50, 6,3 MM, VERGALHAO | MAT. | KG | 1.07 | 3.95 | 4.23
337 | ARAME RECOZIDO 18 BWG, 1,25 MM (0,01 KG/M) | MAT. | KG | 0.025 | 8 | 0.2
39017 | ESPACADOR / DISTANCIADOR CIRCULAR COM ENTRADA LATERAL, EM PLASTICO, PARA VERGALHAO *4,2 A 12,5* MM, COBRIMENTO 20 MM | MAT. | UN | 0.827 | 0.13 | 0.11
MO88238 | AJUDANTE DE ARMADOR COM ENCARGOS COMPLEMENTARES SEM L.S. | M.O. | H | 0.0552 | 7.37 | 0.41
MO88245 | ARMADOR COM ENCARGOS COMPLEMENTARES SEM L.S. | M.O. | H | 0.3555 | 9.03 | 3.21
PREÇO (mão-de-obra): | [5 empty] | 3.62
PREÇO (material): | [5 empty] | 4.53
PREÇO TOTAL (unit.): | [5 empty] | 8.15
LS(%): 89,83 | [5 empty] | 3.22
BDI(%): 0,00 | [5 empty] | 0
ADM(%): 0,00 | [5 empty] | 0
TOTAL TAXA: | [5 empty] | 3.22
PREÇO TOTAL UNIT. (c/ taxa): | [5 empty] | 11.37
95945U | ARMAÇÃO DE ESCADA, COM 2 LANCES, DE UMA ESTRUTURA CONVENCIONAL DE CONCRETO ARMADO UTILIZANDO AÇO CA-50 DE 8,0 MM - MONTAGEM. AF_01/2017 | SER.CG | KG
33 | ACO CA-50, 8,0 MM, VERGALHAO | MAT. | KG | 1.11 | 4.43 | 4.92
337 | ARAME RECOZIDO 18 BWG, 1,25 MM (0,01 KG/M) | MAT. | KG | 0.025 | 8 | 0.2
39017 | ESPACADOR / DISTANCIADOR CIRCULAR COM ENTRADA LATERAL, EM PLASTICO, PARA VERGALHAO *4,2 A 12,5* MM, COBRIMENTO 20 MM | MAT. | UN | 0.613 | 0.13 | 0.08
MO88238 | AJUDANTE DE ARMADOR COM ENCARGOS COMPLEMENTARES SEM L.S. | M.O. | H | 0.0332 | 7.37 | 0.24
MO88245 | ARMADOR COM ENCARGOS COMPLEMENTARES SEM L.S. | M.O. | H | 0.2123 | 9.03 | 1.92
PREÇO (mão-de-obra): | [5 empty] | 2.16
PREÇO (material): | [5 empty] | 5.2
PREÇO TOTAL (unit.): | [5 empty] | 7.36
LS(%): 89,83 | [5 empty] | 1.9
BDI(%): 0,00 | [5 empty] | 0
ADM(%): 0,00 | [5 empty] | 0
TOTAL TAXA: | [5 empty] | 1.9
PREÇO TOTAL UNIT. (c/ taxa): | [5 empty] | 9.26
95946U | ARMAÇÃO DE ESCADA, COM 2 LANCES, DE UMA ESTRUTURA CONVENCIONAL DE CONCRETO ARMADO UTILIZANDO AÇO CA-50 DE 10,0 MM - MONTAGEM. AF_01/2017 | SER.CG | KG
337 | ARAME RECOZIDO 18 BWG, 1,25 MM (0,01 KG/M) | MAT. | KG | 0.025 | 8 | 0.2
34 | ACO CA-50, 10,0 MM, VERGALHAO | MAT. | KG | 1.11 | 3.77 | 4.18
39017 | ESPACADOR / DISTANCIADOR CIRCULAR COM ENTRADA LATERAL, EM PLASTICO, PARA VERGALHAO *4,2 A 12,5* MM, COBRIMENTO 20 MM | MAT. | UN | 0.431 | 0.13 | 0.06
MO88238 | AJUDANTE DE ARMADOR COM ENCARGOS COMPLEMENTARES SEM L.S. | M.O. | H | 0.018 | 7.37 | 0.13
MO88245 | ARMADOR COM ENCARGOS COMPLEMENTARES SEM L.S. | M.O. | H | 0.1155 | 9.03 | 1.04
PREÇO (mão-de-obra): | [5 empty] | 1.18
PREÇO (material): | [5 empty] | 4.44
PREÇO TOTAL (unit.): | [5 empty] | 5.62
LS(%): 89,83 | [5 empty] | 1.02
BDI(%): 0,00 | [5 empty] | 0
ADM(%): 0,00 | [5 empty] | 0
TOTAL TAXA: | [5 empty] | 1.02
PREÇO TOTAL UNIT. (c/ taxa): | [5 empty] | 6.64
95947U | ARMAÇÃO DE ESCADA, COM 2 LANCES, DE UMA ESTRUTURA CONVENCIONAL DE CONCRETO ARMADO UTILIZANDO AÇO CA-50 DE 12,5 MM - MONTAGEM. AF_01/2017 | SER.CG | KG
31 | ACO CA-50, 12,5 MM, VERGALHAO | MAT. | KG | 1.11 | 3.59 | 3.98
337 | ARAME RECOZIDO 18 BWG, 1,25 MM (0,01 KG/M) | MAT. | KG | 0.025 | 8 | 0.2
39017 | ESPACADOR / DISTANCIADOR CIRCULAR COM ENTRADA LATERAL, EM PLASTICO, PARA VERGALHAO *4,2 A 12,5* MM, COBRIMENTO 20 MM | MAT. | UN | 0.278 | 0.13 | 0.04
MO88238 | AJUDANTE DE ARMADOR COM ENCARGOS COMPLEMENTARES SEM L.S. | M.O. | H | 0.0082 | 7.37 | 0.06
MO88245 | ARMADOR COM ENCARGOS COMPLEMENTARES SEM L.S. | M.O. | H | 0.0508 | 9.03 | 0.46
PREÇO (mão-de-obra): | [5 empty] | 0.52
PREÇO (material): | [5 empty] | 4.22
PREÇO TOTAL (unit.): | [5 empty] | 4.74
LS(%): 89,83 | [5 empty] | 0.43
BDI(%): 0,00 | [5 empty] | 0
ADM(%): 0,00 | [5 empty] | 0
TOTAL TAXA: | [5 empty] | 0.43
PREÇO TOTAL UNIT. (c/ taxa): | [5 empty] | 5.17
ESTRUTURA METALICA | ESTRUTURA METÁLICA EM AÇO LAMINADO A 572 E AÇO DOBRADO A-36 COMPOSTA POR VIGAS TIPO I W 250 UDC E CHAPA COM JATEAMENTO ABRASIVO PADRÃO AS 2.1/2,PINTURA DE FUNDO EM PRIMER EPOXÍDICO RICO EM ZINCO 01 DEMÃO ( 75um), PINTURA INTERMEDIÁRIA EM ESMALTE EPOXÍDICO 01 DEMÃO ( 125 um ) E PINTURA DE ACABAMENTO EM ESMALTE POLIURETÂNICO ALIFÁTICO 01 DEMÃO ( 75um ) ESPESSURA TOTAL BASE SECA DE 275um. | SER.MO | KG
PREÇO (mão-de-obra): | [5 empty] | 0
PREÇO (material): | [5 empty] | 14.49
PREÇO TOTAL (unit.): | [5 empty] | 14.49
LS(%): 89,83 | [5 empty] | 0
BDI(%): 0,00 | [5 empty] | 0
ADM(%): 0,00 | [5 empty] | 0
TOTAL TAXA: | [5 empty] | 0
PREÇO TOTAL UNIT. (c/ taxa): | [5 empty] | 14.49
LAJE 1 B25 | LAJE TRELIÇADA (TETO 1) PRÉ FABRICADA PARA PISO; B-25, COM MATERIAL DE ENCHIMENTO EM BLOCO DE EPS, CAPEAMENTO E PREENCHIMENTO DAS NERVURAS EM CONCRETO FCK 45MPA, INCLUINDO FAIXAS DE TRAVAMENTO E TODAS AS ARMADURAS: COMPLEMENTAR DE REFORÇO; NEGATIVAS; POSITIVAS; TELA SOLDADA, CONFORME PROJETO INCLUSIVE ESCORAMENTO METÁLICO. | SER.CG | M2
07089/ORSE | LOCACAO DE ESCORA METALICA TELESCOPICA, COM ALTURA REGULAVEL DE *3,00* A *4,50* M, COM CAPACIDADE DE CARGA DE NO MINIMO 1000 KGF (10 KN), INCLUSO TRIPE E FORCADO | MAT. | MÊS | 0.85 | 6.17 | 5.24
13896 | VIBRADOR DE IMERSAO, DIAMETRO DA PONTEIRA DE *45* MM, COM MOTOR ELETRICO TRIFASICO DE 2 HP (2 CV) | MAT. | UN | 3.017e-06 | 2112.64 | 0.01
21141 | TELA ACO SOLDADA NERVURADA CA - 60, Q-92 (1,48 KG/M2), DIÂMETRO DO FIO = 4,2 MM, LARGURA =2,45 X 60 METROS DE COMPRIMENTO, ESPAÇAMENTO DA MALHA = 15X15CM CMS | MAT. | M2 | 1.03 | 8.61 | 8.87
2705 | ENERGIA ELETRICA ATE 2000 KWH INDUSTRIAL, SEM DEMANDA | MAT. | KW/H | 0.0068 | 0.72 | 0
31 | ACO CA-50, 12,5 MM, VERGALHAO | MAT. | KG | 0.1887 | 3.59 | 0.68
32 | ACO CA-50, 6,3 MM, VERGALHAO | MAT. | KG | 0.4922 | 3.95 | 1.94
33 | ACO CA-50, 8,0 MM, VERGALHAO | MAT. | KG | 1.0878 | 4.43 | 4.82
337 | ARAME RECOZIDO 18 BWG, 1,25 MM (0,01 KG/M) | MAT. | KG | 0.08825 | 8 | 0.71
34 | ACO CA-50, 10,0 MM, VERGALHAO | MAT. | KG | 0.7992 | 3.77 | 3.01
34481 | CONCRETO USINADO BOMBEÁVEL, CLASSE DE RESISTÊNCIA C45, COM BRITA 0 E 1, SLUMP = 100 +/- 20 MM, INCLUI SERVIÇO DE BOMBEAMENTO (NBR 8953) | MAT. | M3 | 0.08 | 377.5 | 30.2
39 | ACO CA-60, 5,0 MM, VERGALHAO | MAT. | KG | 0.642 | 3.74 | 2.4
39017 | ESPACADOR / DISTANCIADOR CIRCULAR COM ENTRADA LATERAL, EM PLASTICO, PARA VERGALHAO *4,2 A 12,5* MM, COBRIMENTO 20 MM | MAT. | UN | 2.8794 | 0.13 | 0.37
4004 | MADEIRA 2A QUALIDADE SERRADA NAO APARELHADA | MAT. | M3 | 0.00396 | 1550 | 6.14
5075 | PREGO DE ACO POLIDO COM CABECA 18 X 30 (2 3/4 X 10) | MAT. | KG | 0.02 | 9.96 | 0.2
6189 | TABUA MADEIRA 2A QUALIDADE 2,5 X 30,0CM (1 X 12") NAO APARELHADA | MAT. | M | 0.3 | 7.39 | 2.22
LAJE T1/2/3 B25 | LAJE TRELIÇADA, 1º 2º E 3º TETO, PRÉ FABRICADA PARA PISO OU COBERTURA B-25, COM MATERIAL DE ENCHIMENTO EM BLOCO DE EPS, INCLUINDO TODAS AS ARMADURAS COMPLEMENTARES POSITIVA. | MAT. | M2 | 1 | 66.83 | 66.83
MO88238 | AJUDANTE DE ARMADOR COM ENCARGOS COMPLEMENTARES SEM L.S. | M.O. | H | 0.05081 | 7.37 | 0.37
MO88245 | ARMADOR COM ENCARGOS COMPLEMENTARES SEM L.S. | M.O. | H | 0.35954 | 9.03 | 3.25
MO88262 | CARPINTEIRO DE FORMAS COM ENCARGOS COMPLEMENTARES SEM L.S. | M.O. | H | 0.26592 | 9.03 | 2.4
MO88309 | PEDREIRO COM ENCARGOS COMPLEMENTARES SEM L.S. | M.O. | H | 0.46592 | 9.08 | 4.23
MO88316 | SERVENTE COM ENCARGOS COMPLEMENTARES SEM L.S. | M.O. | H | 1.2554 | 7.43 | 9.33
PREÇO (mão-de-obra): | [5 empty] | 19.58
PREÇO (material): | [5 empty] | 133.65
PREÇO TOTAL (unit.): | [5 empty] | 153.23
LS(%): 89,83 | [5 empty] | 17.59
BDI(%): 0,00 | [5 empty] | 0
ADM(%): 0,00 | [5 empty] | 0
TOTAL TAXA: | [5 empty] | 17.59
PREÇO TOTAL UNIT. (c/ taxa): | [5 empty] | 170.82
LAJE 2 B25 | LAJE TRELIÇADA (TETO 2) PRÉ FABRICADA PARA PISO; B-25, COM MATERIAL DE ENCHIMENTO EM BLOCO DE EPS, CAPEAMENTO E PREENCHIMENTO DAS NERVURAS EM CONCRETO FCK 45MPA, INCLUINDO FAIXAS DE TRAVAMENTO E TODAS AS ARMADURAS: COMPLEMENTAR DE REFORÇO; NEGATIVAS; POSITIVAS; TELA SOLDADA, CONFORME PROJETO INCLUSIVE ESCORAMENTO METÁLICO. | SER.CG | M2
10749 | LOCACAO DE ESCORA METALICA TELESCOPICA, COM ALTURA REGULAVEL DE *1,80* A *3,20* M, COM CAPACIDADE DE CARGA DE NO MINIMO 1000 KGF (10 KN), INCLUSO TRIPE E FORCADO | MAT. | MÊS | 0.85 | 4.81 | 4.09
13896 | VIBRADOR DE IMERSAO, DIAMETRO DA PONTEIRA DE *45* MM, COM MOTOR ELETRICO TRIFASICO DE 2 HP (2 CV) | MAT. | UN | 3.017e-06 | 2112.64 | 0.01
21141 | TELA ACO SOLDADA NERVURADA CA - 60, Q-92 (1,48 KG/M2), DIÂMETRO DO FIO = 4,2 MM, LARGURA =2,45 X 60 METROS DE COMPRIMENTO, ESPAÇAMENTO DA MALHA = 15X15CM CMS | MAT. | M2 | 1.03 | 8.61 | 8.87
2705 | ENERGIA ELETRICA ATE 2000 KWH INDUSTRIAL, SEM DEMANDA | MAT. | KW/H | 0.0068 | 0.72 | 0
31 | ACO CA-50, 12,5 MM, VERGALHAO | MAT. | KG | 0.2886 | 3.59 | 1.04
32 | ACO CA-50, 6,3 MM, VERGALHAO | MAT. | KG | 0.4922 | 3.95 | 1.94
33 | ACO CA-50, 8,0 MM, VERGALHAO | MAT. | KG | 0.7104 | 4.43 | 3.15
337 | ARAME RECOZIDO 18 BWG, 1,25 MM (0,01 KG/M) | MAT. | KG | 0.0815 | 8 | 0.65
34 | ACO CA-50, 10,0 MM, VERGALHAO | MAT. | KG | 0.8547 | 3.77 | 3.22
34481 | CONCRETO USINADO BOMBEÁVEL, CLASSE DE RESISTÊNCIA C45, COM BRITA 0 E 1, SLUMP = 100 +/- 20 MM, INCLUI SERVIÇO DE BOMBEAMENTO (NBR 8953) | MAT. | M3 | 0.08 | 377.5 | 30.2
39 | ACO CA-60, 5,0 MM, VERGALHAO | MAT. | KG | 0.5671 | 3.74 | 2.12
39017 | ESPACADOR / DISTANCIADOR CIRCULAR COM ENTRADA LATERAL, EM PLASTICO, PARA VERGALHAO *4,2 A 12,5* MM, COBRIMENTO 20 MM | MAT. | UN | 2.5147 | 0.13 | 0.33
4004 | MADEIRA 2A QUALIDADE SERRADA NAO APARELHADA | MAT. | M3 | 0.00396 | 1550 | 6.14
5075 | PREGO DE ACO POLIDO COM CABECA 18 X 30 (2 3/4 X 10) | MAT. | KG | 0.02 | 9.96 | 0.2
6189 | TABUA MADEIRA 2A QUALIDADE 2,5 X 30,0CM (1 X 12") NAO APARELHADA | MAT. | M | 0.3 | 7.39 | 2.22
LAJE T1/2/3 B25 | LAJE TRELIÇADA, 1º 2º E 3º TETO, PRÉ FABRICADA PARA PISO OU COBERTURA B-25, COM MATERIAL DE ENCHIMENTO EM BLOCO DE EPS, INCLUINDO TODAS AS ARMADURAS COMPLEMENTARES POSITIVA. | MAT. | M2 | 1 | 66.83 | 66.83
MO88238 | AJUDANTE DE ARMADOR COM ENCARGOS COMPLEMENTARES SEM L.S. | M.O. | H | 0.044689 | 7.37 | 0.33
MO88245 | ARMADOR COM ENCARGOS COMPLEMENTARES SEM L.S. | M.O. | H | 0.31979 | 9.03 | 2.89
MO88262 | CARPINTEIRO DE FORMAS COM ENCARGOS COMPLEMENTARES SEM L.S. | M.O. | H | 0.26592 | 9.03 | 2.4
MO88309 | PEDREIRO COM ENCARGOS COMPLEMENTARES SEM L.S. | M.O. | H | 0.46592 | 9.08 | 4.23
MO88316 | SERVENTE COM ENCARGOS COMPLEMENTARES SEM L.S. | M.O. | H | 1.2554 | 7.43 | 9.33
PREÇO (mão-de-obra): | [5 empty] | 19.18
PREÇO (material): | [5 empty] | 131
PREÇO TOTAL (unit.): | [5 empty] | 150.18
LS(%): 89,83 | [5 empty] | 17.23
BDI(%): 0,00 | [5 empty] | 0
ADM(%): 0,00 | [5 empty] | 0
TOTAL TAXA: | [5 empty] | 17.23
PREÇO TOTAL UNIT. (c/ taxa): | [5 empty] | 167.41
LAJE 3 B25 | LAJE TRELIÇADA (TETO 3) PRÉ FABRICADA PARA PISO; B-25, COM MATERIAL DE ENCHIMENTO EM BLOCO DE EPS, CAPEAMENTO E PREENCHIMENTO DAS NERVURAS EM CONCRETO FCK 45MPA, INCLUINDO FAIXAS DE TRAVAMENTO E TODAS AS ARMADURAS: COMPLEMENTAR DE REFORÇO; NEGATIVAS; POSITIVAS; TELA SOLDADA, CONFORME PROJETO INCLUSIVE ESCORAMENTO METÁLICO | SER.CG | M2
10749 | LOCACAO DE ESCORA METALICA TELESCOPICA, COM ALTURA REGULAVEL DE *1,80* A *3,20* M, COM CAPACIDADE DE CARGA DE NO MINIMO 1000 KGF (10 KN), INCLUSO TRIPE E FORCADO | MAT. | MÊS | 0.85 | 4.81 | 4.09
13896 | VIBRADOR DE IMERSAO, DIAMETRO DA PONTEIRA DE *45* MM, COM MOTOR ELETRICO TRIFASICO DE 2 HP (2 CV) | MAT. | UN | 3.017e-06 | 2112.64 | 0.01
21141 | TELA ACO SOLDADA NERVURADA CA - 60, Q-92 (1,48 KG/M2), DIÂMETRO DO FIO = 4,2 MM, LARGURA =2,45 X 60 METROS DE COMPRIMENTO, ESPAÇAMENTO DA MALHA = 15X15CM CMS | MAT. | M2 | 1.03 | 8.61 | 8.87
2705 | ENERGIA ELETRICA ATE 2000 KWH INDUSTRIAL, SEM DEMANDA | MAT. | KW/H | 0.0068 | 0.72 | 0
31 | ACO CA-50, 12,5 MM, VERGALHAO | MAT. | KG | 0.111 | 3.59 | 0.4
32 | ACO CA-50, 6,3 MM, VERGALHAO | MAT. | KG | 0.4494 | 3.95 | 1.78
33 | ACO CA-50, 8,0 MM, VERGALHAO | MAT. | KG | 0.9768 | 4.43 | 4.33
337 | ARAME RECOZIDO 18 BWG, 1,25 MM (0,01 KG/M) | MAT. | KG | 0.082 | 8 | 0.66
34 | ACO CA-50, 10,0 MM, VERGALHAO | MAT. | KG | 0.8436 | 3.77 | 3.18
34481 | CONCRETO USINADO BOMBEÁVEL, CLASSE DE RESISTÊNCIA C45, COM BRITA 0 E 1, SLUMP = 100 +/- 20 MM, INCLUI SERVIÇO DE BOMBEAMENTO (NBR 8953) | MAT. | M3 | 0.08 | 377.5 | 30.2
39 | ACO CA-60, 5,0 MM, VERGALHAO | MAT. | KG | 0.5564 | 3.74 | 2.08
39017 | ESPACADOR / DISTANCIADOR CIRCULAR COM ENTRADA LATERAL, EM PLASTICO, PARA VERGALHAO *4,2 A 12,5* MM, COBRIMENTO 20 MM | MAT. | UN | 2.5879 | 0.13 | 0.34
4004 | MADEIRA 2A QUALIDADE SERRADA NAO APARELHADA | MAT. | M3 | 0.00396 | 1550 | 6.14
5075 | PREGO DE ACO POLIDO COM CABECA 18 X 30 (2 3/4 X 10) | MAT. | KG | 0.02 | 9.96 | 0.2
6189 | TABUA MADEIRA 2A QUALIDADE 2,5 X 30,0CM (1 X 12") NAO APARELHADA | MAT. | M | 0.3 | 7.39 | 2.22
LAJE T1/2/3 B25 | LAJE TRELIÇADA, 1º 2º E 3º TETO, PRÉ FABRICADA PARA PISO OU COBERTURA B-25, COM MATERIAL DE ENCHIMENTO EM BLOCO DE EPS, INCLUINDO TODAS AS ARMADURAS COMPLEMENTARES POSITIVA. | MAT. | M2 | 1 | 66.83 | 66.83
MO88238 | AJUDANTE DE ARMADOR COM ENCARGOS COMPLEMENTARES SEM L.S. | M.O. | H | 0.04577 | 7.37 | 0.34
MO88245 | ARMADOR COM ENCARGOS COMPLEMENTARES SEM L.S. | M.O. | H | 0.3269 | 9.03 | 2.95
MO88262 | CARPINTEIRO DE FORMAS COM ENCARGOS COMPLEMENTARES SEM L.S. | M.O. | H | 0.26592 | 9.03 | 2.4
MO88309 | PEDREIRO COM ENCARGOS COMPLEMENTARES SEM L.S. | M.O. | H | 0.46592 | 9.08 | 4.23
MO88316 | SERVENTE COM ENCARGOS COMPLEMENTARES SEM L.S. | M.O. | H | 1.2554 | 7.43 | 9.33
PREÇO (mão-de-obra): | [5 empty] | 19.25
PREÇO (material): | [5 empty] | 131.31
PREÇO TOTAL (unit.): | [5 empty] | 150.56
LS(%): 89,83 | [5 empty] | 17.29
BDI(%): 0,00 | [5 empty] | 0
ADM(%): 0,00 | [5 empty] | 0
TOTAL TAXA: | [5 empty] | 17.29
PREÇO TOTAL UNIT. (c/ taxa): | [5 empty] | 167.85
LAJE COB.B25 | LAJE TRELIÇADA (COBERTA) PRÉ FABRICADA PARA COBERTURA; B-25, COM MATERIAL DE ENCHIMENTO EM BLOCO DE EPS, CAPEAMENTO E PREENCHIMENTO DAS NERVURAS EM CONCRETO FCK 45MPA, INCLUINDO FAIXAS DE TRAVAMENTO E TODAS AS ARMADURAS: COMPLEMENTAR DE REFORÇO; NEGATIVAS; POSITIVAS; TELA SOLDADA, CONFORME PROJETO INCLUSIVE ESCORAMENTO. | SER.CG | M2
10749 | LOCACAO DE ESCORA METALICA TELESCOPICA, COM ALTURA REGULAVEL DE *1,80* A *3,20* M, COM CAPACIDADE DE CARGA DE NO MINIMO 1000 KGF (10 KN), INCLUSO TRIPE E FORCADO | MAT. | MÊS | 0.85 | 4.81 | 4.09
13896 | VIBRADOR DE IMERSAO, DIAMETRO DA PONTEIRA DE *45* MM, COM MOTOR ELETRICO TRIFASICO DE 2 HP (2 CV) | MAT. | UN | 3.017e-06 | 2112.64 | 0.01
21141 | TELA ACO SOLDADA NERVURADA CA - 60, Q-92 (1,48 KG/M2), DIÂMETRO DO FIO = 4,2 MM, LARGURA =2,45 X 60 METROS DE COMPRIMENTO, ESPAÇAMENTO DA MALHA = 15X15CM CMS | MAT. | M2 | 1.03 | 8.61 | 8.87
2705 | ENERGIA ELETRICA ATE 2000 KWH INDUSTRIAL, SEM DEMANDA | MAT. | KW/H | 0.0068 | 0.72 | 0
31 | ACO CA-50, 12,5 MM, VERGALHAO | MAT. | KG | 0.0888 | 3.59 | 0.32
32 | ACO CA-50, 6,3 MM, VERGALHAO | MAT. | KG | 0.8667 | 3.95 | 3.42
33 | ACO CA-50, 8,0 MM, VERGALHAO | MAT. | KG | 1.3209 | 4.43 | 5.85
337 | ARAME RECOZIDO 18 BWG, 1,25 MM (0,01 KG/M) | MAT. | KG | 0.10825 | 8 | 0.87
34 | ACO CA-50, 10,0 MM, VERGALHAO | MAT. | KG | 1.1766 | 3.77 | 4.44
34481 | CONCRETO USINADO BOMBEÁVEL, CLASSE DE RESISTÊNCIA C45, COM BRITA 0 E 1, SLUMP = 100 +/- 20 MM, INCLUI SERVIÇO DE BOMBEAMENTO (NBR 8953) | MAT. | M3 | 0.08 | 377.5 | 30.2
39 | ACO CA-60, 5,0 MM, VERGALHAO | MAT. | KG | 0.6313 | 3.74 | 2.36
39017 | ESPACADOR / DISTANCIADOR CIRCULAR COM ENTRADA LATERAL, EM PLASTICO, PARA VERGALHAO *4,2 A 12,5* MM, COBRIMENTO 20 MM | MAT. | UN | 3.5859 | 0.13 | 0.47
4004 | MADEIRA 2A QUALIDADE SERRADA NAO APARELHADA | MAT. | M3 | 0.00396 | 1550 | 6.14
5075 | PREGO DE ACO POLIDO COM CABECA 18 X 30 (2 3/4 X 10) | MAT. | KG | 0.02 | 9.96 | 0.2
6189 | TABUA MADEIRA 2A QUALIDADE 2,5 X 30,0CM (1 X 12") NAO APARELHADA | MAT. | M | 0.3 | 7.39 | 2.22
LAJE COBERTA.B25 | LAJE TRELIÇADA, COBERTA, PRÉ FABRICADA PARA PISO OU COBERTURA B-25, COM MATERIAL DE ENCHIMENTO EM BLOCO DE EPS, INCLUINDO TODAS AS ARMADURAS COMPLEMENTARES POSITIVA. | MAT. | M2 | 1 | 66.83 | 66.83
MO88238 | AJUDANTE DE ARMADOR COM ENCARGOS COMPLEMENTARES SEM L.S. | M.O. | H | 0.062203 | 7.37 | 0.46
MO88245 | ARMADOR COM ENCARGOS COMPLEMENTARES SEM L.S. | M.O. | H | 0.43417 | 9.03 | 3.92
MO88262 | CARPINTEIRO DE FORMAS COM ENCARGOS COMPLEMENTARES SEM L.S. | M.O. | H | 0.26592 | 9.03 | 2.4
MO88309 | PEDREIRO COM ENCARGOS COMPLEMENTARES SEM L.S. | M.O. | H | 0.46592 | 9.08 | 4.23
MO88316 | SERVENTE COM ENCARGOS COMPLEMENTARES SEM L.S. | M.O. | H | 1.2554 | 7.43 | 9.33
PREÇO (mão-de-obra): | [5 empty] | 20.34
PREÇO (material): | [5 empty] | 136.28
PREÇO TOTAL (unit.): | [5 empty] | 156.62
LS(%): 89,83 | [5 empty] | 18.27
BDI(%): 0,00 | [5 empty] | 0
ADM(%): 0,00 | [5 empty] | 0
TOTAL TAXA: | [5 empty] | 18.27
PREÇO TOTAL UNIT. (c/ taxa): | [5 empty] | 174.89
05.05 | PAREDES E DIVISÓRIAS.
87451U | ALVENARIA DE VEDAÇÃO DE BLOCOS VAZADOS DE CONCRETO DE 19X19X39CM (ESPESSURA 19CM) DE PAREDES COM ÁREA LÍQUIDA MENOR QUE 6M² SEM VÃOS E ARGAMASSA DE ASSENTAMENTO COM PREPARO EM BETONEIRA. AF_06/2014 | SER.CG | M2
1106 | CAL HIDRATADA CH-I PARA ARGAMASSAS | MAT. | KG | 2.4373 | 0.65 | 1.58
1379 | CIMENTO PORTLAND COMPOSTO CP II-32 | MAT. | KG | 2.3358 | 0.36 | 0.84
34548 | TELA DE ACO SOLDADA GALVANIZADA/ZINCADA PARA ALVENARIA, FIO D = *1,20 A 1,70* MM, MALHA 15 X 15 MM, (C X L) *50 X 17,5* CM | MAT. | M | 0.785 | 2.21 | 1.73
370 | AREIA MEDIA - POSTO JAZIDA/FORNECEDOR (RETIRADO NA JAZIDA, SEM TRANSPORTE) | MAT. | M3 | 0.016254 | 50 | 0.81
37395 | PINO DE ACO COM FURO, HASTE = 27 MM (ACAO DIRETA) | MAT. | CENTO | 0.0189 | 45.65 | 0.86
654 | BLOCO VEDACAO CONCRETO 19 X 19 X 39 CM (CLASSE D - NBR 6136) | MAT. | UN | 13.35 | 2.42 | 32.31
MO88309 | PEDREIRO COM ENCARGOS COMPLEMENTARES SEM L.S. | M.O. | H | 1.12 | 9.08 | 10.17
MO88316 | SERVENTE COM ENCARGOS COMPLEMENTARES SEM L.S. | M.O. | H | 0.70667 | 7.43 | 5.25
PREÇO (mão-de-obra): | [5 empty] | 15.42
PREÇO (material): | [5 empty] | 38.15
PREÇO TOTAL (unit.): | [5 empty] | 53.57
LS(%): 89,83 | [5 empty] | 13.82
BDI(%): 0,00 | [5 empty] | 0
ADM(%): 0,00 | [5 empty] | 0
TOTAL TAXA: | [5 empty] | 13.82
PREÇO TOTAL UNIT. (c/ taxa): | [5 empty] | 67.39
87457U | ALVENARIA DE VEDAÇÃO DE BLOCOS VAZADOS DE CONCRETO DE 19X19X39CM (ESPESSURA 19CM) DE PAREDES COM ÁREA LÍQUIDA MAIOR OU IGUAL A 6M² SEM VÃOS E ARGAMASSA DE ASSENTAMENTO COM PREPARO EM BETONEIRA. AF_06/2014 | SER.CG | M2
10535 | BETONEIRA CAPACIDADE NOMINAL 400 L, CAPACIDADE DE MISTURA 280 L, MOTOR ELETRICO TRIFASICO 220/380 V POTENCIA 2 CV, SEM CARREGADOR | MAT. | UN | 5.662e-06 | 3190 | 0.02
1106 | CAL HIDRATADA CH-I PARA ARGAMASSAS | MAT. | KG | 2.4987 | 0.65 | 1.62
1379 | CIMENTO PORTLAND COMPOSTO CP II-32 | MAT. | KG | 2.3946 | 0.36 | 0.86
2705 | ENERGIA ELETRICA ATE 2000 KWH INDUSTRIAL, SEM DEMANDA | MAT. | KW/H | 0.017899 | 0.72 | 0.01
34548 | TELA DE ACO SOLDADA GALVANIZADA/ZINCADA PARA ALVENARIA, FIO D = *1,20 A 1,70* MM, MALHA 15 X 15 MM, (C X L) *50 X 17,5* CM | MAT. | M | 0.42 | 2.21 | 0.93
370 | AREIA MEDIA - POSTO JAZIDA/FORNECEDOR (RETIRADO NA JAZIDA, SEM TRANSPORTE) | MAT. | M3 | 0.016641 | 50 | 0.83
37395 | PINO DE ACO COM FURO, HASTE = 27 MM (ACAO DIRETA) | MAT. | CENTO | 0.01 | 45.65 | 0.46
654 | BLOCO VEDACAO CONCRETO 19 X 19 X 39 CM (CLASSE D - NBR 6136) | MAT. | UN | 13.35 | 2.42 | 32.31
MO88309 | PEDREIRO COM ENCARGOS COMPLEMENTARES SEM L.S. | M.O. | H | 1.02 | 9.08 | 9.26
MO88316 | SERVENTE COM ENCARGOS COMPLEMENTARES SEM L.S. | M.O. | H | 0.51 | 7.43 | 3.79
MO88377 | OPERADOR DE BETONEIRA ESTACIONARIA/MISTURADOR (COLETADO CAIXA) COM ENCARGOS COMPLEMENTARES SEM L.S. | M.O. | H | 0.061275 | 8.22 | 0.5
PREÇO (mão-de-obra): | [5 empty] | 13.56
PREÇO (material): | [5 empty] | 37.04
PREÇO TOTAL (unit.): | [5 empty] | 50.6
LS(%): 89,83 | [5 empty] | 12.14
BDI(%): 0,00 | [5 empty] | 0
ADM(%): 0,00 | [5 empty] | 0
TOTAL TAXA: | [5 empty] | 12.14
PREÇO TOTAL UNIT. (c/ taxa): | [5 empty] | 62.74
87469U | ALVENARIA DE VEDAÇÃO DE BLOCOS VAZADOS DE CONCRETO DE 19X19X39CM (ESPESSURA 19CM) DE PAREDES COM ÁREA LÍQUIDA MAIOR OU IGUAL A 6M² COM VÃOS E ARGAMASSA DE ASSENTAMENTO COM PREPARO EM BETONEIRA. AF_06/2014 | SER.CG | M2
10535 | BETONEIRA CAPACIDADE NOMINAL 400 L, CAPACIDADE DE MISTURA 280 L, MOTOR ELETRICO TRIFASICO 220/380 V POTENCIA 2 CV, SEM CARREGADOR | MAT. | UN | 5.662e-06 | 3190 | 0.02
1106 | CAL HIDRATADA CH-I PARA ARGAMASSAS | MAT. | KG | 2.4987 | 0.65 | 1.62
1379 | CIMENTO PORTLAND COMPOSTO CP II-32 | MAT. | KG | 2.3946 | 0.36 | 0.86
2705 | ENERGIA ELETRICA ATE 2000 KWH INDUSTRIAL, SEM DEMANDA | MAT. | KW/H | 0.017899 | 0.72 | 0.01
34548 | TELA DE ACO SOLDADA GALVANIZADA/ZINCADA PARA ALVENARIA, FIO D = *1,20 A 1,70* MM, MALHA 15 X 15 MM, (C X L) *50 X 17,5* CM | MAT. | M | 0.42 | 2.21 | 0.93
370 | AREIA MEDIA - POSTO JAZIDA/FORNECEDOR (RETIRADO NA JAZIDA, SEM TRANSPORTE) | MAT. | M3 | 0.016641 | 50 | 0.83
37395 | PINO DE ACO COM FURO, HASTE = 27 MM (ACAO DIRETA) | MAT. | CENTO | 0.01 | 45.65 | 0.46
654 | BLOCO VEDACAO CONCRETO 19 X 19 X 39 CM (CLASSE D - NBR 6136) | MAT. | UN | 13.6 | 2.42 | 32.91
MO88309 | PEDREIRO COM ENCARGOS COMPLEMENTARES SEM L.S. | M.O. | H | 1.13 | 9.08 | 10.26
MO88316 | SERVENTE COM ENCARGOS COMPLEMENTARES SEM L.S. | M.O. | H | 0.565 | 7.43 | 4.2
MO88377 | OPERADOR DE BETONEIRA ESTACIONARIA/MISTURADOR (COLETADO CAIXA) COM ENCARGOS COMPLEMENTARES SEM L.S. | M.O. | H | 0.061275 | 8.22 | 0.5
PREÇO (mão-de-obra): | [5 empty] | 14.97
PREÇO (material): | [5 empty] | 37.64
PREÇO TOTAL (unit.): | [5 empty] | 52.61
LS(%): 89,83 | [5 empty] | 13.42
BDI(%): 0,00 | [5 empty] | 0
ADM(%): 0,00 | [5 empty] | 0
TOTAL TAXA: | [5 empty] | 13.42
PREÇO TOTAL UNIT. (c/ taxa): | [5 empty] | 66.03
87495U | ALVENARIA DE VEDAÇÃO DE BLOCOS CERÂMICOS FURADOS NA HORIZONTAL DE 9X19X19CM (ESPESSURA 9CM) DE PAREDES COM ÁREA LÍQUIDA MENOR QUE 6M² SEM VÃOS E ARGAMASSA DE ASSENTAMENTO COM PREPARO EM BETONEIRA. AF_06/2014 | SER.CG | M2
10535 | BETONEIRA CAPACIDADE NOMINAL 400 L, CAPACIDADE DE MISTURA 280 L, MOTOR ELETRICO TRIFASICO 220/380 V POTENCIA 2 CV, SEM CARREGADOR | MAT. | UN | 4.303e-06 | 3190 | 0.01
1106 | CAL HIDRATADA CH-I PARA ARGAMASSAS | MAT. | KG | 1.8983 | 0.65 | 1.23
1379 | CIMENTO PORTLAND COMPOSTO CP II-32 | MAT. | KG | 1.8192 | 0.36 | 0.65
2705 | ENERGIA ELETRICA ATE 2000 KWH INDUSTRIAL, SEM DEMANDA | MAT. | KW/H | 0.013598 | 0.72 | 0.01
34557 | TELA DE ACO SOLDADA GALVANIZADA/ZINCADA PARA ALVENARIA, FIO D = *1,20 A 1,70* MM, MALHA 15 X 15 MM, (C X L) *50 X 7,5* CM | MAT. | M | 0.785 | 1.39 | 1.09
370 | AREIA MEDIA - POSTO JAZIDA/FORNECEDOR (RETIRADO NA JAZIDA, SEM TRANSPORTE) | MAT. | M3 | 0.012642 | 50 | 0.63
37395 | PINO DE ACO COM FURO, HASTE = 27 MM (ACAO DIRETA) | MAT. | CENTO | 0.0094 | 45.65 | 0.43
7266 | BLOCO CERAMICO (ALVENARIA DE VEDACAO), DE 9 X 19 X 19 CM | MAT. | MIL | 0.02793 | 420 | 11.73
MO88309 | PEDREIRO COM ENCARGOS COMPLEMENTARES SEM L.S. | M.O. | H | 1.69 | 9.08 | 15.35
MO88316 | SERVENTE COM ENCARGOS COMPLEMENTARES SEM L.S. | M.O. | H | 0.845 | 7.43 | 6.28
MO88377 | OPERADOR DE BETONEIRA ESTACIONARIA/MISTURADOR (COLETADO CAIXA) COM ENCARGOS COMPLEMENTARES SEM L.S. | M.O. | H | 0.04655 | 8.22 | 0.38
PREÇO (mão-de-obra): | [5 empty] | 22.01
PREÇO (material): | [5 empty] | 15.8
PREÇO TOTAL (unit.): | [5 empty] | 37.81
LS(%): 89,83 | [5 empty] | 19.75
BDI(%): 0,00 | [5 empty] | 0
ADM(%): 0,00 | [5 empty] | 0
TOTAL TAXA: | [5 empty] | 19.75
PREÇO TOTAL UNIT. (c/ taxa): | [5 empty] | 57.56
87503U | ALVENARIA DE VEDAÇÃO DE BLOCOS CERÂMICOS FURADOS NA HORIZONTAL DE 9X19X19CM (ESPESSURA 9CM) DE PAREDES COM ÁREA LÍQUIDA MAIOR OU IGUAL A 6M² SEM VÃOS E ARGAMASSA DE ASSENTAMENTO COM PREPARO EM BETONEIRA. AF_06/2014 | SER.CG | M2
10535 | BETONEIRA CAPACIDADE NOMINAL 400 L, CAPACIDADE DE MISTURA 280 L, MOTOR ELETRICO TRIFASICO 220/380 V POTENCIA 2 CV, SEM CARREGADOR | MAT. | UN | 4.303e-06 | 3190 | 0.01
1106 | CAL HIDRATADA CH-I PARA ARGAMASSAS | MAT. | KG | 1.8983 | 0.65 | 1.23
1379 | CIMENTO PORTLAND COMPOSTO CP II-32 | MAT. | KG | 1.8192 | 0.36 | 0.65
2705 | ENERGIA ELETRICA ATE 2000 KWH INDUSTRIAL, SEM DEMANDA | MAT. | KW/H | 0.013598 | 0.72 | 0.01
34557 | TELA DE ACO SOLDADA GALVANIZADA/ZINCADA PARA ALVENARIA, FIO D = *1,20 A 1,70* MM, MALHA 15 X 15 MM, (C X L) *50 X 7,5* CM | MAT. | M | 0.42 | 1.39 | 0.58
370 | AREIA MEDIA - POSTO JAZIDA/FORNECEDOR (RETIRADO NA JAZIDA, SEM TRANSPORTE) | MAT. | M3 | 0.012642 | 50 | 0.63
37395 | PINO DE ACO COM FURO, HASTE = 27 MM (ACAO DIRETA) | MAT. | CENTO | 0.005 | 45.65 | 0.23
7266 | BLOCO CERAMICO (ALVENARIA DE VEDACAO), DE 9 X 19 X 19 CM | MAT. | MIL | 0.02793 | 420 | 11.73
MO88309 | PEDREIRO COM ENCARGOS COMPLEMENTARES SEM L.S. | M.O. | H | 1.37 | 9.08 | 12.44
MO88316 | SERVENTE COM ENCARGOS COMPLEMENTARES SEM L.S. | M.O. | H | 0.685 | 7.43 | 5.09
MO88377 | OPERADOR DE BETONEIRA ESTACIONARIA/MISTURADOR (COLETADO CAIXA) COM ENCARGOS COMPLEMENTARES SEM L.S. | M.O. | H | 0.04655 | 8.22 | 0.38
PREÇO (mão-de-obra): | [5 empty] | 17.91
PREÇO (material): | [5 empty] | 15.09
PREÇO TOTAL (unit.): | [5 empty] | 33
LS(%): 89,83 | [5 empty] | 16.07
BDI(%): 0,00 | [5 empty] | 0
ADM(%): 0,00 | [5 empty] | 0
TOTAL TAXA: | [5 empty] | 16.07
PREÇO TOTAL UNIT. (c/ taxa): | [5 empty] | 49.07
87511U | ALVENARIA DE VEDAÇÃO DE BLOCOS CERÂMICOS FURADOS NA HORIZONTAL DE 9X19X19CM (ESPESSURA 9CM) DE PAREDES COM ÁREA LÍQUIDA MENOR QUE 6M² COM VÃOS E ARGAMASSA DE ASSENTAMENTO COM PREPARO EM BETONEIRA. AF_06/2014 | SER.CG | M2
10535 | BETONEIRA CAPACIDADE NOMINAL 400 L, CAPACIDADE DE MISTURA 280 L, MOTOR ELETRICO TRIFASICO 220/380 V POTENCIA 2 CV, SEM CARREGADOR | MAT. | UN | 4.303e-06 | 3190 | 0.01
1106 | CAL HIDRATADA CH-I PARA ARGAMASSAS | MAT. | KG | 1.8983 | 0.65 | 1.23
1379 | CIMENTO PORTLAND COMPOSTO CP II-32 | MAT. | KG | 1.8192 | 0.36 | 0.65
2705 | ENERGIA ELETRICA ATE 2000 KWH INDUSTRIAL, SEM DEMANDA | MAT. | KW/H | 0.013598 | 0.72 | 0.01
34557 | TELA DE ACO SOLDADA GALVANIZADA/ZINCADA PARA ALVENARIA, FIO D = *1,20 A 1,70* MM, MALHA 15 X 15 MM, (C X L) *50 X 7,5* CM | MAT. | M | 0.785 | 1.39 | 1.09
370 | AREIA MEDIA - POSTO JAZIDA/FORNECEDOR (RETIRADO NA JAZIDA, SEM TRANSPORTE) | MAT. | M3 | 0.012642 | 50 | 0.63
37395 | PINO DE ACO COM FURO, HASTE = 27 MM (ACAO DIRETA) | MAT. | CENTO | 0.0094 | 45.65 | 0.43
7266 | BLOCO CERAMICO (ALVENARIA DE VEDACAO), DE 9 X 19 X 19 CM | MAT. | MIL | 0.02831 | 420 | 11.89
MO88309 | PEDREIRO COM ENCARGOS COMPLEMENTARES SEM L.S. | M.O. | H | 1.98 | 9.08 | 17.98
MO88316 | SERVENTE COM ENCARGOS COMPLEMENTARES SEM L.S. | M.O. | H | 0.99 | 7.43 | 7.36
MO88377 | OPERADOR DE BETONEIRA ESTACIONARIA/MISTURADOR (COLETADO CAIXA) COM ENCARGOS COMPLEMENTARES SEM L.S. | M.O. | H | 0.04655 | 8.22 | 0.38
PREÇO (mão-de-obra): | [5 empty] | 25.73
PREÇO (material): | [5 empty] | 15.95
PREÇO TOTAL (unit.): | [5 empty] | 41.68
LS(%): 89,83 | [5 empty] | 23.08
BDI(%): 0,00 | [5 empty] | 0
ADM(%): 0,00 | [5 empty] | 0
TOTAL TAXA: | [5 empty] | 23.08
PREÇO TOTAL UNIT. (c/ taxa): | [5 empty] | 64.76
87519U | ALVENARIA DE VEDAÇÃO DE BLOCOS CERÂMICOS FURADOS NA HORIZONTAL DE 9X19X19CM (ESPESSURA 9CM) DE PAREDES COM ÁREA LÍQUIDA MAIOR OU IGUAL A 6M² COM VÃOS E ARGAMASSA DE ASSENTAMENTO COM PREPARO EM BETONEIRA. AF_06/2014 | SER.CG | M2
10535 | BETONEIRA CAPACIDADE NOMINAL 400 L, CAPACIDADE DE MISTURA 280 L, MOTOR ELETRICO TRIFASICO 220/380 V POTENCIA 2 CV, SEM CARREGADOR | MAT. | UN | 4.303e-06 | 3190 | 0.01
1106 | CAL HIDRATADA CH-I PARA ARGAMASSAS | MAT. | KG | 1.8983 | 0.65 | 1.23
1379 | CIMENTO PORTLAND COMPOSTO CP II-32 | MAT. | KG | 1.8192 | 0.36 | 0.65
2705 | ENERGIA ELETRICA ATE 2000 KWH INDUSTRIAL, SEM DEMANDA | MAT. | KW/H | 0.013598 | 0.72 | 0.01
34557 | TELA DE ACO SOLDADA GALVANIZADA/ZINCADA PARA ALVENARIA, FIO D = *1,20 A 1,70* MM, MALHA 15 X 15 MM, (C X L) *50 X 7,5* CM | MAT. | M | 0.42 | 1.39 | 0.58
370 | AREIA MEDIA - POSTO JAZIDA/FORNECEDOR (RETIRADO NA JAZIDA, SEM TRANSPORTE) | MAT. | M3 | 0.012642 | 50 | 0.63
37395 | PINO DE ACO COM FURO, HASTE = 27 MM (ACAO DIRETA) | MAT. | CENTO | 0.005 | 45.65 | 0.23
7266 | BLOCO CERAMICO (ALVENARIA DE VEDACAO), DE 9 X 19 X 19 CM | MAT. | MIL | 0.02831 | 420 | 11.89
MO88309 | PEDREIRO COM ENCARGOS COMPLEMENTARES SEM L.S. | M.O. | H | 1.55 | 9.08 | 14.08
MO88316 | SERVENTE COM ENCARGOS COMPLEMENTARES SEM L.S. | M.O. | H | 0.775 | 7.43 | 5.76
MO88377 | OPERADOR DE BETONEIRA ESTACIONARIA/MISTURADOR (COLETADO CAIXA) COM ENCARGOS COMPLEMENTARES SEM L.S. | M.O. | H | 0.04655 | 8.22 | 0.38
PREÇO (mão-de-obra): | [5 empty] | 20.22
PREÇO (material): | [5 empty] | 15.25
PREÇO TOTAL (unit.): | [5 empty] | 35.47
LS(%): 89,83 | [5 empty] | 18.14
BDI(%): 0,00 | [5 empty] | 0
ADM(%): 0,00 | [5 empty] | 0
TOTAL TAXA: | [5 empty] | 18.14
PREÇO TOTAL UNIT. (c/ taxa): | [5 empty] | 53.61
93186U | VERGA MOLDADA IN LOCO EM CONCRETO PARA JANELAS COM ATÉ 1,5 M DE VÃO. AF_03/2016 | SER.CG | M
1379 | CIMENTO PORTLAND COMPOSTO CP II-32 | MAT. | KG | 5.8529 | 0.36 | 2.11
14618 | SERRA CIRCULAR DE BANCADA COM MOTOR ELETRICO, POTENCIA DE *1600* W, PARA DISCO DE DIAMETRO DE 10" (250 MM) | MAT. | UN | 2.427e-06 | 1036.9 | 0
2692 | DESMOLDANTE PROTETOR PARA FORMAS DE MADEIRA, DE BASE OLEOSA EMULSIONADA EM AGUA | MAT. | L | 0.006 | 6.95 | 0.04
2705 | ENERGIA ELETRICA ATE 2000 KWH INDUSTRIAL, SEM DEMANDA | MAT. | KW/H | 0.085185 | 0.72 | 0.06
32 | ACO CA-50, 6,3 MM, VERGALHAO | MAT. | KG | 0.5243 | 3.95 | 2.07
36397 | BETONEIRA, CAPACIDADE NOMINAL 600 L, CAPACIDADE DE MISTURA 360L, MOTOR ELETRICO TRIFASICO 220/380V, POTENCIA 4CV, EXCLUSO CARREGADOR | MAT. | UN | 2.519e-06 | 12976.27 | 0.03
370 | AREIA MEDIA - POSTO JAZIDA/FORNECEDOR (RETIRADO NA JAZIDA, SEM TRANSPORTE) | MAT. | M3 | 0.01422 | 50 | 0.71
39017 | ESPACADOR / DISTANCIADOR CIRCULAR COM ENTRADA LATERAL, EM PLASTICO, PARA VERGALHAO *4,2 A 12,5* MM, COBRIMENTO 20 MM | MAT. | UN | 6 | 0.13 | 0.78
4491 | PECA DE MADEIRA NATIVA / REGIONAL 7,5 X 7,5CM (3X3) NAO APARELHADA (P/FORMA) | MAT. | M | 0.352 | 6.44 | 2.27
4517 | PECA DE MADEIRA NATIVA/REGIONAL 2,5 X 7,0 CM (SARRAFO-P/FORMA) | MAT. | M | 1.4413 | 0.89 | 1.28
4721 | PEDRA BRITADA N. 1 (9,5 a 19 MM) POSTO PEDREIRA/FORNECEDOR, SEM FRETE | MAT. | M3 | 0.010638 | 53.69 | 0.57
5068 | PREGO DE ACO POLIDO COM CABECA 17 X 21 (2 X 11) | MAT. | KG | 0.01085 | 9.96 | 0.11
6189 | TABUA MADEIRA 2A QUALIDADE 2,5 X 30,0CM (1 X 12") NAO APARELHADA | MAT. | M | 1.2974 | 7.39 | 9.59
MO 88297 | OPERADOR DE MAQUINAS E EQUIPAMENTOS COM ENCARGOS COMPLEMENTARES SEM L.S. | M.O. | H | 0.0308 | 15.38 | 0.47
MO88238 | AJUDANTE DE ARMADOR COM ENCARGOS COMPLEMENTARES SEM L.S. | M.O. | H | 0.011466 | 7.37 | 0.08
MO88239 | AUXILIAR DE CARPINTEIRO COM ENCARGOS COMPLEMENTARES SEM L.S. | M.O. | H | 0.0308 | 7.39 | 0.23
MO88245 | ARMADOR COM ENCARGOS COMPLEMENTARES SEM L.S. | M.O. | H | 0.081683 | 9.03 | 0.74
MO88262 | CARPINTEIRO DE FORMAS COM ENCARGOS COMPLEMENTARES SEM L.S. | M.O. | H | 0.1533 | 9.03 | 1.38
MO88309 | PEDREIRO COM ENCARGOS COMPLEMENTARES SEM L.S. | M.O. | H | 0.376 | 9.08 | 3.41
MO88316 | SERVENTE COM ENCARGOS COMPLEMENTARES SEM L.S. | M.O. | H | 0.22454 | 7.43 | 1.67
MO88377 | OPERADOR DE BETONEIRA ESTACIONARIA/MISTURADOR (COLETADO CAIXA) COM ENCARGOS COMPLEMENTARES SEM L.S. | M.O. | H | 0.02304 | 8.22 | 0.19
PREÇO (mão-de-obra): | [5 empty] | 8.18
PREÇO (material): | [5 empty] | 19.62
PREÇO TOTAL (unit.): | [5 empty] | 27.8
LS(%): 89,83 | [5 empty] | 7.3
BDI(%): 0,00 | [5 empty] | 0
ADM(%): 0,00 | [5 empty] | 0
TOTAL TAXA: | [5 empty] | 7.3
PREÇO TOTAL UNIT. (c/ taxa): | [5 empty] | 35.1
93187U | VERGA MOLDADA IN LOCO EM CONCRETO PARA JANELAS COM MAIS DE 1,5 M DE VÃO. AF_03/2016 | SER.CG | M
1379 | CIMENTO PORTLAND COMPOSTO CP II-32 | MAT. | KG | 7.8038 | 0.36 | 2.81
14618 | SERRA CIRCULAR DE BANCADA COM MOTOR ELETRICO, POTENCIA DE *1600* W, PARA DISCO DE DIAMETRO DE 10" (250 MM) | MAT. | UN | 2.773e-06 | 1036.9 | 0
2692 | DESMOLDANTE PROTETOR PARA FORMAS DE MADEIRA, DE BASE OLEOSA EMULSIONADA EM AGUA | MAT. | L | 0.007 | 6.95 | 0.05
2705 | ENERGIA ELETRICA ATE 2000 KWH INDUSTRIAL, SEM DEMANDA | MAT. | KW/H | 0.10301 | 0.72 | 0.07
33 | ACO CA-50, 8,0 MM, VERGALHAO | MAT. | KG | 0.8769 | 4.43 | 3.88
36397 | BETONEIRA, CAPACIDADE NOMINAL 600 L, CAPACIDADE DE MISTURA 360L, MOTOR ELETRICO TRIFASICO 220/380V, POTENCIA 4CV, EXCLUSO CARREGADOR | MAT. | UN | 3.358e-06 | 12976.27 | 0.04
370 | AREIA MEDIA - POSTO JAZIDA/FORNECEDOR (RETIRADO NA JAZIDA, SEM TRANSPORTE) | MAT. | M3 | 0.01896 | 50 | 0.95
39017 | ESPACADOR / DISTANCIADOR CIRCULAR COM ENTRADA LATERAL, EM PLASTICO, PARA VERGALHAO *4,2 A 12,5* MM, COBRIMENTO 20 MM | MAT. | UN | 6 | 0.13 | 0.78
4491 | PECA DE MADEIRA NATIVA / REGIONAL 7,5 X 7,5CM (3X3) NAO APARELHADA (P/FORMA) | MAT. | M | 0.22 | 6.44 | 1.42
4517 | PECA DE MADEIRA NATIVA/REGIONAL 2,5 X 7,0 CM (SARRAFO-P/FORMA) | MAT. | M | 1.6472 | 0.89 | 1.47
4721 | PEDRA BRITADA N. 1 (9,5 a 19 MM) POSTO PEDREIRA/FORNECEDOR, SEM FRETE | MAT. | M3 | 0.014184 | 53.69 | 0.76
5068 | PREGO DE ACO POLIDO COM CABECA 17 X 21 (2 X 11) | MAT. | KG | 0.0124 | 9.96 | 0.12
6189 | TABUA MADEIRA 2A QUALIDADE 2,5 X 30,0CM (1 X 12") NAO APARELHADA | MAT. | M | 1.4828 | 7.39 | 10.96
MO 88297 | OPERADOR DE MAQUINAS E EQUIPAMENTOS COM ENCARGOS COMPLEMENTARES SEM L.S. | M.O. | H | 0.0352 | 15.38 | 0.54
MO88238 | AJUDANTE DE ARMADOR COM ENCARGOS COMPLEMENTARES SEM L.S. | M.O. | H | 0.015405 | 7.37 | 0.11
MO88239 | AUXILIAR DE CARPINTEIRO COM ENCARGOS COMPLEMENTARES SEM L.S. | M.O. | H | 0.0352 | 7.39 | 0.26
MO88245 | ARMADOR COM ENCARGOS COMPLEMENTARES SEM L.S. | M.O. | H | 0.11005 | 9.03 | 0.99
MO88262 | CARPINTEIRO DE FORMAS COM ENCARGOS COMPLEMENTARES SEM L.S. | M.O. | H | 0.1752 | 9.03 | 1.58
MO88309 | PEDREIRO COM ENCARGOS COMPLEMENTARES SEM L.S. | M.O. | H | 0.36 | 9.08 | 3.27
MO88316 | SERVENTE COM ENCARGOS COMPLEMENTARES SEM L.S. | M.O. | H | 0.22872 | 7.43 | 1.7
MO88377 | OPERADOR DE BETONEIRA ESTACIONARIA/MISTURADOR (COLETADO CAIXA) COM ENCARGOS COMPLEMENTARES SEM L.S. | M.O. | H | 0.03072 | 8.22 | 0.25
PREÇO (mão-de-obra): | [5 empty] | 8.71
PREÇO (material): | [5 empty] | 23.32
PREÇO TOTAL (unit.): | [5 empty] | 32.03
LS(%): 89,83 | [5 empty] | 7.75
BDI(%): 0,00 | [5 empty] | 0
ADM(%): 0,00 | [5 empty] | 0
TOTAL TAXA: | [5 empty] | 7.75
PREÇO TOTAL UNIT. (c/ taxa): | [5 empty] | 39.78
93188U | VERGA MOLDADA IN LOCO EM CONCRETO PARA PORTAS COM ATÉ 1,5 M DE VÃO. AF_03/2016 | SER.CG | M
1379 | CIMENTO PORTLAND COMPOSTO CP II-32 | MAT. | KG | 3.9019 | 0.36 | 1.4
14618 | SERRA CIRCULAR DE BANCADA COM MOTOR ELETRICO, POTENCIA DE *1600* W, PARA DISCO DE DIAMETRO DE 10" (250 MM) | MAT. | UN | 2.08e-06 | 1036.9 | 0
2692 | DESMOLDANTE PROTETOR PARA FORMAS DE MADEIRA, DE BASE OLEOSA EMULSIONADA EM AGUA | MAT. | L | 0.005 | 6.95 | 0.03
2705 | ENERGIA ELETRICA ATE 2000 KWH INDUSTRIAL, SEM DEMANDA | MAT. | KW/H | 0.067359 | 0.72 | 0.05
36397 | BETONEIRA, CAPACIDADE NOMINAL 600 L, CAPACIDADE DE MISTURA 360L, MOTOR ELETRICO TRIFASICO 220/380V, POTENCIA 4CV, EXCLUSO CARREGADOR | MAT. | UN | 1.679e-06 | 12976.27 | 0.02
370 | AREIA MEDIA - POSTO JAZIDA/FORNECEDOR (RETIRADO NA JAZIDA, SEM TRANSPORTE) | MAT. | M3 | 0.00948 | 50 | 0.47
39 | ACO CA-60, 5,0 MM, VERGALHAO | MAT. | KG | 0.32956 | 3.74 | 1.23
39017 | ESPACADOR / DISTANCIADOR CIRCULAR COM ENTRADA LATERAL, EM PLASTICO, PARA VERGALHAO *4,2 A 12,5* MM, COBRIMENTO 20 MM | MAT. | UN | 6 | 0.13 | 0.78
4491 | PECA DE MADEIRA NATIVA / REGIONAL 7,5 X 7,5CM (3X3) NAO APARELHADA (P/FORMA) | MAT. | M | 1.222 | 6.44 | 7.87
4517 | PECA DE MADEIRA NATIVA/REGIONAL 2,5 X 7,0 CM (SARRAFO-P/FORMA) | MAT. | M | 1.2354 | 0.89 | 1.1
4721 | PEDRA BRITADA N. 1 (9,5 a 19 MM) POSTO PEDREIRA/FORNECEDOR, SEM FRETE | MAT. | M3 | 0.007092 | 53.69 | 0.38
5068 | PREGO DE ACO POLIDO COM CABECA 17 X 21 (2 X 11) | MAT. | KG | 0.0093 | 9.96 | 0.09
6189 | TABUA MADEIRA 2A QUALIDADE 2,5 X 30,0CM (1 X 12") NAO APARELHADA | MAT. | M | 1.1121 | 7.39 | 8.22
MO 88297 | OPERADOR DE MAQUINAS E EQUIPAMENTOS COM ENCARGOS COMPLEMENTARES SEM L.S. | M.O. | H | 0.0264 | 15.38 | 0.41
MO88238 | AJUDANTE DE ARMADOR COM ENCARGOS COMPLEMENTARES SEM L.S. | M.O. | H | 0.0081004 | 7.37 | 0.06
MO88239 | AUXILIAR DE CARPINTEIRO COM ENCARGOS COMPLEMENTARES SEM L.S. | M.O. | H | 0.0264 | 7.39 | 0.19
MO88245 | ARMADOR COM ENCARGOS COMPLEMENTARES SEM L.S. | M.O. | H | 0.05775 | 9.03 | 0.52
MO88262 | CARPINTEIRO DE FORMAS COM ENCARGOS COMPLEMENTARES SEM L.S. | M.O. | H | 0.1314 | 9.03 | 1.19
MO88309 | PEDREIRO COM ENCARGOS COMPLEMENTARES SEM L.S. | M.O. | H | 0.386 | 9.08 | 3.51
MO88316 | SERVENTE COM ENCARGOS COMPLEMENTARES SEM L.S. | M.O. | H | 0.21736 | 7.43 | 1.62
MO88377 | OPERADOR DE BETONEIRA ESTACIONARIA/MISTURADOR (COLETADO CAIXA) COM ENCARGOS COMPLEMENTARES SEM L.S. | M.O. | H | 0.01536 | 8.22 | 0.13
PREÇO (mão-de-obra): | [5 empty] | 7.62
PREÇO (material): | [5 empty] | 21.66
PREÇO TOTAL (unit.): | [5 empty] | 29.28
LS(%): 89,83 | [5 empty] | 6.79
BDI(%): 0,00 | [5 empty] | 0
ADM(%): 0,00 | [5 empty] | 0
TOTAL TAXA: | [5 empty] | 6.79
PREÇO TOTAL UNIT. (c/ taxa): | [5 empty] | 36.07
93189U | VERGA MOLDADA IN LOCO EM CONCRETO PARA PORTAS COM MAIS DE 1,5 M DE VÃO. AF_03/2016 | SER.CG | M
1379 | CIMENTO PORTLAND COMPOSTO CP II-32 | MAT. | KG | 7.8038 | 0.36 | 2.81
14618 | SERRA CIRCULAR DE BANCADA COM MOTOR ELETRICO, POTENCIA DE *1600* W, PARA DISCO DE DIAMETRO DE 10" (250 MM) | MAT. | UN | 2.773e-06 | 1036.9 | 0
2692 | DESMOLDANTE PROTETOR PARA FORMAS DE MADEIRA, DE BASE OLEOSA EMULSIONADA EM AGUA | MAT. | L | 0.007 | 6.95 | 0.05
2705 | ENERGIA ELETRICA ATE 2000 KWH INDUSTRIAL, SEM DEMANDA | MAT. | KW/H | 0.10301 | 0.72 | 0.07
33 | ACO CA-50, 8,0 MM, VERGALHAO | MAT. | KG | 0.8769 | 4.43 | 3.88
36397 | BETONEIRA, CAPACIDADE NOMINAL 600 L, CAPACIDADE DE MISTURA 360L, MOTOR ELETRICO TRIFASICO 220/380V, POTENCIA 4CV, EXCLUSO CARREGADOR | MAT. | UN | 3.358e-06 | 12976.27 | 0.04
370 | AREIA MEDIA - POSTO JAZIDA/FORNECEDOR (RETIRADO NA JAZIDA, SEM TRANSPORTE) | MAT. | M3 | 0.01896 | 50 | 0.95
39017 | ESPACADOR / DISTANCIADOR CIRCULAR COM ENTRADA LATERAL, EM PLASTICO, PARA VERGALHAO *4,2 A 12,5* MM, COBRIMENTO 20 MM | MAT. | UN | 6 | 0.13 | 0.78
4491 | PECA DE MADEIRA NATIVA / REGIONAL 7,5 X 7,5CM (3X3) NAO APARELHADA (P/FORMA) | MAT. | M | 0.379 | 6.44 | 2.44
4517 | PECA DE MADEIRA NATIVA/REGIONAL 2,5 X 7,0 CM (SARRAFO-P/FORMA) | MAT. | M | 1.6472 | 0.89 | 1.47
4721 | PEDRA BRITADA N. 1 (9,5 a 19 MM) POSTO PEDREIRA/FORNECEDOR, SEM FRETE | MAT. | M3 | 0.014184 | 53.69 | 0.76
5068 | PREGO DE ACO POLIDO COM CABECA 17 X 21 (2 X 11) | MAT. | KG | 0.0124 | 9.96 | 0.12
6189 | TABUA MADEIRA 2A QUALIDADE 2,5 X 30,0CM (1 X 12") NAO APARELHADA | MAT. | M | 1.4828 | 7.39 | 10.96
MO 88297 | OPERADOR DE MAQUINAS E EQUIPAMENTOS COM ENCARGOS COMPLEMENTARES SEM L.S. | M.O. | H | 0.0352 | 15.38 | 0.54
MO88238 | AJUDANTE DE ARMADOR COM ENCARGOS COMPLEMENTARES SEM L.S. | M.O. | H | 0.015405 | 7.37 | 0.11
MO88239 | AUXILIAR DE CARPINTEIRO COM ENCARGOS COMPLEMENTARES SEM L.S. | M.O. | H | 0.0352 | 7.39 | 0.26
MO88245 | ARMADOR COM ENCARGOS COMPLEMENTARES SEM L.S. | M.O. | H | 0.11005 | 9.03 | 0.99
MO88262 | CARPINTEIRO DE FORMAS COM ENCARGOS COMPLEMENTARES SEM L.S. | M.O. | H | 0.1752 | 9.03 | 1.58
MO88309 | PEDREIRO COM ENCARGOS COMPLEMENTARES SEM L.S. | M.O. | H | 0.35 | 9.08 | 3.18
MO88316 | SERVENTE COM ENCARGOS COMPLEMENTARES SEM L.S. | M.O. | H | 0.22372 | 7.43 | 1.66
MO88377 | OPERADOR DE BETONEIRA ESTACIONARIA/MISTURADOR (COLETADO CAIXA) COM ENCARGOS COMPLEMENTARES SEM L.S. | M.O. | H | 0.03072 | 8.22 | 0.25
PREÇO (mão-de-obra): | [5 empty] | 8.58
PREÇO (material): | [5 empty] | 24.35
PREÇO TOTAL (unit.): | [5 empty] | 32.93
LS(%): 89,83 | [5 empty] | 7.64
BDI(%): 0,00 | [5 empty] | 0
ADM(%): 0,00 | [5 empty] | 0
TOTAL TAXA: | [5 empty] | 7.64
PREÇO TOTAL UNIT. (c/ taxa): | [5 empty] | 40.57
93196U | CONTRAVERGA MOLDADA IN LOCO EM CONCRETO PARA VÃOS DE ATÉ 1,5 M DE COMPRIMENTO. AF_03/2016 | SER.CG | M
1379 | CIMENTO PORTLAND COMPOSTO CP II-32 | MAT. | KG | 5.8529 | 0.36 | 2.11
14618 | SERRA CIRCULAR DE BANCADA COM MOTOR ELETRICO, POTENCIA DE *1600* W, PARA DISCO DE DIAMETRO DE 10" (250 MM) | MAT. | UN | 2.427e-06 | 1036.9 | 0
2692 | DESMOLDANTE PROTETOR PARA FORMAS DE MADEIRA, DE BASE OLEOSA EMULSIONADA EM AGUA | MAT. | L | 0.006 | 6.95 | 0.04
2705 | ENERGIA ELETRICA ATE 2000 KWH INDUSTRIAL, SEM DEMANDA | MAT. | KW/H | 0.085185 | 0.72 | 0.06
32 | ACO CA-50, 6,3 MM, VERGALHAO | MAT. | KG | 0.5243 | 3.95 | 2.07
36397 | BETONEIRA, CAPACIDADE NOMINAL 600 L, CAPACIDADE DE MISTURA 360L, MOTOR ELETRICO TRIFASICO 220/380V, POTENCIA 4CV, EXCLUSO CARREGADOR | MAT. | UN | 2.519e-06 | 12976.27 | 0.03
370 | AREIA MEDIA - POSTO JAZIDA/FORNECEDOR (RETIRADO NA JAZIDA, SEM TRANSPORTE) | MAT. | M3 | 0.01422 | 50 | 0.71
39017 | ESPACADOR / DISTANCIADOR CIRCULAR COM ENTRADA LATERAL, EM PLASTICO, PARA VERGALHAO *4,2 A 12,5* MM, COBRIMENTO 20 MM | MAT. | UN | 6 | 0.13 | 0.78
4517 | PECA DE MADEIRA NATIVA/REGIONAL 2,5 X 7,0 CM (SARRAFO-P/FORMA) | MAT. | M | 1.4413 | 0.89 | 1.28
4721 | PEDRA BRITADA N. 1 (9,5 a 19 MM) POSTO PEDREIRA/FORNECEDOR, SEM FRETE | MAT. | M3 | 0.010638 | 53.69 | 0.57
5068 | PREGO DE ACO POLIDO COM CABECA 17 X 21 (2 X 11) | MAT. | KG | 0.01085 | 9.96 | 0.11
6189 | TABUA MADEIRA 2A QUALIDADE 2,5 X 30,0CM (1 X 12") NAO APARELHADA | MAT. | M | 1.2974 | 7.39 | 9.59
MO 88297 | OPERADOR DE MAQUINAS E EQUIPAMENTOS COM ENCARGOS COMPLEMENTARES SEM L.S. | M.O. | H | 0.0308 | 15.38 | 0.47
MO88238 | AJUDANTE DE ARMADOR COM ENCARGOS COMPLEMENTARES SEM L.S. | M.O. | H | 0.011466 | 7.37 | 0.08
MO88239 | AUXILIAR DE CARPINTEIRO COM ENCARGOS COMPLEMENTARES SEM L.S. | M.O. | H | 0.0308 | 7.39 | 0.23
MO88245 | ARMADOR COM ENCARGOS COMPLEMENTARES SEM L.S. | M.O. | H | 0.081683 | 9.03 | 0.74
MO88262 | CARPINTEIRO DE FORMAS COM ENCARGOS COMPLEMENTARES SEM L.S. | M.O. | H | 0.1533 | 9.03 | 1.38
MO88309 | PEDREIRO COM ENCARGOS COMPLEMENTARES SEM L.S. | M.O. | H | 0.376 | 9.08 | 3.41
MO88316 | SERVENTE COM ENCARGOS COMPLEMENTARES SEM L.S. | M.O. | H | 0.22454 | 7.43 | 1.67
MO88377 | OPERADOR DE BETONEIRA ESTACIONARIA/MISTURADOR (COLETADO CAIXA) COM ENCARGOS COMPLEMENTARES SEM L.S. | M.O. | H | 0.02304 | 8.22 | 0.19
PREÇO (mão-de-obra): | [5 empty] | 8.18
PREÇO (material): | [5 empty] | 17.36
PREÇO TOTAL (unit.): | [5 empty] | 25.54
LS(%): 89,83 | [5 empty] | 7.3
BDI(%): 0,00 | [5 empty] | 0
ADM(%): 0,00 | [5 empty] | 0
TOTAL TAXA: | [5 empty] | 7.3
PREÇO TOTAL UNIT. (c/ taxa): | [5 empty] | 32.84
93197U | CONTRAVERGA MOLDADA IN LOCO EM CONCRETO PARA VÃOS DE MAIS DE 1,5 M DE COMPRIMENTO. AF_03/2016 | SER.CG | M
1379 | CIMENTO PORTLAND COMPOSTO CP II-32 | MAT. | KG | 7.8038 | 0.36 | 2.81
14618 | SERRA CIRCULAR DE BANCADA COM MOTOR ELETRICO, POTENCIA DE *1600* W, PARA DISCO DE DIAMETRO DE 10" (250 MM) | MAT. | UN | 2.773e-06 | 1036.9 | 0
2692 | DESMOLDANTE PROTETOR PARA FORMAS DE MADEIRA, DE BASE OLEOSA EMULSIONADA EM AGUA | MAT. | L | 0.007 | 6.95 | 0.05
2705 | ENERGIA ELETRICA ATE 2000 KWH INDUSTRIAL, SEM DEMANDA | MAT. | KW/H | 0.10301 | 0.72 | 0.07
32 | ACO CA-50, 6,3 MM, VERGALHAO | MAT. | KG | 0.5243 | 3.95 | 2.07
36397 | BETONEIRA, CAPACIDADE NOMINAL 600 L, CAPACIDADE DE MISTURA 360L, MOTOR ELETRICO TRIFASICO 220/380V, POTENCIA 4CV, EXCLUSO CARREGADOR | MAT. | UN | 3.358e-06 | 12976.27 | 0.04
370 | AREIA MEDIA - POSTO JAZIDA/FORNECEDOR (RETIRADO NA JAZIDA, SEM TRANSPORTE) | MAT. | M3 | 0.01896 | 50 | 0.95
39017 | ESPACADOR / DISTANCIADOR CIRCULAR COM ENTRADA LATERAL, EM PLASTICO, PARA VERGALHAO *4,2 A 12,5* MM, COBRIMENTO 20 MM | MAT. | UN | 6 | 0.13 | 0.78
4517 | PECA DE MADEIRA NATIVA/REGIONAL 2,5 X 7,0 CM (SARRAFO-P/FORMA) | MAT. | M | 1.6472 | 0.89 | 1.47
4721 | PEDRA BRITADA N. 1 (9,5 a 19 MM) POSTO PEDREIRA/FORNECEDOR, SEM FRETE | MAT. | M3 | 0.014184 | 53.69 | 0.76
5068 | PREGO DE ACO POLIDO COM CABECA 17 X 21 (2 X 11) | MAT. | KG | 0.0124 | 9.96 | 0.12
6189 | TABUA MADEIRA 2A QUALIDADE 2,5 X 30,0CM (1 X 12") NAO APARELHADA | MAT. | M | 1.4828 | 7.39 | 10.96
MO 88297 | OPERADOR DE MAQUINAS E EQUIPAMENTOS COM ENCARGOS COMPLEMENTARES SEM L.S. | M.O. | H | 0.0352 | 15.38 | 0.54
MO88238 | AJUDANTE DE ARMADOR COM ENCARGOS COMPLEMENTARES SEM L.S. | M.O. | H | 0.011466 | 7.37 | 0.08
MO88239 | AUXILIAR DE CARPINTEIRO COM ENCARGOS COMPLEMENTARES SEM L.S. | M.O. | H | 0.0352 | 7.39 | 0.26
MO88245 | ARMADOR COM ENCARGOS COMPLEMENTARES SEM L.S. | M.O. | H | 0.081683 | 9.03 | 0.74
MO88262 | CARPINTEIRO DE FORMAS COM ENCARGOS COMPLEMENTARES SEM L.S. | M.O. | H | 0.1752 | 9.03 | 1.58
MO88309 | PEDREIRO COM ENCARGOS COMPLEMENTARES SEM L.S. | M.O. | H | 0.36 | 9.08 | 3.27
MO88316 | SERVENTE COM ENCARGOS COMPLEMENTARES SEM L.S. | M.O. | H | 0.22872 | 7.43 | 1.7
MO88377 | OPERADOR DE BETONEIRA ESTACIONARIA/MISTURADOR (COLETADO CAIXA) COM ENCARGOS COMPLEMENTARES SEM L.S. | M.O. | H | 0.03072 | 8.22 | 0.25
PREÇO (mão-de-obra): | [5 empty] | 8.43
PREÇO (material): | [5 empty] | 20.08
PREÇO TOTAL (unit.): | [5 empty] | 28.51
LS(%): 89,83 | [5 empty] | 7.51
BDI(%): 0,00 | [5 empty] | 0
ADM(%): 0,00 | [5 empty] | 0
TOTAL TAXA: | [5 empty] | 7.51
PREÇO TOTAL UNIT. (c/ taxa): | [5 empty] | 36.02
93202U | FIXAÇÃO (ENCUNHAMENTO) DE ALVENARIA DE VEDAÇÃO COM TIJOLO MACIÇO. AF_03/2016 | SER.CG | M
1106 | CAL HIDRATADA CH-I PARA ARGAMASSAS | MAT. | KG | 0.90932 | 0.65 | 0.59
1379 | CIMENTO PORTLAND COMPOSTO CP II-32 | MAT. | KG | 0.87142 | 0.36 | 0.31
2705 | ENERGIA ELETRICA ATE 2000 KWH INDUSTRIAL, SEM DEMANDA | MAT. | KW/H | 0.01144 | 0.72 | 0.01
36397 | BETONEIRA, CAPACIDADE NOMINAL 600 L, CAPACIDADE DE MISTURA 360L, MOTOR ELETRICO TRIFASICO 220/380V, POTENCIA 4CV, EXCLUSO CARREGADOR | MAT. | UN | 1.808e-06 | 12976.27 | 0.02
370 | AREIA MEDIA - POSTO JAZIDA/FORNECEDOR (RETIRADO NA JAZIDA, SEM TRANSPORTE) | MAT. | M3 | 0.006812 | 50 | 0.34
7258 | TIJOLO CERAMICO MACICO *5 X 10 X 20* CM | MAT. | UN | 11.2 | 0.26 | 2.91
MO88309 | PEDREIRO COM ENCARGOS COMPLEMENTARES SEM L.S. | M.O. | H | 0.529 | 9.08 | 4.8
MO88316 | SERVENTE COM ENCARGOS COMPLEMENTARES SEM L.S. | M.O. | H | 0.11058 | 7.43 | 0.82
MO88377 | OPERADOR DE BETONEIRA ESTACIONARIA/MISTURADOR (COLETADO CAIXA) COM ENCARGOS COMPLEMENTARES SEM L.S. | M.O. | H | 0.019552 | 8.22 | 0.16
PREÇO (mão-de-obra): | [5 empty] | 5.79
PREÇO (material): | [5 empty] | 4.19
PREÇO TOTAL (unit.): | [5 empty] | 9.98
LS(%): 89,83 | [5 empty] | 5.17
BDI(%): 0,00 | [5 empty] | 0
ADM(%): 0,00 | [5 empty] | 0
TOTAL TAXA: | [5 empty] | 5.17
PREÇO TOTAL UNIT. (c/ taxa): | [5 empty] | 15.15
CANTONEIRA ARRED | FORNECIMENTO E INSTALAÇÃO DE ACABAMENTO EM CANTONEIRA ALUMÍNIO ARREDONDADA (SL) | SER.MO | M
PREÇO (mão-de-obra): | [5 empty] | 0
PREÇO (material): | [5 empty] | 12
PREÇO TOTAL (unit.): | [5 empty] | 12
LS(%): 89,83 | [5 empty] | 0
BDI(%): 0,00 | [5 empty] | 0
ADM(%): 0,00 | [5 empty] | 0
TOTAL TAXA: | [5 empty] | 0
PREÇO TOTAL UNIT. (c/ taxa): | [5 empty] | 12
DIV ACUSTICA | FORNECIMENTO E INSTALAÇÃO DE DIVISÓRIA ACÚSTICA PISO TETO LINHA SPAZIO 600, PAINÉIS MONOBLOCOS ESPESSURA 60MM, MIOLO EM LÃ DE ROCHA, ESTRUTURA EM PERFIL DE ALUMÍNIO EXTRUDADO, SISTEMA DE RODAPÉ COM SHAFT FABRICANTE DIVIFORMA OU SIMILAR | SER.MO | M2
PREÇO (mão-de-obra): | [5 empty] | 0
PREÇO (material): | [5 empty] | 615.78
PREÇO TOTAL (unit.): | [5 empty] | 615.78
LS(%): 89,83 | [5 empty] | 0
BDI(%): 0,00 | [5 empty] | 0
ADM(%): 0,00 | [5 empty] | 0
TOTAL TAXA: | [5 empty] | 0
PREÇO TOTAL UNIT. (c/ taxa): | [5 empty] | 615.78
DIV.SL | FORNECIMENTO E ASSENTAMENTO DE DIVISÓRIA EM PAINEL SL , PADRÃO FLUSH CONFORME AS GMPS ( LISO, SEM ARESTAS E IMPERMEÁVEL) COM ENCAIXE EM SISTEMA TIPO MF , NÚCLEO TERMOISOLANTE EM PUR ( POLIURETANO) ESPESSURA 50MM E REVESTIMENTO EM AÇO GALVALUME COM PRÉ PINTURA NA COR BRANCO RAL 9003 FABRICANTE DANICA OU SIMILAR | SER.MO | M2
PREÇO (mão-de-obra): | [5 empty] | 0
PREÇO (material): | [5 empty] | 110.23
PREÇO TOTAL (unit.): | [5 empty] | 110.23
LS(%): 89,83 | [5 empty] | 0
BDI(%): 0,00 | [5 empty] | 0
ADM(%): 0,00 | [5 empty] | 0
TOTAL TAXA: | [5 empty] | 0
PREÇO TOTAL UNIT. (c/ taxa): | [5 empty] | 110.23
MODELO 07246/ORSE | FORNECIMENTO E ASSENTAMENTO DE BRISE PRÉ MOLDADO EM CONCRETO APARENTE LARGURA 60CM ESPESSURA 10CM ALTURA 160CM COM ARGAMASSA DE CIMENTO E AREIA TRAÇO 1:3 | SER.CG | UN
10535 | BETONEIRA CAPACIDADE NOMINAL 400 L, CAPACIDADE DE MISTURA 280 L, MOTOR ELETRICO TRIFASICO 220/380 V POTENCIA 2 CV, SEM CARREGADOR | MAT. | UN | 1.506e-06 | 3190 | 0
1379 | CIMENTO PORTLAND COMPOSTO CP II-32 | MAT. | KG | 1.7619 | 0.36 | 0.63
2705 | ENERGIA ELETRICA ATE 2000 KWH INDUSTRIAL, SEM DEMANDA | MAT. | KW/H | 0.00476 | 0.72 | 0
370 | AREIA MEDIA - POSTO JAZIDA/FORNECEDOR (RETIRADO NA JAZIDA, SEM TRANSPORTE) | MAT. | M3 | 0.004608 | 50 | 0.23
BRISE | BRISE EM CONCRETO PRE MOLDADO DIMENSÃO 0,60X1,60X0,10M | MAT. | UN | 1 | 280 | 280
MO88309 | PEDREIRO COM ENCARGOS COMPLEMENTARES SEM L.S. | M.O. | H | 0.56 | 9.08 | 5.09
MO88316 | SERVENTE COM ENCARGOS COMPLEMENTARES SEM L.S. | M.O. | H | 0.56 | 7.43 | 4.16
MO88377 | OPERADOR DE BETONEIRA ESTACIONARIA/MISTURADOR (COLETADO CAIXA) COM ENCARGOS COMPLEMENTARES SEM L.S. | M.O. | H | 0.016288 | 8.22 | 0.13
PREÇO (mão-de-obra): | [5 empty] | 9.38
PREÇO (material): | [5 empty] | 280.88
PREÇO TOTAL (unit.): | [5 empty] | 290.26
LS(%): 89,83 | [5 empty] | 8.42
BDI(%): 0,00 | [5 empty] | 0
ADM(%): 0,00 | [5 empty] | 0
TOTAL TAXA: | [5 empty] | 8.42
PREÇO TOTAL UNIT. (c/ taxa): | [5 empty] | 298.68
MODELO 79627 SINAPI | FORNECIMENTO E ASSENTAMENTO DIVISÓRIA EM GRANITO NATURAL POLIDO NAS DUAS FACES TIPO CINZA ANDORINHA, ESPESSURA = 2CM, ASSENTADO COM ARGAMASSA CIMENTO E AREIA TRAÇO 1:4, ARREMATE EM CIMENTO BRANCO, EXCLUSIVE FERRAGENS | SER.CG | M2
1379 | CIMENTO PORTLAND COMPOSTO CP II-32 | MAT. | KG | 1.1716 | 0.36 | 0.42
1380 | CIMENTO BRANCO | MAT. | KG | 0.7 | 2.11 | 1.48
370 | AREIA MEDIA - POSTO JAZIDA/FORNECEDOR (RETIRADO NA JAZIDA, SEM TRANSPORTE) | MAT. | M3 | 0.004059 | 50 | 0.2
DIVISORIA 20MM | DIVISÓRIA EM GRANITO, COM DUAS FACES POLIDAS, TIPO ANDORINHA/ QUARTZ/ CASTELO/ CORUMBÁ OU OUTROS EQUIVALENTES DA REGIÃO, E= *2,0* CM | MAT. | M2 | 1 | 287 | 287
MO88274 | MARMORISTA / GRANITEIRO COM ENCARGOS COMPLEMENTARES SEM L.S. | M.O. | H | 4.8 | 8.65 | 41.52
MO88316 | SERVENTE COM ENCARGOS COMPLEMENTARES SEM L.S. | M.O. | H | 2.3283 | 7.43 | 17.31
PREÇO (mão-de-obra): | [5 empty] | 58.83
PREÇO (material): | [5 empty] | 289.1
PREÇO TOTAL (unit.): | [5 empty] | 347.93
LS(%): 89,83 | [5 empty] | 52.84
BDI(%): 0,00 | [5 empty] | 0
ADM(%): 0,00 | [5 empty] | 0
TOTAL TAXA: | [5 empty] | 52.84
PREÇO TOTAL UNIT. (c/ taxa): | [5 empty] | 400.77
MODELOSINAPI73937/5 | FORNECIMENTO E INSTALAÇÃO DE COBOGÓ PRÉ MOLDADO EM CONCRETO (ELEMENTO VAZADO) DIMENSÃO 35 X 655 X 655CM , ASSENTADO COM ARGAMASSA TRAÇO 1:4 ( CIMENTO E AREIA MÉDIA NÃO PENEIRADA). | SER.CG | M2
1379 | CIMENTO PORTLAND COMPOSTO CP II-32 | MAT. | KG | 2.8403 | 0.36 | 1.02
370 | AREIA MEDIA - POSTO JAZIDA/FORNECEDOR (RETIRADO NA JAZIDA, SEM TRANSPORTE) | MAT. | M3 | 0.00984 | 50 | 0.49
ELEMENTO VAZADO | COBOGÓ DE CONCRETO(ELEMENTO VAZADO), DIMENSÃO 35 X 655 X 655CM | MAT. | UN | 2.33 | 155 | 361.15
MO88309 | PEDREIRO COM ENCARGOS COMPLEMENTARES SEM L.S. | M.O. | H | 1 | 9.08 | 9.08
MO88316 | SERVENTE COM ENCARGOS COMPLEMENTARES SEM L.S. | M.O. | H | 1.0687 | 7.43 | 7.94
PREÇO (mão-de-obra): | [5 empty] | 17.03
PREÇO (material): | [5 empty] | 362.66
PREÇO TOTAL (unit.): | [5 empty] | 379.69
LS(%): 89,83 | [5 empty] | 15.29
BDI(%): 0,00 | [5 empty] | 0
ADM(%): 0,00 | [5 empty] | 0
TOTAL TAXA: | [5 empty] | 15.29
PREÇO TOTAL UNIT. (c/ taxa): | [5 empty] | 394.98
P DIV PISO TETO | FORNECIMENTO E ASSENTAMENTO DE PORTA PARA DIVISÓRIA ACÚSTICA TIPO PISO TETO, MIOLO EM LÃ DE ROCHA, DIMENSÃO 0.90M COM PAINEL CEGO ATÉ ALTURA 2.70M E BANDEIRA CEGA ATÉ ALTURA 2.80M | SER.MO | UN
PREÇO (mão-de-obra): | [5 empty] | 0
PREÇO (material): | [5 empty] | 1280
PREÇO TOTAL (unit.): | [5 empty] | 1280
LS(%): 89,83 | [5 empty] | 0
BDI(%): 0,00 | [5 empty] | 0
ADM(%): 0,00 | [5 empty] | 0
TOTAL TAXA: | [5 empty] | 0
PREÇO TOTAL UNIT. (c/ taxa): | [5 empty] | 1280
PDIV.1 | FORNECIMENTO E ASSENTAMENTO DE PORTA PARA DIVISÓRIA TIPO PDIV.1; DE GIRO MANUAL; MODELO SL EC-P/V STD DIMENSÃO 800X2135X50MM COM NÚCLEO TERMOISOLANTE EM LDR- LÃ DE ROCHA- E REVESTIMENTO EM AÇO GALVALUME COM PRÉ PINTURA NA COR BRANCO RAL 9003, VEDAÇÃO INFERIOR RETRÁTIL, FIXAÇÃO EM PAINEL 50MM, SEM INTERTRAVAMENTO E ORIENTAÇÃO DE ABERTURA PARA DIREITA FABRICANTE DANICA OU SIMILAR | SER.MO | UN
PREÇO (mão-de-obra): | [5 empty] | 0
PREÇO (material): | [5 empty] | 2270.33
PREÇO TOTAL (unit.): | [5 empty] | 2270.33
LS(%): 89,83 | [5 empty] | 0
BDI(%): 0,00 | [5 empty] | 0
ADM(%): 0,00 | [5 empty] | 0
TOTAL TAXA: | [5 empty] | 0
PREÇO TOTAL UNIT. (c/ taxa): | [5 empty] | 2270.33
PDIV.2 | FORNECIMENTO E ASSENTAMENTO DE PORTA DE DIVISÓRIA TIPO PDIV.2; DE GIRO MANUAL; MODELO SL EC-P/V STD DIMENSÃO 800X2135X50MM COM NÚCLEO TERMOISOLANTE EM LDR- LÃ DE ROCHA- E REVESTIMENTO EM AÇO GALVALUME COM PRÉ PINTURA NA COR BRANCO RAL 9003, VEDAÇÃO INFERIOR RETRÁTIL, FIXAÇÃO EM PAINEL 50MM, SEM INTERTRAVAMENTO E ORIENTAÇÃO DE ABERTURA PARA ESQUERDA FABRICANTE DANICA OU SIMILAR | SER.MO | UN
PREÇO (mão-de-obra): | [5 empty] | 0
PREÇO (material): | [5 empty] | 2270.33
PREÇO TOTAL (unit.): | [5 empty] | 2270.33
LS(%): 89,83 | [5 empty] | 0
BDI(%): 0,00 | [5 empty] | 0
ADM(%): 0,00 | [5 empty] | 0
TOTAL TAXA: | [5 empty] | 0
PREÇO TOTAL UNIT. (c/ taxa): | [5 empty] | 2270.33
05.06 | COBERTA
87503U | ALVENARIA DE VEDAÇÃO DE BLOCOS CERÂMICOS FURADOS NA HORIZONTAL DE 9X19X19CM (ESPESSURA 9CM) DE PAREDES COM ÁREA LÍQUIDA MAIOR OU IGUAL A 6M² SEM VÃOS E ARGAMASSA DE ASSENTAMENTO COM PREPARO EM BETONEIRA. AF_06/2014 | SER.CG | M2
10535 | BETONEIRA CAPACIDADE NOMINAL 400 L, CAPACIDADE DE MISTURA 280 L, MOTOR ELETRICO TRIFASICO 220/380 V POTENCIA 2 CV, SEM CARREGADOR | MAT. | UN | 4.303e-06 | 3190 | 0.01
1106 | CAL HIDRATADA CH-I PARA ARGAMASSAS | MAT. | KG | 1.8983 | 0.65 | 1.23
1379 | CIMENTO PORTLAND COMPOSTO CP II-32 | MAT. | KG | 1.8192 | 0.36 | 0.65
2705 | ENERGIA ELETRICA ATE 2000 KWH INDUSTRIAL, SEM DEMANDA | MAT. | KW/H | 0.013598 | 0.72 | 0.01
34557 | TELA DE ACO SOLDADA GALVANIZADA/ZINCADA PARA ALVENARIA, FIO D = *1,20 A 1,70* MM, MALHA 15 X 15 MM, (C X L) *50 X 7,5* CM | MAT. | M | 0.42 | 1.39 | 0.58
370 | AREIA MEDIA - POSTO JAZIDA/FORNECEDOR (RETIRADO NA JAZIDA, SEM TRANSPORTE) | MAT. | M3 | 0.012642 | 50 | 0.63
37395 | PINO DE ACO COM FURO, HASTE = 27 MM (ACAO DIRETA) | MAT. | CENTO | 0.005 | 45.65 | 0.23
7266 | BLOCO CERAMICO (ALVENARIA DE VEDACAO), DE 9 X 19 X 19 CM | MAT. | MIL | 0.02793 | 420 | 11.73
MO88309 | PEDREIRO COM ENCARGOS COMPLEMENTARES SEM L.S. | M.O. | H | 1.37 | 9.08 | 12.44
MO88316 | SERVENTE COM ENCARGOS COMPLEMENTARES SEM L.S. | M.O. | H | 0.685 | 7.43 | 5.09
MO88377 | OPERADOR DE BETONEIRA ESTACIONARIA/MISTURADOR (COLETADO CAIXA) COM ENCARGOS COMPLEMENTARES SEM L.S. | M.O. | H | 0.04655 | 8.22 | 0.38
PREÇO (mão-de-obra): | [5 empty] | 17.91
PREÇO (material): | [5 empty] | 15.09
PREÇO TOTAL (unit.): | [5 empty] | 33
LS(%): 89,83 | [5 empty] | 16.07
BDI(%): 0,00 | [5 empty] | 0
ADM(%): 0,00 | [5 empty] | 0
TOTAL TAXA: | [5 empty] | 16.07
PREÇO TOTAL UNIT. (c/ taxa): | [5 empty] | 49.07
87529U | MASSA ÚNICA, PARA RECEBIMENTO DE PINTURA, EM ARGAMASSA TRAÇO 1:2:8, PREPARO MECÂNICO COM BETONEIRA 400L, APLICADA MANUALMENTE EM FACES INTERNAS DE PAREDES, ESPESSURA DE 20MM, COM EXECUÇÃO DE TALISCAS. AF_06/2014 | SER.CG | M2
10535 | BETONEIRA CAPACIDADE NOMINAL 400 L, CAPACIDADE DE MISTURA 280 L, MOTOR ELETRICO TRIFASICO 220/380 V POTENCIA 2 CV, SEM CARREGADOR | MAT. | UN | 1.6506e-05 | 3190 | 0.05
1106 | CAL HIDRATADA CH-I PARA ARGAMASSAS | MAT. | KG | 7.2831 | 0.65 | 4.73
1379 | CIMENTO PORTLAND COMPOSTO CP II-32 | MAT. | KG | 6.9797 | 0.36 | 2.51
2705 | ENERGIA ELETRICA ATE 2000 KWH INDUSTRIAL, SEM DEMANDA | MAT. | KW/H | 0.05217 | 0.72 | 0.04
370 | AREIA MEDIA - POSTO JAZIDA/FORNECEDOR (RETIRADO NA JAZIDA, SEM TRANSPORTE) | MAT. | M3 | 0.048504 | 50 | 2.43
MO88309 | PEDREIRO COM ENCARGOS COMPLEMENTARES SEM L.S. | M.O. | H | 0.47 | 9.08 | 4.27
MO88316 | SERVENTE COM ENCARGOS COMPLEMENTARES SEM L.S. | M.O. | H | 0.171 | 7.43 | 1.27
MO88377 | OPERADOR DE BETONEIRA ESTACIONARIA/MISTURADOR (COLETADO CAIXA) COM ENCARGOS COMPLEMENTARES SEM L.S. | M.O. | H | 0.1786 | 8.22 | 1.47
PREÇO (mão-de-obra): | [5 empty] | 7.01
PREÇO (material): | [5 empty] | 9.76
PREÇO TOTAL (unit.): | [5 empty] | 16.77
LS(%): 89,83 | [5 empty] | 6.28
BDI(%): 0,00 | [5 empty] | 0
ADM(%): 0,00 | [5 empty] | 0
TOTAL TAXA: | [5 empty] | 6.28
PREÇO TOTAL UNIT. (c/ taxa): | [5 empty] | 23.05
87879U | CHAPISCO APLICADO EM ALVENARIAS E ESTRUTURAS DE CONCRETO INTERNAS, COM COLHER DE PEDREIRO. ARGAMASSA TRAÇO 1:3 COM PREPARO EM BETONEIRA 400L. AF_06/2014 | SER.CG | M2
10535 | BETONEIRA CAPACIDADE NOMINAL 400 L, CAPACIDADE DE MISTURA 280 L, MOTOR ELETRICO TRIFASICO 220/380 V POTENCIA 2 CV, SEM CARREGADOR | MAT. | UN | 1.661e-06 | 3190 | 0.01
1379 | CIMENTO PORTLAND COMPOSTO CP II-32 | MAT. | KG | 1.7042 | 0.36 | 0.61
2705 | ENERGIA ELETRICA ATE 2000 KWH INDUSTRIAL, SEM DEMANDA | MAT. | KW/H | 0.00525 | 0.72 | 0
367 | AREIA GROSSA - POSTO JAZIDA/FORNECEDOR (RETIRADO NA JAZIDA, SEM TRANSPORTE) | MAT. | M3 | 0.004452 | 60 | 0.27
MO88309 | PEDREIRO COM ENCARGOS COMPLEMENTARES SEM L.S. | M.O. | H | 0.07 | 9.08 | 0.64
MO88316 | SERVENTE COM ENCARGOS COMPLEMENTARES SEM L.S. | M.O. | H | 0.007 | 7.43 | 0.05
MO88377 | OPERADOR DE BETONEIRA ESTACIONARIA/MISTURADOR (COLETADO CAIXA) COM ENCARGOS COMPLEMENTARES SEM L.S. | M.O. | H | 0.017976 | 8.22 | 0.15
PREÇO (mão-de-obra): | [5 empty] | 0.84
PREÇO (material): | [5 empty] | 0.89
PREÇO TOTAL (unit.): | [5 empty] | 1.73
LS(%): 89,83 | [5 empty] | 0.73
BDI(%): 0,00 | [5 empty] | 0
ADM(%): 0,00 | [5 empty] | 0
TOTAL TAXA: | [5 empty] | 0.73
PREÇO TOTAL UNIT. (c/ taxa): | [5 empty] | 2.46
92580U | TRAMA DE AÇO COMPOSTA POR TERÇAS PARA TELHADOS DE ATÉ 2 ÁGUAS PARA TELHA ONDULADA DE FIBROCIMENTO, METÁLICA, PLÁSTICA OU TERMOACÚSTICA, INCLUSO TRANSPORTE VERTICAL. AF_12/2015 | SER.CG | M2
2705 | ENERGIA ELETRICA ATE 2000 KWH INDUSTRIAL, SEM DEMANDA | MAT. | KW/H | 0.005226 | 0.72 | 0
36487 | GUINCHO ELETRICO DE COLUNA, CAPACIDADE 400 KG, COM MOTO FREIO, MOTOR TRIFASICO DE 1,25 CV | MAT. | UN | 1.463e-06 | 5080.65 | 0.01
40536 | PERFIL "U" ENRIJECIDO DE ACO GALVANIZADO, DOBRADO, 150 X 60 X 20 MM, E = 3,00 MM | MAT. | KG | 4.311 | 5.06 | 21.81
40549 | PARAFUSO, COMUM, ASTM A307, SEXTAVADO, DIAMETRO 1/2? (12,7 MM) | MAT. | CENTO | 0.007 | 72.82 | 0.51
MO88278 | MONTADOR DE ESTRUTURA METALICA COM ENCARGOS COMPLEMENTARES SEM L.S. | M.O. | H | 0.213 | 8.84 | 1.88
MO88295 | OPERADOR DE GUINCHO COM ENCARGOS COMPLEMENTARES SEM L.S. | M.O. | H | 0.016 | 8.22 | 0.13
MO88316 | SERVENTE COM ENCARGOS COMPLEMENTARES SEM L.S. | M.O. | H | 0.105 | 7.43 | 0.78
PREÇO (mão-de-obra): | [5 empty] | 2.79
PREÇO (material): | [5 empty] | 22.34
PREÇO TOTAL (unit.): | [5 empty] | 25.13
LS(%): 89,83 | [5 empty] | 2.48
BDI(%): 0,00 | [5 empty] | 0
ADM(%): 0,00 | [5 empty] | 0
TOTAL TAXA: | [5 empty] | 2.48
PREÇO TOTAL UNIT. (c/ taxa): | [5 empty] | 27.61
94228U | CALHA EM CHAPA DE AÇO GALVANIZADO NÚMERO 24, DESENVOLVIMENTO DE 50 CM, INCLUSO TRANSPORTE VERTICAL. AF_06/2016 | SER.CG | M
13388 | SOLDA EM BARRA DE ESTANHO-CHUMBO 50/50 | MAT. | KG | 0.09 | 118.25 | 10.64
142 | SELANTE ELASTICO MONOCOMPONENTE A BASE DE POLIURETANO PARA JUNTAS DIVERSAS | MAT. | 310ML | 0.081 | 35.32 | 2.86
2705 | ENERGIA ELETRICA ATE 2000 KWH INDUSTRIAL, SEM DEMANDA | MAT. | KW/H | 0.010296 | 0.72 | 0.01
36487 | GUINCHO ELETRICO DE COLUNA, CAPACIDADE 400 KG, COM MOTO FREIO, MOTOR TRIFASICO DE 1,25 CV | MAT. | UN | 2.88e-06 | 5080.65 | 0.01
40870 | CALHA QUADRADA DE CHAPA DE ACO GALVANIZADA NUM 24, CORTE 50 CM (COLETADO CAIXA) | MAT. | M | 1.05 | 27.72 | 29.11
5061 | PREGO DE ACO POLIDO COM CABECA 18 X 27 (2 1/2 X 10) | MAT. | KG | 0.013 | 9.79 | 0.13
5104 | REBITE DE ALUMINIO VAZADO DE REPUXO, 3,2 X 8 MM (1KG = 1025 UNIDADES) | MAT. | KG | 0.0024 | 33.01 | 0.08
MO88295 | OPERADOR DE GUINCHO COM ENCARGOS COMPLEMENTARES SEM L.S. | M.O. | H | 0.0315 | 8.22 | 0.26
MO88316 | SERVENTE COM ENCARGOS COMPLEMENTARES SEM L.S. | M.O. | H | 0.371 | 7.43 | 2.76
MO88323 | TELHADISTA COM ENCARGOS COMPLEMENTARES SEM L.S. | M.O. | H | 0.277 | 8.13 | 2.25
PREÇO (mão-de-obra): | [5 empty] | 5.27
PREÇO (material): | [5 empty] | 42.84
PREÇO TOTAL (unit.): | [5 empty] | 48.11
LS(%): 89,83 | [5 empty] | 4.69
BDI(%): 0,00 | [5 empty] | 0
ADM(%): 0,00 | [5 empty] | 0
TOTAL TAXA: | [5 empty] | 4.69
PREÇO TOTAL UNIT. (c/ taxa): | [5 empty] | 52.8
94229U | CALHA EM CHAPA DE AÇO GALVANIZADO NÚMERO 24, DESENVOLVIMENTO DE 100 CM, INCLUSO TRANSPORTE VERTICAL. AF_06/2016 | SER.CG | M
13388 | SOLDA EM BARRA DE ESTANHO-CHUMBO 50/50 | MAT. | KG | 0.18 | 118.25 | 21.29
142 | SELANTE ELASTICO MONOCOMPONENTE A BASE DE POLIURETANO PARA JUNTAS DIVERSAS | MAT. | 310ML | 0.161 | 35.32 | 5.69
2705 | ENERGIA ELETRICA ATE 2000 KWH INDUSTRIAL, SEM DEMANDA | MAT. | KW/H | 0.010296 | 0.72 | 0.01
36487 | GUINCHO ELETRICO DE COLUNA, CAPACIDADE 400 KG, COM MOTO FREIO, MOTOR TRIFASICO DE 1,25 CV | MAT. | UN | 2.88e-06 | 5080.65 | 0.01
40871 | CALHA QUADRADA DE CHAPA DE ACO GALVANIZADA NUM 24, CORTE 100 CM (COLETADO CAIXA) | MAT. | M | 1.05 | 55.45 | 58.22
5061 | PREGO DE ACO POLIDO COM CABECA 18 X 27 (2 1/2 X 10) | MAT. | KG | 0.025 | 9.79 | 0.24
5104 | REBITE DE ALUMINIO VAZADO DE REPUXO, 3,2 X 8 MM (1KG = 1025 UNIDADES) | MAT. | KG | 0.0049 | 33.01 | 0.16
MO88295 | OPERADOR DE GUINCHO COM ENCARGOS COMPLEMENTARES SEM L.S. | M.O. | H | 0.0315 | 8.22 | 0.26
MO88316 | SERVENTE COM ENCARGOS COMPLEMENTARES SEM L.S. | M.O. | H | 0.633 | 7.43 | 4.71
MO88323 | TELHADISTA COM ENCARGOS COMPLEMENTARES SEM L.S. | M.O. | H | 0.539 | 8.13 | 4.38
PREÇO (mão-de-obra): | [5 empty] | 9.35
PREÇO (material): | [5 empty] | 85.62
PREÇO TOTAL (unit.): | [5 empty] | 94.97
LS(%): 89,83 | [5 empty] | 8.37
BDI(%): 0,00 | [5 empty] | 0
ADM(%): 0,00 | [5 empty] | 0
TOTAL TAXA: | [5 empty] | 8.37
PREÇO TOTAL UNIT. (c/ taxa): | [5 empty] | 103.34
ALGEROZ | ALGEROZ EM CONCRETO ARMADO FCK 20MPA LARGURA 0,30M ESPESSURA 0,05M | SER.CG | M
10535 | BETONEIRA CAPACIDADE NOMINAL 400 L, CAPACIDADE DE MISTURA 280 L, MOTOR ELETRICO TRIFASICO 220/380 V POTENCIA 2 CV, SEM CARREGADOR | MAT. | UN | 3.826e-06 | 3190 | 0.01
10749 | LOCACAO DE ESCORA METALICA TELESCOPICA, COM ALTURA REGULAVEL DE *1,80* A *3,20* M, COM CAPACIDADE DE CARGA DE NO MINIMO 1000 KGF (10 KN), INCLUSO TRIPE E FORCADO | MAT. | MÊS | 0.0973 | 4.81 | 0.47
1358 | CHAPA DE MADEIRA COMPENSADA RESINADA PARA FORMA DE CONCRETO, DE *2,2 X 1,1* M, E = 17 MM | MAT. | M2 | 0.21205 | 24.45 | 5.18
1379 | CIMENTO PORTLAND COMPOSTO CP II-32 | MAT. | KG | 5.6322 | 0.36 | 2.03
13896 | VIBRADOR DE IMERSAO, DIAMETRO DA PONTEIRA DE *45* MM, COM MOTOR ELETRICO TRIFASICO DE 2 HP (2 CV) | MAT. | UN | 6.196e-06 | 2112.64 | 0.01
14618 | SERRA CIRCULAR DE BANCADA COM MOTOR ELETRICO, POTENCIA DE *1600* W, PARA DISCO DE DIAMETRO DE 10" (250 MM) | MAT. | UN | 1.07e-07 | 1036.9 | 0
2692 | DESMOLDANTE PROTETOR PARA FORMAS DE MADEIRA, DE BASE OLEOSA EMULSIONADA EM AGUA | MAT. | L | 0.0035 | 6.95 | 0.02
2705 | ENERGIA ELETRICA ATE 2000 KWH INDUSTRIAL, SEM DEMANDA | MAT. | KW/H | 0.040433 | 0.72 | 0.03
32 | ACO CA-50, 6,3 MM, VERGALHAO | MAT. | KG | 1.07 | 3.95 | 4.23
337 | ARAME RECOZIDO 18 BWG, 1,25 MM (0,01 KG/M) | MAT. | KG | 0.025 | 8 | 0.2
370 | AREIA MEDIA - POSTO JAZIDA/FORNECEDOR (RETIRADO NA JAZIDA, SEM TRANSPORTE) | MAT. | M3 | 0.013685 | 50 | 0.68
39017 | ESPACADOR / DISTANCIADOR CIRCULAR COM ENTRADA LATERAL, EM PLASTICO, PARA VERGALHAO *4,2 A 12,5* MM, COBRIMENTO 20 MM | MAT. | UN | 1.333 | 0.13 | 0.17
40270 | VIGA DE ESCORAMAENTO H20, DE MADEIRA, PESO DE 5,00 A 5,20 KG/M, COM EXTREMIDADES PLASTICAS | MAT. | M | 0.00735 | 44 | 0.32
4721 | PEDRA BRITADA N. 1 (9,5 a 19 MM) POSTO PEDREIRA/FORNECEDOR, SEM FRETE | MAT. | M3 | 0.010238 | 53.69 | 0.55
MO 88297 | OPERADOR DE MAQUINAS E EQUIPAMENTOS COM ENCARGOS COMPLEMENTARES SEM L.S. | M.O. | H | 0.0012117 | 15.38 | 0.02
MO88238 | AJUDANTE DE ARMADOR COM ENCARGOS COMPLEMENTARES SEM L.S. | M.O. | H | 0.0273 | 7.37 | 0.2
MO88239 | AUXILIAR DE CARPINTEIRO COM ENCARGOS COMPLEMENTARES SEM L.S. | M.O. | H | 0.050562 | 7.39 | 0.37
MO88245 | ARMADOR COM ENCARGOS COMPLEMENTARES SEM L.S. | M.O. | H | 0.1753 | 9.03 | 1.58
MO88262 | CARPINTEIRO DE FORMAS COM ENCARGOS COMPLEMENTARES SEM L.S. | M.O. | H | 0.30641 | 9.03 | 2.77
MO88309 | PEDREIRO COM ENCARGOS COMPLEMENTARES SEM L.S. | M.O. | H | 0.032305 | 9.08 | 0.29
MO88316 | SERVENTE COM ENCARGOS COMPLEMENTARES SEM L.S. | M.O. | H | 0.15239 | 7.43 | 1.13
MO88377 | OPERADOR DE BETONEIRA ESTACIONARIA/MISTURADOR (COLETADO CAIXA) COM ENCARGOS COMPLEMENTARES SEM L.S. | M.O. | H | 0.035 | 8.22 | 0.29
PREÇO (mão-de-obra): | [5 empty] | 6.66
PREÇO (material): | [5 empty] | 13.91
PREÇO TOTAL (unit.): | [5 empty] | 20.57
LS(%): 89,83 | [5 empty] | 5.98
BDI(%): 0,00 | [5 empty] | 0
ADM(%): 0,00 | [5 empty] | 0
TOTAL TAXA: | [5 empty] | 5.98
PREÇO TOTAL UNIT. (c/ taxa): | [5 empty] | 26.55
COBERTA POLICARBONAT | FORNECIMENTO E ASSENTAMENTO DE COBERTURA EM CHAPA DE POLICARBONATO TIPO ALVEOLAR ESPESSURA 10MM NAS CORES INDICADAS NO PROJETO EXECUTIVO DE ARQUITETURA INCLUSIVE ESTRUTURA DE APLICAÇÃO EM ALUMÍNIO EMBORRACHADO | SER.MO | M2
PREÇO (mão-de-obra): | [5 empty] | 0
PREÇO (material): | [5 empty] | 269.96
PREÇO TOTAL (unit.): | [5 empty] | 269.96
LS(%): 89,83 | [5 empty] | 0
BDI(%): 0,00 | [5 empty] | 0
ADM(%): 0,00 | [5 empty] | 0
TOTAL TAXA: | [5 empty] | 0
PREÇO TOTAL UNIT. (c/ taxa): | [5 empty] | 269.96
COMP.ESC.MARINHEIRO | FORNECIMENTO E INSTALAÇÃO DE ESCADA TIPO MARINHEIRO EM TUBO AÇO GALVANIZADO 1.1/2", COM PINTURA EM ESMALTE SINTÉTICO, DUAS DEMÃOS, INCLUSO UMA DEMÃO FUNDO ÓXIDO DE FERRO/ZARCÃO, CHUMBADA NA ESTRUTURA CONFORME INDICAÇÃO PROJETO (CAIXA D´ÁGUA). | SER.CG | M
1379 | CIMENTO PORTLAND COMPOSTO CP II-32 | MAT. | KG | 7.1008 | 0.36 | 2.56
370 | AREIA MEDIA - POSTO JAZIDA/FORNECEDOR (RETIRADO NA JAZIDA, SEM TRANSPORTE) | MAT. | M3 | 0.0246 | 50 | 1.23
3768 | LIXA EM FOLHA PARA FERRO, NUMERO 150 | MAT. | UN | 0.33 | 1.65 | 0.54
5318 | SOLVENTE DILUENTE A BASE DE AGUARRAS | MAT. | L | 0.033 | 13.3 | 0.44
7292 | TINTA ESMALTE SINTETICO PREMIUM BRILHANTE | MAT. | L | 0.1584 | 23.59 | 3.74
7307 | FUNDO ANTICORROSIVO PARA METAIS FERROSOS (ZARCAO) | MAT. | L | 0.132 | 24.5 | 3.23
7697 | TUBO ACO GALV C/ COSTURA DIN 2440/NBR 5580 CLASSE MEDIA DN 1.1/2" (40MM) E=3,25MM - 3,61KG/M | MAT. | M | 4 | 23.99 | 95.96
MO88310 | PINTOR COM ENCARGOS COMPLEMENTARES SEM L.S. | M.O. | H | 0.88 | 9.04 | 7.96
MO88315 | SERRALHEIRO COM ENCARGOS COMPLEMENTARES SEM L.S. | M.O. | H | 3.4 | 8.66 | 29.43
MO88316 | SERVENTE COM ENCARGOS COMPLEMENTARES SEM L.S. | M.O. | H | 4.1518 | 7.43 | 30.86
PREÇO (mão-de-obra): | [5 empty] | 68.25
PREÇO (material): | [5 empty] | 107.7
PREÇO TOTAL (unit.): | [5 empty] | 175.95
LS(%): 89,83 | [5 empty] | 61.3
BDI(%): 0,00 | [5 empty] | 0
ADM(%): 0,00 | [5 empty] | 0
TOTAL TAXA: | [5 empty] | 61.3
PREÇO TOTAL UNIT. (c/ taxa): | [5 empty] | 237.25
MODELO 00254/ORSE | FORNECIMENTO E INSTALAÇÃO CUMEEIRA PARA TELHA DE AÇO GALVALUME PERFIL TRAPEZOIDAL, A = 40 MM, E = 0,65 MM, SEM PINTURA, INCLUSO ACESSÓRIOS DE FIXAÇÃO | SER.CG | M
CUMEEIRA GALVALUME | CUMEEIRA PARA TELHA DE AÇO GALVALUME PERFIL TRAPEZOIDAL, A = 40 MM, E = 0,65 MM, SEM PINTURA | MAT. | M | 1 | 25.99 | 25.99
MO88316 | SERVENTE COM ENCARGOS COMPLEMENTARES SEM L.S. | M.O. | H | 0.24 | 7.43 | 1.78
MO88323 | TELHADISTA COM ENCARGOS COMPLEMENTARES SEM L.S. | M.O. | H | 0.24 | 8.13 | 1.95
PREÇO (mão-de-obra): | [5 empty] | 3.74
PREÇO (material): | [5 empty] | 25.99
PREÇO TOTAL (unit.): | [5 empty] | 29.73
LS(%): 89,83 | [5 empty] | 3.35
BDI(%): 0,00 | [5 empty] | 0
ADM(%): 0,00 | [5 empty] | 0
TOTAL TAXA: | [5 empty] | 3.35
PREÇO TOTAL UNIT. (c/ taxa): | [5 empty] | 33.08
MODELO SINAPI 94213 | TELHAMENTO COM TELHA DE AÇO GALVALUME PERFIL TRAPEZOIDAL E = 0,65 MM, COM ATÉ 2 ÁGUAS, INCLUSO ACESSÓRIOS DE FIXAÇÃO E IÇAMENTO. AF_06/2016 | SER.CG | M2
11029 | HASTE RETA PARA GANCHO DE FERRO GALVANIZADO, COM ROSCA 1/4 " X 30 CM PARA FIXACAO DE TELHA METALICA, INCLUI PORCA E ARRUELAS DE VEDACAO | MAT. | CJ | 4.15 | 1.41 | 5.85
25954 | GUINDASTE HIDRAULICO AUTOPROPELIDO, COM LANCA TELESCOPICA 40 M, CAPACIDADE MAXIMA 60 T, POTENCIA 260 KW, TRACAO 6 X 6 | MAT. | UN | 1.42e-07 | 1005076.56 | 0.14
2705 | ENERGIA ELETRICA ATE 2000 KWH INDUSTRIAL, SEM DEMANDA | MAT. | KW/H | 0.1547 | 0.72 | 0.11
MO88296 | OPERADOR DE GUINDASTE COM ENCARGOS COMPLEMENTARES SEM L.S. | M.O. | H | 0.0017 | 20.5 | 0.03
MO88316 | SERVENTE COM ENCARGOS COMPLEMENTARES SEM L.S. | M.O. | H | 0.096 | 7.43 | 0.71
MO88323 | TELHADISTA COM ENCARGOS COMPLEMENTARES SEM L.S. | M.O. | H | 0.091 | 8.13 | 0.74
TELHA GALVALUME 0.65 | TELHA DE AÇO GALVALUME PERFIL TRAPEZOIDAL, A = 40 MM, E = 0,65 MM, SEM PINTURA | MAT. | M2 | 1.166 | 28.3 | 33
PREÇO (mão-de-obra): | [5 empty] | 1.49
PREÇO (material): | [5 empty] | 39.1
PREÇO TOTAL (unit.): | [5 empty] | 40.59
LS(%): 89,83 | [5 empty] | 1.34
BDI(%): 0,00 | [5 empty] | 0
ADM(%): 0,00 | [5 empty] | 0
TOTAL TAXA: | [5 empty] | 1.34
PREÇO TOTAL UNIT. (c/ taxa): | [5 empty] | 41.93
TAMPA RESERVATORIO | FORNECIMENTO E INSTALAÇÃO DE TAMPA PARA O RESERVATÓRIO SUPERIOR , DIMENSÃO 0,86X0,86M, EM CHAPA DE ALUMÍNIO XADREZ DOBRADA ANTI DERRAPANTE COM DOBRADIÇA DE ALUMÍNIO, PORTA CADEADO E BORRACHA DE VEDAÇÃO; MARCA PROLIDER OU SIMILAR | SER.CG | UN
TAMPA RESERVAT | FORNECIMENTO E INSTALAÇÃO DE TAMPA PARA O RESERVATÓRIO SUPERIOR , DIM. 0,86X0,86M, EM CHAPA DE ALUMÍNIO XADREZ DOBRADA ANTI DERRAPANTE COM DOBRADIÇA DE ALUMÍNIO, PORTA CADEADO E BORRACHA DE VEDAÇÃO; MARCA PROLIDER OU SIMILAR DE IGUAL OU SUPERIOR QUALIDADE. | SER.MO | UN | 1 | 489 | 489
PREÇO (mão-de-obra): | [5 empty] | 0
PREÇO (material): | [5 empty] | 489
PREÇO TOTAL (unit.): | [5 empty] | 489
LS(%): 89,83 | [5 empty] | 0
BDI(%): 0,00 | [5 empty] | 0
ADM(%): 0,00 | [5 empty] | 0
TOTAL TAXA: | [5 empty] | 0
PREÇO TOTAL UNIT. (c/ taxa): | [5 empty] | 489
05.07 | IMPERMEABILIZAÇÃO
6225U | IMPERMEABILIZAÇÃO DE ÁREAS MOLHADAS ( SANITÁRIOS ), COM EMULSÃO ASFÁLTICA COM ELASTÔMEROS, 3 DEMÃOS | SER.CG | M2
626 | MANTA LIQUIDA DE BASE ASFALTICA MODIFICADA COM A ADICAO DE ELASTOMEROS DILUIDOS EM SOLVENTE ORGANICO, APLICACAO A FRIO (MEMBRANA IMPERMEABILIZANTE ASFASTICA) | MAT. | KG | 1.02 | 13.83 | 14.11
MO88309 | PEDREIRO COM ENCARGOS COMPLEMENTARES SEM L.S. | M.O. | H | 1 | 9.08 | 9.08
MO88316 | SERVENTE COM ENCARGOS COMPLEMENTARES SEM L.S. | M.O. | H | 0.4 | 7.43 | 2.97
PREÇO (mão-de-obra): | [5 empty] | 12.06
PREÇO (material): | [5 empty] | 14.1
PREÇO TOTAL (unit.): | [5 empty] | 26.16
LS(%): 89,83 | [5 empty] | 10.82
BDI(%): 0,00 | [5 empty] | 0
ADM(%): 0,00 | [5 empty] | 0
TOTAL TAXA: | [5 empty] | 10.82
PREÇO TOTAL UNIT. (c/ taxa): | [5 empty] | 36.98
73753/1U | IMPERMEABILIZAÇÃO DE SUPERFÍCIE COM MANTA ASFÁLTICA PROTEGIDA COM FILME DE ALUMÍNIO GOFRADO ( ESPESSURA 0,8MM), INCLUSO APLICAÇÃO DE EMULSÃO ASFÁLTICA, E=3MM. | SER.CG | M2
11621 | MANTA ASFALTICA ELASTOMERICA EM POLIESTER ALUMINIZADA 3 MM, TIPO III, CLASSE B (NBR 9952) | MAT. | M2 | 1.1 | 35.58 | 39.14
626 | MANTA LIQUIDA DE BASE ASFALTICA MODIFICADA COM A ADICAO DE ELASTOMEROS DILUIDOS EM SOLVENTE ORGANICO, APLICACAO A FRIO (MEMBRANA IMPERMEABILIZANTE ASFASTICA) | MAT. | KG | 0.1108 | 13.83 | 1.53
MO88270 | IMPERMEABILIZADOR COM ENCARGOS COMPLEMENTARES SEM L.S. | M.O. | H | 1 | 9.41 | 9.41
MO88316 | SERVENTE COM ENCARGOS COMPLEMENTARES SEM L.S. | M.O. | H | 1.18 | 7.43 | 8.77
PREÇO (mão-de-obra): | [5 empty] | 18.18
PREÇO (material): | [5 empty] | 40.67
PREÇO TOTAL (unit.): | [5 empty] | 58.85
LS(%): 89,83 | [5 empty] | 16.32
BDI(%): 0,00 | [5 empty] | 0
ADM(%): 0,00 | [5 empty] | 0
TOTAL TAXA: | [5 empty] | 16.32
PREÇO TOTAL UNIT. (c/ taxa): | [5 empty] | 75.17
83738U | IMPERMEABILIZAÇÃO DE SUPERFÍCIE COM MANTA ASFÁLTICA (COM POLIÍMEROS TIPO APP), E=4 MM | SER.CG | M2
4015 | MANTA ASFALTICA ELASTOMERICA EM POLIESTER 4 MM, TIPO III, CLASSE B, ACABAMENTO PP (NBR 9952) | MAT. | M2 | 1.1 | 45.2 | 49.72
511 | PRIMER PARA MANTA ASFALTICA A BASE DE ASFALTO MODIFICADO DILUIDO EM SOLVENTE, APLICACAO A FRIO | MAT. | L | 0.4 | 13.02 | 5.21
7319 | TINTA ASFALTICA IMPERMEABILIZANTE DISPERSA EM AGUA, PARA MATERIAIS CIMENTICIOS | MAT. | L | 0.566 | 8.81 | 4.99
MO88243 | AJUDANTE ESPECIALIZADO COM ENCARGOS COMPLEMENTARES SEM L.S. | M.O. | H | 0.45 | 7.83 | 3.52
MO88270 | IMPERMEABILIZADOR COM ENCARGOS COMPLEMENTARES SEM L.S. | M.O. | H | 0.45 | 9.41 | 4.24
MO88316 | SERVENTE COM ENCARGOS COMPLEMENTARES SEM L.S. | M.O. | H | 0.3 | 7.43 | 2.23
PREÇO (mão-de-obra): | [5 empty] | 9.99
PREÇO (material): | [5 empty] | 59.91
PREÇO TOTAL (unit.): | [5 empty] | 69.9
LS(%): 89,83 | [5 empty] | 8.95
BDI(%): 0,00 | [5 empty] | 0
ADM(%): 0,00 | [5 empty] | 0
TOTAL TAXA: | [5 empty] | 8.95
PREÇO TOTAL UNIT. (c/ taxa): | [5 empty] | 78.85
PROTEÇÃO MECANICA | PROTEÇÃO MECÂNICA DE SUPERFÍCIE IMPERMEABILIZADA COM ARGAMASSA DE CIMENTO E AREIA, TRAÇO 1:4, E=3 CM PREPARO MECÂNICO | SER.CG | M2
10535 | BETONEIRA CAPACIDADE NOMINAL 400 L, CAPACIDADE DE MISTURA 280 L, MOTOR ELETRICO TRIFASICO 220/380 V POTENCIA 2 CV, SEM CARREGADOR | MAT. | UN | 1.9988e-05 | 3190 | 0.06
1379 | CIMENTO PORTLAND COMPOSTO CP II-32 | MAT. | KG | 19.5597 | 0.36 | 7.04
2705 | ENERGIA ELETRICA ATE 2000 KWH INDUSTRIAL, SEM DEMANDA | MAT. | KW/H | 0.063034 | 0.72 | 0.05
370 | AREIA MEDIA - POSTO JAZIDA/FORNECEDOR (RETIRADO NA JAZIDA, SEM TRANSPORTE) | MAT. | M3 | 0.066374 | 50 | 3.32
MO88309 | PEDREIRO COM ENCARGOS COMPLEMENTARES SEM L.S. | M.O. | H | 0.66 | 9.08 | 5.99
MO88316 | SERVENTE COM ENCARGOS COMPLEMENTARES SEM L.S. | M.O. | H | 0.33 | 7.43 | 2.45
MO88377 | OPERADOR DE BETONEIRA ESTACIONARIA/MISTURADOR (COLETADO CAIXA) COM ENCARGOS COMPLEMENTARES SEM L.S. | M.O. | H | 0.21636 | 8.22 | 1.78
PREÇO (mão-de-obra): | [5 empty] | 10.23
PREÇO (material): | [5 empty] | 10.47
PREÇO TOTAL (unit.): | [5 empty] | 20.7
LS(%): 89,83 | [5 empty] | 9.18
BDI(%): 0,00 | [5 empty] | 0
ADM(%): 0,00 | [5 empty] | 0
TOTAL TAXA: | [5 empty] | 9.18
PREÇO TOTAL UNIT. (c/ taxa): | [5 empty] | 29.88
REGULARIZAÇÃO 2 CM | REGULARIZAÇÃO DE SUPERFÍCIE HORIZONTAL E VERTICAL PARA IMPERMEABILIZAÇÃO EM ARGAMASSA TRAÇO 1:4 (CIMENTO E AREIA), ESPESSURA 2,0CM, PREPARO MECÂNICO. | SER.CG | M2
10535 | BETONEIRA CAPACIDADE NOMINAL 400 L, CAPACIDADE DE MISTURA 280 L, MOTOR ELETRICO TRIFASICO 220/380 V POTENCIA 2 CV, SEM CARREGADOR | MAT. | UN | 1.4376e-05 | 3190 | 0.05
1379 | CIMENTO PORTLAND COMPOSTO CP II-32 | MAT. | KG | 14.2088 | 0.36 | 5.12
2705 | ENERGIA ELETRICA ATE 2000 KWH INDUSTRIAL, SEM DEMANDA | MAT. | KW/H | 0.045338 | 0.72 | 0.03
370 | AREIA MEDIA - POSTO JAZIDA/FORNECEDOR (RETIRADO NA JAZIDA, SEM TRANSPORTE) | MAT. | M3 | 0.04774 | 50 | 2.39
7334 | ADITIVO ADESIVO LIQUIDO PARA ARGAMASSAS DE REVESTIMENTOS CIMENTICIOS | MAT. | L | 0.435 | 11.2 | 4.87
MO88309 | PEDREIRO COM ENCARGOS COMPLEMENTARES SEM L.S. | M.O. | H | 0.59 | 9.08 | 5.36
MO88316 | SERVENTE COM ENCARGOS COMPLEMENTARES SEM L.S. | M.O. | H | 0.295 | 7.43 | 2.19
MO88377 | OPERADOR DE BETONEIRA ESTACIONARIA/MISTURADOR (COLETADO CAIXA) COM ENCARGOS COMPLEMENTARES SEM L.S. | M.O. | H | 0.15562 | 8.22 | 1.28
PREÇO (mão-de-obra): | [5 empty] | 8.83
PREÇO (material): | [5 empty] | 12.45
PREÇO TOTAL (unit.): | [5 empty] | 21.28
LS(%): 89,83 | [5 empty] | 7.94
BDI(%): 0,00 | [5 empty] | 0
ADM(%): 0,00 | [5 empty] | 0
TOTAL TAXA: | [5 empty] | 7.94
PREÇO TOTAL UNIT. (c/ taxa): | [5 empty] | 29.22
05.08 | REVESTIMENTO
87529U | MASSA ÚNICA, PARA RECEBIMENTO DE PINTURA, EM ARGAMASSA TRAÇO 1:2:8, PREPARO MECÂNICO COM BETONEIRA 400L, APLICADA MANUALMENTE EM FACES INTERNAS DE PAREDES, ESPESSURA DE 20MM, COM EXECUÇÃO DE TALISCAS. AF_06/2014 | SER.CG | M2
10535 | BETONEIRA CAPACIDADE NOMINAL 400 L, CAPACIDADE DE MISTURA 280 L, MOTOR ELETRICO TRIFASICO 220/380 V POTENCIA 2 CV, SEM CARREGADOR | MAT. | UN | 1.6506e-05 | 3190 | 0.05
1106 | CAL HIDRATADA CH-I PARA ARGAMASSAS | MAT. | KG | 7.2831 | 0.65 | 4.73
1379 | CIMENTO PORTLAND COMPOSTO CP II-32 | MAT. | KG | 6.9797 | 0.36 | 2.51
2705 | ENERGIA ELETRICA ATE 2000 KWH INDUSTRIAL, SEM DEMANDA | MAT. | KW/H | 0.05217 | 0.72 | 0.04
370 | AREIA MEDIA - POSTO JAZIDA/FORNECEDOR (RETIRADO NA JAZIDA, SEM TRANSPORTE) | MAT. | M3 | 0.048504 | 50 | 2.43
MO88309 | PEDREIRO COM ENCARGOS COMPLEMENTARES SEM L.S. | M.O. | H | 0.47 | 9.08 | 4.27
MO88316 | SERVENTE COM ENCARGOS COMPLEMENTARES SEM L.S. | M.O. | H | 0.171 | 7.43 | 1.27
MO88377 | OPERADOR DE BETONEIRA ESTACIONARIA/MISTURADOR (COLETADO CAIXA) COM ENCARGOS COMPLEMENTARES SEM L.S. | M.O. | H | 0.1786 | 8.22 | 1.47
PREÇO (mão-de-obra): | [5 empty] | 7.01
PREÇO (material): | [5 empty] | 9.76
PREÇO TOTAL (unit.): | [5 empty] | 16.77
LS(%): 89,83 | [5 empty] | 6.28
BDI(%): 0,00 | [5 empty] | 0
ADM(%): 0,00 | [5 empty] | 0
TOTAL TAXA: | [5 empty] | 6.28
PREÇO TOTAL UNIT. (c/ taxa): | [5 empty] | 23.05
87531U | EMBOÇO, PARA RECEBIMENTO DE CERÂMICA, EM ARGAMASSA TRAÇO 1:2:8, PREPARO MECÂNICO COM BETONEIRA 400L, APLICADO MANUALMENTE EM FACES INTERNAS DE PAREDES, PARA AMBIENTE COM ÁREA ENTRE 5M2 E 10M2, ESPESSURA DE 20MM, COM EXECUÇÃO DE TALISCAS. AF_06/2014 | SER.CG | M2
10535 | BETONEIRA CAPACIDADE NOMINAL 400 L, CAPACIDADE DE MISTURA 280 L, MOTOR ELETRICO TRIFASICO 220/380 V POTENCIA 2 CV, SEM CARREGADOR | MAT. | UN | 1.6506e-05 | 3190 | 0.05
1106 | CAL HIDRATADA CH-I PARA ARGAMASSAS | MAT. | KG | 7.2831 | 0.65 | 4.73
1379 | CIMENTO PORTLAND COMPOSTO CP II-32 | MAT. | KG | 6.9797 | 0.36 | 2.51
2705 | ENERGIA ELETRICA ATE 2000 KWH INDUSTRIAL, SEM DEMANDA | MAT. | KW/H | 0.05217 | 0.72 | 0.04
370 | AREIA MEDIA - POSTO JAZIDA/FORNECEDOR (RETIRADO NA JAZIDA, SEM TRANSPORTE) | MAT. | M3 | 0.048504 | 50 | 2.43
MO88309 | PEDREIRO COM ENCARGOS COMPLEMENTARES SEM L.S. | M.O. | H | 0.43 | 9.08 | 3.91
MO88316 | SERVENTE COM ENCARGOS COMPLEMENTARES SEM L.S. | M.O. | H | 0.158 | 7.43 | 1.17
MO88377 | OPERADOR DE BETONEIRA ESTACIONARIA/MISTURADOR (COLETADO CAIXA) COM ENCARGOS COMPLEMENTARES SEM L.S. | M.O. | H | 0.1786 | 8.22 | 1.47
PREÇO (mão-de-obra): | [5 empty] | 6.55
PREÇO (material): | [5 empty] | 9.76
PREÇO TOTAL (unit.): | [5 empty] | 16.31
LS(%): 89,83 | [5 empty] | 5.86
BDI(%): 0,00 | [5 empty] | 0
ADM(%): 0,00 | [5 empty] | 0
TOTAL TAXA: | [5 empty] | 5.86
PREÇO TOTAL UNIT. (c/ taxa): | [5 empty] | 22.17
87535U | EMBOÇO, PARA RECEBIMENTO DE CERÂMICA, EM ARGAMASSA TRAÇO 1:2:8, PREPARO MECÂNICO COM BETONEIRA 400L, APLICADO MANUALMENTE EM FACES INTERNAS DE PAREDES, PARA AMBIENTE COM ÁREA MAIOR QUE 10M2, ESPESSURA DE 20MM, COM EXECUÇÃO DE TALISCAS. AF_06/2014 | SER.CG | M2
10535 | BETONEIRA CAPACIDADE NOMINAL 400 L, CAPACIDADE DE MISTURA 280 L, MOTOR ELETRICO TRIFASICO 220/380 V POTENCIA 2 CV, SEM CARREGADOR | MAT. | UN | 1.6506e-05 | 3190 | 0.05
1106 | CAL HIDRATADA CH-I PARA ARGAMASSAS | MAT. | KG | 7.2831 | 0.65 | 4.73
1379 | CIMENTO PORTLAND COMPOSTO CP II-32 | MAT. | KG | 6.9797 | 0.36 | 2.51
2705 | ENERGIA ELETRICA ATE 2000 KWH INDUSTRIAL, SEM DEMANDA | MAT. | KW/H | 0.05217 | 0.72 | 0.04
370 | AREIA MEDIA - POSTO JAZIDA/FORNECEDOR (RETIRADO NA JAZIDA, SEM TRANSPORTE) | MAT. | M3 | 0.048504 | 50 | 2.43
MO88309 | PEDREIRO COM ENCARGOS COMPLEMENTARES SEM L.S. | M.O. | H | 0.32 | 9.08 | 2.91
MO88316 | SERVENTE COM ENCARGOS COMPLEMENTARES SEM L.S. | M.O. | H | 0.118 | 7.43 | 0.88
MO88377 | OPERADOR DE BETONEIRA ESTACIONARIA/MISTURADOR (COLETADO CAIXA) COM ENCARGOS COMPLEMENTARES SEM L.S. | M.O. | H | 0.1786 | 8.22 | 1.47
PREÇO (mão-de-obra): | [5 empty] | 5.25
PREÇO (material): | [5 empty] | 9.76
PREÇO TOTAL (unit.): | [5 empty] | 15.01
LS(%): 89,83 | [5 empty] | 4.7
BDI(%): 0,00 | [5 empty] | 0
ADM(%): 0,00 | [5 empty] | 0
TOTAL TAXA: | [5 empty] | 4.7
PREÇO TOTAL UNIT. (c/ taxa): | [5 empty] | 19.71
87775U | EMBOÇO OU MASSA ÚNICA EM ARGAMASSA TRAÇO 1:2:8, PREPARO MECÂNICO COM BETONEIRA 400 L, APLICADA MANUALMENTE EM PANOS DE FACHADA COM PRESENÇA DE VÃOS, ESPESSURA DE 25 MM. AF_06/2014 | SER.CG | M2
10535 | BETONEIRA CAPACIDADE NOMINAL 400 L, CAPACIDADE DE MISTURA 280 L, MOTOR ELETRICO TRIFASICO 220/380 V POTENCIA 2 CV, SEM CARREGADOR | MAT. | UN | 1.3785e-05 | 3190 | 0.04
1106 | CAL HIDRATADA CH-I PARA ARGAMASSAS | MAT. | KG | 6.0822 | 0.65 | 3.95
1379 | CIMENTO PORTLAND COMPOSTO CP II-32 | MAT. | KG | 5.8288 | 0.36 | 2.1
2705 | ENERGIA ELETRICA ATE 2000 KWH INDUSTRIAL, SEM DEMANDA | MAT. | KW/H | 0.043568 | 0.72 | 0.03
370 | AREIA MEDIA - POSTO JAZIDA/FORNECEDOR (RETIRADO NA JAZIDA, SEM TRANSPORTE) | MAT. | M3 | 0.040506 | 50 | 2.03
37411 | TELA DE ACO SOLDADA GALVANIZADA/ZINCADA PARA ALVENARIA, FIO D = *1,24 MM, MALHA 25 X 25 MM | MAT. | M2 | 0.1388 | 11.11 | 1.54
MO88309 | PEDREIRO COM ENCARGOS COMPLEMENTARES SEM L.S. | M.O. | H | 0.78 | 9.08 | 7.08
MO88316 | SERVENTE COM ENCARGOS COMPLEMENTARES SEM L.S. | M.O. | H | 0.78 | 7.43 | 5.8
MO88377 | OPERADOR DE BETONEIRA ESTACIONARIA/MISTURADOR (COLETADO CAIXA) COM ENCARGOS COMPLEMENTARES SEM L.S. | M.O. | H | 0.14915 | 8.22 | 1.23
PREÇO (mão-de-obra): | [5 empty] | 14.11
PREÇO (material): | [5 empty] | 9.69
PREÇO TOTAL (unit.): | [5 empty] | 23.8
LS(%): 89,83 | [5 empty] | 12.65
BDI(%): 0,00 | [5 empty] | 0
ADM(%): 0,00 | [5 empty] | 0
TOTAL TAXA: | [5 empty] | 12.65
PREÇO TOTAL UNIT. (c/ taxa): | [5 empty] | 36.45
87792U | EMBOÇO OU MASSA ÚNICA EM ARGAMASSA TRAÇO 1:2:8, PREPARO MECÂNICO COM BETONEIRA 400 L, APLICADA MANUALMENTE EM PANOS CEGOS DE FACHADA (SEM PRESENÇA DE VÃOS), ESPESSURA DE 25 MM. AF_06/2014 | SER.CG | M2
10535 | BETONEIRA CAPACIDADE NOMINAL 400 L, CAPACIDADE DE MISTURA 280 L, MOTOR ELETRICO TRIFASICO 220/380 V POTENCIA 2 CV, SEM CARREGADOR | MAT. | UN | 1.2862e-05 | 3190 | 0.04
1106 | CAL HIDRATADA CH-I PARA ARGAMASSAS | MAT. | KG | 5.6754 | 0.65 | 3.69
1379 | CIMENTO PORTLAND COMPOSTO CP II-32 | MAT. | KG | 5.439 | 0.36 | 1.96
2705 | ENERGIA ELETRICA ATE 2000 KWH INDUSTRIAL, SEM DEMANDA | MAT. | KW/H | 0.040654 | 0.72 | 0.03
370 | AREIA MEDIA - POSTO JAZIDA/FORNECEDOR (RETIRADO NA JAZIDA, SEM TRANSPORTE) | MAT. | M3 | 0.037797 | 50 | 1.89
37411 | TELA DE ACO SOLDADA GALVANIZADA/ZINCADA PARA ALVENARIA, FIO D = *1,24 MM, MALHA 25 X 25 MM | MAT. | M2 | 0.1581 | 11.11 | 1.76
MO88309 | PEDREIRO COM ENCARGOS COMPLEMENTARES SEM L.S. | M.O. | H | 0.4 | 9.08 | 3.63
MO88316 | SERVENTE COM ENCARGOS COMPLEMENTARES SEM L.S. | M.O. | H | 0.4 | 7.43 | 2.97
MO88377 | OPERADOR DE BETONEIRA ESTACIONARIA/MISTURADOR (COLETADO CAIXA) COM ENCARGOS COMPLEMENTARES SEM L.S. | M.O. | H | 0.13917 | 8.22 | 1.14
PREÇO (mão-de-obra): | [5 empty] | 7.75
PREÇO (material): | [5 empty] | 9.36
PREÇO TOTAL (unit.): | [5 empty] | 17.11
LS(%): 89,83 | [5 empty] | 6.97
BDI(%): 0,00 | [5 empty] | 0
ADM(%): 0,00 | [5 empty] | 0
TOTAL TAXA: | [5 empty] | 6.94
PREÇO TOTAL UNIT. (c/ taxa): | [5 empty] | 24.05
87879U | CHAPISCO APLICADO EM ALVENARIAS E ESTRUTURAS DE CONCRETO INTERNAS, COM COLHER DE PEDREIRO. ARGAMASSA TRAÇO 1:3 COM PREPARO EM BETONEIRA 400L. AF_06/2014 | SER.CG | M2
10535 | BETONEIRA CAPACIDADE NOMINAL 400 L, CAPACIDADE DE MISTURA 280 L, MOTOR ELETRICO TRIFASICO 220/380 V POTENCIA 2 CV, SEM CARREGADOR | MAT. | UN | 1.661e-06 | 3190 | 0.01
1379 | CIMENTO PORTLAND COMPOSTO CP II-32 | MAT. | KG | 1.7042 | 0.36 | 0.61
2705 | ENERGIA ELETRICA ATE 2000 KWH INDUSTRIAL, SEM DEMANDA | MAT. | KW/H | 0.00525 | 0.72 | 0
367 | AREIA GROSSA - POSTO JAZIDA/FORNECEDOR (RETIRADO NA JAZIDA, SEM TRANSPORTE) | MAT. | M3 | 0.004452 | 60 | 0.27
MO88309 | PEDREIRO COM ENCARGOS COMPLEMENTARES SEM L.S. | M.O. | H | 0.07 | 9.08 | 0.64
MO88316 | SERVENTE COM ENCARGOS COMPLEMENTARES SEM L.S. | M.O. | H | 0.007 | 7.43 | 0.05
MO88377 | OPERADOR DE BETONEIRA ESTACIONARIA/MISTURADOR (COLETADO CAIXA) COM ENCARGOS COMPLEMENTARES SEM L.S. | M.O. | H | 0.017976 | 8.22 | 0.15
PREÇO (mão-de-obra): | [5 empty] | 0.84
PREÇO (material): | [5 empty] | 0.89
PREÇO TOTAL (unit.): | [5 empty] | 1.73
LS(%): 89,83 | [5 empty] | 0.73
BDI(%): 0,00 | [5 empty] | 0
ADM(%): 0,00 | [5 empty] | 0
TOTAL TAXA: | [5 empty] | 0.73
PREÇO TOTAL UNIT. (c/ taxa): | [5 empty] | 2.46
87882U | CHAPISCO APLICADO NO TETO, COM ROLO PARA TEXTURA ACRÍLICA. ARGAMASSA TRAÇO 1:4 E EMULSÃO POLIMÉRICA (ADESIVO) COM PREPARO EM BETONEIRA 400L. AF_06/2014 | SER.CG | M2
10535 | BETONEIRA CAPACIDADE NOMINAL 400 L, CAPACIDADE DE MISTURA 280 L, MOTOR ELETRICO TRIFASICO 220/380 V POTENCIA 2 CV, SEM CARREGADOR | MAT. | UN | 6.59e-07 | 3190 | 0
1379 | CIMENTO PORTLAND COMPOSTO CP II-32 | MAT. | KG | 0.37639 | 0.36 | 0.14
2705 | ENERGIA ELETRICA ATE 2000 KWH INDUSTRIAL, SEM DEMANDA | MAT. | KW/H | 0.0020625 | 0.72 | 0
367 | AREIA GROSSA - POSTO JAZIDA/FORNECEDOR (RETIRADO NA JAZIDA, SEM TRANSPORTE) | MAT. | M3 | 0.001305 | 60 | 0.08
7334 | ADITIVO ADESIVO LIQUIDO PARA ARGAMASSAS DE REVESTIMENTOS CIMENTICIOS | MAT. | L | 0.2802 | 11.2 | 3.14
MO88309 | PEDREIRO COM ENCARGOS COMPLEMENTARES SEM L.S. | M.O. | H | 0.038 | 9.08 | 0.35
MO88316 | SERVENTE COM ENCARGOS COMPLEMENTARES SEM L.S. | M.O. | H | 0.0038 | 7.43 | 0.03
MO88377 | OPERADOR DE BETONEIRA ESTACIONARIA/MISTURADOR (COLETADO CAIXA) COM ENCARGOS COMPLEMENTARES SEM L.S. | M.O. | H | 0.007155 | 8.22 | 0.06
PREÇO (mão-de-obra): | [5 empty] | 0.43
PREÇO (material): | [5 empty] | 3.36
PREÇO TOTAL (unit.): | [5 empty] | 3.79
LS(%): 89,83 | [5 empty] | 0.37
BDI(%): 0,00 | [5 empty] | 0
ADM(%): 0,00 | [5 empty] | 0
TOTAL TAXA: | [5 empty] | 0.37
PREÇO TOTAL UNIT. (c/ taxa): | [5 empty] | 4.16
87894U | CHAPISCO APLICADO EM ALVENARIA (SEM PRESENÇA DE VÃOS) E ESTRUTURAS DE CONCRETO DE FACHADA, COM COLHER DE PEDREIRO. ARGAMASSA TRAÇO 1:3 COM PREPARO EM BETONEIRA 400L. AF_06/2014 | SER.CG | M2
10535 | BETONEIRA CAPACIDADE NOMINAL 400 L, CAPACIDADE DE MISTURA 280 L, MOTOR ELETRICO TRIFASICO 220/380 V POTENCIA 2 CV, SEM CARREGADOR | MAT. | UN | 1.661e-06 | 3190 | 0.01
1379 | CIMENTO PORTLAND COMPOSTO CP II-32 | MAT. | KG | 1.7042 | 0.36 | 0.61
2705 | ENERGIA ELETRICA ATE 2000 KWH INDUSTRIAL, SEM DEMANDA | MAT. | KW/H | 0.00525 | 0.72 | 0
367 | AREIA GROSSA - POSTO JAZIDA/FORNECEDOR (RETIRADO NA JAZIDA, SEM TRANSPORTE) | MAT. | M3 | 0.004452 | 60 | 0.27
MO88309 | PEDREIRO COM ENCARGOS COMPLEMENTARES SEM L.S. | M.O. | H | 0.124 | 9.08 | 1.13
MO88316 | SERVENTE COM ENCARGOS COMPLEMENTARES SEM L.S. | M.O. | H | 0.062 | 7.43 | 0.46
MO88377 | OPERADOR DE BETONEIRA ESTACIONARIA/MISTURADOR (COLETADO CAIXA) COM ENCARGOS COMPLEMENTARES SEM L.S. | M.O. | H | 0.017976 | 8.22 | 0.15
PREÇO (mão-de-obra): | [5 empty] | 1.73
PREÇO (material): | [5 empty] | 0.89
PREÇO TOTAL (unit.): | [5 empty] | 2.62
LS(%): 89,83 | [5 empty] | 1.55
BDI(%): 0,00 | [5 empty] | 0
ADM(%): 0,00 | [5 empty] | 0
TOTAL TAXA: | [5 empty] | 1.55
PREÇO TOTAL UNIT. (c/ taxa): | [5 empty] | 4.17
87905U | CHAPISCO APLICADO EM ALVENARIA (COM PRESENÇA DE VÃOS) E ESTRUTURAS DE CONCRETO DE FACHADA, COM COLHER DE PEDREIRO. ARGAMASSA TRAÇO 1:3 COM PREPARO EM BETONEIRA 400L. AF_06/2014 | SER.CG | M2
10535 | BETONEIRA CAPACIDADE NOMINAL 400 L, CAPACIDADE DE MISTURA 280 L, MOTOR ELETRICO TRIFASICO 220/380 V POTENCIA 2 CV, SEM CARREGADOR | MAT. | UN | 1.661e-06 | 3190 | 0.01
1379 | CIMENTO PORTLAND COMPOSTO CP II-32 | MAT. | KG | 1.7042 | 0.36 | 0.61
2705 | ENERGIA ELETRICA ATE 2000 KWH INDUSTRIAL, SEM DEMANDA | MAT. | KW/H | 0.00525 | 0.72 | 0
367 | AREIA GROSSA - POSTO JAZIDA/FORNECEDOR (RETIRADO NA JAZIDA, SEM TRANSPORTE) | MAT. | M3 | 0.004452 | 60 | 0.27
MO88309 | PEDREIRO COM ENCARGOS COMPLEMENTARES SEM L.S. | M.O. | H | 0.183 | 9.08 | 1.66
MO88316 | SERVENTE COM ENCARGOS COMPLEMENTARES SEM L.S. | M.O. | H | 0.091 | 7.43 | 0.68
MO88377 | OPERADOR DE BETONEIRA ESTACIONARIA/MISTURADOR (COLETADO CAIXA) COM ENCARGOS COMPLEMENTARES SEM L.S. | M.O. | H | 0.017976 | 8.22 | 0.15
PREÇO (mão-de-obra): | [5 empty] | 2.49
PREÇO (material): | [5 empty] | 0.89
PREÇO TOTAL (unit.): | [5 empty] | 3.38
LS(%): 89,83 | [5 empty] | 2.22
BDI(%): 0,00 | [5 empty] | 0
ADM(%): 0,00 | [5 empty] | 0
TOTAL TAXA: | [5 empty] | 2.22
PREÇO TOTAL UNIT. (c/ taxa): | [5 empty] | 5.6
90406U | MASSA ÚNICA, PARA RECEBIMENTO DE PINTURA, EM ARGAMASSA TRAÇO 1:2:8, PREPARO MECÂNICO COM BETONEIRA 400L, APLICADA MANUALMENTE EM TETO, ESPESSURA DE 20MM, COM EXECUÇÃO DE TALISCAS. AF_03/2015 | SER.CG | M2
10535 | BETONEIRA CAPACIDADE NOMINAL 400 L, CAPACIDADE DE MISTURA 280 L, MOTOR ELETRICO TRIFASICO 220/380 V POTENCIA 2 CV, SEM CARREGADOR | MAT. | UN | 1.6506e-05 | 3190 | 0.05
1106 | CAL HIDRATADA CH-I PARA ARGAMASSAS | MAT. | KG | 7.2831 | 0.65 | 4.73
1379 | CIMENTO PORTLAND COMPOSTO CP II-32 | MAT. | KG | 6.9797 | 0.36 | 2.51
2705 | ENERGIA ELETRICA ATE 2000 KWH INDUSTRIAL, SEM DEMANDA | MAT. | KW/H | 0.05217 | 0.72 | 0.04
370 | AREIA MEDIA - POSTO JAZIDA/FORNECEDOR (RETIRADO NA JAZIDA, SEM TRANSPORTE) | MAT. | M3 | 0.048504 | 50 | 2.43
MO88309 | PEDREIRO COM ENCARGOS COMPLEMENTARES SEM L.S. | M.O. | H | 0.79 | 9.08 | 7.17
MO88316 | SERVENTE COM ENCARGOS COMPLEMENTARES SEM L.S. | M.O. | H | 0.289 | 7.43 | 2.15
MO88377 | OPERADOR DE BETONEIRA ESTACIONARIA/MISTURADOR (COLETADO CAIXA) COM ENCARGOS COMPLEMENTARES SEM L.S. | M.O. | H | 0.1786 | 8.22 | 1.47
PREÇO (mão-de-obra): | [5 empty] | 10.79
PREÇO (material): | [5 empty] | 9.76
PREÇO TOTAL (unit.): | [5 empty] | 20.55
LS(%): 89,83 | [5 empty] | 9.67
BDI(%): 0,00 | [5 empty] | 0
ADM(%): 0,00 | [5 empty] | 0
TOTAL TAXA: | [5 empty] | 9.67
PREÇO TOTAL UNIT. (c/ taxa): | [5 empty] | 30.22
MOD SINAPI 87242 | REVESTIMENTO CERÂMICO PARA PAREDES EXTERNAS EM PASTILHAS DE PORCELANA 5 X 5 CM (PLACAS DE 30 X 30 CM) REF M12596 LINHA PODIUM FABRICANTE ATLAS OU SIMILAR, ALINHADAS A PRUMO, APLICADO EM PANOS COM VÃOS. AF_06/2014 | SER.CG | M2
37596 | ARGAMASSA COLANTE TIPO ACIII E | MAT. | KG | 7.69 | 1.84 | 14.15
MO88256 | AZULEJISTA OU LADRILHISTA COM ENCARGOS COMPLEMENTARES SEM L.S. | M.O. | H | 1.29 | 8.44 | 10.89
MO88316 | SERVENTE COM ENCARGOS COMPLEMENTARES SEM L.S. | M.O. | H | 0.65 | 7.43 | 4.83
PASTILHA PODIUM | PASTILHA EM PORCELANA LINHA PODIUM DIMENSÃO 5X5CM | MAT. | M2 | 1.16 | 53.09 | 61.58
PREÇO (mão-de-obra): | [5 empty] | 15.72
PREÇO (material): | [5 empty] | 75.73
PREÇO TOTAL (unit.): | [5 empty] | 91.45
LS(%): 89,83 | [5 empty] | 14.12
BDI(%): 0,00 | [5 empty] | 0
ADM(%): 0,00 | [5 empty] | 0
TOTAL TAXA: | [5 empty] | 14.12
PREÇO TOTAL UNIT. (c/ taxa): | [5 empty] | 105.57
MOD SINAPI 87242 A | REVESTIMENTO CERÂMICO PARA PAREDES EXTERNAS EM PASTILHAS DE PORCELANA 5 X 5 CM (PLACAS DE 30 X 30 CM) REF SG8423 JAMAICA FABRICANTE ATLAS OU SIMILAR, ALINHADAS A PRUMO, APLICADO EM PANOS COM VÃOS. AF_06/2014 | SER.CG | M2
37596 | ARGAMASSA COLANTE TIPO ACIII E | MAT. | KG | 7.69 | 1.84 | 14.15
MO88256 | AZULEJISTA OU LADRILHISTA COM ENCARGOS COMPLEMENTARES SEM L.S. | M.O. | H | 1.29 | 8.44 | 10.89
MO88316 | SERVENTE COM ENCARGOS COMPLEMENTARES SEM L.S. | M.O. | H | 0.65 | 7.43 | 4.83
PASTILHA JAMAICA | PASTILHA EM PORCELANA JAMAICA DIMENSÃO 5X5CM | MAT. | M2 | 1.16 | 54.55 | 63.28
PREÇO (mão-de-obra): | [5 empty] | 15.72
PREÇO (material): | [5 empty] | 77.43
PREÇO TOTAL (unit.): | [5 empty] | 93.15
LS(%): 89,83 | [5 empty] | 14.11
BDI(%): 0,00 | [5 empty] | 0
ADM(%): 0,00 | [5 empty] | 0
TOTAL TAXA: | [5 empty] | 14.11
PREÇO TOTAL UNIT. (c/ taxa): | [5 empty] | 107.26
MOD SINAPI 87242 C | REVESTIMENTO CERÂMICO PARA PAREDES EXTERNAS EM PASTILHAS DE PORCELANA 5 X 5 CM (PLACAS DE 30 X 30 CM) REF SG11975 IBARRA FABRICANTE ATLAS OU SIMILAR, ALINHADAS A PRUMO, APLICADO EM PANOS COM VÃOS. AF_06/2014 | SER.CG | M2
37596 | ARGAMASSA COLANTE TIPO ACIII E | MAT. | KG | 7.69 | 1.84 | 14.15
MO88256 | AZULEJISTA OU LADRILHISTA COM ENCARGOS COMPLEMENTARES SEM L.S. | M.O. | H | 1.29 | 8.44 | 10.89
MO88316 | SERVENTE COM ENCARGOS COMPLEMENTARES SEM L.S. | M.O. | H | 0.65 | 7.43 | 4.83
PASTILHA IBARRA | PASTILHA EM PORCELANA IBARRA DIMENSÃO 5X5CM | MAT. | M2 | 1.16 | 89.65 | 103.99
PREÇO (mão-de-obra): | [5 empty] | 15.72
PREÇO (material): | [5 empty] | 118.14
PREÇO TOTAL (unit.): | [5 empty] | 133.86
LS(%): 89,83 | [5 empty] | 14.12
BDI(%): 0,00 | [5 empty] | 0
ADM(%): 0,00 | [5 empty] | 0
TOTAL TAXA: | [5 empty] | 14.12
PREÇO TOTAL UNIT. (c/ taxa): | [5 empty] | 147.98
MOD SINAPI 87242 D | REVESTIMENTO CERÂMICO PARA PAREDES EXTERNAS EM PASTILHAS DE PORCELANA 5 X 5 CM (PLACAS DE 30 X 30 CM) REF SG8010 AÇORES FABRICANTE ATLAS OU SIMILAR, ALINHADAS A PRUMO, APLICADO EM PANOS COM VÃOS. AF_06/2014 | SER.CG | M2
37596 | ARGAMASSA COLANTE TIPO ACIII E | MAT. | KG | 7.69 | 1.84 | 14.15
MO88256 | AZULEJISTA OU LADRILHISTA COM ENCARGOS COMPLEMENTARES SEM L.S. | M.O. | H | 1.29 | 8.44 | 10.89
MO88316 | SERVENTE COM ENCARGOS COMPLEMENTARES SEM L.S. | M.O. | H | 0.65 | 7.43 | 4.83
PASTILHA AÇORES | PASTILHA EM PORCELANA AÇORES DIMENSÃO 5X5CM | MAT. | M2 | 1.16 | 89.65 | 103.99
PREÇO (mão-de-obra): | [5 empty] | 15.72
PREÇO (material): | [5 empty] | 118.14
PREÇO TOTAL (unit.): | [5 empty] | 133.86
LS(%): 89,83 | [5 empty] | 14.12
BDI(%): 0,00 | [5 empty] | 0
ADM(%): 0,00 | [5 empty] | 0
TOTAL TAXA: | [5 empty] | 14.12
PREÇO TOTAL UNIT. (c/ taxa): | [5 empty] | 147.98
MOD SINAPI 87243 | REVESTIMENTO CERÂMICO PARA PAREDES EXTERNAS EM PASTILHAS DE PORCELANA 5 X 5 CM (PLACAS DE 30 X 30 CM) REF M12596 LINHA PODIUM FABRICANTE ATLAS OU SIMILAR, ALINHADAS A PRUMO, APLICADO EM PANOS SEM VÃOS. AF_06/2014 | SER.CG | M2
37596 | ARGAMASSA COLANTE TIPO ACIII E | MAT. | KG | 7.69 | 1.84 | 14.15
MO88256 | AZULEJISTA OU LADRILHISTA COM ENCARGOS COMPLEMENTARES SEM L.S. | M.O. | H | 1.03 | 8.44 | 8.69
MO88316 | SERVENTE COM ENCARGOS COMPLEMENTARES SEM L.S. | M.O. | H | 0.51 | 7.43 | 3.79
PASTILHA PODIUM | PASTILHA EM PORCELANA LINHA PODIUM DIMENSÃO 5X5CM | MAT. | M2 | 1.09 | 53.09 | 57.87
PREÇO (mão-de-obra): | [5 empty] | 12.48
PREÇO (material): | [5 empty] | 72.02
PREÇO TOTAL (unit.): | [5 empty] | 84.5
LS(%): 89,83 | [5 empty] | 11.21
BDI(%): 0,00 | [5 empty] | 0
ADM(%): 0,00 | [5 empty] | 0
TOTAL TAXA: | [5 empty] | 11.21
PREÇO TOTAL UNIT. (c/ taxa): | [5 empty] | 95.71
MOD SINAPI 87243 B | REVESTIMENTO CERÂMICO PARA PAREDES EXTERNAS EM PASTILHAS DE PORCELANA 5 X 5 CM (PLACAS DE 30 X 30 CM) REF SG8010 AÇORES FABRICANTE ATLAS OU SIMILAR, ALINHADAS A PRUMO, APLICADO EM PANOS SEM VÃOS. AF_06/2014 | SER.CG | M2
37596 | ARGAMASSA COLANTE TIPO ACIII E | MAT. | KG | 7.69 | 1.84 | 14.15
MO88256 | AZULEJISTA OU LADRILHISTA COM ENCARGOS COMPLEMENTARES SEM L.S. | M.O. | H | 1.03 | 8.44 | 8.69
MO88316 | SERVENTE COM ENCARGOS COMPLEMENTARES SEM L.S. | M.O. | H | 0.51 | 7.43 | 3.79
PASTILHA AÇORES | PASTILHA EM PORCELANA AÇORES DIMENSÃO 5X5CM | MAT. | M2 | 1.09 | 89.65 | 97.72
PREÇO (mão-de-obra): | [5 empty] | 12.48
PREÇO (material): | [5 empty] | 111.87
PREÇO TOTAL (unit.): | [5 empty] | 124.35
LS(%): 89,83 | [5 empty] | 11.21
BDI(%): 0,00 | [5 empty] | 0
ADM(%): 0,00 | [5 empty] | 0
TOTAL TAXA: | [5 empty] | 11.21
PREÇO TOTAL UNIT. (c/ taxa): | [5 empty] | 135.56
MOD SINAPI 88786 | REVESTIMENTO CERÂMICO PARA PAREDES EXTERNAS EM PASTILHAS DE PORCELANA 2,5 X 2,5 CM (PLACAS DE 30 X 30 CM) REF M12597 VERDE PODIUM, ALINHADAS A PRUMO, APLICADO EM PANOS COM VÃOS. AF_10/2014 | SER.CG | M2
37596 | ARGAMASSA COLANTE TIPO ACIII E | MAT. | KG | 9.84 | 1.84 | 18.11
MO88256 | AZULEJISTA OU LADRILHISTA COM ENCARGOS COMPLEMENTARES SEM L.S. | M.O. | H | 1.29 | 8.44 | 10.89
MO88316 | SERVENTE COM ENCARGOS COMPLEMENTARES SEM L.S. | M.O. | H | 0.65 | 7.43 | 4.83
PASTILHA VERDE | PASTILHA EM PORCELANA VERDE PODIUM DIMENSÃO 2,5X2,5CM | MAT. | M2 | 1.16 | 50.49 | 58.57
PREÇO (mão-de-obra): | [5 empty] | 15.72
PREÇO (material): | [5 empty] | 76.67
PREÇO TOTAL (unit.): | [5 empty] | 92.39
LS(%): 89,83 | [5 empty] | 14.12
BDI(%): 0,00 | [5 empty] | 0
ADM(%): 0,00 | [5 empty] | 0
TOTAL TAXA: | [5 empty] | 14.12
PREÇO TOTAL UNIT. (c/ taxa): | [5 empty] | 106.51
MOD SINAPI 88786 A | REVESTIMENTO CERÂMICO PARA PAREDES EXTERNAS EM PASTILHAS DE PORCELANA 2,5 X 2,5 CM (PLACAS DE 30 X 30 CM) REF M12561 BEGE PODIUM, ALINHADAS A PRUMO, APLICADO EM PANOS COM VÃOS. AF_10/2014 | SER.CG | M2
37596 | ARGAMASSA COLANTE TIPO ACIII E | MAT. | KG | 9.84 | 1.84 | 18.11
MO88256 | AZULEJISTA OU LADRILHISTA COM ENCARGOS COMPLEMENTARES SEM L.S. | M.O. | H | 1.29 | 8.44 | 10.89
MO88316 | SERVENTE COM ENCARGOS COMPLEMENTARES SEM L.S. | M.O. | H | 0.65 | 7.43 | 4.83
PASTILHA BEGE | PASTILHA EM PORCELANA BEGE PODIUM DIMENSÃO 2,5X2,5CM | MAT. | M2 | 1.16 | 50.49 | 58.57
PREÇO (mão-de-obra): | [5 empty] | 15.72
PREÇO (material): | [5 empty] | 76.67
PREÇO TOTAL (unit.): | [5 empty] | 92.39
LS(%): 89,83 | [5 empty] | 14.12
BDI(%): 0,00 | [5 empty] | 0
ADM(%): 0,00 | [5 empty] | 0
TOTAL TAXA: | [5 empty] | 14.12
PREÇO TOTAL UNIT. (c/ taxa): | [5 empty] | 106.51
MOD SINAPI 88787 | REVESTIMENTO CERÂMICO PARA PAREDES EXTERNAS EM PASTILHAS DE PORCELANA 2,5 X 2,5 CM (PLACAS DE 30 X 30 CM) REF M12561 BEGE PODIUM, ALINHADAS A PRUMO, APLICADO EM PANOS SEM VÃOS. AF_10/2014 | SER.CG | M2
37596 | ARGAMASSA COLANTE TIPO ACIII E | MAT. | KG | 9.84 | 1.84 | 18.11
MO88256 | AZULEJISTA OU LADRILHISTA COM ENCARGOS COMPLEMENTARES SEM L.S. | M.O. | H | 1.03 | 8.44 | 8.69
MO88316 | SERVENTE COM ENCARGOS COMPLEMENTARES SEM L.S. | M.O. | H | 0.51 | 7.43 | 3.79
PASTILHA BEGE | PASTILHA EM PORCELANA BEGE PODIUM DIMENSÃO 2,5X2,5CM | MAT. | M2 | 1.09 | 50.49 | 55.03
PREÇO (mão-de-obra): | [5 empty] | 12.48
PREÇO (material): | [5 empty] | 73.14
PREÇO TOTAL (unit.): | [5 empty] | 85.62
LS(%): 89,83 | [5 empty] | 11.22
BDI(%): 0,00 | [5 empty] | 0
ADM(%): 0,00 | [5 empty] | 0
TOTAL TAXA: | [5 empty] | 11.22
PREÇO TOTAL UNIT. (c/ taxa): | [5 empty] | 96.84
MOD SINAPI 88787 A | REVESTIMENTO CERÂMICO PARA PAREDES EXTERNAS EM PASTILHAS DE PORCELANA 2,5 X 2,5 CM (PLACAS DE 30 X 30 CM) REF M12597 VERDE PODIUM, ALINHADAS A PRUMO, APLICADO EM PANOS SEM VÃOS. AF_10/2014 | SER.CG | M2
37596 | ARGAMASSA COLANTE TIPO ACIII E | MAT. | KG | 9.84 | 1.84 | 18.11
MO88256 | AZULEJISTA OU LADRILHISTA COM ENCARGOS COMPLEMENTARES SEM L.S. | M.O. | H | 1.03 | 8.44 | 8.69
MO88316 | SERVENTE COM ENCARGOS COMPLEMENTARES SEM L.S. | M.O. | H | 0.51 | 7.43 | 3.79
PASTILHA VERDE | PASTILHA EM PORCELANA VERDE PODIUM DIMENSÃO 2,5X2,5CM | MAT. | M2 | 1.09 | 50.49 | 55.03
PREÇO (mão-de-obra): | [5 empty] | 12.48
PREÇO (material): | [5 empty] | 73.14
PREÇO TOTAL (unit.): | [5 empty] | 85.62
LS(%): 89,83 | [5 empty] | 11.22
BDI(%): 0,00 | [5 empty] | 0
ADM(%): 0,00 | [5 empty] | 0
TOTAL TAXA: | [5 empty] | 11.22
PREÇO TOTAL UNIT. (c/ taxa): | [5 empty] | 96.84
MODELO 04266/ORSE | JUNTA DE MOVIMENTAÇÃO 1.00X1.00CM EM SELANTE NA COR CINZA TIPO VEDAFLEX OU SIMILAR DE IGUAL OU MELHOR QUALIDADE INCLUSIVE MATERIAL DE ENCHIMENTO EM ESPUMA TARUCEL 10MM MARCA VEDACIT OU SIMILAR - FORNECIMENTO E INSTALAÇÃO | SER.CG | M
142 | SELANTE ELASTICO MONOCOMPONENTE A BASE DE POLIURETANO PARA JUNTAS DIVERSAS | MAT. | 310ML | 0.10333 | 35.32 | 3.65
MO88309 | PEDREIRO COM ENCARGOS COMPLEMENTARES SEM L.S. | M.O. | H | 0.35 | 9.08 | 3.18
TARUCEL | TARUCEL 10MM COR CINZA | MAT. | M | 1 | 1.32 | 1.32
PREÇO (mão-de-obra): | [5 empty] | 3.18
PREÇO (material): | [5 empty] | 4.97
PREÇO TOTAL (unit.): | [5 empty] | 8.15
LS(%): 89,83 | [5 empty] | 2.85
BDI(%): 0,00 | [5 empty] | 0
ADM(%): 0,00 | [5 empty] | 0
TOTAL TAXA: | [5 empty] | 2.85
PREÇO TOTAL UNIT. (c/ taxa): | [5 empty] | 11
MODELO 10869/ORSE | REJUNTAMENTO DE PASTILHA EM PORCELANA DIMENSÃO 2,5X2,5CM COM REJUNTE FLEXÍVEL NA COR INDICADA EM PROJETO EXECUTIVO DE ARQUITETURA | SER.CG | M2
34357 | REJUNTE COLORIDO, CIMENTICIO | MAT. | KG | 0.94 | 2.61 | 2.45
MO88309 | PEDREIRO COM ENCARGOS COMPLEMENTARES SEM L.S. | M.O. | H | 0.2 | 9.08 | 1.82
MO88316 | SERVENTE COM ENCARGOS COMPLEMENTARES SEM L.S. | M.O. | H | 0.2 | 7.43 | 1.49
PREÇO (mão-de-obra): | [5 empty] | 3.31
PREÇO (material): | [5 empty] | 2.45
PREÇO TOTAL (unit.): | [5 empty] | 5.76
LS(%): 89,83 | [5 empty] | 2.96
BDI(%): 0,00 | [5 empty] | 0
ADM(%): 0,00 | [5 empty] | 0
TOTAL TAXA: | [5 empty] | 2.96
PREÇO TOTAL UNIT. (c/ taxa): | [5 empty] | 8.72
MODELO 10870/ORSE | REJUNTAMENTO DE PASTILHA EM PORCELANA DIMENSÃO 5X5CM COM REJUNTE FLEXÍVEL NA COR INDICADA EM PROJETO EXECUTIVO DE ARQUITETURA | SER.CG | M2
34357 | REJUNTE COLORIDO, CIMENTICIO | MAT. | KG | 0.69 | 2.61 | 1.8
MO88309 | PEDREIRO COM ENCARGOS COMPLEMENTARES SEM L.S. | M.O. | H | 0.15 | 9.08 | 1.36
MO88316 | SERVENTE COM ENCARGOS COMPLEMENTARES SEM L.S. | M.O. | H | 0.15 | 7.43 | 1.11
PREÇO (mão-de-obra): | [5 empty] | 2.48
PREÇO (material): | [5 empty] | 1.8
PREÇO TOTAL (unit.): | [5 empty] | 4.28
LS(%): 89,83 | [5 empty] | 2.22
BDI(%): 0,00 | [5 empty] | 0
ADM(%): 0,00 | [5 empty] | 0
TOTAL TAXA: | [5 empty] | 2.22
PREÇO TOTAL UNIT. (c/ taxa): | [5 empty] | 6.5
MODELO SINAPI 87270 | REVESTIMENTO EM CERÂMICA TIPO A DIMENSÃO 5X10CM NA COR BRANCO FABRICANTE ELIZABETH OU SIMILAR COM REJUNTAMENTO EM ARGAMASSA INDUSTRIAL FLEXÍVEL ANTI FUNGICIDA ESPESSURA 4MM NA COR BRANCO MARCA QUARTZOLIT OU SIMILAR APLICADAS EM AMBIENTES DE ÁREA MENOR QUE 5 M² NA MEIA ALTURA DAS PAREDES. AF_06/2014 (M2) | SER.CG | M2
1381 | ARGAMASSA COLANTE AC I PARA CERAMICAS | MAT. | KG | 4.86 | 0.41 | 1.99
34357 | REJUNTE COLORIDO, CIMENTICIO | MAT. | KG | 0.29 | 2.61 | 0.76
CER 5X10 BRANCO | CERÂMICA TIPO A DIMENSÃO 5X10CM NA COR CRISTAL BRANCO MARCA ELIZABETH OU SIMILAR | MAT. | M2 | 1.08 | 26.62 | 28.75
MO88256 | AZULEJISTA OU LADRILHISTA COM ENCARGOS COMPLEMENTARES SEM L.S. | M.O. | H | 0.93 | 8.44 | 7.85
MO88316 | SERVENTE COM ENCARGOS COMPLEMENTARES SEM L.S. | M.O. | H | 0.47 | 7.43 | 3.49
PREÇO (mão-de-obra): | [5 empty] | 11.34
PREÇO (material): | [5 empty] | 31.5
PREÇO TOTAL (unit.): | [5 empty] | 42.84
LS(%): 89,83 | [5 empty] | 10.19
BDI(%): 0,00 | [5 empty] | 0
ADM(%): 0,00 | [5 empty] | 0
TOTAL TAXA: | [5 empty] | 10.19
PREÇO TOTAL UNIT. (c/ taxa): | [5 empty] | 53.03
MODELO SINAPI 87271 | REVESTIMENTO EM CERÂMICA TIPO A DIMENSÃO 5X10CM NA COR CRISTAL ALUMÍNIO FABRICANTE ELIZABETH OU SIMILAR COM REJUNTAMENTO EM ARGAMASSA INDUSTRIAL FLEXÍVEL ANTI FUNGICIDA ESPESSURA 4MM NA COR CINZA PLATINA MARCA QUARTZOLIT OU SIMILAR APLICADAS EM AMBIENTES DE ÁREA MAIOR QUE 5 M² A MEIA ALTURA DAS PAREDES. AF_06/2014 (M2) | SER.CG | M2
1381 | ARGAMASSA COLANTE AC I PARA CERAMICAS | MAT. | KG | 4.86 | 0.41 | 1.99
34357 | REJUNTE COLORIDO, CIMENTICIO | MAT. | KG | 0.29 | 2.61 | 0.76
CER 5X10 ALUMINIO | CERÂMICA TIPO A DIMENSÃO 5X10CM NA COR CRISTAL ALUMÍNIO MARCA ELIZABETH OU SIMILAR | MAT. | M2 | 1.07 | 26.62 | 28.48
MO88256 | AZULEJISTA OU LADRILHISTA COM ENCARGOS COMPLEMENTARES SEM L.S. | M.O. | H | 0.82 | 8.44 | 6.92
MO88316 | SERVENTE COM ENCARGOS COMPLEMENTARES SEM L.S. | M.O. | H | 0.42 | 7.43 | 3.12
PREÇO (mão-de-obra): | [5 empty] | 10.04
PREÇO (material): | [5 empty] | 31.23
PREÇO TOTAL (unit.): | [5 empty] | 41.27
LS(%): 89,83 | [5 empty] | 9.03
BDI(%): 0,00 | [5 empty] | 0
ADM(%): 0,00 | [5 empty] | 0
TOTAL TAXA: | [5 empty] | 9.03
PREÇO TOTAL UNIT. (c/ taxa): | [5 empty] | 50.3
05.09 | FORRO
FORRO ACARTONADO | FORNECIMENTO E APLICAÇÃO DE FORRO FIXO EM GESSO ACARTONADO FGE EM CHAPA DRY WALL RT BR ESPESSURA 12.5MM ESTRUTURADO INCLUSIVE TODOS ELEMENTOS DE FIXAÇÃO ( CANALETA EM AÇO GALVANIZADO, TIRANTES E SUPORTE NIVELADOR ) | SER.MO | M2
PREÇO (mão-de-obra): | [5 empty] | 0
PREÇO (material): | [5 empty] | 58
PREÇO TOTAL (unit.): | [5 empty] | 58
LS(%): 89,83 | [5 empty] | 0
BDI(%): 0,00 | [5 empty] | 0
ADM(%): 0,00 | [5 empty] | 0
TOTAL TAXA: | [5 empty] | 0
PREÇO TOTAL UNIT. (c/ taxa): | [5 empty] | 58
FORRO ACUSTICO GESSO | FORNECIMENTO E APLICAÇÃO DE FORRO ACÚSTICO EM PLACAS REMOVÍVEIS DE GESSO ACARTONADO MÓDULO DE .625X.625M TIPO GYPTONE QUATTRO 20 ( PERFURAÇÃO QUADRADA ) E ABA LISA APLICADO SOBRE PERFIL MODULADO À CADA .625M FABRICANTE PLACO OU SIMILAR | SER.MO | M2
PREÇO (mão-de-obra): | [5 empty] | 0
PREÇO (material): | [5 empty] | 120
PREÇO TOTAL (unit.): | [5 empty] | 120
LS(%): 89,83 | [5 empty] | 0
BDI(%): 0,00 | [5 empty] | 0
ADM(%): 0,00 | [5 empty] | 0
TOTAL TAXA: | [5 empty] | 0
PREÇO TOTAL UNIT. (c/ taxa): | [5 empty] | 120
FORRO PVC REMOVÍVEL | FORNECIMENTO E APLICAÇÃO DE FORRO EM PLACAS REMOVÍVEIS DE PVC, MÓDULO DE .625 X .625 M, PLACA .618 X .618 M, COR BRANCA LISO, INCLUINDO ESTRUTURA DE APOIO E SUSTENTAÇÃO EM CANTONEIRAS "T" DE AÇO GALVANIZADO COM PINTURA EPÓXI NA COR BRANCA E TIRANTES METÁLICOS PRESOS NA LAJE, VIPAL | SER.MO | M2
PREÇO (mão-de-obra): | [5 empty] | 0
PREÇO (material): | [5 empty] | 67
PREÇO TOTAL (unit.): | [5 empty] | 67
LS(%): 89,83 | [5 empty] | 0
BDI(%): 0,00 | [5 empty] | 0
ADM(%): 0,00 | [5 empty] | 0
TOTAL TAXA: | [5 empty] | 0
PREÇO TOTAL UNIT. (c/ taxa): | [5 empty] | 67
05.10 | ESQUADRIA DE MADEIRA
PL 1 | FORNECIMENTO E ASSENTAMENTO DE PORTA PARA BOX WC TIPO PL1 DIM.0,80X1,60M EM LAMINADO MELAMÍNICO ESTRUTURAL TS-10MM COM ACABAMENTO TEXTURIZADO DUPLA FACE NA COR GELO; BATENTES EM PERFIL DE ALUMÍNIO ANODIZADO NA COR NATURAL; COM DOBRADIÇAS AUTOMÁTICAS TIPO SELF CLOSING EM LIGA ESPECIAL DE ALUMÍNIO ACABAMENTO ANODIZADO FOSCO ACETINADO E FECHADURA UNIVERSAL TIPO TARJETA LIVRE OCUPADO E PUXADOR TUBULAR EM ALUMÍNIO 400MM | SER.CG | UN
38168 | PUXADOR TUBULAR RETO, DUPLO, EM ALUMÍNIO POLIDO, DIÂMETRO APROXIMADO DE 1", COMPRIMENTO APROXIMADO DE 400 MM, PARA PORTAS DE MADEIRA OU VIDRO | MAT. | UN | 1 | 108.54 | 108.54
PORTA PL | FORNECIMENTO E ASSENTAMENTO DE PORTA PARA WC TIPO PL DIM.0,80X1,60M EM LAMINADO MELAMÍNICO ESTRUTURAL TS-10MM COM ACABAMENTO TEXTURIZADO DUPLA FACE NA COR GELO; BATENTES EM PERFIL DE ALUMÍNIO ANODIZADO NA COR NATURAL; COM DOBRADIÇAS AUTOMÁTICAS TIPO SELF CLOSING EM LIGA ESPECIAL DE ALUMÍNIO ACABAMENTO ANODIZADO FOSCO ACETINADO E FECHADURA UNIVERSAL TIPO TARJETA LIVRE OCUPADO | SER.MO | UN | 1 | 723.87 | 723.87
PREÇO (mão-de-obra): | [5 empty] | 0
PREÇO (material): | [5 empty] | 832.41
PREÇO TOTAL (unit.): | [5 empty] | 832.41
LS(%): 89,83 | [5 empty] | 0
BDI(%): 0,00 | [5 empty] | 0
ADM(%): 0,00 | [5 empty] | 0
TOTAL TAXA: | [5 empty] | 0
PREÇO TOTAL UNIT. (c/ taxa): | [5 empty] | 832.41
PL 2 | FORNECIMENTO E ASSENTAMENTO DE PORTA PARA BOX WC TIPO PL 2 DIM.0,80X1,60M EM LAMINADO MELAMÍNICO ESTRUTURAL TS-10MM COM ACABAMENTO TEXTURIZADO DUPLA FACE NA COR GELO; BATENTES EM PERFIL DE ALUMÍNIO ANODIZADO NA COR NATURAL; COM DOBRADIÇAS AUTOMÁTICAS TIPO SELF CLOSING EM LIGA ESPECIAL DE ALUMÍNIO ACABAMENTO ANODIZADO FOSCO ACETINADO E FECHADURA UNIVERSAL TIPO TARJETA LIVRE OCUPADO | SER.CG | UN
PORTA PL | FORNECIMENTO E ASSENTAMENTO DE PORTA PARA WC TIPO PL DIM.0,80X1,60M EM LAMINADO MELAMÍNICO ESTRUTURAL TS-10MM COM ACABAMENTO TEXTURIZADO DUPLA FACE NA COR GELO; BATENTES EM PERFIL DE ALUMÍNIO ANODIZADO NA COR NATURAL; COM DOBRADIÇAS AUTOMÁTICAS TIPO SELF CLOSING EM LIGA ESPECIAL DE ALUMÍNIO ACABAMENTO ANODIZADO FOSCO ACETINADO E FECHADURA UNIVERSAL TIPO TARJETA LIVRE OCUPADO | SER.MO | UN | 1 | 723.87 | 723.87
PREÇO (mão-de-obra): | [5 empty] | 0
PREÇO (material): | [5 empty] | 723.87
PREÇO TOTAL (unit.): | [5 empty] | 723.87
LS(%): 89,83 | [5 empty] | 0
BDI(%): 0,00 | [5 empty] | 0
ADM(%): 0,00 | [5 empty] | 0
TOTAL TAXA: | [5 empty] | 0
PREÇO TOTAL UNIT. (c/ taxa): | [5 empty] | 723.87
PORTA 150 | FORNECIMENTO E ASSENTAMENTO DE PORTA DE GIRO 2 FOLHAS EM MADEIRA TIPO PM8, DIM.1,50X2,10M COM GRADE EM MADEIRA MACIÇA MAÇARANDUBA COM ACABAMENTO PARA VERNIZ; FOLHA SEMI OCA EM BLOCO COMPENSADO JATOBÁ DE 35MM; ESTRUTURA INTERNA EM MADEIRA MACIÇA; REVESTIDA EM LAMINADO MELAMÍNICO TEXTURIZADO NA COR CHUMBO REF PP 185 PERTECH OU SIMILAR; DOBRADIÇA 3"X21/2" REF. 85 LA FONTE; FECHADURA EXTERNA REF. 521 CRA LINHA RESIDENCE, LA FONTE OU SIMILAR DE IGUAL OU MELHOR QUALIDADE. | SER.CG | UN
10535 | BETONEIRA CAPACIDADE NOMINAL 400 L, CAPACIDADE DE MISTURA 280 L, MOTOR ELETRICO TRIFASICO 220/380 V POTENCIA 2 CV, SEM CARREGADOR | MAT. | UN | 7.2022e-05 | 3190 | 0.23
10553 | PORTA DE MADEIRA, FOLHA MEDIA (NBR 15930) DE 60 X 210 CM, E = 35 MM, NUCLEO SARRAFEADO, CAPA LISA EM HDF, ACABAMENTO EM PRIMER PARA PINTURA | MAT. | UN | 1 | 131.85 | 131.85
10556 | PORTA DE MADEIRA, FOLHA MEDIA (NBR 15930) DE 90 X 210 CM, E = 35 MM, NUCLEO SARRAFEADO, CAPA LISA EM HDF, ACABAMENTO EM PRIMER PARA PINTURA | MAT. | UN | 1 | 151.09 | 151.09
11058 | PARAFUSO ROSCA SOBERBA ZINCADO CABECA CHATA FENDA SIMPLES 5,5 X 65 MM (2.1/2 ") | MAT. | UN | 6 | 0.31 | 1.86
1106 | CAL HIDRATADA CH-I PARA ARGAMASSAS | MAT. | KG | 0.86648 | 0.65 | 0.56
1339 | COLA A BASE DE RESINA SINTETICA PARA CHAPA DE LAMINADO MELAMINICO | MAT. | KG | 5.67 | 18.22 | 103.31
1341 | CHAPA DE LAMINADO MELAMINICO, TEXTURIZADO, DE *1,25 X 3,08* M, E = 0,8 MM | MAT. | M2 | 6.615 | 20.24 | 133.89
1379 | CIMENTO PORTLAND COMPOSTO CP II-32 | MAT. | KG | 87.6128 | 0.36 | 31.54
183 | BATENTE/ PORTAL/ ADUELA/ MARCO MACICO, E= *3 CM, L= *13 CM, *60 CM A 120* CM X *210 CM, EM CEDRINHO/ ANGELIM COMERCIAL/ EUCALIPTO/ CURUPIXA/ PEROBA/ CUMARU OU EQUIVALENTE DA REGIAO (NAO INCLUI ALIZARES) | MAT. | JG | 1 | 91.5 | 91.5
20017 | GUARNICAO/ ALIZAR/ VISTA MACICA, E= *1* CM, L= *4,5* CM, EM CEDRINHO/ ANGELIM COMERCIAL/ EUCALIPTO/ CURUPIXA/ PEROBA/ CUMARU OU EQUIVALENTE DA REGIAO | MAT. | M | 10.8 | 2.77 | 29.92
20247 | PREGO DE ACO POLIDO COM CABECA 15 X 15 (1 1/4 X 13) | MAT. | KG | 0.648 | 11.02 | 7.14
2432 | DOBRADIÇA EM ACO/FERRO, 3 1/2" X 3", E= 1,9 A 2 MM, COM ANEL, CROMADO OU ZINCADO, TAMPA BOLA, COM PARAFUSOS | MAT. | UN | 6 | 30.83 | 184.98
2705 | ENERGIA ELETRICA ATE 2000 KWH INDUSTRIAL, SEM DEMANDA | MAT. | KW/H | 0.22772 | 0.72 | 0.16
3108 | FECHO DE EMBUTIR, TIPO UNHA, COMANDO COM ALAVANCA, EM LATAO CROMADO, 22 CM, PARA PORTAS E JANELAS - INCLUI PARAFUSOS | MAT. | UN | 2 | 18.25 | 36.5
35274 | PILAR DE MADEIRA NAO APARELHADA *10 X 10* CM, MACARANDUBA, ANGELIM OU EQUIVALENTE DA REGIAO | MAT. | M | 0.18 | 38.42 | 6.92
370 | AREIA MEDIA - POSTO JAZIDA/FORNECEDOR (RETIRADO NA JAZIDA, SEM TRANSPORTE) | MAT. | M3 | 0.23341 | 50 | 11.67
4419 | !EM PROCESSO DE DESATIVACAO! PECA DE MADEIRA NAO APARELHADA *10 X 10 X 3* CM, MACARANDUBA, ANGELIM OU EQUIVALENTE DA REGIAO | MAT. | UN | 6 | 0.6 | 3.6
FECHADURA 521 | FECHADURA EXTERNA CONJUNTO REF 521 MAÇANETA 233 ROSETA 303 ACABAMENTO CROMADO ACETINADO CRA LINHA RESIDENCE LA FONTE | MAT. | UN | 1 | 151.9 | 151.9
MO88239 | AUXILIAR DE CARPINTEIRO COM ENCARGOS COMPLEMENTARES SEM L.S. | M.O. | H | 0.6 | 7.39 | 4.43
MO88261 | CARPINTEIRO DE ESQUADRIAS COM ENCARGOS COMPLEMENTARES SEM L.S. | M.O. | H | 5.326 | 8.94 | 47.64
MO88309 | PEDREIRO COM ENCARGOS COMPLEMENTARES SEM L.S. | M.O. | H | 5.292 | 9.08 | 48.06
MO88316 | SERVENTE COM ENCARGOS COMPLEMENTARES SEM L.S. | M.O. | H | 9.2106 | 7.43 | 68.46
MO88377 | OPERADOR DE BETONEIRA ESTACIONARIA/MISTURADOR (COLETADO CAIXA) COM ENCARGOS COMPLEMENTARES SEM L.S. | M.O. | H | 0.77923 | 8.22 | 6.41
PREÇO (mão-de-obra): | [5 empty] | 175
PREÇO (material): | [5 empty] | 1078.62
PREÇO TOTAL (unit.): | [5 empty] | 1253.62
LS(%): 89,83 | [5 empty] | 157.2
BDI(%): 0,00 | [5 empty] | 0
ADM(%): 0,00 | [5 empty] | 0
TOTAL TAXA: | [5 empty] | 157.2
PREÇO TOTAL UNIT. (c/ taxa): | [5 empty] | 1410.82
PORTA 150 VISOR | FORNECIMENTO E ASSENTAMENTO DE PORTA DE GIRO 2 FOLHAS EM MADEIRA TIPO PM7, DIM.1,50X2,10M COM GRADE EM MADEIRA MACIÇA MAÇARANDUBA COM ACABAMENTO PARA VERNIZ; VISOR EM VIDRO LISO TRANSPARENTE 4MM; FOLHA SEMI OCA EM BLOCO COMPENSADO JATOBÁ DE 35MM; ESTRUTURA INTERNA EM MADEIRA MACIÇA; REVESTIDA EM LAMINADO MELAMÍNICO TEXTURIZADO NA COR CHUMBO REF PP 185 PERTECH OU SIMILAR; DOBRADIÇA 3"X21/2" REF. 85 LA FONTE; FECHADURA EXTERNA REF. 521 CRA LINHA RESIDENCE, LA FONTE OU SIMILAR DE IGUAL OU MELHOR QUALIDADE. | SER.CG | UN
10492 | VIDRO LISO INCOLOR 4MM - SEM COLOCACAO | MAT. | M2 | 0.35 | 69.35 | 24.27
10498 | MASSA PARA VIDRO | MAT. | KG | 0.56 | 4.41 | 2.47
10535 | BETONEIRA CAPACIDADE NOMINAL 400 L, CAPACIDADE DE MISTURA 280 L, MOTOR ELETRICO TRIFASICO 220/380 V POTENCIA 2 CV, SEM CARREGADOR | MAT. | UN | 7.2022e-05 | 3190 | 0.23
10553 | PORTA DE MADEIRA, FOLHA MEDIA (NBR 15930) DE 60 X 210 CM, E = 35 MM, NUCLEO SARRAFEADO, CAPA LISA EM HDF, ACABAMENTO EM PRIMER PARA PINTURA | MAT. | UN | 1 | 131.85 | 131.85
10556 | PORTA DE MADEIRA, FOLHA MEDIA (NBR 15930) DE 90 X 210 CM, E = 35 MM, NUCLEO SARRAFEADO, CAPA LISA EM HDF, ACABAMENTO EM PRIMER PARA PINTURA | MAT. | UN | 1 | 151.09 | 151.09
11058 | PARAFUSO ROSCA SOBERBA ZINCADO CABECA CHATA FENDA SIMPLES 5,5 X 65 MM (2.1/2 ") | MAT. | UN | 6 | 0.31 | 1.86
1106 | CAL HIDRATADA CH-I PARA ARGAMASSAS | MAT. | KG | 0.86648 | 0.65 | 0.56
1339 | COLA A BASE DE RESINA SINTETICA PARA CHAPA DE LAMINADO MELAMINICO | MAT. | KG | 5.67 | 18.22 | 103.31
1341 | CHAPA DE LAMINADO MELAMINICO, TEXTURIZADO, DE *1,25 X 3,08* M, E = 0,8 MM | MAT. | M2 | 6.615 | 20.24 | 133.89
1379 | CIMENTO PORTLAND COMPOSTO CP II-32 | MAT. | KG | 87.6128 | 0.36 | 31.54
183 | BATENTE/ PORTAL/ ADUELA/ MARCO MACICO, E= *3 CM, L= *13 CM, *60 CM A 120* CM X *210 CM, EM CEDRINHO/ ANGELIM COMERCIAL/ EUCALIPTO/ CURUPIXA/ PEROBA/ CUMARU OU EQUIVALENTE DA REGIAO (NAO INCLUI ALIZARES) | MAT. | JG | 1 | 91.5 | 91.5
20017 | GUARNICAO/ ALIZAR/ VISTA MACICA, E= *1* CM, L= *4,5* CM, EM CEDRINHO/ ANGELIM COMERCIAL/ EUCALIPTO/ CURUPIXA/ PEROBA/ CUMARU OU EQUIVALENTE DA REGIAO | MAT. | M | 10.8 | 2.77 | 29.92
20247 | PREGO DE ACO POLIDO COM CABECA 15 X 15 (1 1/4 X 13) | MAT. | KG | 0.648 | 11.02 | 7.14
2432 | DOBRADIÇA EM ACO/FERRO, 3 1/2" X 3", E= 1,9 A 2 MM, COM ANEL, CROMADO OU ZINCADO, TAMPA BOLA, COM PARAFUSOS | MAT. | UN | 6 | 30.83 | 184.98
2705 | ENERGIA ELETRICA ATE 2000 KWH INDUSTRIAL, SEM DEMANDA | MAT. | KW/H | 0.22772 | 0.72 | 0.16
3108 | FECHO DE EMBUTIR, TIPO UNHA, COMANDO COM ALAVANCA, EM LATAO CROMADO, 22 CM, PARA PORTAS E JANELAS - INCLUI PARAFUSOS | MAT. | UN | 2 | 18.25 | 36.5
35274 | PILAR DE MADEIRA NAO APARELHADA *10 X 10* CM, MACARANDUBA, ANGELIM OU EQUIVALENTE DA REGIAO | MAT. | M | 0.18 | 38.42 | 6.92
370 | AREIA MEDIA - POSTO JAZIDA/FORNECEDOR (RETIRADO NA JAZIDA, SEM TRANSPORTE) | MAT. | M3 | 0.23341 | 50 | 11.67
4419 | !EM PROCESSO DE DESATIVACAO! PECA DE MADEIRA NAO APARELHADA *10 X 10 X 3* CM, MACARANDUBA, ANGELIM OU EQUIVALENTE DA REGIAO | MAT. | UN | 6 | 0.6 | 3.6
FECHADURA 521 | FECHADURA EXTERNA CONJUNTO REF 521 MAÇANETA 233 ROSETA 303 ACABAMENTO CROMADO ACETINADO CRA LINHA RESIDENCE LA FONTE | MAT. | UN | 1 | 151.9 | 151.9
MO88239 | AUXILIAR DE CARPINTEIRO COM ENCARGOS COMPLEMENTARES SEM L.S. | M.O. | H | 0.6 | 7.39 | 4.43
MO88261 | CARPINTEIRO DE ESQUADRIAS COM ENCARGOS COMPLEMENTARES SEM L.S. | M.O. | H | 5.326 | 8.94 | 47.64
MO88309 | PEDREIRO COM ENCARGOS COMPLEMENTARES SEM L.S. | M.O. | H | 5.292 | 9.08 | 48.06
MO88316 | SERVENTE COM ENCARGOS COMPLEMENTARES SEM L.S. | M.O. | H | 9.3681 | 7.43 | 69.63
MO88325 | VIDRACEIRO COM ENCARGOS COMPLEMENTARES SEM L.S. | M.O. | H | 0.1575 | 8.12 | 1.28
MO88377 | OPERADOR DE BETONEIRA ESTACIONARIA/MISTURADOR (COLETADO CAIXA) COM ENCARGOS COMPLEMENTARES SEM L.S. | M.O. | H | 0.77923 | 8.22 | 6.41
PREÇO (mão-de-obra): | [5 empty] | 177.45
PREÇO (material): | [5 empty] | 1105.36
PREÇO TOTAL (unit.): | [5 empty] | 1282.81
LS(%): 89,83 | [5 empty] | 159.41
BDI(%): 0,00 | [5 empty] | 0
ADM(%): 0,00 | [5 empty] | 0
TOTAL TAXA: | [5 empty] | 159.41
PREÇO TOTAL UNIT. (c/ taxa): | [5 empty] | 1442.22
PORTA 70 | FORNECIMENTO E ASSENTAMENTO DE PORTA DE GIRO 1 FOLHA EM MADEIRA TIPO PM6, DIM.0,70X2,10M COM GRADE EM MADEIRA MACIÇA MAÇARANDUBA COM ACABAMENTO PARA VERNIZ; FOLHA SEMI OCA EM BLOCO COMPENSADO JATOBÁ DE 35MM; ESTRUTURA INTERNA EM MADEIRA MACIÇA; REVESTIDA EM LAMINADO MELAMÍNICO TEXTURIZADO NA COR CHUMBO REF PP 185 PERTECH OU SIMILAR; DOBRADIÇA 3"X21/2" REF. 85 LA FONTE; FECHADURA EXTERNA REF. 521 CRA LINHA RESIDENCE, LA FONTE OU SIMILAR DE IGUAL OU MELHOR QUALIDADE. | SER.CG | UN
10535 | BETONEIRA CAPACIDADE NOMINAL 400 L, CAPACIDADE DE MISTURA 280 L, MOTOR ELETRICO TRIFASICO 220/380 V POTENCIA 2 CV, SEM CARREGADOR | MAT. | UN | 3.361e-05 | 3190 | 0.11
10554 | PORTA DE MADEIRA, FOLHA MEDIA (NBR 15930) DE 70 X 210 CM, E = 35 MM, NUCLEO SARRAFEADO, CAPA LISA EM HDF, ACABAMENTO EM PRIMER PARA PINTURA | MAT. | UN | 1 | 147.35 | 147.35
11055 | PARAFUSO ROSCA SOBERBA ZINCADO CABECA CHATA FENDA SIMPLES 3,5 X 25 MM (1 ") | MAT. | UN | 19.8 | 0.05 | 0.99
11625 | !EM PROCESSO DE DESATIVACAO! TINTA PRIMARIA BETUMINOSA EM SUSPENSAO AQUOSA | MAT. | KG | 0.1771 | 7.85 | 1.39
1339 | COLA A BASE DE RESINA SINTETICA PARA CHAPA DE LAMINADO MELAMINICO | MAT. | KG | 2.646 | 18.22 | 48.21
1341 | CHAPA DE LAMINADO MELAMINICO, TEXTURIZADO, DE *1,25 X 3,08* M, E = 0,8 MM | MAT. | M2 | 3.087 | 20.24 | 62.48
1379 | CIMENTO PORTLAND COMPOSTO CP II-32 | MAT. | KG | 49.1816 | 0.36 | 17.71
183 | BATENTE/ PORTAL/ ADUELA/ MARCO MACICO, E= *3 CM, L= *13 CM, *60 CM A 120* CM X *210 CM, EM CEDRINHO/ ANGELIM COMERCIAL/ EUCALIPTO/ CURUPIXA/ PEROBA/ CUMARU OU EQUIVALENTE DA REGIAO (NAO INCLUI ALIZARES) | MAT. | JG | 1 | 91.5 | 91.5
20017 | GUARNICAO/ ALIZAR/ VISTA MACICA, E= *1* CM, L= *4,5* CM, EM CEDRINHO/ ANGELIM COMERCIAL/ EUCALIPTO/ CURUPIXA/ PEROBA/ CUMARU OU EQUIVALENTE DA REGIAO | MAT. | M | 11.4 | 2.77 | 31.58
2432 | DOBRADIÇA EM ACO/FERRO, 3 1/2" X 3", E= 1,9 A 2 MM, COM ANEL, CROMADO OU ZINCADO, TAMPA BOLA, COM PARAFUSOS | MAT. | UN | 3 | 30.83 | 92.49
2705 | ENERGIA ELETRICA ATE 2000 KWH INDUSTRIAL, SEM DEMANDA | MAT. | KW/H | 0.10627 | 0.72 | 0.08
370 | AREIA MEDIA - POSTO JAZIDA/FORNECEDOR (RETIRADO NA JAZIDA, SEM TRANSPORTE) | MAT. | M3 | 0.12852 | 50 | 6.43
39026 | PREGO DE ACO POLIDO SEM CABECA 15 X 15 (1 1/4 X 13) | MAT. | KG | 0.058 | 11.2 | 0.65
5061 | PREGO DE ACO POLIDO COM CABECA 18 X 27 (2 1/2 X 10) | MAT. | KG | 0.2 | 9.79 | 1.96
5066 | PREGO DE ACO POLIDO COM CABECA 12 X 12 | MAT. | KG | 0.0108 | 13.12 | 0.14
5075 | PREGO DE ACO POLIDO COM CABECA 18 X 30 (2 3/4 X 10) | MAT. | KG | 0.0235 | 9.96 | 0.23
7319 | TINTA ASFALTICA IMPERMEABILIZANTE DISPERSA EM AGUA, PARA MATERIAIS CIMENTICIOS | MAT. | L | 0.1671 | 8.81 | 1.47
FECHADURA 521 | FECHADURA EXTERNA CONJUNTO REF 521 MAÇANETA 233 ROSETA 303 ACABAMENTO CROMADO ACETINADO CRA LINHA RESIDENCE LA FONTE | MAT. | UN | 1 | 151.9 | 151.9
MO88261 | CARPINTEIRO DE ESQUADRIAS COM ENCARGOS COMPLEMENTARES SEM L.S. | M.O. | H | 6.8752 | 8.94 | 61.5
MO88309 | PEDREIRO COM ENCARGOS COMPLEMENTARES SEM L.S. | M.O. | H | 3.126 | 9.08 | 28.39
MO88316 | SERVENTE COM ENCARGOS COMPLEMENTARES SEM L.S. | M.O. | H | 6.3363 | 7.43 | 47.1
MO88377 | OPERADOR DE BETONEIRA ESTACIONARIA/MISTURADOR (COLETADO CAIXA) COM ENCARGOS COMPLEMENTARES SEM L.S. | M.O. | H | 0.36364 | 8.22 | 2.99
PREÇO (mão-de-obra): | [5 empty] | 139.98
PREÇO (material): | [5 empty] | 656.66
PREÇO TOTAL (unit.): | [5 empty] | 796.64
LS(%): 89,83 | [5 empty] | 125.73
BDI(%): 0,00 | [5 empty] | 0
ADM(%): 0,00 | [5 empty] | 0
TOTAL TAXA: | [5 empty] | 125.73
PREÇO TOTAL UNIT. (c/ taxa): | [5 empty] | 922.37
PORTA 80 | FORNECIMENTO E ASSENTAMENTO DE PORTA DE GIRO 1 FOLHA EM MADEIRA TIPO PM5, DIM.0,80X2,10M COM GRADE EM MADEIRA MACIÇA MAÇARANDUBA COM ACABAMENTO PARA VERNIZ; FOLHA SEMI OCA EM BLOCO COMPENSADO JATOBÁ DE 35MM; ESTRUTURA INTERNA EM MADEIRA MACIÇA; REVESTIDA EM LAMINADO MELAMÍNICO TEXTURIZADO NA COR CHUMBO REF PP 185 PERTECH OU SIMILAR; DOBRADIÇA 3"X21/2" REF. 85 LA FONTE; FECHADURA EXTERNA REF. 521 CRA LINHA RESIDENCE, LA FONTE OU SIMILAR DE IGUAL OU MELHOR QUALIDADE. | SER.CG | UN
10535 | BETONEIRA CAPACIDADE NOMINAL 400 L, CAPACIDADE DE MISTURA 280 L, MOTOR ELETRICO TRIFASICO 220/380 V POTENCIA 2 CV, SEM CARREGADOR | MAT. | UN | 3.8411e-05 | 3190 | 0.12
10555 | PORTA DE MADEIRA, FOLHA MEDIA (NBR 15930) DE 80 X 210 CM, E = 35 MM, NUCLEO SARRAFEADO, CAPA LISA EM HDF, ACABAMENTO EM PRIMER PARA PINTURA | MAT. | UN | 1 | 142.22 | 142.22
11055 | PARAFUSO ROSCA SOBERBA ZINCADO CABECA CHATA FENDA SIMPLES 3,5 X 25 MM (1 ") | MAT. | UN | 19.8 | 0.05 | 0.99
11625 | !EM PROCESSO DE DESATIVACAO! TINTA PRIMARIA BETUMINOSA EM SUSPENSAO AQUOSA | MAT. | KG | 0.1806 | 7.85 | 1.42
1339 | COLA A BASE DE RESINA SINTETICA PARA CHAPA DE LAMINADO MELAMINICO | MAT. | KG | 3.024 | 18.22 | 55.1
1341 | CHAPA DE LAMINADO MELAMINICO, TEXTURIZADO, DE *1,25 X 3,08* M, E = 0,8 MM | MAT. | M2 | 3.528 | 20.24 | 71.41
1379 | CIMENTO PORTLAND COMPOSTO CP II-32 | MAT. | KG | 54.9335 | 0.36 | 19.78
183 | BATENTE/ PORTAL/ ADUELA/ MARCO MACICO, E= *3 CM, L= *13 CM, *60 CM A 120* CM X *210 CM, EM CEDRINHO/ ANGELIM COMERCIAL/ EUCALIPTO/ CURUPIXA/ PEROBA/ CUMARU OU EQUIVALENTE DA REGIAO (NAO INCLUI ALIZARES) | MAT. | JG | 1 | 91.5 | 91.5
20017 | GUARNICAO/ ALIZAR/ VISTA MACICA, E= *1* CM, L= *4,5* CM, EM CEDRINHO/ ANGELIM COMERCIAL/ EUCALIPTO/ CURUPIXA/ PEROBA/ CUMARU OU EQUIVALENTE DA REGIAO | MAT. | M | 11.6 | 2.77 | 32.13
2432 | DOBRADIÇA EM ACO/FERRO, 3 1/2" X 3", E= 1,9 A 2 MM, COM ANEL, CROMADO OU ZINCADO, TAMPA BOLA, COM PARAFUSOS | MAT. | UN | 3 | 30.83 | 92.49
2705 | ENERGIA ELETRICA ATE 2000 KWH INDUSTRIAL, SEM DEMANDA | MAT. | KW/H | 0.12145 | 0.72 | 0.09
370 | AREIA MEDIA - POSTO JAZIDA/FORNECEDOR (RETIRADO NA JAZIDA, SEM TRANSPORTE) | MAT. | M3 | 0.14356 | 50 | 7.18
39026 | PREGO DE ACO POLIDO SEM CABECA 15 X 15 (1 1/4 X 13) | MAT. | KG | 0.058 | 11.2 | 0.65
5061 | PREGO DE ACO POLIDO COM CABECA 18 X 27 (2 1/2 X 10) | MAT. | KG | 0.2 | 9.79 | 1.96
5066 | PREGO DE ACO POLIDO COM CABECA 12 X 12 | MAT. | KG | 0.0108 | 13.12 | 0.14
5075 | PREGO DE ACO POLIDO COM CABECA 18 X 30 (2 3/4 X 10) | MAT. | KG | 0.0235 | 9.96 | 0.23
7319 | TINTA ASFALTICA IMPERMEABILIZANTE DISPERSA EM AGUA, PARA MATERIAIS CIMENTICIOS | MAT. | L | 0.1704 | 8.81 | 1.5
FECHADURA 521 | FECHADURA EXTERNA CONJUNTO REF 521 MAÇANETA 233 ROSETA 303 ACABAMENTO CROMADO ACETINADO CRA LINHA RESIDENCE LA FONTE | MAT. | UN | 1 | 151.9 | 151.9
MO88261 | CARPINTEIRO DE ESQUADRIAS COM ENCARGOS COMPLEMENTARES SEM L.S. | M.O. | H | 7.4638 | 8.94 | 66.76
MO88309 | PEDREIRO COM ENCARGOS COMPLEMENTARES SEM L.S. | M.O. | H | 3.505 | 9.08 | 31.83
MO88316 | SERVENTE COM ENCARGOS COMPLEMENTARES SEM L.S. | M.O. | H | 6.9864 | 7.43 | 51.93
MO88377 | OPERADOR DE BETONEIRA ESTACIONARIA/MISTURADOR (COLETADO CAIXA) COM ENCARGOS COMPLEMENTARES SEM L.S. | M.O. | H | 0.41559 | 8.22 | 3.42
PREÇO (mão-de-obra): | [5 empty] | 153.94
PREÇO (material): | [5 empty] | 670.8
PREÇO TOTAL (unit.): | [5 empty] | 824.74
LS(%): 89,83 | [5 empty] | 138.29
BDI(%): 0,00 | [5 empty] | 0
ADM(%): 0,00 | [5 empty] | 0
TOTAL TAXA: | [5 empty] | 138.29
PREÇO TOTAL UNIT. (c/ taxa): | [5 empty] | 963.03
PORTA 80 VISOR | FORNECIMENTO E ASSENTAMENTO DE PORTA DE GIRO 1 FOLHA EM MADEIRA TIPO PM4, DIM.0,80X2,10M COM GRADE EM MADEIRA MACIÇA MAÇARANDUBA COM ACABAMENTO PARA VERNIZ; VISOR EM VIDRO LISO TRANSPARENTE 4MM; FOLHA SEMI OCA EM BLOCO COMPENSADO JATOBÁ DE 35MM; ESTRUTURA INTERNA EM MADEIRA MACIÇA; REVESTIDA EM LAMINADO MELAMÍNICO TEXTURIZADO NA COR CHUMBO REF PP 185 PERTECH OU SIMILAR; DOBRADIÇA 3"X21/2" REF. 85 LA FONTE; FECHADURA EXTERNA REF. 521 CRA LINHA RESIDENCE, LA FONTE OU SIMILAR DE IGUAL OU MELHOR QUALIDADE. | SER.CG | UN
10492 | VIDRO LISO INCOLOR 4MM - SEM COLOCACAO | MAT. | M2 | 0.175 | 69.35 | 12.14
10498 | MASSA PARA VIDRO | MAT. | KG | 0.28 | 4.41 | 1.23
10535 | BETONEIRA CAPACIDADE NOMINAL 400 L, CAPACIDADE DE MISTURA 280 L, MOTOR ELETRICO TRIFASICO 220/380 V POTENCIA 2 CV, SEM CARREGADOR | MAT. | UN | 3.8411e-05 | 3190 | 0.12
10555 | PORTA DE MADEIRA, FOLHA MEDIA (NBR 15930) DE 80 X 210 CM, E = 35 MM, NUCLEO SARRAFEADO, CAPA LISA EM HDF, ACABAMENTO EM PRIMER PARA PINTURA | MAT. | UN | 1 | 142.22 | 142.22
11055 | PARAFUSO ROSCA SOBERBA ZINCADO CABECA CHATA FENDA SIMPLES 3,5 X 25 MM (1 ") | MAT. | UN | 19.8 | 0.05 | 0.99
11625 | !EM PROCESSO DE DESATIVACAO! TINTA PRIMARIA BETUMINOSA EM SUSPENSAO AQUOSA | MAT. | KG | 0.1806 | 7.85 | 1.42
1339 | COLA A BASE DE RESINA SINTETICA PARA CHAPA DE LAMINADO MELAMINICO | MAT. | KG | 3.024 | 18.22 | 55.1
1341 | CHAPA DE LAMINADO MELAMINICO, TEXTURIZADO, DE *1,25 X 3,08* M, E = 0,8 MM | MAT. | M2 | 3.528 | 20.24 | 71.41
1379 | CIMENTO PORTLAND COMPOSTO CP II-32 | MAT. | KG | 54.9335 | 0.36 | 19.78
183 | BATENTE/ PORTAL/ ADUELA/ MARCO MACICO, E= *3 CM, L= *13 CM, *60 CM A 120* CM X *210 CM, EM CEDRINHO/ ANGELIM COMERCIAL/ EUCALIPTO/ CURUPIXA/ PEROBA/ CUMARU OU EQUIVALENTE DA REGIAO (NAO INCLUI ALIZARES) | MAT. | JG | 1 | 91.5 | 91.5
20017 | GUARNICAO/ ALIZAR/ VISTA MACICA, E= *1* CM, L= *4,5* CM, EM CEDRINHO/ ANGELIM COMERCIAL/ EUCALIPTO/ CURUPIXA/ PEROBA/ CUMARU OU EQUIVALENTE DA REGIAO | MAT. | M | 11.6 | 2.77 | 32.13
2432 | DOBRADIÇA EM ACO/FERRO, 3 1/2" X 3", E= 1,9 A 2 MM, COM ANEL, CROMADO OU ZINCADO, TAMPA BOLA, COM PARAFUSOS | MAT. | UN | 3 | 30.83 | 92.49
2705 | ENERGIA ELETRICA ATE 2000 KWH INDUSTRIAL, SEM DEMANDA | MAT. | KW/H | 0.12145 | 0.72 | 0.09
370 | AREIA MEDIA - POSTO JAZIDA/FORNECEDOR (RETIRADO NA JAZIDA, SEM TRANSPORTE) | MAT. | M3 | 0.14356 | 50 | 7.18
39026 | PREGO DE ACO POLIDO SEM CABECA 15 X 15 (1 1/4 X 13) | MAT. | KG | 0.058 | 11.2 | 0.65
5061 | PREGO DE ACO POLIDO COM CABECA 18 X 27 (2 1/2 X 10) | MAT. | KG | 0.2 | 9.79 | 1.96
5066 | PREGO DE ACO POLIDO COM CABECA 12 X 12 | MAT. | KG | 0.0108 | 13.12 | 0.14
5075 | PREGO DE ACO POLIDO COM CABECA 18 X 30 (2 3/4 X 10) | MAT. | KG | 0.0235 | 9.96 | 0.23
7319 | TINTA ASFALTICA IMPERMEABILIZANTE DISPERSA EM AGUA, PARA MATERIAIS CIMENTICIOS | MAT. | L | 0.1704 | 8.81 | 1.5
FECHADURA 521 | FECHADURA EXTERNA CONJUNTO REF 521 MAÇANETA 233 ROSETA 303 ACABAMENTO CROMADO ACETINADO CRA LINHA RESIDENCE LA FONTE | MAT. | UN | 1 | 151.9 | 151.9
MO88261 | CARPINTEIRO DE ESQUADRIAS COM ENCARGOS COMPLEMENTARES SEM L.S. | M.O. | H | 7.4638 | 8.94 | 66.76
MO88309 | PEDREIRO COM ENCARGOS COMPLEMENTARES SEM L.S. | M.O. | H | 3.505 | 9.08 | 31.83
MO88316 | SERVENTE COM ENCARGOS COMPLEMENTARES SEM L.S. | M.O. | H | 7.0652 | 7.43 | 52.52
MO88325 | VIDRACEIRO COM ENCARGOS COMPLEMENTARES SEM L.S. | M.O. | H | 0.07875 | 8.12 | 0.64
MO88377 | OPERADOR DE BETONEIRA ESTACIONARIA/MISTURADOR (COLETADO CAIXA) COM ENCARGOS COMPLEMENTARES SEM L.S. | M.O. | H | 0.41559 | 8.22 | 3.42
PREÇO (mão-de-obra): | [5 empty] | 155.17
PREÇO (material): | [5 empty] | 684.17
PREÇO TOTAL (unit.): | [5 empty] | 839.34
LS(%): 89,83 | [5 empty] | 139.39
BDI(%): 0,00 | [5 empty] | 0
ADM(%): 0,00 | [5 empty] | 0
TOTAL TAXA: | [5 empty] | 139.39
PREÇO TOTAL UNIT. (c/ taxa): | [5 empty] | 978.73
PORTA 90 | FORNECIMENTO E ASSENTAMENTO DE PORTA DE GIRO 1 FOLHA EM MADEIRA TIPO PM2, DIM.0,90X2,10M COM GRADE EM MADEIRA MACIÇA MAÇARANDUBA COM ACABAMENTO PARA VERNIZ; FOLHA SEMI OCA EM BLOCO COMPENSADO JATOBÁ DE 35MM; ESTRUTURA INTERNA EM MADEIRA MACIÇA; REVESTIDA EM LAMINADO MELAMÍNICO TEXTURIZADO NA COR CHUMBO REF PP 185 PERTECH OU SIMILAR; DOBRADIÇA 3"X21/2" REF. 85 LA FONTE; FECHADURA EXTERNA REF. 521 CRA LINHA RESIDENCE, LA FONTE OU SIMILAR DE IGUAL OU MELHOR QUALIDADE. | SER.CG | UN
10535 | BETONEIRA CAPACIDADE NOMINAL 400 L, CAPACIDADE DE MISTURA 280 L, MOTOR ELETRICO TRIFASICO 220/380 V POTENCIA 2 CV, SEM CARREGADOR | MAT. | UN | 4.3214e-05 | 3190 | 0.14
10556 | PORTA DE MADEIRA, FOLHA MEDIA (NBR 15930) DE 90 X 210 CM, E = 35 MM, NUCLEO SARRAFEADO, CAPA LISA EM HDF, ACABAMENTO EM PRIMER PARA PINTURA | MAT. | UN | 1 | 151.09 | 151.09
11055 | PARAFUSO ROSCA SOBERBA ZINCADO CABECA CHATA FENDA SIMPLES 3,5 X 25 MM (1 ") | MAT. | UN | 19.8 | 0.05 | 0.99
1339 | COLA A BASE DE RESINA SINTETICA PARA CHAPA DE LAMINADO MELAMINICO | MAT. | KG | 3.402 | 18.22 | 61.98
1341 | CHAPA DE LAMINADO MELAMINICO, TEXTURIZADO, DE *1,25 X 3,08* M, E = 0,8 MM | MAT. | M2 | 3.969 | 20.24 | 80.33
1379 | CIMENTO PORTLAND COMPOSTO CP II-32 | MAT. | KG | 60.6854 | 0.36 | 21.85
183 | BATENTE/ PORTAL/ ADUELA/ MARCO MACICO, E= *3 CM, L= *13 CM, *60 CM A 120* CM X *210 CM, EM CEDRINHO/ ANGELIM COMERCIAL/ EUCALIPTO/ CURUPIXA/ PEROBA/ CUMARU OU EQUIVALENTE DA REGIAO (NAO INCLUI ALIZARES) | MAT. | JG | 1 | 91.5 | 91.5
20017 | GUARNICAO/ ALIZAR/ VISTA MACICA, E= *1* CM, L= *4,5* CM, EM CEDRINHO/ ANGELIM COMERCIAL/ EUCALIPTO/ CURUPIXA/ PEROBA/ CUMARU OU EQUIVALENTE DA REGIAO | MAT. | M | 11.8 | 2.77 | 32.69
2432 | DOBRADIÇA EM ACO/FERRO, 3 1/2" X 3", E= 1,9 A 2 MM, COM ANEL, CROMADO OU ZINCADO, TAMPA BOLA, COM PARAFUSOS | MAT. | UN | 3 | 30.83 | 92.49
2705 | ENERGIA ELETRICA ATE 2000 KWH INDUSTRIAL, SEM DEMANDA | MAT. | KW/H | 0.13663 | 0.72 | 0.1
370 | AREIA MEDIA - POSTO JAZIDA/FORNECEDOR (RETIRADO NA JAZIDA, SEM TRANSPORTE) | MAT. | M3 | 0.1586 | 50 | 7.93
39026 | PREGO DE ACO POLIDO SEM CABECA 15 X 15 (1 1/4 X 13) | MAT. | KG | 0.06 | 11.2 | 0.67
5061 | PREGO DE ACO POLIDO COM CABECA 18 X 27 (2 1/2 X 10) | MAT. | KG | 0.2 | 9.79 | 1.96
5066 | PREGO DE ACO POLIDO COM CABECA 12 X 12 | MAT. | KG | 0.0108 | 13.12 | 0.14
5075 | PREGO DE ACO POLIDO COM CABECA 18 X 30 (2 3/4 X 10) | MAT. | KG | 0.0235 | 9.96 | 0.23
7319 | TINTA ASFALTICA IMPERMEABILIZANTE DISPERSA EM AGUA, PARA MATERIAIS CIMENTICIOS | MAT. | L | 0.1737 | 8.81 | 1.53
FECHADURA 521 | FECHADURA EXTERNA CONJUNTO REF 521 MAÇANETA 233 ROSETA 303 ACABAMENTO CROMADO ACETINADO CRA LINHA RESIDENCE LA FONTE | MAT. | UN | 1 | 151.9 | 151.9
MO88261 | CARPINTEIRO DE ESQUADRIAS COM ENCARGOS COMPLEMENTARES SEM L.S. | M.O. | H | 8.0544 | 8.94 | 72.05
MO88309 | PEDREIRO COM ENCARGOS COMPLEMENTARES SEM L.S. | M.O. | H | 3.885 | 9.08 | 35.28
MO88316 | SERVENTE COM ENCARGOS COMPLEMENTARES SEM L.S. | M.O. | H | 7.6376 | 7.43 | 56.77
MO88377 | OPERADOR DE BETONEIRA ESTACIONARIA/MISTURADOR (COLETADO CAIXA) COM ENCARGOS COMPLEMENTARES SEM L.S. | M.O. | H | 0.46754 | 8.22 | 3.84
PREÇO (mão-de-obra): | [5 empty] | 167.94
PREÇO (material): | [5 empty] | 697.53
PREÇO TOTAL (unit.): | [5 empty] | 865.47
LS(%): 89,83 | [5 empty] | 150.86
BDI(%): 0,00 | [5 empty] | 0
ADM(%): 0,00 | [5 empty] | 0
TOTAL TAXA: | [5 empty] | 150.86
PREÇO TOTAL UNIT. (c/ taxa): | [5 empty] | 1016.33
PORTA 90 VISOR | FORNECIMENTO E ASSENTAMENTO DE PORTA DE GIRO 1 FOLHA EM MADEIRA TIPO PM1, DIM.0,90X2,10M COM GRADE EM MADEIRA MACIÇA MAÇARANDUBA COM ACABAMENTO PARA VERNIZ; VISOR EM VIDRO LISO TRANSPARENTE 4MM; FOLHA SEMI OCA EM BLOCO COMPENSADO JATOBÁ DE 35MM; ESTRUTURA INTERNA EM MADEIRA MACIÇA; REVESTIDA EM LAMINADO MELAMÍNICO TEXTURIZADO NA COR CHUMBO REF PP 185 PERTECH OU SIMILAR; DOBRADIÇA 3"X21/2" REF. 85 LA FONTE; FECHADURA EXTERNA REF. 521 CRA LINHA RESIDENCE, LA FONTE OU SIMILAR DE IGUAL OU MELHOR QUALIDADE. | SER.CG | UN
10492 | VIDRO LISO INCOLOR 4MM - SEM COLOCACAO | MAT. | M2 | 0.175 | 69.35 | 12.14
10498 | MASSA PARA VIDRO | MAT. | KG | 0.28 | 4.41 | 1.23
10535 | BETONEIRA CAPACIDADE NOMINAL 400 L, CAPACIDADE DE MISTURA 280 L, MOTOR ELETRICO TRIFASICO 220/380 V POTENCIA 2 CV, SEM CARREGADOR | MAT. | UN | 4.3214e-05 | 3190 | 0.14
10556 | PORTA DE MADEIRA, FOLHA MEDIA (NBR 15930) DE 90 X 210 CM, E = 35 MM, NUCLEO SARRAFEADO, CAPA LISA EM HDF, ACABAMENTO EM PRIMER PARA PINTURA | MAT. | UN | 1 | 151.09 | 151.09
11055 | PARAFUSO ROSCA SOBERBA ZINCADO CABECA CHATA FENDA SIMPLES 3,5 X 25 MM (1 ") | MAT. | UN | 19.8 | 0.05 | 0.99
1339 | COLA A BASE DE RESINA SINTETICA PARA CHAPA DE LAMINADO MELAMINICO | MAT. | KG | 3.402 | 18.22 | 61.98
1341 | CHAPA DE LAMINADO MELAMINICO, TEXTURIZADO, DE *1,25 X 3,08* M, E = 0,8 MM | MAT. | M2 | 3.969 | 20.24 | 80.33
1379 | CIMENTO PORTLAND COMPOSTO CP II-32 | MAT. | KG | 60.6854 | 0.36 | 21.85
183 | BATENTE/ PORTAL/ ADUELA/ MARCO MACICO, E= *3 CM, L= *13 CM, *60 CM A 120* CM X *210 CM, EM CEDRINHO/ ANGELIM COMERCIAL/ EUCALIPTO/ CURUPIXA/ PEROBA/ CUMARU OU EQUIVALENTE DA REGIAO (NAO INCLUI ALIZARES) | MAT. | JG | 1 | 91.5 | 91.5
20017 | GUARNICAO/ ALIZAR/ VISTA MACICA, E= *1* CM, L= *4,5* CM, EM CEDRINHO/ ANGELIM COMERCIAL/ EUCALIPTO/ CURUPIXA/ PEROBA/ CUMARU OU EQUIVALENTE DA REGIAO | MAT. | M | 11.8 | 2.77 | 32.69
2432 | DOBRADIÇA EM ACO/FERRO, 3 1/2" X 3", E= 1,9 A 2 MM, COM ANEL, CROMADO OU ZINCADO, TAMPA BOLA, COM PARAFUSOS | MAT. | UN | 3 | 30.83 | 92.49
2705 | ENERGIA ELETRICA ATE 2000 KWH INDUSTRIAL, SEM DEMANDA | MAT. | KW/H | 0.13663 | 0.72 | 0.1
370 | AREIA MEDIA - POSTO JAZIDA/FORNECEDOR (RETIRADO NA JAZIDA, SEM TRANSPORTE) | MAT. | M3 | 0.1586 | 50 | 7.93
39026 | PREGO DE ACO POLIDO SEM CABECA 15 X 15 (1 1/4 X 13) | MAT. | KG | 0.06 | 11.2 | 0.67
5061 | PREGO DE ACO POLIDO COM CABECA 18 X 27 (2 1/2 X 10) | MAT. | KG | 0.2 | 9.79 | 1.96
5066 | PREGO DE ACO POLIDO COM CABECA 12 X 12 | MAT. | KG | 0.0108 | 13.12 | 0.14
5075 | PREGO DE ACO POLIDO COM CABECA 18 X 30 (2 3/4 X 10) | MAT. | KG | 0.0235 | 9.96 | 0.23
7319 | TINTA ASFALTICA IMPERMEABILIZANTE DISPERSA EM AGUA, PARA MATERIAIS CIMENTICIOS | MAT. | L | 0.1737 | 8.81 | 1.53
FECHADURA 521 | FECHADURA EXTERNA CONJUNTO REF 521 MAÇANETA 233 ROSETA 303 ACABAMENTO CROMADO ACETINADO CRA LINHA RESIDENCE LA FONTE | MAT. | UN | 1 | 151.9 | 151.9
MO88261 | CARPINTEIRO DE ESQUADRIAS COM ENCARGOS COMPLEMENTARES SEM L.S. | M.O. | H | 8.0544 | 8.94 | 72.05
MO88309 | PEDREIRO COM ENCARGOS COMPLEMENTARES SEM L.S. | M.O. | H | 3.885 | 9.08 | 35.28
MO88316 | SERVENTE COM ENCARGOS COMPLEMENTARES SEM L.S. | M.O. | H | 7.7163 | 7.43 | 57.36
MO88325 | VIDRACEIRO COM ENCARGOS COMPLEMENTARES SEM L.S. | M.O. | H | 0.07875 | 8.12 | 0.64
MO88377 | OPERADOR DE BETONEIRA ESTACIONARIA/MISTURADOR (COLETADO CAIXA) COM ENCARGOS COMPLEMENTARES SEM L.S. | M.O. | H | 0.46754 | 8.22 | 3.84
PREÇO (mão-de-obra): | [5 empty] | 169.17
PREÇO (material): | [5 empty] | 710.89
PREÇO TOTAL (unit.): | [5 empty] | 880.06
LS(%): 89,83 | [5 empty] | 151.96
BDI(%): 0,00 | [5 empty] | 0
ADM(%): 0,00 | [5 empty] | 0
TOTAL TAXA: | [5 empty] | 151.96
PREÇO TOTAL UNIT. (c/ taxa): | [5 empty] | 1032.02
PORTA 90 WC | FORNECIMENTO E ASSENTAMENTO DE PORTA DE GIRO 1 FOLHA EM MADEIRA TIPO PM3, DIM.0,90X2,10M COM GRADE EM MADEIRA MACIÇA MAÇARANDUBA COM ACABAMENTO PARA VERNIZ; FOLHA SEMI OCA EM BLOCO COMPENSADO JATOBÁ DE 35MM; ESTRUTURA INTERNA EM MADEIRA MACIÇA; REVESTIDA EM LAMINADO MELAMÍNICO TEXTURIZADO NA COR CHUMBO REF PP 185 PERTECH OU SIMILAR E CHAPA DE AÇO INOX ESCOVADO; DOBRADIÇA 3"X21/2" REF. 85 LA FONTE; PUXADOR EM AÇO INOX DIM. 40CM; FECHADURA EXTERNA REF. 521 CRA LINHA RESIDENCE, LA FONTE OU SIMILAR DE IGUAL OU MELHOR QUALIDADE. | SER.CG | UN
10535 | BETONEIRA CAPACIDADE NOMINAL 400 L, CAPACIDADE DE MISTURA 280 L, MOTOR ELETRICO TRIFASICO 220/380 V POTENCIA 2 CV, SEM CARREGADOR | MAT. | UN | 3.4982e-05 | 3190 | 0.11
10556 | PORTA DE MADEIRA, FOLHA MEDIA (NBR 15930) DE 90 X 210 CM, E = 35 MM, NUCLEO SARRAFEADO, CAPA LISA EM HDF, ACABAMENTO EM PRIMER PARA PINTURA | MAT. | UN | 1 | 151.09 | 151.09
11055 | PARAFUSO ROSCA SOBERBA ZINCADO CABECA CHATA FENDA SIMPLES 3,5 X 25 MM (1 ") | MAT. | UN | 19.8 | 0.05 | 0.99
12759 | CHAPA ACO INOX AISI 304 NUMERO 9 (E = 4 MM), ACABAMENTO NUMERO 1 (LAMINADO A QUENTE, FOSCO) | MAT. | M2 | 0.72 | 591.33 | 425.76
1339 | COLA A BASE DE RESINA SINTETICA PARA CHAPA DE LAMINADO MELAMINICO | MAT. | KG | 2.754 | 18.22 | 50.18
1341 | CHAPA DE LAMINADO MELAMINICO, TEXTURIZADO, DE *1,25 X 3,08* M, E = 0,8 MM | MAT. | M2 | 3.213 | 20.24 | 65.03
1379 | CIMENTO PORTLAND COMPOSTO CP II-32 | MAT. | KG | 51.0521 | 0.36 | 18.38
183 | BATENTE/ PORTAL/ ADUELA/ MARCO MACICO, E= *3 CM, L= *13 CM, *60 CM A 120* CM X *210 CM, EM CEDRINHO/ ANGELIM COMERCIAL/ EUCALIPTO/ CURUPIXA/ PEROBA/ CUMARU OU EQUIVALENTE DA REGIAO (NAO INCLUI ALIZARES) | MAT. | JG | 1 | 91.5 | 91.5
20017 | GUARNICAO/ ALIZAR/ VISTA MACICA, E= *1* CM, L= *4,5* CM, EM CEDRINHO/ ANGELIM COMERCIAL/ EUCALIPTO/ CURUPIXA/ PEROBA/ CUMARU OU EQUIVALENTE DA REGIAO | MAT. | M | 11.8 | 2.77 | 32.69
2432 | DOBRADIÇA EM ACO/FERRO, 3 1/2" X 3", E= 1,9 A 2 MM, COM ANEL, CROMADO OU ZINCADO, TAMPA BOLA, COM PARAFUSOS | MAT. | UN | 3 | 30.83 | 92.49
2705 | ENERGIA ELETRICA ATE 2000 KWH INDUSTRIAL, SEM DEMANDA | MAT. | KW/H | 0.11061 | 0.72 | 0.08
370 | AREIA MEDIA - POSTO JAZIDA/FORNECEDOR (RETIRADO NA JAZIDA, SEM TRANSPORTE) | MAT. | M3 | 0.13341 | 50 | 6.67
38168 | PUXADOR TUBULAR RETO, DUPLO, EM ALUMÍNIO POLIDO, DIÂMETRO APROXIMADO DE 1", COMPRIMENTO APROXIMADO DE 400 MM, PARA PORTAS DE MADEIRA OU VIDRO | MAT. | UN | 1 | 108.54 | 108.54
39026 | PREGO DE ACO POLIDO SEM CABECA 15 X 15 (1 1/4 X 13) | MAT. | KG | 0.06 | 11.2 | 0.67
5061 | PREGO DE ACO POLIDO COM CABECA 18 X 27 (2 1/2 X 10) | MAT. | KG | 0.2 | 9.79 | 1.96
5066 | PREGO DE ACO POLIDO COM CABECA 12 X 12 | MAT. | KG | 0.0108 | 13.12 | 0.14
5075 | PREGO DE ACO POLIDO COM CABECA 18 X 30 (2 3/4 X 10) | MAT. | KG | 0.0235 | 9.96 | 0.23
7319 | TINTA ASFALTICA IMPERMEABILIZANTE DISPERSA EM AGUA, PARA MATERIAIS CIMENTICIOS | MAT. | L | 0.1737 | 8.81 | 1.53
FECHADURA 521 | FECHADURA EXTERNA CONJUNTO REF 521 MAÇANETA 233 ROSETA 303 ACABAMENTO CROMADO ACETINADO CRA LINHA RESIDENCE LA FONTE | MAT. | UN | 1 | 151.9 | 151.9
MO88261 | CARPINTEIRO DE ESQUADRIAS COM ENCARGOS COMPLEMENTARES SEM L.S. | M.O. | H | 7.9248 | 8.94 | 70.89
MO88309 | PEDREIRO COM ENCARGOS COMPLEMENTARES SEM L.S. | M.O. | H | 3.453 | 9.08 | 31.36
MO88316 | SERVENTE COM ENCARGOS COMPLEMENTARES SEM L.S. | M.O. | H | 7.076 | 7.43 | 52.6
MO88377 | OPERADOR DE BETONEIRA ESTACIONARIA/MISTURADOR (COLETADO CAIXA) COM ENCARGOS COMPLEMENTARES SEM L.S. | M.O. | H | 0.37848 | 8.22 | 3.11
PREÇO (mão-de-obra): | [5 empty] | 157.95
PREÇO (material): | [5 empty] | 1199.94
PREÇO TOTAL (unit.): | [5 empty] | 1357.89
LS(%): 89,83 | [5 empty] | 141.89
BDI(%): 0,00 | [5 empty] | 0
ADM(%): 0,00 | [5 empty] | 0
TOTAL TAXA: | [5 empty] | 141.89
PREÇO TOTAL UNIT. (c/ taxa): | [5 empty] | 1499.78
05.11 | ESQUADRIA DE ALUMÍNIO
COMPOSIÇÃO JA1 | FORNECIMENTO E ASSENTAMENTO DE JANELA DE CORRER, EM ALUMÍNIO TIPO JA1, DIM 1,20X1,00M, NA LINHA 25, SUPREMA OU IMPERIAL 2.5, DA ALCOA, BELMETAL OU SIMILAR, ANODIZAÇÃO NA COR BRONZE, COM CONTRA-MARCO E ARREMATES EM ALUMÍNIO, FECHO EM ALUMÍNIO E TODOS OS ACESSÓRIOS INDICADOS PELO FABRICANTE, COM GUARNIÇÃO DE BORRACHA PARA OS VIDROS, SEM O FORNECIMENTO DOS VIDROS | SER.CG | UN
39961 | SILICONE ACETICO USO GERAL INCOLOR 280 G | MAT. | UN | 0.74796 | 12.65 | 9.46
4377 | PARAFUSO DE ACO ZINCADO COM ROSCA SOBERBA, CABECA CHATA E FENDA SIMPLES, DIAMETRO 4,2 MM, COMPRIMENTO * 32 * MM | MAT. | UN | 11.04 | 0.07 | 0.77
MO88309 | PEDREIRO COM ENCARGOS COMPLEMENTARES SEM L.S. | M.O. | H | 0.6228 | 9.08 | 5.66
MO88316 | SERVENTE COM ENCARGOS COMPLEMENTARES SEM L.S. | M.O. | H | 0.3108 | 7.43 | 2.31
MOD 34362/SINAPI | JANELA ALUMINIO DE CORRER 1,20 X 1,00 M (AXL) COM 2 FOLHAS PARA VIDRO INCLUSO GUARNIÇÃO SEM VIDRO | MAT. | UN | 0.99996 | 524.88 | 524.86
PREÇO (mão-de-obra): | [5 empty] | 7.97
PREÇO (material): | [5 empty] | 535.09
PREÇO TOTAL (unit.): | [5 empty] | 543.06
LS(%): 89,83 | [5 empty] | 7.16
BDI(%): 0,00 | [5 empty] | 0
ADM(%): 0,00 | [5 empty] | 0
TOTAL TAXA: | [5 empty] | 7.16
PREÇO TOTAL UNIT. (c/ taxa): | [5 empty] | 550.22
COMPOSIÇÃO JA2 | FORNECIMENTO E ASSENTAMENTO DE JANELA MAXIM-AR EM ALUMÍNIO TIPO JA2, DIM 1,20X0,50M, NA LINHA 25, SUPREMA OU IMPERIAL 2.5, DA ALCOA, BELMETAL OU SIMILAR, ANODIZAÇÃO NA COR BRONZE, COM CONTRA-MARCO E ARREMATES EM ALUMÍNIO, FECHO E BRAÇO EM ALUMÍNIO E TODOS OS ACESSÓRIOS INDICADOS PELO FABRICANTE, COM GUARNIÇÃO DE BORRACHA PARA OS VIDROS, SEM O FORNECIMENTO DOS VIDROS | SER.CG | UN
11950 | BUCHA DE NYLON SEM ABA S6, COM PARAFUSO DE 4,20 X 40 MM EM ACO ZINCADO COM ROSCA SOBERBA, CABECA CHATA E FENDA PHILLIPS | MAT. | UN | 14.64 | 0.22 | 3.22
142 | SELANTE ELASTICO MONOCOMPONENTE A BASE DE POLIURETANO PARA JUNTAS DIVERSAS | MAT. | 310ML | 0.35418 | 35.32 | 12.51
MO88309 | PEDREIRO COM ENCARGOS COMPLEMENTARES SEM L.S. | M.O. | H | 1.7694 | 9.08 | 16.07
MO88316 | SERVENTE COM ENCARGOS COMPLEMENTARES SEM L.S. | M.O. | H | 0.8844 | 7.43 | 6.57
MOD 601/SINAPI | JANELA ALUMINIO MAXIM AR, SERIE 25, INCLUSO GUARNIÇÃO SEM VIDRO. | MAT. | M2 | 0.60006 | 384.98 | 231.01
PREÇO (mão-de-obra): | [5 empty] | 22.64
PREÇO (material): | [5 empty] | 246.74
PREÇO TOTAL (unit.): | [5 empty] | 269.38
LS(%): 89,83 | [5 empty] | 20.34
BDI(%): 0,00 | [5 empty] | 0
ADM(%): 0,00 | [5 empty] | 0
TOTAL TAXA: | [5 empty] | 20.34
PREÇO TOTAL UNIT. (c/ taxa): | [5 empty] | 289.72
COMPOSIÇÃO JA3 | FORNECIMENTO E ASSENTAMENTO DE JANELA BOCA DE LOBO EM VIDRO TEMPERADO TIPO JA3 DIM Ø 0,50M NA COR FUMÊ ESPESSURA 6MM COM EM LATÃO ACABAMENTO CROMADO | SER.CG | UN
10498 | MASSA PARA VIDRO | MAT. | KG | 0.375 | 4.41 | 1.65
10501 | VIDRO TEMPERADO VERDE E = 6 MM, SEM COLOCACAO | MAT. | M2 | 0.25 | 138.24 | 34.56
MO88316 | SERVENTE COM ENCARGOS COMPLEMENTARES SEM L.S. | M.O. | H | 0.125 | 7.43 | 0.93
MO88325 | VIDRACEIRO COM ENCARGOS COMPLEMENTARES SEM L.S. | M.O. | H | 0.125 | 8.12 | 1.02
PREÇO (mão-de-obra): | [5 empty] | 1.94
PREÇO (material): | [5 empty] | 36.22
PREÇO TOTAL (unit.): | [5 empty] | 38.16
LS(%): 89,83 | [5 empty] | 1.75
BDI(%): 0,00 | [5 empty] | 0
ADM(%): 0,00 | [5 empty] | 0
TOTAL TAXA: | [5 empty] | 1.75
PREÇO TOTAL UNIT. (c/ taxa): | [5 empty] | 39.91
COMPOSIÇÃO JA4 | FORNECIMENTO E ASSENTAMENTO DE JANELA FIXA EM ALUMÍNIO TIPO JA4 DIM 0,50X0,50M, NA LINHA 25, SUPREMA OU IMPERIAL 2.5, DA ALCOA, BELMETAL OU SIMILAR, ANODIZAÇÃO NA COR BRONZE, COM CONTRA-MARCO E ARREMATES EM ALUMÍNIO E TODOS OS ACESSÓRIOS INDICADOS PELO FABRICANTE, COM GUARNIÇÃO DE BORRACHA PARA OS VIDROS, SEM O FORNECIMENTO DOS VIDROS | SER.CG | UN
1106 | CAL HIDRATADA CH-I PARA ARGAMASSAS | MAT. | KG | 0.12034 | 0.65 | 0.08
1379 | CIMENTO PORTLAND COMPOSTO CP II-32 | MAT. | KG | 0.46131 | 0.36 | 0.17
370 | AREIA MEDIA - POSTO JAZIDA/FORNECEDOR (RETIRADO NA JAZIDA, SEM TRANSPORTE) | MAT. | M3 | 0.0018 | 50 | 0.09
599 | CAIXILHO FIXO ALUMINIO SERIE 25 COMPLETO 60 X 80CM | MAT. | M2 | 0.25 | 490.4 | 122.6
MO88309 | PEDREIRO COM ENCARGOS COMPLEMENTARES SEM L.S. | M.O. | H | 0.075 | 9.08 | 0.68
MO88315 | SERRALHEIRO COM ENCARGOS COMPLEMENTARES SEM L.S. | M.O. | H | 0.2 | 8.66 | 1.73
MO88316 | SERVENTE COM ENCARGOS COMPLEMENTARES SEM L.S. | M.O. | H | 0.313 | 7.43 | 2.33
PREÇO (mão-de-obra): | [5 empty] | 4.74
PREÇO (material): | [5 empty] | 122.93
PREÇO TOTAL (unit.): | [5 empty] | 127.67
LS(%): 89,83 | [5 empty] | 4.26
BDI(%): 0,00 | [5 empty] | 0
ADM(%): 0,00 | [5 empty] | 0
TOTAL TAXA: | [5 empty] | 4.26
PREÇO TOTAL UNIT. (c/ taxa): | [5 empty] | 131.93
COMPOSIÇÃO JA5 | FORNECIMENTO E ASSENTAMENTO DE JANELA MAXIM-AR EM ALUMÍNIO TIPO JA5, DIM 0,44X2,00M, NA LINHA 25, SUPREMA OU IMPERIAL 2.5, DA ALCOA, BELMETAL OU SIMILAR, ANODIZAÇÃO NA COR BRONZE, COM CONTRA-MARCO E ARREMATES EM ALUMÍNIO, FECHO E BRAÇO EM ALUMÍNIO E TODOS OS ACESSÓRIOS INDICADOS PELO FABRICANTE, COM GUARNIÇÃO DE BORRACHA PARA OS VIDROS, SEM O FORNECIMENTO DOS VIDROS | SER.CG | UN
11950 | BUCHA DE NYLON SEM ABA S6, COM PARAFUSO DE 4,20 X 40 MM EM ACO ZINCADO COM ROSCA SOBERBA, CABECA CHATA E FENDA PHILLIPS | MAT. | UN | 21.472 | 0.22 | 4.72
142 | SELANTE ELASTICO MONOCOMPONENTE A BASE DE POLIURETANO PARA JUNTAS DIVERSAS | MAT. | 310ML | 0.51946 | 35.32 | 18.35
MO88309 | PEDREIRO COM ENCARGOS COMPLEMENTARES SEM L.S. | M.O. | H | 2.5951 | 9.08 | 23.57
MO88316 | SERVENTE COM ENCARGOS COMPLEMENTARES SEM L.S. | M.O. | H | 1.2971 | 7.43 | 9.64
MOD 601/SINAPI | JANELA ALUMINIO MAXIM AR, SERIE 25, INCLUSO GUARNIÇÃO SEM VIDRO. | MAT. | M2 | 0.88009 | 384.98 | 338.82
PREÇO (mão-de-obra): | [5 empty] | 33.21
PREÇO (material): | [5 empty] | 361.89
PREÇO TOTAL (unit.): | [5 empty] | 395.1
LS(%): 89,83 | [5 empty] | 29.83
BDI(%): 0,00 | [5 empty] | 0
ADM(%): 0,00 | [5 empty] | 0
TOTAL TAXA: | [5 empty] | 29.83
PREÇO TOTAL UNIT. (c/ taxa): | [5 empty] | 424.93
COMPOSIÇÃO JA6 | FORNECIMENTO E ASSENTAMENTO DE JANELA DE CORRER, EM ALUMÍNIO TIPO JA6, DIM 4,75X1,40M, NA LINHA 25, SUPREMA OU IMPERIAL 2.5, DA ALCOA, BELMETAL OU SIMILAR, ANODIZAÇÃO NA COR BRONZE, COM CONTRA-MARCO E ARREMATES EM ALUMÍNIO, FECHO EM ALUMÍNIO E TODOS OS ACESSÓRIOS INDICADOS PELO FABRICANTE, COM GUARNIÇÃO DE BORRACHA PARA OS VIDROS, SEM O FORNECIMENTO DOS VIDROS | SER.CG | UN
39961 | SILICONE ACETICO USO GERAL INCOLOR 280 G | MAT. | UN | 3.724 | 12.65 | 47.11
4377 | PARAFUSO DE ACO ZINCADO COM ROSCA SOBERBA, CABECA CHATA E FENDA SIMPLES, DIAMETRO 4,2 MM, COMPRIMENTO * 32 * MM | MAT. | UN | 48.545 | 0.07 | 3.4
MO88309 | PEDREIRO COM ENCARGOS COMPLEMENTARES SEM L.S. | M.O. | H | 6.384 | 9.08 | 57.98
MO88316 | SERVENTE COM ENCARGOS COMPLEMENTARES SEM L.S. | M.O. | H | 3.192 | 7.43 | 23.73
MOD 34364/SINAPI | JANELA ALUMIINIO DE CORRER 4,750 X 1,40 M (AXL) COM 4 FOLHAS PARA VIDRO INCLUSO GUARNIÇÃO SEM VIDRO | MAT. | UN | 1 | 2726.35 | 2726.35
PREÇO (mão-de-obra): | [5 empty] | 81.7
PREÇO (material): | [5 empty] | 2776.86
PREÇO TOTAL (unit.): | [5 empty] | 2858.56
LS(%): 89,83 | [5 empty] | 73.4
BDI(%): 0,00 | [5 empty] | 0
ADM(%): 0,00 | [5 empty] | 0
TOTAL TAXA: | [5 empty] | 73.4
PREÇO TOTAL UNIT. (c/ taxa): | [5 empty] | 2931.96
GRADE 01 | FORNECIMENTO E ASSENTAMENTO DE GRADE TIPO GR 01 DIMENSÃO 2,02X3,20M EM ALUMÍNIO ANODIZADO EXPANDIDO NA COR BRONZE LINHA ITAPARICA FABRICANTE GRADINESE OU SIMILAR | SER.CG | UN
GRADE ALUM EXPANDIDO | GRADE EM ALUMÍNIO ANODIZADO EXPANDIDO NA COR BRONZE LINHA ITAPARICA FABRICANTE GRADINESE | MAT. | M2 | 6.464 | 841.46 | 5439.2
PREÇO (mão-de-obra): | [5 empty] | 0
PREÇO (material): | [5 empty] | 5439.2
PREÇO TOTAL (unit.): | [5 empty] | 5439.2
LS(%): 89,83 | [5 empty] | 0
BDI(%): 0,00 | [5 empty] | 0
ADM(%): 0,00 | [5 empty] | 0
TOTAL TAXA: | [5 empty] | 0
PREÇO TOTAL UNIT. (c/ taxa): | [5 empty] | 5439.2
GRADE 02 | FORNECIMENTO E ASSENTAMENTO DE GRADE TIPO GR 02 DIMENSÃO 2,09X3,20M EM ALUMÍNIO ANODIZADO EXPANDIDO NA COR BRONZE LINHA ITAPARICA FABRICANTE GRADINESE OU SIMILAR | SER.CG | UN
GRADE ALUM EXPANDIDO | GRADE EM ALUMÍNIO ANODIZADO EXPANDIDO NA COR BRONZE LINHA ITAPARICA FABRICANTE GRADINESE | MAT. | M2 | 6.688 | 841.46 | 5627.68
PREÇO (mão-de-obra): | [5 empty] | 0
PREÇO (material): | [5 empty] | 5627.68
PREÇO TOTAL (unit.): | [5 empty] | 5627.68
LS(%): 89,83 | [5 empty] | 0
BDI(%): 0,00 | [5 empty] | 0
ADM(%): 0,00 | [5 empty] | 0
TOTAL TAXA: | [5 empty] | 0
PREÇO TOTAL UNIT. (c/ taxa): | [5 empty] | 5627.68
GRADE 03 | FORNECIMENTO E ASSENTAMENTO DE GRADE TIPO GR 03 DIMENSÃO 9,25X3,20M EM ALUMÍNIO ANODIZADO EXPANDIDO NA COR BRONZE LINHA ITAPARICA FABRICANTE GRADINESE OU SIMILAR | SER.CG | UN
GRADE ALUM EXPANDIDO | GRADE EM ALUMÍNIO ANODIZADO EXPANDIDO NA COR BRONZE LINHA ITAPARICA FABRICANTE GRADINESE | MAT. | M2 | 29.6 | 841.46 | 24907.22
PREÇO (mão-de-obra): | [5 empty] | 0
PREÇO (material): | [5 empty] | 24907.22
PREÇO TOTAL (unit.): | [5 empty] | 24907.22
LS(%): 89,83 | [5 empty] | 0
BDI(%): 0,00 | [5 empty] | 0
ADM(%): 0,00 | [5 empty] | 0
TOTAL TAXA: | [5 empty] | 0
PREÇO TOTAL UNIT. (c/ taxa): | [5 empty] | 24907.22
GRADE 04 | FORNECIMENTO E ASSENTAMENTO DE GRADE TIPO GR 04 DIMENSÃO 9,25X3,20M COMPOSTO POR 02 MÓDULOS FIXOS E 04 PORTAS DE GIRO EM ALUMÍNIO ANODIZADO EXPANDIDO NA COR BRONZE LINHA ITAPARICA FABRICANTE GRADINESE OU SIMILAR | SER.CG | UN
40555 | GUARNICAO/MOLDURA DE ACABAMENTO PARA ESQUADRIA DE ALUMINIO ANODIZADO NATURAL, PARA 1 FACE (COLETADO CAIXA) | MAT. | M | 106.099 | 27.52 | 2919.84
GRADE ALUM EXPANDIDO | GRADE EM ALUMÍNIO ANODIZADO EXPANDIDO NA COR BRONZE LINHA ITAPARICA FABRICANTE GRADINESE | MAT. | M2 | 14.112 | 841.46 | 11874.68
PORTA ALUMEXPANDIDO | PORTA EM ALUMÍNIO ANODIZADO EXPANDIDO NA COR BRONZE LINHA ITAPARICA FABRICANTE GRADINESE | MAT. | M2 | 15.488 | 841.46 | 13032.53
PREÇO (mão-de-obra): | [5 empty] | 0
PREÇO (material): | [5 empty] | 27827.06
PREÇO TOTAL (unit.): | [5 empty] | 27827.06
LS(%): 89,83 | [5 empty] | 0
BDI(%): 0,00 | [5 empty] | 0
ADM(%): 0,00 | [5 empty] | 0
TOTAL TAXA: | [5 empty] | 0
PREÇO TOTAL UNIT. (c/ taxa): | [5 empty] | 27827.06
GRADE 05 | FORNECIMENTO E ASSENTAMENTO DE GRADE TIPO GR 05 DIMENSÃO 2,00X3,20M COMPOSTO POR 01 MÓDULO FIXO E 01 PORTA DE GIRO EM ALUMÍNIO ANODIZADO EXPANDIDO NA COR BRONZE LINHA ITAPARICA FABRICANTE GRADINESE OU SIMILAR | SER.CG | UN
40555 | GUARNICAO/MOLDURA DE ACABAMENTO PARA ESQUADRIA DE ALUMINIO ANODIZADO NATURAL, PARA 1 FACE (COLETADO CAIXA) | MAT. | M | 27.84 | 27.52 | 766.16
GRADE ALUM EXPANDIDO | GRADE EM ALUMÍNIO ANODIZADO EXPANDIDO NA COR BRONZE LINHA ITAPARICA FABRICANTE GRADINESE | MAT. | M2 | 2.336 | 841.46 | 1965.65
PORTA ALUMEXPANDIDO | PORTA EM ALUMÍNIO ANODIZADO EXPANDIDO NA COR BRONZE LINHA ITAPARICA FABRICANTE GRADINESE | MAT. | M2 | 4.064 | 841.46 | 3419.69
PREÇO (mão-de-obra): | [5 empty] | 0
PREÇO (material): | [5 empty] | 6151.5
PREÇO TOTAL (unit.): | [5 empty] | 6151.5
LS(%): 89,83 | [5 empty] | 0
BDI(%): 0,00 | [5 empty] | 0
ADM(%): 0,00 | [5 empty] | 0
TOTAL TAXA: | [5 empty] | 0
PREÇO TOTAL UNIT. (c/ taxa): | [5 empty] | 6151.5
GRADE 06 | FORNECIMENTO E ASSENTAMENTO DE GRADE TIPO GR 06 DIMENSÃO 2,00X3,20M COMPOSTO POR 01 MÓDULO FIXO E 01 PORTA DE GIRO EM ALUMÍNIO ANODIZADO EXPANDIDO NA COR BRONZE LINHA ITAPARICA FABRICANTE GRADINESE OU SIMILAR | SER.CG | UN
40555 | GUARNICAO/MOLDURA DE ACABAMENTO PARA ESQUADRIA DE ALUMINIO ANODIZADO NATURAL, PARA 1 FACE (COLETADO CAIXA) | MAT. | M | 27.84 | 27.52 | 766.16
GRADE ALUM EXPANDIDO | GRADE EM ALUMÍNIO ANODIZADO EXPANDIDO NA COR BRONZE LINHA ITAPARICA FABRICANTE GRADINESE | MAT. | M2 | 2.336 | 841.46 | 1965.65
PORTA ALUMEXPANDIDO | PORTA EM ALUMÍNIO ANODIZADO EXPANDIDO NA COR BRONZE LINHA ITAPARICA FABRICANTE GRADINESE | MAT. | M2 | 4.064 | 841.46 | 3419.69
PREÇO (mão-de-obra): | [5 empty] | 0
PREÇO (material): | [5 empty] | 6151.5
PREÇO TOTAL (unit.): | [5 empty] | 6151.5
LS(%): 89,83 | [5 empty] | 0
BDI(%): 0,00 | [5 empty] | 0
ADM(%): 0,00 | [5 empty] | 0
TOTAL TAXA: | [5 empty] | 0
PREÇO TOTAL UNIT. (c/ taxa): | [5 empty] | 6151.5
VISOR V1 | FORNECIMENTO E ASSENTAMENTO DE VISOR TIPO V1, EM VIDRO TEMPERADO INCOLOR 8MM COM REQUADRO EM PERFIL DE ALUMÍNIO ANODIZADO NA COR BRONZE COM MOLDURA EM GRANITO NATURAL POLIDO TIPO CINZA ANDORINHA LARGURA 18CM, DIMENSÃO 2.50X1.00M | SER.CG | UN
10498 | MASSA PARA VIDRO | MAT. | KG | 3.75 | 4.41 | 16.54
10506 | VIDRO TEMPERADO INCOLOR E = 8 MM, SEM COLOCACAO | MAT. | M2 | 2.5 | 149.55 | 373.88
10535 | BETONEIRA CAPACIDADE NOMINAL 400 L, CAPACIDADE DE MISTURA 280 L, MOTOR ELETRICO TRIFASICO 220/380 V POTENCIA 2 CV, SEM CARREGADOR | MAT. | UN | 6.586e-06 | 3190 | 0.02
10841 | GRANITO CINZA POLIDO PARA PISO E = 2 CM | MAT. | M2 | 1.26 | 226.41 | 285.28
1379 | CIMENTO PORTLAND COMPOSTO CP II-32 | MAT. | KG | 7.7084 | 0.36 | 2.78
2705 | ENERGIA ELETRICA ATE 2000 KWH INDUSTRIAL, SEM DEMANDA | MAT. | KW/H | 0.020825 | 0.72 | 0.01
370 | AREIA MEDIA - POSTO JAZIDA/FORNECEDOR (RETIRADO NA JAZIDA, SEM TRANSPORTE) | MAT. | M3 | 0.02016 | 50 | 1.01
MO88309 | PEDREIRO COM ENCARGOS COMPLEMENTARES SEM L.S. | M.O. | H | 5.6 | 9.08 | 50.86
MO88316 | SERVENTE COM ENCARGOS COMPLEMENTARES SEM L.S. | M.O. | H | 1.25 | 7.43 | 9.29
MO88325 | VIDRACEIRO COM ENCARGOS COMPLEMENTARES SEM L.S. | M.O. | H | 1.25 | 8.12 | 10.15
MO88377 | OPERADOR DE BETONEIRA ESTACIONARIA/MISTURADOR (COLETADO CAIXA) COM ENCARGOS COMPLEMENTARES SEM L.S. | M.O. | H | 0.07126 | 8.22 | 0.59
PREÇO (mão-de-obra): | [5 empty] | 70.89
PREÇO (material): | [5 empty] | 679.51
PREÇO TOTAL (unit.): | [5 empty] | 750.4
LS(%): 89,83 | [5 empty] | 63.68
BDI(%): 0,00 | [5 empty] | 0
ADM(%): 0,00 | [5 empty] | 0
TOTAL TAXA: | [5 empty] | 63.68
PREÇO TOTAL UNIT. (c/ taxa): | [5 empty] | 814.08
05.12 | ESQUADRIA DE VIDRO
PELE VIDRO | FORNECIMENTO E INSTALAÇÃO DE FACHADA EM PELE DE VIDRO ( (structural glazing) EM VIDRO LAMINADO DE CONTROLE SOLAR 3+3MM REFLETIVO NA COR BRONZE APLICADO SOBRE ESTRUTURA EM ALUMÍNIO ANODIZADO NA COR BRONZE COM SILICONE ESTRUTURAL | SER.MO | M2
PREÇO (mão-de-obra): | [5 empty] | 0
PREÇO (material): | [5 empty] | 850
PREÇO TOTAL (unit.): | [5 empty] | 850
LS(%): 89,83 | [5 empty] | 0
BDI(%): 0,00 | [5 empty] | 0
ADM(%): 0,00 | [5 empty] | 0
TOTAL TAXA: | [5 empty] | 0
PREÇO TOTAL UNIT. (c/ taxa): | [5 empty] | 850
PELE VIDRO JANELA | FORNECIMENTO E INSTALAÇÃO DE FACHADA EM PELE DE VIDRO ( (structural glazing) EM VIDRO LAMINADO DE CONTROLE SOLAR 3+3MM REFLETIVO NA COR BRONZE E 05 ESQUADRIAS TIPO MAXIM AIR APLICADO SOBRE ESTRUTURA EM ALUMÍNIO ANODIZADO NA COR BRONZE COM SILICONE ESTRUTURAL | SER.MO | M2
PREÇO (mão-de-obra): | [5 empty] | 0
PREÇO (material): | [5 empty] | 1200
PREÇO TOTAL (unit.): | [5 empty] | 1200
LS(%): 89,83 | [5 empty] | 0
BDI(%): 0,00 | [5 empty] | 0
ADM(%): 0,00 | [5 empty] | 0
TOTAL TAXA: | [5 empty] | 0
PREÇO TOTAL UNIT. (c/ taxa): | [5 empty] | 1200
05.13 | ELEMENTOS METÁLICOS
73737/3U | GRADIL DE ALUMINIO ANODIZADO TIPO BARRA CHATA PARA VARANDAS, ALTURA 1,2M | SER.CG | M
583 | ALUMINIO ANODIZADO | MAT. | KG | 11.8 | 19.96 | 235.53
MO88309 | PEDREIRO COM ENCARGOS COMPLEMENTARES SEM L.S. | M.O. | H | 0.4 | 9.08 | 3.63
MO88315 | SERRALHEIRO COM ENCARGOS COMPLEMENTARES SEM L.S. | M.O. | H | 0.75 | 8.66 | 6.49
MO88316 | SERVENTE COM ENCARGOS COMPLEMENTARES SEM L.S. | M.O. | H | 1.15 | 7.43 | 8.55
PREÇO (mão-de-obra): | [5 empty] | 18.67
PREÇO (material): | [5 empty] | 235.53
PREÇO TOTAL (unit.): | [5 empty] | 254.2
LS(%): 89,83 | [5 empty] | 16.75
BDI(%): 0,00 | [5 empty] | 0
ADM(%): 0,00 | [5 empty] | 0
TOTAL TAXA: | [5 empty] | 16.75
PREÇO TOTAL UNIT. (c/ taxa): | [5 empty] | 270.95
CORRIMÃO ESC MONTANT | FORNECIMENTO E ASSENTAMENTO DE CORRIMÃO DUPLO EM TUBO DE AÇO INOX AISI 304 (ESCADA) CURVO NAS EXTREMIDADES, COM ACABAMENTO ESCOVADO; APOIO DE MÃO COM TUBO Ø1.1/2" E=1,50MM, PRESO AOS MONTANTES ATRAVÉS DE BARRA CHATA DE 1.1/4"X3/16" EM FORMA DE "ELE", EM AÇO INOX; MONTANTES FECHADOS NA EXTREMIDADE, EM TUBO DE AÇO INOX Ø2.1/2", E=2,77M, H=0,85M, COM BASE EM CHAPA DE INOX E=1/8", Ø 10CM; FIXADOS NA LATERAL DA ESTRUTURA ATRAVÉS DE ABRAÇADEIRA EM AÇO INOX 2"X1/8", BUCHAS E PARAFUSOS PARA CONCRETO; FECHAMENTO LATERAL CONSTITUIDO POR 3 TUBOS DE AÇO INOX Ø1/2", CONFORME DETALHE. | SER.CG | M
CORR.ESC.MONT | FORNECIMENTO E ASSENTAMENTO DE CORRIMÃO DUPLO EM TUBO DE AÇO INOX AISI 304 (ESCADA) CURVO NAS EXTREMIDADES, COM ACABAMENTO ESCOVADO; APOIO DE MÃO COM TUBO Ø1.1/2" E=1,50MM, PRESO AOS MONTANTES ATRAVÉS DE BARRA CHATA DE 1.1/4"X3/16" EM FORMA DE "ELE", EM AÇO INOX; MONTANTES FECHADOS NA EXTREMIDADE, EM TUBO DE AÇO INOX Ø2.1/2", E=2,77M, H=0,85M, COM BASE EM CHAPA DE INOX E=1/8", Ø 10CM; FIXADOS NA LATERAL DA ESTRUTURA ATRAVÉS DE ABRAÇADEIRA EM AÇO INOX 2"X1/8", BUCHAS E PARAFUSOS PARA CONCRETO; FECHAMENTO LATERAL CONSTITUIDO POR 3 TUBOS DE AÇO INOX Ø1/2", CONFORME DETALHE. | SER.MO | M | 1 | 780 | 780
PREÇO (mão-de-obra): | [5 empty] | 0
PREÇO (material): | [5 empty] | 780
PREÇO TOTAL (unit.): | [5 empty] | 780
LS(%): 89,83 | [5 empty] | 0
BDI(%): 0,00 | [5 empty] | 0
ADM(%): 0,00 | [5 empty] | 0
TOTAL TAXA: | [5 empty] | 0
PREÇO TOTAL UNIT. (c/ taxa): | [5 empty] | 780
QUANTIDADE: | [5 empty] | 65.1
PREÇO TOTAL (c/ taxa): | [5 empty] | 50778
CORRIMÃO ESC PAREDE | FORNECIMENTO E ASSENTAMENTO DE CORRIMÃO DUPLO EM TUBO DE AÇO INOX COM ACABAMENTO ESCOVADO, AISI 304 (ESCADA), APOIO DE MÃO COM TUBO DE Ø1 1/2" E=1,50MM; FIXADO NA PAREDE ATRAVÉS DE SUPORTES EM AÇO INOX, CONSTITUIDOS PELO CONJUNTO BARRA DE 1.1/4" X 3/16" E CHAPA DE 15CMX15CM COM ESPESSURA DE ¼” E PARAFUSOS EM INOX CABEÇA SEXTAVADA E BUCHAS ADEQUADAS, CONFORME DETALHE. | SER.CG | M
CORR.ESC.PAR | FORNECIMENTO E ASSENTAMENTO DE CORRIMÃO DUPLO EM TUBO DE AÇO INOX COM ACABAMENTO ESCOVADO, AISI 304 (ESCADA), APOIO DE MÃO COM TUBO DE Ø1 1/2" E=1,50MM; FIXADO NA PAREDE ATRAVÉS DE SUPORTES EM AÇO INOX, CONSTITUIDOS PELO CONJUNTO BARRA DE 1.1/4" X 3/16" E CHAPA DE 15CMX15CM COM ESPESSURA DE ¼” E PARAFUSOS EM INOX CABEÇA SEXTAVADA E BUCHAS ADEQUADAS, CONFORME DETALHE. | SER.MO | M | 1 | 410 | 410
PREÇO (mão-de-obra): | [5 empty] | 0
PREÇO (material): | [5 empty] | 410
PREÇO TOTAL (unit.): | [5 empty] | 410
LS(%): 89,83 | [5 empty] | 0
BDI(%): 0,00 | [5 empty] | 0
ADM(%): 0,00 | [5 empty] | 0
TOTAL TAXA: | [5 empty] | 0
PREÇO TOTAL UNIT. (c/ taxa): | [5 empty] | 410
CORRIMÃO RAMPA | FORNECIMENTO E ASSENTAMENTO DE CORRIMÃO DUPLO EM TUBO DE AÇO INOX AISI 304 (RAMPA) CURVO NAS EXTREMIDADES, COM ACABAMENTO ESCOVADO; APOIO DE MÃO COM TUBO Ø1.1/2" E=1,50MM, PRESO AOS MONTANTES ATRAVÉS DE BARRA CHATA DE 1.1/4"X3/16" EM FORMA DE "ELE", EM AÇO INOX; MONTANTES FECHADOS NA EXTREMIDADE, EM TUBO DE AÇO INOX Ø2.1/2", E=2,77M, H=0,85M, COM BASE EM CHAPA DE INOX E=1/8", Ø 10CM; FIXADOS NA ESTRUTURA ATRAVÉS DE CHUMBADOR DE ESPERA EM CHAPA DE 1/8" E TUBO DE 2" EM INOX E PARAFUSOS PARA CONCRETO, CONFORME DETALHE. | SER.CG | M
CORR.RAMPA | FORNECIMENTO E ASSENTAMENTO DE CORRIMÃO DUPLO EM TUBO DE AÇO INOX AISI 304 (RAMPA) CURVO NAS EXTREMIDADES, COM ACABAMENTO ESCOVADO; APOIO DE MÃO COM TUBO Ø1.1/2" E=1,50MM, PRESO AOS MONTANTES ATRAVÉS DE BARRA CHATA DE 1.1/4"X3/16" EM FORMA DE "ELE", EM AÇO INOX; MONTANTES FECHADOS NA EXTREMIDADE, EM TUBO DE AÇO INOX Ø2.1/2", E=2,77M, H=0,85M, COM BASE EM CHAPA DE INOX E=1/8", Ø 10CM; FIXADOS NA ESTRUTURA ATRAVÉS DE CHUMBADOR DE ESPERA EM CHAPA DE 1/8" E TUBO DE 2" EM INOX E PARAFUSOS PARA CONCRETO, CONFORME DETALHE. | SER.MO | M | 1 | 600 | 600
PREÇO (mão-de-obra): | [5 empty] | 0
PREÇO (material): | [5 empty] | 600
PREÇO TOTAL (unit.): | [5 empty] | 600
LS(%): 89,83 | [5 empty] | 0
BDI(%): 0,00 | [5 empty] | 0
ADM(%): 0,00 | [5 empty] | 0
TOTAL TAXA: | [5 empty] | 0
PREÇO TOTAL UNIT. (c/ taxa): | [5 empty] | 600
GUARDA CORPO VIDRO | FORNECIMENTO E ASSENTAMENTO DE GUARDA CORPO EM TUBO DE AÇO INOX AISI 304 COM ACABAMENTO ESCOVADO; APOIO DE MÃO EM TUBO Ø2.1/2" E=2,77MM, PRESO AOS MONTANTES ATRAVÉS DE ALONGADORES COM H=9CM, EM TUBO DE 1/2", E=2MM EM AÇO INOX ; MONTANTES FECHADOS NA EXTREMIDADE, EM TUBO DE AÇO INOX Ø2.1/2", E=2,77M, H=0,95M; COM BASE EM CHAPA DE INOX E=1/8", Ø 10CM; FIXADOS NA ESTRUTURA DE CONCRETO ATRAVÉS DE PARAFUSOSE BUCHAS ESPECIAIS; FECHAMENTO EM VIDRO TEMPERADO FUMÊ DE 10MM, FIXADO NA ESTRUTURA METÁLICA DO GUARDA CORPO ATRAVÉS DE CONEXÕES EM LATÃO CROMADO, COM FORNECIMENTO DOS VIDROS, CONFORME DETALHE. | SER.MO | M2
PREÇO (mão-de-obra): | [5 empty] | 0
PREÇO (material): | [5 empty] | 656.83
PREÇO TOTAL (unit.): | [5 empty] | 656.83
LS(%): 89,83 | [5 empty] | 0
BDI(%): 0,00 | [5 empty] | 0
ADM(%): 0,00 | [5 empty] | 0
TOTAL TAXA: | [5 empty] | 0
PREÇO TOTAL UNIT. (c/ taxa): | [5 empty] | 656.83
MODELO 04963/ORSE | FORNECIMENTO E INSTALAÇÃO DE GUARDA CORPO EM TUBO DE AÇO INOXIDÁVEL Ø 21/2" ESP. 1,5MM ACABAMENTO ESCOVADO COM APOIO EM TUBO DE AÇO INOXIDÁVEL Ø 1 1/2" ESP. 1,5MM ACABAMENTO ESCOVADO CHUMBADO NA ALVENARIA À CADA 2.00M | SER.CG | M
10535 | BETONEIRA CAPACIDADE NOMINAL 400 L, CAPACIDADE DE MISTURA 280 L, MOTOR ELETRICO TRIFASICO 220/380 V POTENCIA 2 CV, SEM CARREGADOR | MAT. | UN | 1.553e-06 | 3190 | 0
10997 | ELETRODO REVESTIDO AWS - E7018, DIAMETRO IGUAL A 4,00 MM | MAT. | KG | 0.44 | 24.3 | 10.69
1379 | CIMENTO PORTLAND COMPOSTO CP II-32 | MAT. | KG | 1.817 | 0.36 | 0.65
2705 | ENERGIA ELETRICA ATE 2000 KWH INDUSTRIAL, SEM DEMANDA | MAT. | KW/H | 0.0049087 | 0.72 | 0
370 | AREIA MEDIA - POSTO JAZIDA/FORNECEDOR (RETIRADO NA JAZIDA, SEM TRANSPORTE) | MAT. | M3 | 0.004752 | 50 | 0.24
MO88309 | PEDREIRO COM ENCARGOS COMPLEMENTARES SEM L.S. | M.O. | H | 0.3 | 9.08 | 2.72
MO88315 | SERRALHEIRO COM ENCARGOS COMPLEMENTARES SEM L.S. | M.O. | H | 0.2 | 8.66 | 1.73
MO88316 | SERVENTE COM ENCARGOS COMPLEMENTARES SEM L.S. | M.O. | H | 0.5 | 7.43 | 3.72
MO88317 | SOLDADOR COM ENCARGOS COMPLEMENTARES SEM L.S. | M.O. | H | 0.2 | 9.03 | 1.81
MO88377 | OPERADOR DE BETONEIRA ESTACIONARIA/MISTURADOR (COLETADO CAIXA) COM ENCARGOS COMPLEMENTARES SEM L.S. | M.O. | H | 0.016797 | 8.22 | 0.14
TUBO AÇO INOX 11/2 | TUBO EM AÇO INOX 304 Ø 11/2 POL ESP. 1,5MM ACABAMENTO ESCOVADO | MAT. | M | 0.5 | 65 | 32.5
TUBO AÇO INOX 21/2 | TUBO EM AÇO INOX 304 Ø 21/2POL ESP. 1,5MM ACABAMENTO ESCOVADO | MAT. | M | 1 | 85 | 85
PREÇO (mão-de-obra): | [5 empty] | 10.12
PREÇO (material): | [5 empty] | 129.09
PREÇO TOTAL (unit.): | [5 empty] | 139.21
LS(%): 89,83 | [5 empty] | 9.09
BDI(%): 0,00 | [5 empty] | 0
ADM(%): 0,00 | [5 empty] | 0
TOTAL TAXA: | [5 empty] | 9.09
PREÇO TOTAL UNIT. (c/ taxa): | [5 empty] | 148.3
05.14 | VIDROS
85001U | FORNECIMENTO E INSTALAÇÃO VIDRO LISO FUMÊ, ESPESSURA 4MM | SER.CG | M2
10498 | MASSA PARA VIDRO | MAT. | KG | 2 | 4.41 | 8.82
11188 | VIDRO LISO FUMÊ E = 4MM - SEM COLOCAÇÃO | MAT. | M2 | 1 | 92.48 | 92.48
MO88316 | SERVENTE COM ENCARGOS COMPLEMENTARES SEM L.S. | M.O. | H | 0.2 | 7.43 | 1.49
MO88325 | VIDRACEIRO COM ENCARGOS COMPLEMENTARES SEM L.S. | M.O. | H | 1 | 8.12 | 8.12
PREÇO (mão-de-obra): | [5 empty] | 9.61
PREÇO (material): | [5 empty] | 101.3
PREÇO TOTAL (unit.): | [5 empty] | 110.91
LS(%): 89,83 | [5 empty] | 8.63
BDI(%): 0,00 | [5 empty] | 0
ADM(%): 0,00 | [5 empty] | 0
TOTAL TAXA: | [5 empty] | 8.63
PREÇO TOTAL UNIT. (c/ taxa): | [5 empty] | 119.54
85002U | FORNECIMENTO E INSTALAÇÃO VIDRO LISO FUMÊ, ESPESSURA 6MM | SER.CG | M2
10498 | MASSA PARA VIDRO | MAT. | KG | 2 | 4.41 | 8.82
11189 | VIDRO LISO FUMÊ E = 6MM - SEM COLOCAÇÃO | MAT. | M2 | 1 | 138.72 | 138.72
MO88316 | SERVENTE COM ENCARGOS COMPLEMENTARES SEM L.S. | M.O. | H | 0.2 | 7.43 | 1.49
MO88325 | VIDRACEIRO COM ENCARGOS COMPLEMENTARES SEM L.S. | M.O. | H | 1 | 8.12 | 8.12
PREÇO (mão-de-obra): | [5 empty] | 9.61
PREÇO (material): | [5 empty] | 147.54
PREÇO TOTAL (unit.): | [5 empty] | 157.15
LS(%): 89,83 | [5 empty] | 8.63
BDI(%): 0,00 | [5 empty] | 0
ADM(%): 0,00 | [5 empty] | 0
TOTAL TAXA: | [5 empty] | 8.63
PREÇO TOTAL UNIT. (c/ taxa): | [5 empty] | 165.78
COMPOSIÇÃO PV1 | FORNECIMENTO E ASSENTAMENTO DE PAINEL TIPO PV1 EM VIDRO TEMPERADO DE 10 MM DE ESPESSURA, INCOLOR, NA DIMENSÃO DE 7,85 X 3,20M, CONSTITUÍDO POR DUAS FOLHAS DE GIRO, 04 FOLHAS FIXAS E UMA BANDEIRA SUPERIOR FIXA; COM MOLA HIDRÁULICA DE PISO TIPO DORMA BTS 75R, PIVÔ EM AÇO INOX, FERROLHO, FECHADURA E CONTRA-FECHADURA, PADRÃO BLINDEX, EM LATÃO, FERRAGENS DE FIXAÇÃO E REFORÇO EM AÇO INOX, PUXADOR TUBULAR EM AÇO INOX, COMPRIMENTO DE 600 MM E DIÂMETRO DE 30 MM, COM ACABAMENTO POLIDO; | SER.CG | UN
10498 | MASSA PARA VIDRO | MAT. | KG | 32.01 | 4.41 | 141.16
10507 | VIDRO TEMPERADO INCOLOR E = 10 MM, SEM COLOCAÇÃO | MAT. | M2 | 25.12 | 194.15 | 4877.05
11499 | MOLA HIDRAULICA DE PISO P/ VIDRO TEMPERADO 10MM | MAT. | UN | 2 | 981.21 | 1962.42
3104 | JOGO DE FERRAGENS CROMADAS P/ PORTA DE VIDRO TEMPERADO, UMA FOLHA COMPOSTA: DOBRADICA SUPERIOR (101) E INFERIOR (103),TRINCO (502), FECHADURA (520),CONTRA FECHADURA (531),COM CAPUCHINHO | MAT. | CJ | 2 | 328.81 | 657.62
38168 | PUXADOR TUBULAR RETO, DUPLO, EM ALUMÍNIO POLIDO, DIÂMETRO APROXIMADO DE 1", COMPRIMENTO APROXIMADO DE 400 MM, PARA PORTAS DE MADEIRA OU VIDRO | MAT. | UN | 2 | 108.54 | 217.08
MO88316 | SERVENTE COM ENCARGOS COMPLEMENTARES SEM L.S. | M.O. | H | 10.67 | 7.43 | 79.31
MO88325 | VIDRACEIRO COM ENCARGOS COMPLEMENTARES SEM L.S. | M.O. | H | 11.27 | 8.12 | 91.55
PREÇO (mão-de-obra): | [5 empty] | 170.86
PREÇO (material): | [5 empty] | 7855.33
PREÇO TOTAL (unit.): | [5 empty] | 8026.19
LS(%): 89,83 | [5 empty] | 153.48
BDI(%): 0,00 | [5 empty] | 0
ADM(%): 0,00 | [5 empty] | 0
TOTAL TAXA: | [5 empty] | 153.48
PREÇO TOTAL UNIT. (c/ taxa): | [5 empty] | 8179.67
05.15 | PISO
87261U | REVESTIMENTO CERÂMICO PARA PISO COM PLACAS TIPO PORCELANATO DE DIMENSÕES 60X60 CM APLICADA EM AMBIENTES DE ÁREA MENOR QUE 5 M². AF_06/2014 | SER.CG | M2
34357 | REJUNTE COLORIDO, CIMENTICIO | MAT. | KG | 0.14 | 2.61 | 0.37
37595 | ARGAMASSA COLANTE TIPO ACIII | MAT. | KG | 8.62 | 1.24 | 10.69
38195 | PISO PORCELANATO, BORDA RETA, EXTRA, FORMATO MAIOR QUE 2025 CM2 | MAT. | M2 | 1.12 | 55.83 | 62.53
MO88256 | AZULEJISTA OU LADRILHISTA COM ENCARGOS COMPLEMENTARES SEM L.S. | M.O. | H | 1.06 | 8.44 | 8.95
MO88316 | SERVENTE COM ENCARGOS COMPLEMENTARES SEM L.S. | M.O. | H | 0.37 | 7.43 | 2.75
PREÇO (mão-de-obra): | [5 empty] | 11.7
PREÇO (material): | [5 empty] | 73.58
PREÇO TOTAL (unit.): | [5 empty] | 85.28
LS(%): 89,83 | [5 empty] | 10.48
BDI(%): 0,00 | [5 empty] | 0
ADM(%): 0,00 | [5 empty] | 0
TOTAL TAXA: | [5 empty] | 10.48
PREÇO TOTAL UNIT. (c/ taxa): | [5 empty] | 95.76
87262U | REVESTIMENTO CERÂMICO PARA PISO COM PLACAS TIPO PORCELANATO DE DIMENSÕES 60X60 CM APLICADA EM AMBIENTES DE ÁREA ENTRE 5 M² E 10 M². AF_06/2014 | SER.CG | M2
34357 | REJUNTE COLORIDO, CIMENTICIO | MAT. | KG | 0.14 | 2.61 | 0.37
37595 | ARGAMASSA COLANTE TIPO ACIII | MAT. | KG | 8.62 | 1.24 | 10.69
38195 | PISO PORCELANATO, BORDA RETA, EXTRA, FORMATO MAIOR QUE 2025 CM2 | MAT. | M2 | 1.08 | 55.83 | 60.3
MO88256 | AZULEJISTA OU LADRILHISTA COM ENCARGOS COMPLEMENTARES SEM L.S. | M.O. | H | 0.7 | 8.44 | 5.91
MO88316 | SERVENTE COM ENCARGOS COMPLEMENTARES SEM L.S. | M.O. | H | 0.27 | 7.43 | 2.01
PREÇO (mão-de-obra): | [5 empty] | 7.91
PREÇO (material): | [5 empty] | 71.35
PREÇO TOTAL (unit.): | [5 empty] | 79.26
LS(%): 89,83 | [5 empty] | 7.08
BDI(%): 0,00 | [5 empty] | 0
ADM(%): 0,00 | [5 empty] | 0
TOTAL TAXA: | [5 empty] | 7.08
PREÇO TOTAL UNIT. (c/ taxa): | [5 empty] | 86.34
87263U | REVESTIMENTO CERÂMICO PARA PISO COM PLACAS TIPO PORCELANATO DE DIMENSÕES 60X60 CM APLICADA EM AMBIENTES DE ÁREA MAIOR QUE 10 M². AF_06/2014 | SER.CG | M2
34357 | REJUNTE COLORIDO, CIMENTICIO | MAT. | KG | 0.14 | 2.61 | 0.37
37595 | ARGAMASSA COLANTE TIPO ACIII | MAT. | KG | 8.62 | 1.24 | 10.69
38195 | PISO PORCELANATO, BORDA RETA, EXTRA, FORMATO MAIOR QUE 2025 CM2 | MAT. | M2 | 1.07 | 55.83 | 59.74
MO88256 | AZULEJISTA OU LADRILHISTA COM ENCARGOS COMPLEMENTARES SEM L.S. | M.O. | H | 0.44 | 8.44 | 3.71
MO88316 | SERVENTE COM ENCARGOS COMPLEMENTARES SEM L.S. | M.O. | H | 0.2 | 7.43 | 1.49
PREÇO (mão-de-obra): | [5 empty] | 5.2
PREÇO (material): | [5 empty] | 70.79
PREÇO TOTAL (unit.): | [5 empty] | 75.99
LS(%): 89,83 | [5 empty] | 4.64
BDI(%): 0,00 | [5 empty] | 0
ADM(%): 0,00 | [5 empty] | 0
TOTAL TAXA: | [5 empty] | 4.64
PREÇO TOTAL UNIT. (c/ taxa): | [5 empty] | 80.63
87640U | CONTRAPISO EM ARGAMASSA TRAÇO 1:4 (CIMENTO E AREIA), PREPARO MECÂNICO COM BETONEIRA 400 L, APLICADO EM ÁREAS SECAS SOBRE LAJE, ADERIDO, ESPESSURA 4CM. AF_06/2014 | SER.CG | M2
10535 | BETONEIRA CAPACIDADE NOMINAL 400 L, CAPACIDADE DE MISTURA 280 L, MOTOR ELETRICO TRIFASICO 220/380 V POTENCIA 2 CV, SEM CARREGADOR | MAT. | UN | 2.458e-05 | 3190 | 0.08
1379 | CIMENTO PORTLAND COMPOSTO CP II-32 | MAT. | KG | 23.9377 | 0.36 | 8.62
2705 | ENERGIA ELETRICA ATE 2000 KWH INDUSTRIAL, SEM DEMANDA | MAT. | KW/H | 0.077512 | 0.72 | 0.06
370 | AREIA MEDIA - POSTO JAZIDA/FORNECEDOR (RETIRADO NA JAZIDA, SEM TRANSPORTE) | MAT. | M3 | 0.08162 | 50 | 4.08
7334 | ADITIVO ADESIVO LIQUIDO PARA ARGAMASSAS DE REVESTIMENTOS CIMENTICIOS | MAT. | L | 0.435 | 11.2 | 4.87
MO88309 | PEDREIRO COM ENCARGOS COMPLEMENTARES SEM L.S. | M.O. | H | 0.36 | 9.08 | 3.27
MO88316 | SERVENTE COM ENCARGOS COMPLEMENTARES SEM L.S. | M.O. | H | 0.18 | 7.43 | 1.34
MO88377 | OPERADOR DE BETONEIRA ESTACIONARIA/MISTURADOR (COLETADO CAIXA) COM ENCARGOS COMPLEMENTARES SEM L.S. | M.O. | H | 0.26606 | 8.22 | 2.19
PREÇO (mão-de-obra): | [5 empty] | 6.8
PREÇO (material): | [5 empty] | 17.7
PREÇO TOTAL (unit.): | [5 empty] | 24.5
LS(%): 89,83 | [5 empty] | 6.08
BDI(%): 0,00 | [5 empty] | 0
ADM(%): 0,00 | [5 empty] | 0
TOTAL TAXA: | [5 empty] | 6.08
PREÇO TOTAL UNIT. (c/ taxa): | [5 empty] | 30.58
87765U | CONTRAPISO EM ARGAMASSA TRAÇO 1:4 (CIMENTO E AREIA), PREPARO MECÂNICO COM BETONEIRA 400 L, APLICADO EM ÁREAS MOLHADAS SOBRE IMPERMEABILIZAÇÃO, ESPESSURA 4CM. AF_06/2014 | SER.CG | M2
10535 | BETONEIRA CAPACIDADE NOMINAL 400 L, CAPACIDADE DE MISTURA 280 L, MOTOR ELETRICO TRIFASICO 220/380 V POTENCIA 2 CV, SEM CARREGADOR | MAT. | UN | 2.458e-05 | 3190 | 0.08
1379 | CIMENTO PORTLAND COMPOSTO CP II-32 | MAT. | KG | 23.9377 | 0.36 | 8.62
2705 | ENERGIA ELETRICA ATE 2000 KWH INDUSTRIAL, SEM DEMANDA | MAT. | KW/H | 0.077512 | 0.72 | 0.06
370 | AREIA MEDIA - POSTO JAZIDA/FORNECEDOR (RETIRADO NA JAZIDA, SEM TRANSPORTE) | MAT. | M3 | 0.08162 | 50 | 4.08
MO88309 | PEDREIRO COM ENCARGOS COMPLEMENTARES SEM L.S. | M.O. | H | 0.69 | 9.08 | 6.27
MO88316 | SERVENTE COM ENCARGOS COMPLEMENTARES SEM L.S. | M.O. | H | 0.345 | 7.43 | 2.56
MO88377 | OPERADOR DE BETONEIRA ESTACIONARIA/MISTURADOR (COLETADO CAIXA) COM ENCARGOS COMPLEMENTARES SEM L.S. | M.O. | H | 0.26606 | 8.22 | 2.19
PREÇO (mão-de-obra): | [5 empty] | 11.02
PREÇO (material): | [5 empty] | 12.83
PREÇO TOTAL (unit.): | [5 empty] | 23.85
LS(%): 89,83 | [5 empty] | 9.88
BDI(%): 0,00 | [5 empty] | 0
ADM(%): 0,00 | [5 empty] | 0
TOTAL TAXA: | [5 empty] | 9.88
PREÇO TOTAL UNIT. (c/ taxa): | [5 empty] | 33.73
MANTA ACOUSTIC | FORNECIMENTO E APLICAÇÃO DE PISO VINÍLICO AUTO PORTANTE COM PROTEÇÃO SUPERFICIAL PUR EM PLACAS 50X50CM ESPESSURA 4,7MM SENDO 0,8MM DE CAPA DE USO NA COR REF 24564040 LINHA SQUARE COLEÇÃO ACOUSTIC FABRICANTE TARKETT OU SIMILAR | SER.MO | M2
PREÇO (mão-de-obra): | [5 empty] | 0
PREÇO (material): | [5 empty] | 296
PREÇO TOTAL (unit.): | [5 empty] | 296
LS(%): 89,83 | [5 empty] | 0
BDI(%): 0,00 | [5 empty] | 0
ADM(%): 0,00 | [5 empty] | 0
TOTAL TAXA: | [5 empty] | 0
PREÇO TOTAL UNIT. (c/ taxa): | [5 empty] | 296
MANTA ECLIPSE | FORNECIMENTO E APLICAÇÃO DE MANTA VINÍLICA MONOLÍTICA E HOMOGÊNEA ESPESSURA 2MM PROTEÇÃO SUPERFICIAL PUR COMERCIAL PESADO LINHA ECLIPSE PREMIUM SPIRIT REF 21020964 FABRICANTE TARKETT OU SIMILAR. | SER.MO | M2
PREÇO (mão-de-obra): | [5 empty] | 0
PREÇO (material): | [5 empty] | 165.85
PREÇO TOTAL (unit.): | [5 empty] | 165.85
LS(%): 89,83 | [5 empty] | 0
BDI(%): 0,00 | [5 empty] | 0
ADM(%): 0,00 | [5 empty] | 0
TOTAL TAXA: | [5 empty] | 0
PREÇO TOTAL UNIT. (c/ taxa): | [5 empty] | 165.85
MODELO 09717/ORSE | FORNECIMENTO E ASSENTAMENTO DE DEGRAU PARA ESCADA EM GRANITO NATURAL POLIDO TIPO CINZA ANDORINHA LARGURA 28CM ESPESSURA 2CM ASSENTADO COM ARGAMASSA DE CIMETO E AREIA TRAÇO 1:4 | SER.CG | M
10535 | BETONEIRA CAPACIDADE NOMINAL 400 L, CAPACIDADE DE MISTURA 280 L, MOTOR ELETRICO TRIFASICO 220/380 V POTENCIA 2 CV, SEM CARREGADOR | MAT. | UN | 9.3e-07 | 3190 | 0
10841 | GRANITO CINZA POLIDO PARA PISO E = 2 CM | MAT. | M2 | 0.28 | 226.41 | 63.39
1379 | CIMENTO PORTLAND COMPOSTO CP II-32 | MAT. | KG | 1.0651 | 0.36 | 0.38
2705 | ENERGIA ELETRICA ATE 2000 KWH INDUSTRIAL, SEM DEMANDA | MAT. | KW/H | 0.002925 | 0.72 | 0
370 | AREIA MEDIA - POSTO JAZIDA/FORNECEDOR (RETIRADO NA JAZIDA, SEM TRANSPORTE) | MAT. | M3 | 0.00369 | 50 | 0.18
MO88309 | PEDREIRO COM ENCARGOS COMPLEMENTARES SEM L.S. | M.O. | H | 0.7 | 9.08 | 6.36
MO88377 | OPERADOR DE BETONEIRA ESTACIONARIA/MISTURADOR (COLETADO CAIXA) COM ENCARGOS COMPLEMENTARES SEM L.S. | M.O. | H | 0.01008 | 8.22 | 0.08
PREÇO (mão-de-obra): | [5 empty] | 6.44
PREÇO (material): | [5 empty] | 63.97
PREÇO TOTAL (unit.): | [5 empty] | 70.41
LS(%): 89,83 | [5 empty] | 5.78
BDI(%): 0,00 | [5 empty] | 0
ADM(%): 0,00 | [5 empty] | 0
TOTAL TAXA: | [5 empty] | 5.78
PREÇO TOTAL UNIT. (c/ taxa): | [5 empty] | 76.19
MODELO 11622/ORSE | FORNECIMENTO E APLICAÇÃO DE FITA ANTIDERRAPANTE SAFETY-WALK L=5CM FABRICANTE 3M OU SIMILAR | SER.CG | M
FITA ANTIDERRAPANTE | FITA ANTIDERRAPANTE SAFETY-WALK L=5CM FABRICANTE 3M OU SIMILAR | MAT. | UN | 0.33 | 24.4 | 8.05
PREÇO (mão-de-obra): | [5 empty] | 0
PREÇO (material): | [5 empty] | 8.05
PREÇO TOTAL (unit.): | [5 empty] | 8.05
LS(%): 89,83 | [5 empty] | 0
BDI(%): 0,00 | [5 empty] | 0
ADM(%): 0,00 | [5 empty] | 0
TOTAL TAXA: | [5 empty] | 0
PREÇO TOTAL UNIT. (c/ taxa): | [5 empty] | 8.05
MODELO 11902/ORSE | ELEMENTO DE SINALIZAÇÃO TÁTIL DE ALERTA EM PU REVESTIDO EM AÇO INOX DIMENSÃO 250X250X250 LINHA DISCREET MARCA TOTAL ACESSIBILIDADE OU SIMILAR. | SER.CG | M
ALERTA AÇO | ELEMENTO DE SINALIZAÇÃO TÁTIL DE ALERTA EM PU REVESTIDO EM AÇO INOX DIMENSÃO 250X250X3MM LINHA DISCREET FABRICANTE TOTAL ACESSIBILIDADE INCLUSIVE GABARITO PARA INSTALAÇÃO E DUPLA FACE INTEGRADO | MAT. | M | 1 | 263.1 | 263.1
PREÇO (mão-de-obra): | [5 empty] | 0
PREÇO (material): | [5 empty] | 263.1
PREÇO TOTAL (unit.): | [5 empty] | 263.1
LS(%): 89,83 | [5 empty] | 0
BDI(%): 0,00 | [5 empty] | 0
ADM(%): 0,00 | [5 empty] | 0
TOTAL TAXA: | [5 empty] | 0
PREÇO TOTAL UNIT. (c/ taxa): | [5 empty] | 263.1
MODELO 84161 SINAPI | FORNECIMENTO E ASSENTAMENTO SOLEIRA DE GRANITO NATURAL POLIDO TIPO CINZA ANDORINHA, LARGURA 0,15M, ESPESSURA 0,02M, ASSENTADA SOBRE ARGAMASSA TRAÇO 1:4 (CIMENTO E AREIA) | SER.CG | M
1379 | CIMENTO PORTLAND COMPOSTO CP II-32 | MAT. | KG | 1.3051 | 0.36 | 0.47
20232 | SOLEIRA EM GRANITO, POLIDO, TIPO ANDORINHA/ QUARTZ/ CASTELO/ CORUMBA OU OUTROS EQUIVALENTES DA REGIAO, L= *15* CM, E= *2,0* CM | MAT. | M | 1 | 63.2 | 63.2
370 | AREIA MEDIA - POSTO JAZIDA/FORNECEDOR (RETIRADO NA JAZIDA, SEM TRANSPORTE) | MAT. | M3 | 0.00453 | 50 | 0.23
MO88274 | MARMORISTA / GRANITEIRO COM ENCARGOS COMPLEMENTARES SEM L.S. | M.O. | H | 0.4 | 8.65 | 3.46
MO88316 | SERVENTE COM ENCARGOS COMPLEMENTARES SEM L.S. | M.O. | H | 0.23447 | 7.43 | 1.74
PREÇO (mão-de-obra): | [5 empty] | 5.2
PREÇO (material): | [5 empty] | 63.9
PREÇO TOTAL (unit.): | [5 empty] | 69.1
LS(%): 89,83 | [5 empty] | 4.67
BDI(%): 0,00 | [5 empty] | 0
ADM(%): 0,00 | [5 empty] | 0
TOTAL TAXA: | [5 empty] | 4.67
PREÇO TOTAL UNIT. (c/ taxa): | [5 empty] | 73.77
MODELO SINAPI 72138 | PISO EM GRANITO NATURAL POLIDO TIPO CINZA ANDORINHA ESPESSURA 2CM, ASSENTADO COM ARGAMASSA COLANTE DUPLA COLAGEM, COM REJUNTAMENTO EM CIMENTO BRANCO | SER.CG | M2
10841 | GRANITO CINZA POLIDO PARA PISO E = 2 CM | MAT. | M2 | 1.05 | 226.41 | 237.73
1380 | CIMENTO BRANCO | MAT. | KG | 0.211 | 2.11 | 0.45
1381 | ARGAMASSA COLANTE AC I PARA CERAMICAS | MAT. | KG | 8 | 0.41 | 3.28
MO88274 | MARMORISTA / GRANITEIRO COM ENCARGOS COMPLEMENTARES SEM L.S. | M.O. | H | 0.5 | 8.65 | 4.32
MO88316 | SERVENTE COM ENCARGOS COMPLEMENTARES SEM L.S. | M.O. | H | 0.5 | 7.43 | 3.72
PREÇO (mão-de-obra): | [5 empty] | 8.04
PREÇO (material): | [5 empty] | 241.46
PREÇO TOTAL (unit.): | [5 empty] | 249.5
LS(%): 89,83 | [5 empty] | 7.22
BDI(%): 0,00 | [5 empty] | 0
ADM(%): 0,00 | [5 empty] | 0
TOTAL TAXA: | [5 empty] | 7.22
PREÇO TOTAL UNIT. (c/ taxa): | [5 empty] | 256.72
PISO REGGIA | FORNECIMENTO E APLICAÇÃO DE PISO EM PLACAS DIMENSÃO 40X40X1,8CM COMPOSTA DE CIMENTOS E AGREGADO MINERAL DE ALTA DUREZA REF 8586 REGGIA COR BEGE SANTA CECÍLIA FABRICANTE TECNOGRAN OU SIMILAR INCLUSIVE REJUNTE DE ALTO DESEMPENHO PARA PISO MARMORIZADO | SER.MO | M2
PREÇO (mão-de-obra): | [5 empty] | 0
PREÇO (material): | [5 empty] | 164.43
PREÇO TOTAL (unit.): | [5 empty] | 164.43
LS(%): 89,83 | [5 empty] | 0
BDI(%): 0,00 | [5 empty] | 0
ADM(%): 0,00 | [5 empty] | 0
TOTAL TAXA: | [5 empty] | 0
PREÇO TOTAL UNIT. (c/ taxa): | [5 empty] | 164.43
05.16 | ACABAMENTOS E ARREMATES
85005U | ESPELHO CRISTAL, ESPESSURA 4MM, COM PARAFUSOS DE FIXAÇÃO, SEM MOLDURA | SER.CG | M2
11186 | ESPELHO CRISTAL E = 4 MM | MAT. | M2 | 1 | 198.83 | 198.83
442 | PARAFUSO FRANCES M16 EM ACO GALVANIZADO, COMPRIMENTO = 45 MM, DIAMETRO = 16 MM, CABECA ABAULADA | MAT. | UN | 4 | 3.56 | 14.24
MO88316 | SERVENTE COM ENCARGOS COMPLEMENTARES SEM L.S. | M.O. | H | 0.4 | 7.43 | 2.97
MO88325 | VIDRACEIRO COM ENCARGOS COMPLEMENTARES SEM L.S. | M.O. | H | 2 | 8.12 | 16.25
PREÇO (mão-de-obra): | [5 empty] | 19.22
PREÇO (material): | [5 empty] | 213.07
PREÇO TOTAL (unit.): | [5 empty] | 232.29
LS(%): 89,83 | [5 empty] | 17.26
BDI(%): 0,00 | [5 empty] | 0
ADM(%): 0,00 | [5 empty] | 0
TOTAL TAXA: | [5 empty] | 17.26
PREÇO TOTAL UNIT. (c/ taxa): | [5 empty] | 249.55
CAPELA | CONFECÇÃO DE UMA CAPELA DE EXAUSTÃO MEDINDO 1.50X.85X2.50M, LATERAIS DE COMPENSADO NAVAL ULTRA 15MM E ACABAMENTO COM LAMINADO MELAMÍNICO DE BAIXA PRESSÃO (BP) TEXTURIZADO BRANCO, GABINETE DE TRABALHO REVESTIDO INTERNAMENTE COM CERÂMICA E REJUNTE ANTE-ÁCIDO, TAMPO DE TRABALHO COM DIMENSÃO UTIL INTERNA DE 1440X700MM, SISTEMA DE CHICANAS EM FIBER GLASS, SENDO UMA PLANA E OUTRA ANGULAR PARA DIRECIONAMENTO DO FLUXO, COM UM DRENO EM FIBER GLASS MEDINDO Ø 100X80MM, LUMINÁRIA COM PROTEÇÃO CONTRA GASES COM UMA LÂMPADAS FLUORESCENTE 1X40W, SISTEMA DE GUILHOTINA EM VIDRO TEMPERADO NA ESPESSURA DE 8MM COM CONTRA PESO, PUXADOR E FRONTÃO EM SUPERFICIE MINERAL ACRÍLICA TIPO CORIAN. GABINETE SUPERIOR PARA ACOMODAÇÃO DE CHAVE MAGNÉTICA, LAMPADA E PASSAGEM DO DUTO DE EXAUSTÃO, COM 04(QUATRO) PORTAS EM MCF NAVAL ULTRA COM BORDAS EM PERFIL DE PVC TIPO T (VIDE DESENHO) REVESTIDAS DE LAMINADO MELAMÍNICO DE BAIXA PRESSÃO (BP) TEXTURIZADO BRANCO, PUXADOR DE ALUMINIO ANODIZADO NATURAL E DOBRADIÇAS DE PRESSÃO. GABINETE INFERIOR DE COMPENSADO NAVAL ULTRA DE 18MM REVESTIDO DE LAMINADO MELAMÍNICO DE BAIXA PRESSÃO (BP) TEXTURIZADO BRANCO, COM 04 (QUATRO) PORTAS EM MDF REVESTIDAS COM FORMICA COM PERFIL T VIDE DESENHO, PUXADOR DE ALUMINIO ANODIZADO NATURAL, DOBRADIÇAS DE PRESSÃO E PARTE POSTERIOR REMOVÍVEL PARA ACESSO AS UTILIDADES. SISTEMA DE EXAUSTÃO COMPOSTO DE EXAUSTOR CENTRÍFUGO DE SIMPLES ASPIRAÇÃO, CARACOL CONSTRUÍDO EM FIBER GLASS, ROTOR FECHADO EM PP OU FIBER GLASS PARA MELHOR SUCÇÃO TIPO "LIMIT LOAD", EM DUTOS DE PVC NO DIÂMETRO DE 200MM E RECALQUE EM TUBO NO Ø 200MM, DUTO REDUTOR DE RUIDO PARA ATENDER RUIDO INFERIOR A 65DBA, ACIONADO POR ELÉTRICO DE 1/2CV 220/380V, BOTOEIRA E CHAVE MAGNÉTICA. INSTALAÇÃO DE 04 TOMADAS NO FRONTÃO DO GABINETE INFERIOR DA CAPELA 2P+T, BOTOEIRA/INTERRUPRTOR, PONTO DE AGUA COM PONTO DE DRENO EM POLIPROPILENO GLAS Ø100MM.CADEIRA PARA MOTOR DO EXAUSTOR EM MDF NAVAL RESINADO E MÃO FRANCESA EM CANTONEIRA DE AÇO PARA FIXAÇÃO. | SER.MO | UN
PREÇO (mão-de-obra): | [5 empty] | 0
PREÇO (material): | [5 empty] | 22400
PREÇO TOTAL (unit.): | [5 empty] | 22400
LS(%): 89,83 | [5 empty] | 0
BDI(%): 0,00 | [5 empty] | 0
ADM(%): 0,00 | [5 empty] | 0
TOTAL TAXA: | [5 empty] | 0
PREÇO TOTAL UNIT. (c/ taxa): | [5 empty] | 22400
COMPOSIÇÃO B14 | BANCADA TIPO B14 DIMENSÃO 0,60X1,50M ALTURA 0,90M, COM TAMPO E PRATELEIRAS EM GRANITO NATURAL POLIDO ESPESSURA 20MM TIPO CINZA ANDORINHA ENGASTADO NA PAREDE, TESTEIRA E ESPELHO EM GRANITO NATURAL POLIDO ESPESSURA 20MM TIPO CINZA ANDORINHA ALTURA 15CM, APOIO EM ALVENARIA REVESTIDA EM MASSA ÚNICA NAS DUAS FACES E PINTURA EM EPOXI, CUBA DE EMBUTIR EM AÇO INOX 304 DIMENSÃO 370X430MM PROFUNDIDADE 150MM COM VÁLVULA DE ESCOAMENTO 31/2" TIPO AMERICANA FRANKE DOUAT OU SIMILAR, TORNEIRA METÁLICA DE MESA REF 1167 P LINHA PRÁTIKA FABRIMAR OU SIMILAR, SIFÃO METÁLICO PARA COZINHA 11/2"X2" REF 1680C DECA OU SIMILAR, DE ACORDO COM PROJETO EXECUTIVO DE ARQUITETURA | SER.CG | UN
10535 | BETONEIRA CAPACIDADE NOMINAL 400 L, CAPACIDADE DE MISTURA 280 L, MOTOR ELETRICO TRIFASICO 220/380 V POTENCIA 2 CV, SEM CARREGADOR | MAT. | UN | 4.1733e-05 | 3190 | 0.13
1106 | CAL HIDRATADA CH-I PARA ARGAMASSAS | MAT. | KG | 7.5648 | 0.65 | 4.92
11149 | PRIMER EPOXI | MAT. | GL | 0.076969 | 188.15 | 14.48
1379 | CIMENTO PORTLAND COMPOSTO CP II-32 | MAT. | KG | 37.2515 | 0.36 | 13.41
2705 | ENERGIA ELETRICA ATE 2000 KWH INDUSTRIAL, SEM DEMANDA | MAT. | KW/H | 0.13193 | 0.72 | 0.09
3146 | FITA VEDA ROSCA EM ROLOS DE 18 MM X 10 M (L X C) | MAT. | UN | 0.0479 | 2.48 | 0.12
34557 | TELA DE ACO SOLDADA GALVANIZADA/ZINCADA PARA ALVENARIA, FIO D = *1,20 A 1,70* MM, MALHA 15 X 15 MM, (C X L) *50 X 7,5* CM | MAT. | M | 0.3454 | 1.39 | 0.48
367 | AREIA GROSSA - POSTO JAZIDA/FORNECEDOR (RETIRADO NA JAZIDA, SEM TRANSPORTE) | MAT. | M3 | 0.0041136 | 60 | 0.25
370 | AREIA MEDIA - POSTO JAZIDA/FORNECEDOR (RETIRADO NA JAZIDA, SEM TRANSPORTE) | MAT. | M3 | 0.12597 | 50 | 6.3
37395 | PINO DE ACO COM FURO, HASTE = 27 MM (ACAO DIRETA) | MAT. | CENTO | 0.004136 | 45.65 | 0.19
3767 | LIXA EM FOLHA PARA PAREDE OU MADEIRA, NUMERO 120 (COR VERMELHA) | MAT. | UN | 0.462 | 0.39 | 0.18
38605 | ABERTURA PARA ENCAIXE DE CUBA OU LAVATORIO EM BANCADA DE MARMORE/ GRANITO OU OUTRO TIPO DE PEDRA NATURAL | MAT. | UN | 1 | 87.07 | 87.07
38633 | FURO PARA TORNEIRA OU OUTROS ACESSORIOS EM BANCADA DE MARMORE/ GRANITO OU OUTRO TIPO DE PEDRA NATURAL | MAT. | UN | 1 | 13.06 | 13.06
4049 | MASSA EPOXI BICOMPONENTE (MASSA + CATALIZADOR) | MAT. | L | 0.4158 | 28.13 | 11.7
4823 | MASSA PLASTICA PARA MARMORE/GRANITO | MAT. | KG | 0.142 | 37.35 | 5.3
7266 | BLOCO CERAMICO (ALVENARIA DE VEDACAO), DE 9 X 19 X 19 CM | MAT. | MIL | 0.012289 | 420 | 5.16
7304 | TINTA EPOXI PREMIUM, BRANCA | MAT. | L | 0.462 | 56.03 | 25.89
CUBA INOX 37X43 | CUBA DE EMBUTIR EM AÇO INOX 304 DIMENSÃO 370X430MM PROFUNDIDADE 150MM ACABAMENTO POLIDO MARCA FRANKE DOUAT COM VÁLVULA DE ESCOAMENTO EM AÇO INOX DE 3 1/2"X1 1/2"; | MAT. | UN | 1 | 187.42 | 187.42
GRANITO BANCADA | GRANITO PARA BANCADA, POLIDO, TIPO ANDORINHA/ QUARTZ/ CASTELO/ CORUMBA OU OUTROS EQUIVALENTES DA REGIAO, E= *2,0* CM | MAT. | M2 | 2.338 | 250 | 584.5
LIG.FLEX 400MM | LIGAÇÃO FLEXÍVEL AÇO INOX 400MM, TRANÇADO COM CANOPLA, REF, 4606 C, MARCA DECA OU SIMILAR | MAT. | UN | 1 | 62.88 | 62.88
MED SIFAO 11/2X2 | SIFÃO METÁLICO PARA PIA 11/2"X2" REF 1680 CROMADO, MARCA DECA OU SIMILAR | MAT. | UN | 1 | 149 | 149
MO88248 | AUXILIAR DE ENCANADOR OU BOMBEIRO HIDRAULICO COM ENCARGOS COMPLEMENTARES SEM L.S. | M.O. | H | 0.147 | 7.4 | 1.09
MO88267 | ENCANADOR OU BOMBEIRO HIDRAULICO COM ENCARGOS COMPLEMENTARES SEM L.S. | M.O. | H | 1.2129 | 9.07 | 11
MO88274 | MARMORISTA / GRANITEIRO COM ENCARGOS COMPLEMENTARES SEM L.S. | M.O. | H | 0.208 | 8.65 | 1.8
MO88309 | PEDREIRO COM ENCARGOS COMPLEMENTARES SEM L.S. | M.O. | H | 5.0636 | 9.08 | 45.99
MO88310 | PINTOR COM ENCARGOS COMPLEMENTARES SEM L.S. | M.O. | H | 1.7556 | 9.04 | 15.88
MO88316 | SERVENTE COM ENCARGOS COMPLEMENTARES SEM L.S. | M.O. | H | 6.1701 | 7.43 | 45.86
MO88377 | OPERADOR DE BETONEIRA ESTACIONARIA/MISTURADOR (COLETADO CAIXA) COM ENCARGOS COMPLEMENTARES SEM L.S. | M.O. | H | 0.45153 | 8.22 | 3.71
TORNEIRA 1167 P | TORNEIRA CROMADA DE MESA PARA COZINHA BICA MOVEL COM AREJADOR 1/2 " OU 3/4 " (REF 1167 P FABRIMAR) | MAT. | UN | 1 | 255.33 | 255.33
PREÇO (mão-de-obra): | [5 empty] | 125.32
PREÇO (material): | [5 empty] | 1427.86
PREÇO TOTAL (unit.): | [5 empty] | 1553.18
LS(%): 89,83 | [5 empty] | 112.58
BDI(%): 0,00 | [5 empty] | 0
ADM(%): 0,00 | [5 empty] | 0
TOTAL TAXA: | [5 empty] | 112.58
PREÇO TOTAL UNIT. (c/ taxa): | [5 empty] | 1665.76
COMPOSIÇÃO B15 | BANCADA TIPO B15 DIMENSÃO 0,62X2,22M ALTURA 0,90M, COM TAMPO EM GRANITO NATURAL POLIDO ESPESSURA 20MM TIPO CINZA ANDORINHA ENGASTADO NA PAREDE, TESTEIRA E ESPELHO EM GRANITO NATURAL POLIDO ESPESSURA 20MM TIPO CINZA ANDORINHA ALTURA 15CM, TANQUE DE EMBUTIR EM AÇO INOX 304 DIMENSÃO 515X6300MM PROFUNDIDADE 260MM COM VÁLVULA DE ESCOAMENTO 31/2" TIPO AMERICANA REF TS 550 FRANKE DOUAT OU SIMILAR, TORNEIRA METÁLICA DE PAREDE TOP JET TUBO LONGO REF 1170 DL LINHA DIGITAL LINE FABRIMAR OU SIMILAR, SIFÃO METÁLICO PARA TANQUE 11/4"X2" REF 1680C DECA OU SIMILAR, DE ACORDO COM PROJETO EXECUTIVO DE ARQUITETURA | SER.CG | UN
1379 | CIMENTO PORTLAND COMPOSTO CP II-32 | MAT. | KG | 2.3248 | 0.36 | 0.84
3146 | FITA VEDA ROSCA EM ROLOS DE 18 MM X 10 M (L X C) | MAT. | UN | 0.0804 | 2.48 | 0.2
370 | AREIA MEDIA - POSTO JAZIDA/FORNECEDOR (RETIRADO NA JAZIDA, SEM TRANSPORTE) | MAT. | M3 | 0.0080694 | 50 | 0.4
38605 | ABERTURA PARA ENCAIXE DE CUBA OU LAVATORIO EM BANCADA DE MARMORE/ GRANITO OU OUTRO TIPO DE PEDRA NATURAL | MAT. | UN | 1 | 87.07 | 87.07
4823 | MASSA PLASTICA PARA MARMORE/GRANITO | MAT. | KG | 0.109 | 37.35 | 4.07
567 | CANTONEIRA FERRO GALVANIZADO DE ABAS IGUAIS, 1" X 1/8" (L X E) , 1,20KG/M | MAT. | M | 0.5 | 5.89 | 2.95
GRANITO BANCADA | GRANITO PARA BANCADA, POLIDO, TIPO ANDORINHA/ QUARTZ/ CASTELO/ CORUMBA OU OUTROS EQUIVALENTES DA REGIAO, E= *2,0* CM | MAT. | M2 | 2.158 | 250 | 539.5
MO88248 | AUXILIAR DE ENCANADOR OU BOMBEIRO HIDRAULICO COM ENCARGOS COMPLEMENTARES SEM L.S. | M.O. | H | 0.2366 | 7.4 | 1.75
MO88267 | ENCANADOR OU BOMBEIRO HIDRAULICO COM ENCARGOS COMPLEMENTARES SEM L.S. | M.O. | H | 2.2776 | 9.07 | 20.65
MO88274 | MARMORISTA / GRANITEIRO COM ENCARGOS COMPLEMENTARES SEM L.S. | M.O. | H | 0.334 | 8.65 | 2.89
MO88309 | PEDREIRO COM ENCARGOS COMPLEMENTARES SEM L.S. | M.O. | H | 1.7365 | 9.08 | 15.77
MO88316 | SERVENTE COM ENCARGOS COMPLEMENTARES SEM L.S. | M.O. | H | 3.1596 | 7.43 | 23.49
SIFAO 11/4X2 | SIFÃO METÁLICO PARA TANQUE 11/4"X2" REF. 1680 CROMADO FABRICANTE DECA | MAT. | UN | 1 | 137.9 | 137.9
TANQUE AÇO 304 | TANQUE DE EMBUTIR EM AÇO INOX AISI 304 DIMENSÃO 515X630MM PROFUNDIDADE 260MM REF TS 550 ACABAMENTO POLIDO FABRICANTE FRANKE DOUAT COM VÁLVULA DE ESCOAMENTO EM AÇO INOX 3.1/2"X1.1/2" | MAT. | UN | 1 | 300.1 | 300.1
TORNEIRA 1170 DL | TORNEIRA CROMADA DE PAREDE TOP JET TUBO LONGO 250MM PARA COZINHA COM AREJADOR 1/2 " OU 3/4 " (REF 1170 DL FABRIMAR) | MAT. | UN | 1 | 162.31 | 162.31
PREÇO (mão-de-obra): | [5 empty] | 64.54
PREÇO (material): | [5 empty] | 1235.34
PREÇO TOTAL (unit.): | [5 empty] | 1299.88
LS(%): 89,83 | [5 empty] | 57.98
BDI(%): 0,00 | [5 empty] | 0
ADM(%): 0,00 | [5 empty] | 0
TOTAL TAXA: | [5 empty] | 57.98
PREÇO TOTAL UNIT. (c/ taxa): | [5 empty] | 1357.86
COMPOSIÇÃO B16 | BANCADA TIPO B16 DIMENSÃO 0,52X2,78M ALTURA 0,90M, COM TAMPO EM GRANITO NATURAL POLIDO ESPESSURA 20MM TIPO CINZA ANDORINHA ENGASTADO NA PAREDE , TESTEIRA E ESPELHO EM GRANITO NATURAL POLIDO ESPESSURA 20MM TIPO CINZA ANDORINHA ALTURA 15CM, APOIOS EM PERFIL METÁLICO TIPO L, DE ACORDO COM PROJETO EXECUTIVO DE ARQUITETURA | SER.CG | UN
1379 | CIMENTO PORTLAND COMPOSTO CP II-32 | MAT. | KG | 1.9281 | 0.36 | 0.69
370 | AREIA MEDIA - POSTO JAZIDA/FORNECEDOR (RETIRADO NA JAZIDA, SEM TRANSPORTE) | MAT. | M3 | 0.0066923 | 50 | 0.33
38605 | ABERTURA PARA ENCAIXE DE CUBA OU LAVATORIO EM BANCADA DE MARMORE/ GRANITO OU OUTRO TIPO DE PEDRA NATURAL | MAT. | UN | 3 | 87.07 | 261.21
38633 | FURO PARA TORNEIRA OU OUTROS ACESSORIOS EM BANCADA DE MARMORE/ GRANITO OU OUTRO TIPO DE PEDRA NATURAL | MAT. | UN | 3 | 13.06 | 39.18
4823 | MASSA PLASTICA PARA MARMORE/GRANITO | MAT. | KG | 0.1635 | 37.35 | 6.11
567 | CANTONEIRA FERRO GALVANIZADO DE ABAS IGUAIS, 1" X 1/8" (L X E) , 1,20KG/M | MAT. | M | 1.5 | 5.89 | 8.84
GRANITO BANCADA | GRANITO PARA BANCADA, POLIDO, TIPO ANDORINHA/ QUARTZ/ CASTELO/ CORUMBA OU OUTROS EQUIVALENTES DA REGIAO, E= *2,0* CM | MAT. | M2 | 2.336 | 250 | 584
MO88248 | AUXILIAR DE ENCANADOR OU BOMBEIRO HIDRAULICO COM ENCARGOS COMPLEMENTARES SEM L.S. | M.O. | H | 0.1925 | 7.4 | 1.42
MO88267 | ENCANADOR OU BOMBEIRO HIDRAULICO COM ENCARGOS COMPLEMENTARES SEM L.S. | M.O. | H | 1.2348 | 9.07 | 11.19
MO88274 | MARMORISTA / GRANITEIRO COM ENCARGOS COMPLEMENTARES SEM L.S. | M.O. | H | 0.277 | 8.65 | 2.4
MO88309 | PEDREIRO COM ENCARGOS COMPLEMENTARES SEM L.S. | M.O. | H | 2.2375 | 9.08 | 20.32
MO88316 | SERVENTE COM ENCARGOS COMPLEMENTARES SEM L.S. | M.O. | H | 2.5121 | 7.43 | 18.67
PREÇO (mão-de-obra): | [5 empty] | 54.01
PREÇO (material): | [5 empty] | 900.36
PREÇO TOTAL (unit.): | [5 empty] | 954.37
LS(%): 89,83 | [5 empty] | 48.51
BDI(%): 0,00 | [5 empty] | 0
ADM(%): 0,00 | [5 empty] | 0
TOTAL TAXA: | [5 empty] | 48.51
PREÇO TOTAL UNIT. (c/ taxa): | [5 empty] | 1002.88
COMPOSIÇÃO B17 | BANCADA TIPO B17 DIMENSÃO 0,52X2,44M ALTURA 0,90M, COM TAMPO EM GRANITO NATURAL POLIDO ESPESSURA 20MM TIPO CINZA ANDORINHA ENGASTADO NA PAREDE , TESTEIRA E ESPELHO EM GRANITO NATURAL POLIDO ESPESSURA 20MM TIPO CINZA ANDORINHA ALTURA 15CM, APOIOS EM PERFIL METÁLICO TIPO L, DE ACORDO COM PROJETO EXECUTIVO DE ARQUITETURA | SER.CG | UN
1379 | CIMENTO PORTLAND COMPOSTO CP II-32 | MAT. | KG | 1.7053 | 0.36 | 0.61
370 | AREIA MEDIA - POSTO JAZIDA/FORNECEDOR (RETIRADO NA JAZIDA, SEM TRANSPORTE) | MAT. | M3 | 0.0059192 | 50 | 0.3
38605 | ABERTURA PARA ENCAIXE DE CUBA OU LAVATORIO EM BANCADA DE MARMORE/ GRANITO OU OUTRO TIPO DE PEDRA NATURAL | MAT. | UN | 3 | 87.07 | 261.21
38633 | FURO PARA TORNEIRA OU OUTROS ACESSORIOS EM BANCADA DE MARMORE/ GRANITO OU OUTRO TIPO DE PEDRA NATURAL | MAT. | UN | 3 | 13.06 | 39.18
4823 | MASSA PLASTICA PARA MARMORE/GRANITO | MAT. | KG | 0.1225 | 37.35 | 4.58
567 | CANTONEIRA FERRO GALVANIZADO DE ABAS IGUAIS, 1" X 1/8" (L X E) , 1,20KG/M | MAT. | M | 1.5 | 5.89 | 8.84
GRANITO BANCADA | GRANITO PARA BANCADA, POLIDO, TIPO ANDORINHA/ QUARTZ/ CASTELO/ CORUMBA OU OUTROS EQUIVALENTES DA REGIAO, E= *2,0* CM | MAT. | M2 | 2.005 | 250 | 501.25
MO88248 | AUXILIAR DE ENCANADOR OU BOMBEIRO HIDRAULICO COM ENCARGOS COMPLEMENTARES SEM L.S. | M.O. | H | 0.1715 | 7.4 | 1.27
MO88267 | ENCANADOR OU BOMBEIRO HIDRAULICO COM ENCARGOS COMPLEMENTARES SEM L.S. | M.O. | H | 1.1 | 9.07 | 9.97
MO88274 | MARMORISTA / GRANITEIRO COM ENCARGOS COMPLEMENTARES SEM L.S. | M.O. | H | 0.245 | 8.65 | 2.12
MO88309 | PEDREIRO COM ENCARGOS COMPLEMENTARES SEM L.S. | M.O. | H | 1.8055 | 9.08 | 16.4
MO88316 | SERVENTE COM ENCARGOS COMPLEMENTARES SEM L.S. | M.O. | H | 2.2278 | 7.43 | 16.56
PREÇO (mão-de-obra): | [5 empty] | 46.32
PREÇO (material): | [5 empty] | 815.96
PREÇO TOTAL (unit.): | [5 empty] | 862.28
LS(%): 89,83 | [5 empty] | 41.6
BDI(%): 0,00 | [5 empty] | 0
ADM(%): 0,00 | [5 empty] | 0
TOTAL TAXA: | [5 empty] | 41.6
PREÇO TOTAL UNIT. (c/ taxa): | [5 empty] | 903.88
COMPOSIÇÃO B18 | BANCADA TIPO B18 DIMENSÃO 0,60X4,35M ALTURA 0,90M, COM TAMPO EM AÇO INOX 304, 02 CUBAS EM AÇO INOX 304 DIMENSÃO 500X400MM PROFUNDIDADE 200MM COM VÁLVULA DE ESCOAMENTO 31/2" TIPO AMERICANA , TORNEIRA METÁLICA DE PAREDE TOP JET TUBO LONGO REF 1170 DL LINHA DIGITAL LINE FABRIMAR OU SIMILAR, SIFÃO METÁLICO PARA COZINHA 11/2"X2" REF 1680C DECA OU SIMILAR, DE ACORDO COM PROJETO EXECUTIVO DE ARQUITETURA | SER.CG | UN
3146 | FITA VEDA ROSCA EM ROLOS DE 18 MM X 10 M (L X C) | MAT. | UN | 0.1408 | 2.48 | 0.35
6157 | VALVULA EM METAL CROMADO PARA PIA AMERICANA 3.1/2 X 1.1/2 " | MAT. | UN | 2 | 35.65 | 71.3
MED SIFAO 11/2X2 | SIFÃO METÁLICO PARA PIA 11/2"X2" REF 1680 CROMADO, MARCA DECA OU SIMILAR | MAT. | UN | 2 | 149 | 298
MO88267 | ENCANADOR OU BOMBEIRO HIDRAULICO COM ENCARGOS COMPLEMENTARES SEM L.S. | M.O. | H | 0.58 | 9.07 | 5.26
MO88309 | PEDREIRO COM ENCARGOS COMPLEMENTARES SEM L.S. | M.O. | H | 2 | 9.08 | 18.16
MO88316 | SERVENTE COM ENCARGOS COMPLEMENTARES SEM L.S. | M.O. | H | 2.18 | 7.43 | 16.2
MODELO 07954/ORSE | BANCADA EM AÇO INOX 304, dimensões 4,35 x 0,60m, COM 02 CUBAS 50x40x25cm, concretada, polida ou escovada, assentada, (exclusive sifão, válvula e torneira) | MAT. | UN | 1 | 5756.35 | 5756.35
TORNEIRA 1170 DL | TORNEIRA CROMADA DE PAREDE TOP JET TUBO LONGO 250MM PARA COZINHA COM AREJADOR 1/2 " OU 3/4 " (REF 1170 DL FABRIMAR) | MAT. | UN | 2 | 162.31 | 324.62
PREÇO (mão-de-obra): | [5 empty] | 39.63
PREÇO (material): | [5 empty] | 6450.61
PREÇO TOTAL (unit.): | [5 empty] | 6490.24
LS(%): 89,83 | [5 empty] | 35.6
BDI(%): 0,00 | [5 empty] | 0
ADM(%): 0,00 | [5 empty] | 0
TOTAL TAXA: | [5 empty] | 35.6
PREÇO TOTAL UNIT. (c/ taxa): | [5 empty] | 6525.84
COMPOSIÇÃO B19 | BANCADA TIPO B19 DIMENSÃO 0,60X2,35M ALTURA 0,90M, COM TAMPO EM AÇO INOX 304, 02 CUBAS EM AÇO INOX 304 DIMENSÃO 500X400MM PROFUNDIDADE 250MM COM VÁLVULA DE ESCOAMENTO 31/2" TIPO AMERICANA , TORNEIRA METÁLICA DE PAREDE TOP JET TUBO LONGO REF 1170 DL LINHA DIGITAL LINE FABRIMAR OU SIMILAR, SIFÃO METÁLICO PARA COZINHA 11/2"X2" REF 1680C DECA OU SIMILAR, DE ACORDO COM PROJETO EXECUTIVO DE ARQUITETURA | SER.CG | UN
3146 | FITA VEDA ROSCA EM ROLOS DE 18 MM X 10 M (L X C) | MAT. | UN | 0.1408 | 2.48 | 0.35
6157 | VALVULA EM METAL CROMADO PARA PIA AMERICANA 3.1/2 X 1.1/2 " | MAT. | UN | 2 | 35.65 | 71.3
MED SIFAO 11/2X2 | SIFÃO METÁLICO PARA PIA 11/2"X2" REF 1680 CROMADO, MARCA DECA OU SIMILAR | MAT. | UN | 2 | 149 | 298
MO88267 | ENCANADOR OU BOMBEIRO HIDRAULICO COM ENCARGOS COMPLEMENTARES SEM L.S. | M.O. | H | 0.58 | 9.07 | 5.26
MO88309 | PEDREIRO COM ENCARGOS COMPLEMENTARES SEM L.S. | M.O. | H | 1.7 | 9.08 | 15.44
MO88316 | SERVENTE COM ENCARGOS COMPLEMENTARES SEM L.S. | M.O. | H | 1.88 | 7.43 | 13.97
MODELO 10121/ORSE | BANCADA EM AÇO INOX 304, dimensões 2,35 x 0,60m, COM 02 CUBAS 50x40x25cm, concretada, polida ou escovada, assentada, (exclusive sifão, válvula e torneira) | MAT. | UN | 1 | 2396.79 | 2396.79
TORNEIRA 1170 DL | TORNEIRA CROMADA DE PAREDE TOP JET TUBO LONGO 250MM PARA COZINHA COM AREJADOR 1/2 " OU 3/4 " (REF 1170 DL FABRIMAR) | MAT. | UN | 2 | 162.31 | 324.62
PREÇO (mão-de-obra): | [5 empty] | 34.67
PREÇO (material): | [5 empty] | 3091.06
PREÇO TOTAL (unit.): | [5 empty] | 3125.73
LS(%): 89,83 | [5 empty] | 31.15
BDI(%): 0,00 | [5 empty] | 0
ADM(%): 0,00 | [5 empty] | 0
TOTAL TAXA: | [5 empty] | 31.15
PREÇO TOTAL UNIT. (c/ taxa): | [5 empty] | 3156.88
COMPOSIÇÃO B20 | BANCADA TIPO B20 DIMENSÃO 0,52X2,87M ALTURA 0,90M, COM TAMPO EM GRANITO NATURAL POLIDO ESPESSURA 20MM TIPO CINZA ANDORINHA ENGASTADO NA PAREDE , TESTEIRA E ESPELHO EM GRANITO NATURAL POLIDO ESPESSURA 20MM TIPO CINZA ANDORINHA ALTURA 15CM, APOIOS EM PERFIL METÁLICO TIPO L, DE ACORDO COM PROJETO EXECUTIVO DE ARQUITETURA | SER.CG | UN
1379 | CIMENTO PORTLAND COMPOSTO CP II-32 | MAT. | KG | 2.3318 | 0.36 | 0.84
370 | AREIA MEDIA - POSTO JAZIDA/FORNECEDOR (RETIRADO NA JAZIDA, SEM TRANSPORTE) | MAT. | M3 | 0.0080936 | 50 | 0.4
4823 | MASSA PLASTICA PARA MARMORE/GRANITO | MAT. | KG | 0.1675 | 37.35 | 6.26
567 | CANTONEIRA FERRO GALVANIZADO DE ABAS IGUAIS, 1" X 1/8" (L X E) , 1,20KG/M | MAT. | M | 1.5 | 5.89 | 8.84
GRANITO BANCADA | GRANITO PARA BANCADA, POLIDO, TIPO ANDORINHA/ QUARTZ/ CASTELO/ CORUMBA OU OUTROS EQUIVALENTES DA REGIAO, E= *2,0* CM | MAT. | M2 | 2.487 | 250 | 621.75
MO88248 | AUXILIAR DE ENCANADOR OU BOMBEIRO HIDRAULICO COM ENCARGOS COMPLEMENTARES SEM L.S. | M.O. | H | 0.2345 | 7.4 | 1.73
MO88267 | ENCANADOR OU BOMBEIRO HIDRAULICO COM ENCARGOS COMPLEMENTARES SEM L.S. | M.O. | H | 1.5042 | 9.07 | 13.64
MO88274 | MARMORISTA / GRANITEIRO COM ENCARGOS COMPLEMENTARES SEM L.S. | M.O. | H | 0.335 | 8.65 | 2.9
MO88309 | PEDREIRO COM ENCARGOS COMPLEMENTARES SEM L.S. | M.O. | H | 2.3033 | 9.08 | 20.92
MO88316 | SERVENTE COM ENCARGOS COMPLEMENTARES SEM L.S. | M.O. | H | 2.7561 | 7.43 | 20.49
PREÇO (mão-de-obra): | [5 empty] | 59.67
PREÇO (material): | [5 empty] | 638.09
PREÇO TOTAL (unit.): | [5 empty] | 697.76
LS(%): 89,83 | [5 empty] | 53.6
BDI(%): 0,00 | [5 empty] | 0
ADM(%): 0,00 | [5 empty] | 0
TOTAL TAXA: | [5 empty] | 53.6
PREÇO TOTAL UNIT. (c/ taxa): | [5 empty] | 751.36
COMPOSIÇÃO B21 | BANCADA TIPO B21 DIMENSÃO 0,50X2,85M ALTURA 1,10M, COM TAMPO EM GRANITO NATURAL POLIDO ESPESSURA 20MM TIPO CINZA ANDORINHA ENGASTADO NA PAREDE , TESTEIRA E ESPELHO EM GRANITO NATURAL POLIDO ESPESSURA 20MM TIPO CINZA ANDORINHA ALTURA 15CM, APOIO EM ALVENARIA REVESTIDA NAS DUAS FACES EM PASTILHA CERÂMICA TIPO A DIMENSÃO 0,025X0,025M LINHA PODIUM COR VERDE FABRICANTE ATLAS OU SIMILAR , DE ACORDO COM PROJETO EXECUTIVO DE ARQUITETURA | SER.CG | UN
10535 | BETONEIRA CAPACIDADE NOMINAL 400 L, CAPACIDADE DE MISTURA 280 L, MOTOR ELETRICO TRIFASICO 220/380 V POTENCIA 2 CV, SEM CARREGADOR | MAT. | UN | 0.00018653 | 3190 | 0.6
1106 | CAL HIDRATADA CH-I PARA ARGAMASSAS | MAT. | KG | 75.5721 | 0.65 | 49.12
1379 | CIMENTO PORTLAND COMPOSTO CP II-32 | MAT. | KG | 88.0676 | 0.36 | 31.7
2705 | ENERGIA ELETRICA ATE 2000 KWH INDUSTRIAL, SEM DEMANDA | MAT. | KW/H | 0.58953 | 0.72 | 0.42
34557 | TELA DE ACO SOLDADA GALVANIZADA/ZINCADA PARA ALVENARIA, FIO D = *1,20 A 1,70* MM, MALHA 15 X 15 MM, (C X L) *50 X 7,5* CM | MAT. | M | 3.6031 | 1.39 | 5.01
367 | AREIA GROSSA - POSTO JAZIDA/FORNECEDOR (RETIRADO NA JAZIDA, SEM TRANSPORTE) | MAT. | M3 | 0.040869 | 60 | 2.45
370 | AREIA MEDIA - POSTO JAZIDA/FORNECEDOR (RETIRADO NA JAZIDA, SEM TRANSPORTE) | MAT. | M3 | 0.50329 | 50 | 25.16
37395 | PINO DE ACO COM FURO, HASTE = 27 MM (ACAO DIRETA) | MAT. | CENTO | 0.043146 | 45.65 | 1.97
37596 | ARGAMASSA COLANTE TIPO ACIII E | MAT. | KG | 82.4592 | 1.84 | 151.72
4823 | MASSA PLASTICA PARA MARMORE/GRANITO | MAT. | KG | 0.495 | 37.35 | 18.49
7266 | BLOCO CERAMICO (ALVENARIA DE VEDACAO), DE 9 X 19 X 19 CM | MAT. | MIL | 0.1282 | 420 | 53.84
GRANITO BANCADA | GRANITO PARA BANCADA, POLIDO, TIPO ANDORINHA/ QUARTZ/ CASTELO/ CORUMBA OU OUTROS EQUIVALENTES DA REGIAO, E= *2,0* CM | MAT. | M2 | 3.965 | 250 | 991.25
MO88256 | AZULEJISTA OU LADRILHISTA COM ENCARGOS COMPLEMENTARES SEM L.S. | M.O. | H | 8.6314 | 8.44 | 72.84
MO88309 | PEDREIRO COM ENCARGOS COMPLEMENTARES SEM L.S. | M.O. | H | 19.2961 | 9.08 | 175.24
MO88316 | SERVENTE COM ENCARGOS COMPLEMENTARES SEM L.S. | M.O. | H | 12.9808 | 7.43 | 96.49
MO88377 | OPERADOR DE BETONEIRA ESTACIONARIA/MISTURADOR (COLETADO CAIXA) COM ENCARGOS COMPLEMENTARES SEM L.S. | M.O. | H | 2.0182 | 8.22 | 16.6
PASTILHA VERDE | PASTILHA EM PORCELANA VERDE PODIUM DIMENSÃO 2,5X2,5CM | MAT. | M2 | 9.1342 | 50.49 | 461.19
PREÇO (mão-de-obra): | [5 empty] | 361.17
PREÇO (material): | [5 empty] | 1792.93
PREÇO TOTAL (unit.): | [5 empty] | 2154.1
LS(%): 89,83 | [5 empty] | 324.44
BDI(%): 0,00 | [5 empty] | 0
ADM(%): 0,00 | [5 empty] | 0
TOTAL TAXA: | [5 empty] | 324.44
PREÇO TOTAL UNIT. (c/ taxa): | [5 empty] | 2478.54
COMPOSIÇÃO B22 | BANCADA TIPO B22 DIMENSÃO 0,52X1,47M ALTURA 0,90M, COM TAMPO EM GRANITO NATURAL POLIDO ESPESSURA 20MM TIPO CINZA ANDORINHA ENGASTADO NA PAREDE , TESTEIRA E ESPELHO EM GRANITO NATURAL POLIDO ESPESSURA 20MM TIPO CINZA ANDORINHA ALTURA 15CM, APOIOS EM PERFIL METÁLICO TIPO L, DE ACORDO COM PROJETO EXECUTIVO DE ARQUITETURA | SER.CG | UN
1379 | CIMENTO PORTLAND COMPOSTO CP II-32 | MAT. | KG | 1.3573 | 0.36 | 0.49
370 | AREIA MEDIA - POSTO JAZIDA/FORNECEDOR (RETIRADO NA JAZIDA, SEM TRANSPORTE) | MAT. | M3 | 0.0047112 | 50 | 0.24
38605 | ABERTURA PARA ENCAIXE DE CUBA OU LAVATORIO EM BANCADA DE MARMORE/ GRANITO OU OUTRO TIPO DE PEDRA NATURAL | MAT. | UN | 2 | 87.07 | 174.14
38633 | FURO PARA TORNEIRA OU OUTROS ACESSORIOS EM BANCADA DE MARMORE/ GRANITO OU OUTRO TIPO DE PEDRA NATURAL | MAT. | UN | 2 | 13.06 | 26.12
4823 | MASSA PLASTICA PARA MARMORE/GRANITO | MAT. | KG | 0.0975 | 37.35 | 3.64
567 | CANTONEIRA FERRO GALVANIZADO DE ABAS IGUAIS, 1" X 1/8" (L X E) , 1,20KG/M | MAT. | M | 0.5 | 5.89 | 2.95
GRANITO BANCADA | GRANITO PARA BANCADA, POLIDO, TIPO ANDORINHA/ QUARTZ/ CASTELO/ CORUMBA OU OUTROS EQUIVALENTES DA REGIAO, E= *2,0* CM | MAT. | M2 | 1.335 | 250 | 333.75
MO88248 | AUXILIAR DE ENCANADOR OU BOMBEIRO HIDRAULICO COM ENCARGOS COMPLEMENTARES SEM L.S. | M.O. | H | 0.1379 | 7.4 | 1.02
MO88267 | ENCANADOR OU BOMBEIRO HIDRAULICO COM ENCARGOS COMPLEMENTARES SEM L.S. | M.O. | H | 0.88453 | 9.07 | 8.02
MO88274 | MARMORISTA / GRANITEIRO COM ENCARGOS COMPLEMENTARES SEM L.S. | M.O. | H | 0.195 | 8.65 | 1.69
MO88309 | PEDREIRO COM ENCARGOS COMPLEMENTARES SEM L.S. | M.O. | H | 1.2675 | 9.08 | 11.51
MO88316 | SERVENTE COM ENCARGOS COMPLEMENTARES SEM L.S. | M.O. | H | 1.4758 | 7.43 | 10.97
PREÇO (mão-de-obra): | [5 empty] | 33.21
PREÇO (material): | [5 empty] | 541.32
PREÇO TOTAL (unit.): | [5 empty] | 574.53
LS(%): 89,83 | [5 empty] | 29.83
BDI(%): 0,00 | [5 empty] | 0
ADM(%): 0,00 | [5 empty] | 0
TOTAL TAXA: | [5 empty] | 29.83
PREÇO TOTAL UNIT. (c/ taxa): | [5 empty] | 604.36
COMPOSIÇÃO B23 | BANCADA TIPO B23 DIMENSÃO 0,52X1,47M ALTURA 0,90M, COM TAMPO EM GRANITO NATURAL POLIDO ESPESSURA 20MM TIPO CINZA ANDORINHA ENGASTADO NA PAREDE , TESTEIRA E ESPELHO EM GRANITO NATURAL POLIDO ESPESSURA 20MM TIPO CINZA ANDORINHA ALTURA 15CM, APOIOS EM PERFIL METÁLICO TIPO L, DE ACORDO COM PROJETO EXECUTIVO DE ARQUITETURA | SER.CG | UN
1379 | CIMENTO PORTLAND COMPOSTO CP II-32 | MAT. | KG | 1.3573 | 0.36 | 0.49
370 | AREIA MEDIA - POSTO JAZIDA/FORNECEDOR (RETIRADO NA JAZIDA, SEM TRANSPORTE) | MAT. | M3 | 0.0047112 | 50 | 0.24
38605 | ABERTURA PARA ENCAIXE DE CUBA OU LAVATORIO EM BANCADA DE MARMORE/ GRANITO OU OUTRO TIPO DE PEDRA NATURAL | MAT. | UN | 2 | 87.07 | 174.14
38633 | FURO PARA TORNEIRA OU OUTROS ACESSORIOS EM BANCADA DE MARMORE/ GRANITO OU OUTRO TIPO DE PEDRA NATURAL | MAT. | UN | 2 | 13.06 | 26.12
4823 | MASSA PLASTICA PARA MARMORE/GRANITO | MAT. | KG | 0.0975 | 37.35 | 3.64
567 | CANTONEIRA FERRO GALVANIZADO DE ABAS IGUAIS, 1" X 1/8" (L X E) , 1,20KG/M | MAT. | M | 0.5 | 5.89 | 2.95
GRANITO BANCADA | GRANITO PARA BANCADA, POLIDO, TIPO ANDORINHA/ QUARTZ/ CASTELO/ CORUMBA OU OUTROS EQUIVALENTES DA REGIAO, E= *2,0* CM | MAT. | M2 | 1.335 | 250 | 333.75
MO88248 | AUXILIAR DE ENCANADOR OU BOMBEIRO HIDRAULICO COM ENCARGOS COMPLEMENTARES SEM L.S. | M.O. | H | 0.1379 | 7.4 | 1.02
MO88267 | ENCANADOR OU BOMBEIRO HIDRAULICO COM ENCARGOS COMPLEMENTARES SEM L.S. | M.O. | H | 0.88453 | 9.07 | 8.02
MO88274 | MARMORISTA / GRANITEIRO COM ENCARGOS COMPLEMENTARES SEM L.S. | M.O. | H | 0.195 | 8.65 | 1.69
MO88309 | PEDREIRO COM ENCARGOS COMPLEMENTARES SEM L.S. | M.O. | H | 1.2675 | 9.08 | 11.51
MO88316 | SERVENTE COM ENCARGOS COMPLEMENTARES SEM L.S. | M.O. | H | 1.4758 | 7.43 | 10.97
PREÇO (mão-de-obra): | [5 empty] | 33.21
PREÇO (material): | [5 empty] | 541.32
PREÇO TOTAL (unit.): | [5 empty] | 574.53
LS(%): 89,83 | [5 empty] | 29.83
BDI(%): 0,00 | [5 empty] | 0
ADM(%): 0,00 | [5 empty] | 0
TOTAL TAXA: | [5 empty] | 29.83
PREÇO TOTAL UNIT. (c/ taxa): | [5 empty] | 604.36
COMPOSIÇÃO B24 | BANCADA TIPO B24 DIMENSÃO 0,62X2,39M ALTURA 0,90M, COM TAMPO EM GRANITO NATURAL POLIDO ESPESSURA 20MM TIPO CINZA ANDORINHA ENGASTADO NA PAREDE, TESTEIRA E ESPELHO EM GRANITO NATURAL POLIDO ESPESSURA 20MM TIPO CINZA ANDORINHA ALTURA 15CM, TANQUE DE EMBUTIR EM AÇO INOX 304 DIMENSÃO 515X6300MM PROFUNDIDADE 260MM COM VÁLVULA DE ESCOAMENTO 31/2" TIPO AMERICANA REF TS 550 FRANKE DOUAT OU SIMILAR, TORNEIRA METÁLICA DE PAREDE TOP JET TUBO LONGO REF 1170 DL LINHA DIGITAL LINE FABRIMAR OU SIMILAR, SIFÃO METÁLICO PARA TANQUE 11/4"X2" REF 1680C DECA OU SIMILAR, DE ACORDO COM PROJETO EXECUTIVO DE ARQUITETURA | SER.CG | UN
1379 | CIMENTO PORTLAND COMPOSTO CP II-32 | MAT. | KG | 2.4431 | 0.36 | 0.88
3146 | FITA VEDA ROSCA EM ROLOS DE 18 MM X 10 M (L X C) | MAT. | UN | 0.0804 | 2.48 | 0.2
370 | AREIA MEDIA - POSTO JAZIDA/FORNECEDOR (RETIRADO NA JAZIDA, SEM TRANSPORTE) | MAT. | M3 | 0.0084802 | 50 | 0.42
38605 | ABERTURA PARA ENCAIXE DE CUBA OU LAVATORIO EM BANCADA DE MARMORE/ GRANITO OU OUTRO TIPO DE PEDRA NATURAL | MAT. | UN | 1 | 87.07 | 87.07
4823 | MASSA PLASTICA PARA MARMORE/GRANITO | MAT. | KG | 0.1175 | 37.35 | 4.39
567 | CANTONEIRA FERRO GALVANIZADO DE ABAS IGUAIS, 1" X 1/8" (L X E) , 1,20KG/M | MAT. | M | 0.5 | 5.89 | 2.95
GRANITO BANCADA | GRANITO PARA BANCADA, POLIDO, TIPO ANDORINHA/ QUARTZ/ CASTELO/ CORUMBA OU OUTROS EQUIVALENTES DA REGIAO, E= *2,0* CM | MAT. | M2 | 2.309 | 250 | 577.25
MO88248 | AUXILIAR DE ENCANADOR OU BOMBEIRO HIDRAULICO COM ENCARGOS COMPLEMENTARES SEM L.S. | M.O. | H | 0.2485 | 7.4 | 1.84
MO88267 | ENCANADOR OU BOMBEIRO HIDRAULICO COM ENCARGOS COMPLEMENTARES SEM L.S. | M.O. | H | 2.354 | 9.07 | 21.34
MO88274 | MARMORISTA / GRANITEIRO COM ENCARGOS COMPLEMENTARES SEM L.S. | M.O. | H | 0.351 | 8.65 | 3.04
MO88309 | PEDREIRO COM ENCARGOS COMPLEMENTARES SEM L.S. | M.O. | H | 1.8695 | 9.08 | 16.98
MO88316 | SERVENTE COM ENCARGOS COMPLEMENTARES SEM L.S. | M.O. | H | 3.3277 | 7.43 | 24.73
SIFAO 11/4X2 | SIFÃO METÁLICO PARA TANQUE 11/4"X2" REF. 1680 CROMADO FABRICANTE DECA | MAT. | UN | 1 | 137.9 | 137.9
TANQUE AÇO 304 | TANQUE DE EMBUTIR EM AÇO INOX AISI 304 DIMENSÃO 515X630MM PROFUNDIDADE 260MM REF TS 550 ACABAMENTO POLIDO FABRICANTE FRANKE DOUAT COM VÁLVULA DE ESCOAMENTO EM AÇO INOX 3.1/2"X1.1/2" | MAT. | UN | 1 | 300.1 | 300.1
TORNEIRA 1170 DL | TORNEIRA CROMADA DE PAREDE TOP JET TUBO LONGO 250MM PARA COZINHA COM AREJADOR 1/2 " OU 3/4 " (REF 1170 DL FABRIMAR) | MAT. | UN | 1 | 162.31 | 162.31
PREÇO (mão-de-obra): | [5 empty] | 67.93
PREÇO (material): | [5 empty] | 1273.46
PREÇO TOTAL (unit.): | [5 empty] | 1341.39
LS(%): 89,83 | [5 empty] | 61.02
BDI(%): 0,00 | [5 empty] | 0
ADM(%): 0,00 | [5 empty] | 0
TOTAL TAXA: | [5 empty] | 61.02
PREÇO TOTAL UNIT. (c/ taxa): | [5 empty] | 1402.41
COMPOSIÇÃO B25 | BANCADA TIPO B25 DIMENSÃO 0,62X7,35M ALTURA 0,90M, COM TAMPO E PRATELEIRAS EM GRANITO NATURAL POLIDO ESPESSURA 20MM TIPO CINZA ANDORINHA ENGASTADO NA PAREDE, TESTEIRA E ESPELHO EM GRANITO NATURAL POLIDO ESPESSURA 20MM TIPO CINZA ANDORINHA ALTURA 15CM, APOIOS EM ALVENARIA REVESTIDA EM MASSA ÚNICA NAS DUAS FACES E PINTURA EM EPOXI, ARMÁRIO INFERIOR EM MDF REVESTIDO NAS DUAS FACES COM PELÍCULA DECORATIVA IMPREGNADA COM RESINA MELAMÍNICA NA COR ALASKA COM FITA DE ACABAMENTO NAS TESTEIRAS, DE ACORDO COM PROJETO EXECUTIVO DE ARQUITETURA | SER.CG | UN
10416/ORSE | ARMÁRIO PARA PIA COM PORTAS E GAVETAS REVESTIDA EM LAMINADO MELAMÍNICO (postforming) NA COR BRANCO, L=0,57m (exceto a pia), FORNECIMENTO E ASSENTAMENTO | SER.MO | M2 | 3.2 | 1692.3 | 5415.36
10535 | BETONEIRA CAPACIDADE NOMINAL 400 L, CAPACIDADE DE MISTURA 280 L, MOTOR ELETRICO TRIFASICO 220/380 V POTENCIA 2 CV, SEM CARREGADOR | MAT. | UN | 0.00023383 | 3190 | 0.75
1106 | CAL HIDRATADA CH-I PARA ARGAMASSAS | MAT. | KG | 37.8242 | 0.65 | 24.59
11149 | PRIMER EPOXI | MAT. | GL | 0.38485 | 188.15 | 72.41
1379 | CIMENTO PORTLAND COMPOSTO CP II-32 | MAT. | KG | 224.6265 | 0.36 | 80.87
13896 | VIBRADOR DE IMERSAO, DIAMETRO DA PONTEIRA DE *45* MM, COM MOTOR ELETRICO TRIFASICO DE 2 HP (2 CV) | MAT. | UN | 0.0001303 | 2112.64 | 0.28
20231 | RODAPE OU RODABANCADA EM GRANITO, POLIDO, TIPO ANDORINHA/ QUARTZ/ CASTELO/ CORUMBA OU OUTROS EQUIVALENTES DA REGIAO, H= 10 CM, E= *2,0* CM | MAT. | M | 8.085 | 44.65 | 361
2705 | ENERGIA ELETRICA ATE 2000 KWH INDUSTRIAL, SEM DEMANDA | MAT. | KW/H | 1.2191 | 0.72 | 0.88
34557 | TELA DE ACO SOLDADA GALVANIZADA/ZINCADA PARA ALVENARIA, FIO D = *1,20 A 1,70* MM, MALHA 15 X 15 MM, (C X L) *50 X 7,5* CM | MAT. | M | 1.727 | 1.39 | 2.4
367 | AREIA GROSSA - POSTO JAZIDA/FORNECEDOR (RETIRADO NA JAZIDA, SEM TRANSPORTE) | MAT. | M3 | 0.020568 | 60 | 1.23
370 | AREIA MEDIA - POSTO JAZIDA/FORNECEDOR (RETIRADO NA JAZIDA, SEM TRANSPORTE) | MAT. | M3 | 0.84532 | 50 | 42.27
37395 | PINO DE ACO COM FURO, HASTE = 27 MM (ACAO DIRETA) | MAT. | CENTO | 0.02068 | 45.65 | 0.94
3767 | LIXA EM FOLHA PARA PAREDE OU MADEIRA, NUMERO 120 (COR VERMELHA) | MAT. | UN | 2.31 | 0.39 | 0.9
4049 | MASSA EPOXI BICOMPONENTE (MASSA + CATALIZADOR) | MAT. | L | 2.079 | 28.13 | 58.48
4721 | PEDRA BRITADA N. 1 (9,5 a 19 MM) POSTO PEDREIRA/FORNECEDOR, SEM FRETE | MAT. | M3 | 0.21285 | 53.69 | 11.43
4823 | MASSA PLASTICA PARA MARMORE/GRANITO | MAT. | KG | 0.3675 | 37.35 | 13.73
7266 | BLOCO CERAMICO (ALVENARIA DE VEDACAO), DE 9 X 19 X 19 CM | MAT. | MIL | 0.061446 | 420 | 25.81
7304 | TINTA EPOXI PREMIUM, BRANCA | MAT. | L | 2.31 | 56.03 | 129.43
GRANITO BANCADA | GRANITO PARA BANCADA, POLIDO, TIPO ANDORINHA/ QUARTZ/ CASTELO/ CORUMBA OU OUTROS EQUIVALENTES DA REGIAO, E= *2,0* CM | MAT. | M2 | 9.189 | 250 | 2297.25
MO88248 | AUXILIAR DE ENCANADOR OU BOMBEIRO HIDRAULICO COM ENCARGOS COMPLEMENTARES SEM L.S. | M.O. | H | 1.2089 | 7.4 | 8.94
MO88262 | CARPINTEIRO DE FORMAS COM ENCARGOS COMPLEMENTARES SEM L.S. | M.O. | H | 0.67933 | 9.03 | 6.13
MO88267 | ENCANADOR OU BOMBEIRO HIDRAULICO COM ENCARGOS COMPLEMENTARES SEM L.S. | M.O. | H | 7.7542 | 9.07 | 70.3
MO88274 | MARMORISTA / GRANITEIRO COM ENCARGOS COMPLEMENTARES SEM L.S. | M.O. | H | 1.59 | 8.65 | 13.75
MO88309 | PEDREIRO COM ENCARGOS COMPLEMENTARES SEM L.S. | M.O. | H | 19.8242 | 9.08 | 180.04
MO88310 | PINTOR COM ENCARGOS COMPLEMENTARES SEM L.S. | M.O. | H | 8.778 | 9.04 | 79.4
MO88316 | SERVENTE COM ENCARGOS COMPLEMENTARES SEM L.S. | M.O. | H | 31.626 | 7.43 | 235.08
MO88377 | OPERADOR DE BETONEIRA ESTACIONARIA/MISTURADOR (COLETADO CAIXA) COM ENCARGOS COMPLEMENTARES SEM L.S. | M.O. | H | 2.4254 | 8.22 | 19.94
PREÇO (mão-de-obra): | [5 empty] | 613.58
PREÇO (material): | [5 empty] | 8539.99
PREÇO TOTAL (unit.): | [5 empty] | 9153.57
LS(%): 89,83 | [5 empty] | 551.18
BDI(%): 0,00 | [5 empty] | 0
ADM(%): 0,00 | [5 empty] | 0
TOTAL TAXA: | [5 empty] | 551.18
PREÇO TOTAL UNIT. (c/ taxa): | [5 empty] | 9704.75
COMPOSIÇÃO B26 | BANCADA TIPO B26 DIMENSÃO 0,62X8,09M ALTURA 0,90M, COM TAMPO E PRATELEIRAS EM GRANITO NATURAL POLIDO ESPESSURA 20MM TIPO CINZA ANDORINHA ENGASTADO NA PAREDE, TESTEIRA E ESPELHO EM GRANITO NATURAL POLIDO ESPESSURA 20MM TIPO CINZA ANDORINHA ALTURA 15CM, APOIOS EM ALVENARIA REVESTIDA EM MASSA ÚNICA NAS DUAS FACES E PINTURA EM EPOXI, CUBAS DE EMBUTIR EM AÇO INOX 304 DIMENSÃO 440X540MM PROFUNDIDADE 254MM COM VÁLVULA DE ESCOAMENTO 41/2" TIPO AMERICANA MEKAL OU SIMILAR, TORNEIRAS METÁLICAS DE MESA REF 1167 P LINHA PRÁTIKA FABRIMAR OU SIMILAR, SIFÃOS METÁLICOS PARA COZINHA 11/2"X2" REF 1680C DECA OU SIMILAR,ARMÁRIO INFERIOR EM MDF REVESTIDO NAS DUAS FACES COM PELÍCULA DECORATIVA IMPREGNADA COM RESINA MELAMÍNICA NA COR ALASKA COM FITA DE ACABAMENTO NAS TESTEIRAS, DE ACORDO COM PROJETO EXECUTIVO DE ARQUITETURA | SER.CG | UN
10416/ORSE | ARMÁRIO PARA PIA COM PORTAS E GAVETAS REVESTIDA EM LAMINADO MELAMÍNICO (postforming) NA COR BRANCO, L=0,57m (exceto a pia), FORNECIMENTO E ASSENTAMENTO | SER.MO | M2 | 3.66 | 1692.3 | 6193.82
10535 | BETONEIRA CAPACIDADE NOMINAL 400 L, CAPACIDADE DE MISTURA 280 L, MOTOR ELETRICO TRIFASICO 220/380 V POTENCIA 2 CV, SEM CARREGADOR | MAT. | UN | 0.00025692 | 3190 | 0.82
1106 | CAL HIDRATADA CH-I PARA ARGAMASSAS | MAT. | KG | 38.6185 | 0.65 | 25.1
11149 | PRIMER EPOXI | MAT. | GL | 0.39584 | 188.15 | 74.48
1379 | CIMENTO PORTLAND COMPOSTO CP II-32 | MAT. | KG | 247.4232 | 0.36 | 89.07
13896 | VIBRADOR DE IMERSAO, DIAMETRO DA PONTEIRA DE *45* MM, COM MOTOR ELETRICO TRIFASICO DE 2 HP (2 CV) | MAT. | UN | 0.00011791 | 2112.64 | 0.25
20231 | RODAPE OU RODABANCADA EM GRANITO, POLIDO, TIPO ANDORINHA/ QUARTZ/ CASTELO/ CORUMBA OU OUTROS EQUIVALENTES DA REGIAO, H= 10 CM, E= *2,0* CM | MAT. | M | 6.105 | 44.65 | 272.59
2705 | ENERGIA ELETRICA ATE 2000 KWH INDUSTRIAL, SEM DEMANDA | MAT. | KW/H | 1.2465 | 0.72 | 0.9
3146 | FITA VEDA ROSCA EM ROLOS DE 18 MM X 10 M (L X C) | MAT. | UN | 0.0479 | 2.48 | 0.12
34557 | TELA DE ACO SOLDADA GALVANIZADA/ZINCADA PARA ALVENARIA, FIO D = *1,20 A 1,70* MM, MALHA 15 X 15 MM, (C X L) *50 X 7,5* CM | MAT. | M | 1.6579 | 1.39 | 2.3
367 | AREIA GROSSA - POSTO JAZIDA/FORNECEDOR (RETIRADO NA JAZIDA, SEM TRANSPORTE) | MAT. | M3 | 0.021156 | 60 | 1.27
370 | AREIA MEDIA - POSTO JAZIDA/FORNECEDOR (RETIRADO NA JAZIDA, SEM TRANSPORTE) | MAT. | M3 | 0.89499 | 50 | 44.75
37395 | PINO DE ACO COM FURO, HASTE = 27 MM (ACAO DIRETA) | MAT. | CENTO | 0.019853 | 45.65 | 0.91
3767 | LIXA EM FOLHA PARA PAREDE OU MADEIRA, NUMERO 120 (COR VERMELHA) | MAT. | UN | 2.376 | 0.39 | 0.93
38605 | ABERTURA PARA ENCAIXE DE CUBA OU LAVATORIO EM BANCADA DE MARMORE/ GRANITO OU OUTRO TIPO DE PEDRA NATURAL | MAT. | UN | 1 | 87.07 | 87.07
38633 | FURO PARA TORNEIRA OU OUTROS ACESSORIOS EM BANCADA DE MARMORE/ GRANITO OU OUTRO TIPO DE PEDRA NATURAL | MAT. | UN | 1 | 13.06 | 13.06
4049 | MASSA EPOXI BICOMPONENTE (MASSA + CATALIZADOR) | MAT. | L | 2.1384 | 28.13 | 60.15
4721 | PEDRA BRITADA N. 1 (9,5 a 19 MM) POSTO PEDREIRA/FORNECEDOR, SEM FRETE | MAT. | M3 | 0.19261 | 53.69 | 10.34
4823 | MASSA PLASTICA PARA MARMORE/GRANITO | MAT. | KG | 0.2775 | 37.35 | 10.36
7266 | BLOCO CERAMICO (ALVENARIA DE VEDACAO), DE 9 X 19 X 19 CM | MAT. | MIL | 0.058988 | 420 | 24.78
7304 | TINTA EPOXI PREMIUM, BRANCA | MAT. | L | 2.376 | 56.03 | 133.13
CUBA INOX 44X54 | CUBA DE EMBUTIR EM AÇO INOX 304 DIMENSÃO 440X540MM PROFUNDIDADE 254MM ACABAMENTO POLIDO MARCA MEKAL COM VÁLVULA DE ESCOAMENTO EM AÇO INOX DE 3 1/2"X1 1/2"; | MAT. | UN | 1 | 856.35 | 856.35
GRANITO BANCADA | GRANITO PARA BANCADA, POLIDO, TIPO ANDORINHA/ QUARTZ/ CASTELO/ CORUMBA OU OUTROS EQUIVALENTES DA REGIAO, E= *2,0* CM | MAT. | M2 | 8.975 | 250 | 2243.75
LIG.FLEX 400MM | LIGAÇÃO FLEXÍVEL AÇO INOX 400MM, TRANÇADO COM CANOPLA, REF, 4606 C, MARCA DECA OU SIMILAR | MAT. | UN | 1 | 62.88 | 62.88
MED SIFAO 11/2X2 | SIFÃO METÁLICO PARA PIA 11/2"X2" REF 1680 CROMADO, MARCA DECA OU SIMILAR | MAT. | UN | 1 | 149 | 149
MO88248 | AUXILIAR DE ENCANADOR OU BOMBEIRO HIDRAULICO COM ENCARGOS COMPLEMENTARES SEM L.S. | M.O. | H | 1.281 | 7.4 | 9.47
MO88262 | CARPINTEIRO DE FORMAS COM ENCARGOS COMPLEMENTARES SEM L.S. | M.O. | H | 0.61472 | 9.03 | 5.55
MO88267 | ENCANADOR OU BOMBEIRO HIDRAULICO COM ENCARGOS COMPLEMENTARES SEM L.S. | M.O. | H | 8.4867 | 9.07 | 76.94
MO88274 | MARMORISTA / GRANITEIRO COM ENCARGOS COMPLEMENTARES SEM L.S. | M.O. | H | 1.25 | 8.65 | 10.81
MO88309 | PEDREIRO COM ENCARGOS COMPLEMENTARES SEM L.S. | M.O. | H | 21.0816 | 9.08 | 191.46
MO88310 | PINTOR COM ENCARGOS COMPLEMENTARES SEM L.S. | M.O. | H | 9.0288 | 9.04 | 81.66
MO88316 | SERVENTE COM ENCARGOS COMPLEMENTARES SEM L.S. | M.O. | H | 32.4165 | 7.43 | 240.95
MO88377 | OPERADOR DE BETONEIRA ESTACIONARIA/MISTURADOR (COLETADO CAIXA) COM ENCARGOS COMPLEMENTARES SEM L.S. | M.O. | H | 2.6852 | 8.22 | 22.08
TORNEIRA 1167 P | TORNEIRA CROMADA DE MESA PARA COZINHA BICA MOVEL COM AREJADOR 1/2 " OU 3/4 " (REF 1167 P FABRIMAR) | MAT. | UN | 1 | 255.33 | 255.33
PREÇO (mão-de-obra): | [5 empty] | 638.93
PREÇO (material): | [5 empty] | 10613.5
PREÇO TOTAL (unit.): | [5 empty] | 11252.43
LS(%): 89,83 | [5 empty] | 573.96
BDI(%): 0,00 | [5 empty] | 0
ADM(%): 0,00 | [5 empty] | 0
TOTAL TAXA: | [5 empty] | 573.96
PREÇO TOTAL UNIT. (c/ taxa): | [5 empty] | 11826.39
COMPOSIÇÃO B27 | BANCADA TIPO B27 DIMENSÃO 0,60X8,09M ALTURA 0,90M, COM TAMPO E PRATELEIRAS EM GRANITO NATURAL POLIDO ESPESSURA 20MM TIPO CINZA ANDORINHA ENGASTADO NA PAREDE, TESTEIRA E ESPELHO EM GRANITO NATURAL POLIDO ESPESSURA 20MM TIPO CINZA ANDORINHA ALTURA 15CM, APOIOS EM ALVENARIA REVESTIDA EM MASSA ÚNICA NAS DUAS FACES E PINTURA EM EPOXI, ARMÁRIO INFERIOR EM MDF REVESTIDO NAS DUAS FACES COM PELÍCULA DECORATIVA IMPREGNADA COM RESINA MELAMÍNICA NA COR ALASKA COM FITA DE ACABAMENTO NAS TESTEIRAS, DE ACORDO COM PROJETO EXECUTIVO DE ARQUITETURA | SER.CG | UN
10416/ORSE | ARMÁRIO PARA PIA COM PORTAS E GAVETAS REVESTIDA EM LAMINADO MELAMÍNICO (postforming) NA COR BRANCO, L=0,57m (exceto a pia), FORNECIMENTO E ASSENTAMENTO | SER.MO | M2 | 5.31 | 1692.3 | 8986.11
10535 | BETONEIRA CAPACIDADE NOMINAL 400 L, CAPACIDADE DE MISTURA 280 L, MOTOR ELETRICO TRIFASICO 220/380 V POTENCIA 2 CV, SEM CARREGADOR | MAT. | UN | 0.00030751 | 3190 | 0.98
1106 | CAL HIDRATADA CH-I PARA ARGAMASSAS | MAT. | KG | 45.389 | 0.65 | 29.5
11149 | PRIMER EPOXI | MAT. | GL | 0.46182 | 188.15 | 86.89
1379 | CIMENTO PORTLAND COMPOSTO CP II-32 | MAT. | KG | 299.2802 | 0.36 | 107.74
13896 | VIBRADOR DE IMERSAO, DIAMETRO DA PONTEIRA DE *45* MM, COM MOTOR ELETRICO TRIFASICO DE 2 HP (2 CV) | MAT. | UN | 0.00014269 | 2112.64 | 0.3
20231 | RODAPE OU RODABANCADA EM GRANITO, POLIDO, TIPO ANDORINHA/ QUARTZ/ CASTELO/ CORUMBA OU OUTROS EQUIVALENTES DA REGIAO, H= 10 CM, E= *2,0* CM | MAT. | M | 8.855 | 44.65 | 395.38
2705 | ENERGIA ELETRICA ATE 2000 KWH INDUSTRIAL, SEM DEMANDA | MAT. | KW/H | 1.4977 | 0.72 | 1.08
34557 | TELA DE ACO SOLDADA GALVANIZADA/ZINCADA PARA ALVENARIA, FIO D = *1,20 A 1,70* MM, MALHA 15 X 15 MM, (C X L) *50 X 7,5* CM | MAT. | M | 2.0724 | 1.39 | 2.88
367 | AREIA GROSSA - POSTO JAZIDA/FORNECEDOR (RETIRADO NA JAZIDA, SEM TRANSPORTE) | MAT. | M3 | 0.024682 | 60 | 1.48
370 | AREIA MEDIA - POSTO JAZIDA/FORNECEDOR (RETIRADO NA JAZIDA, SEM TRANSPORTE) | MAT. | M3 | 1.0793 | 50 | 53.97
37395 | PINO DE ACO COM FURO, HASTE = 27 MM (ACAO DIRETA) | MAT. | CENTO | 0.024816 | 45.65 | 1.13
3767 | LIXA EM FOLHA PARA PAREDE OU MADEIRA, NUMERO 120 (COR VERMELHA) | MAT. | UN | 2.772 | 0.39 | 1.08
4049 | MASSA EPOXI BICOMPONENTE (MASSA + CATALIZADOR) | MAT. | L | 2.4948 | 28.13 | 70.18
4721 | PEDRA BRITADA N. 1 (9,5 a 19 MM) POSTO PEDREIRA/FORNECEDOR, SEM FRETE | MAT. | M3 | 0.2331 | 53.69 | 12.51
4823 | MASSA PLASTICA PARA MARMORE/GRANITO | MAT. | KG | 0.4025 | 37.35 | 15.03
7266 | BLOCO CERAMICO (ALVENARIA DE VEDACAO), DE 9 X 19 X 19 CM | MAT. | MIL | 0.073735 | 420 | 30.97
7304 | TINTA EPOXI PREMIUM, BRANCA | MAT. | L | 2.772 | 56.03 | 155.32
GRANITO BANCADA | GRANITO PARA BANCADA, POLIDO, TIPO ANDORINHA/ QUARTZ/ CASTELO/ CORUMBA OU OUTROS EQUIVALENTES DA REGIAO, E= *2,0* CM | MAT. | M2 | 11.305 | 250 | 2826.25
MO88248 | AUXILIAR DE ENCANADOR OU BOMBEIRO HIDRAULICO COM ENCARGOS COMPLEMENTARES SEM L.S. | M.O. | H | 1.6765 | 7.4 | 12.4
MO88262 | CARPINTEIRO DE FORMAS COM ENCARGOS COMPLEMENTARES SEM L.S. | M.O. | H | 0.74394 | 9.03 | 6.72
MO88267 | ENCANADOR OU BOMBEIRO HIDRAULICO COM ENCARGOS COMPLEMENTARES SEM L.S. | M.O. | H | 10.7536 | 9.07 | 97.49
MO88274 | MARMORISTA / GRANITEIRO COM ENCARGOS COMPLEMENTARES SEM L.S. | M.O. | H | 1.73 | 8.65 | 14.96
MO88309 | PEDREIRO COM ENCARGOS COMPLEMENTARES SEM L.S. | M.O. | H | 26.1518 | 9.08 | 237.51
MO88310 | PINTOR COM ENCARGOS COMPLEMENTARES SEM L.S. | M.O. | H | 10.5336 | 9.04 | 95.28
MO88316 | SERVENTE COM ENCARGOS COMPLEMENTARES SEM L.S. | M.O. | H | 39.5874 | 7.43 | 294.25
MO88377 | OPERADOR DE BETONEIRA ESTACIONARIA/MISTURADOR (COLETADO CAIXA) COM ENCARGOS COMPLEMENTARES SEM L.S. | M.O. | H | 3.2127 | 8.22 | 26.42
PREÇO (mão-de-obra): | [5 empty] | 785.02
PREÇO (material): | [5 empty] | 12778.79
PREÇO TOTAL (unit.): | [5 empty] | 13563.81
LS(%): 89,83 | [5 empty] | 705.19
BDI(%): 0,00 | [5 empty] | 0
ADM(%): 0,00 | [5 empty] | 0
TOTAL TAXA: | [5 empty] | 705.19
PREÇO TOTAL UNIT. (c/ taxa): | [5 empty] | 14269
COMPOSIÇÃO B28 | BANCADA TIPO B28 DIMENSÃO 0,90X4,89M ALTURA 0,90M, COM TAMPO E PRATELEIRAS EM GRANITO NATURAL POLIDO ESPESSURA 20MM TIPO CINZA ANDORINHA ENGASTADO NA PAREDE, TESTEIRA E ESPELHO EM GRANITO NATURAL POLIDO ESPESSURA 20MM TIPO CINZA ANDORINHA ALTURA 15CM, APOIOS EM ALVENARIA REVESTIDA EM MASSA ÚNICA NAS DUAS FACES E PINTURA EM EPOXI, CUBAS DE EMBUTIR EM AÇO INOX 304 DIMENSÃO 440X540MM PROFUNDIDADE 254MM COM VÁLVULA DE ESCOAMENTO 41/2" TIPO AMERICANA MEKAL OU SIMILAR, TORNEIRAS METÁLICAS DE MESA REF 1167 P LINHA PRÁTIKA FABRIMAR OU SIMILAR, SIFÃOS METÁLICOS PARA COZINHA 11/2"X2" REF 1680C DECA OU SIMILAR, ARMÁRIO INFERIOR EM MDF REVESTIDO NAS DUAS FACES COM PELÍCULA DECORATIVA IMPREGNADA COM RESINA MELAMÍNICA NA COR ALASKA COM FITA DE ACABAMENTO NAS TESTEIRAS, DE ACORDO COM PROJETO EXECUTIVO DE ARQUITETURA | SER.CG | UN
10416/ORSE | ARMÁRIO PARA PIA COM PORTAS E GAVETAS REVESTIDA EM LAMINADO MELAMÍNICO (postforming) NA COR BRANCO, L=0,57m (exceto a pia), FORNECIMENTO E ASSENTAMENTO | SER.MO | M2 | 3.2 | 1692.3 | 5415.36
10535 | BETONEIRA CAPACIDADE NOMINAL 400 L, CAPACIDADE DE MISTURA 280 L, MOTOR ELETRICO TRIFASICO 220/380 V POTENCIA 2 CV, SEM CARREGADOR | MAT. | UN | 0.00017464 | 3190 | 0.56
1106 | CAL HIDRATADA CH-I PARA ARGAMASSAS | MAT. | KG | 22.207 | 0.65 | 14.43
11149 | PRIMER EPOXI | MAT. | GL | 0.22724 | 188.15 | 42.76
1379 | CIMENTO PORTLAND COMPOSTO CP II-32 | MAT. | KG | 179.2032 | 0.36 | 64.51
13896 | VIBRADOR DE IMERSAO, DIAMETRO DA PONTEIRA DE *45* MM, COM MOTOR ELETRICO TRIFASICO DE 2 HP (2 CV) | MAT. | UN | 0.00013738 | 2112.64 | 0.29
20231 | RODAPE OU RODABANCADA EM GRANITO, POLIDO, TIPO ANDORINHA/ QUARTZ/ CASTELO/ CORUMBA OU OUTROS EQUIVALENTES DA REGIAO, H= 10 CM, E= *2,0* CM | MAT. | M | 5.335 | 44.65 | 238.21
2705 | ENERGIA ELETRICA ATE 2000 KWH INDUSTRIAL, SEM DEMANDA | MAT. | KW/H | 1.0581 | 0.72 | 0.76
3146 | FITA VEDA ROSCA EM ROLOS DE 18 MM X 10 M (L X C) | MAT. | UN | 0.1916 | 2.48 | 0.48
34557 | TELA DE ACO SOLDADA GALVANIZADA/ZINCADA PARA ALVENARIA, FIO D = *1,20 A 1,70* MM, MALHA 15 X 15 MM, (C X L) *50 X 7,5* CM | MAT. | M | 0.96712 | 1.39 | 1.34
367 | AREIA GROSSA - POSTO JAZIDA/FORNECEDOR (RETIRADO NA JAZIDA, SEM TRANSPORTE) | MAT. | M3 | 0.012145 | 60 | 0.73
370 | AREIA MEDIA - POSTO JAZIDA/FORNECEDOR (RETIRADO NA JAZIDA, SEM TRANSPORTE) | MAT. | M3 | 0.67332 | 50 | 33.67
37395 | PINO DE ACO COM FURO, HASTE = 27 MM (ACAO DIRETA) | MAT. | CENTO | 0.011581 | 45.65 | 0.53
3767 | LIXA EM FOLHA PARA PAREDE OU MADEIRA, NUMERO 120 (COR VERMELHA) | MAT. | UN | 1.364 | 0.39 | 0.53
38605 | ABERTURA PARA ENCAIXE DE CUBA OU LAVATORIO EM BANCADA DE MARMORE/ GRANITO OU OUTRO TIPO DE PEDRA NATURAL | MAT. | UN | 4 | 87.07 | 348.28
38633 | FURO PARA TORNEIRA OU OUTROS ACESSORIOS EM BANCADA DE MARMORE/ GRANITO OU OUTRO TIPO DE PEDRA NATURAL | MAT. | UN | 4 | 13.06 | 52.24
4049 | MASSA EPOXI BICOMPONENTE (MASSA + CATALIZADOR) | MAT. | L | 1.2276 | 28.13 | 34.53
4721 | PEDRA BRITADA N. 1 (9,5 a 19 MM) POSTO PEDREIRA/FORNECEDOR, SEM FRETE | MAT. | M3 | 0.22442 | 53.69 | 12.05
4823 | MASSA PLASTICA PARA MARMORE/GRANITO | MAT. | KG | 0.2425 | 37.35 | 9.06
7266 | BLOCO CERAMICO (ALVENARIA DE VEDACAO), DE 9 X 19 X 19 CM | MAT. | MIL | 0.03441 | 420 | 14.45
7304 | TINTA EPOXI PREMIUM, BRANCA | MAT. | L | 1.364 | 56.03 | 76.42
CUBA INOX 44X54 | CUBA DE EMBUTIR EM AÇO INOX 304 DIMENSÃO 440X540MM PROFUNDIDADE 254MM ACABAMENTO POLIDO MARCA MEKAL COM VÁLVULA DE ESCOAMENTO EM AÇO INOX DE 3 1/2"X1 1/2"; | MAT. | UN | 4 | 856.35 | 3425.4
GRANITO BANCADA | GRANITO PARA BANCADA, POLIDO, TIPO ANDORINHA/ QUARTZ/ CASTELO/ CORUMBA OU OUTROS EQUIVALENTES DA REGIAO, E= *2,0* CM | MAT. | M2 | 7.705 | 250 | 1926.25
LIG.FLEX 400MM | LIGAÇÃO FLEXÍVEL AÇO INOX 400MM, TRANÇADO COM CANOPLA, REF, 4606 C, MARCA DECA OU SIMILAR | MAT. | UN | 4 | 62.88 | 251.52
MED SIFAO 11/2X2 | SIFÃO METÁLICO PARA PIA 11/2"X2" REF 1680 CROMADO, MARCA DECA OU SIMILAR | MAT. | UN | 4 | 149 | 596
MO88248 | AUXILIAR DE ENCANADOR OU BOMBEIRO HIDRAULICO COM ENCARGOS COMPLEMENTARES SEM L.S. | M.O. | H | 0.8267 | 7.4 | 6.11
MO88262 | CARPINTEIRO DE FORMAS COM ENCARGOS COMPLEMENTARES SEM L.S. | M.O. | H | 0.71625 | 9.03 | 6.47
MO88267 | ENCANADOR OU BOMBEIRO HIDRAULICO COM ENCARGOS COMPLEMENTARES SEM L.S. | M.O. | H | 6.3827 | 9.07 | 57.87
MO88274 | MARMORISTA / GRANITEIRO COM ENCARGOS COMPLEMENTARES SEM L.S. | M.O. | H | 1.11 | 8.65 | 9.6
MO88309 | PEDREIRO COM ENCARGOS COMPLEMENTARES SEM L.S. | M.O. | H | 13.9914 | 9.08 | 127.07
MO88310 | PINTOR COM ENCARGOS COMPLEMENTARES SEM L.S. | M.O. | H | 5.1832 | 9.04 | 46.88
MO88316 | SERVENTE COM ENCARGOS COMPLEMENTARES SEM L.S. | M.O. | H | 23.6392 | 7.43 | 175.71
MO88377 | OPERADOR DE BETONEIRA ESTACIONARIA/MISTURADOR (COLETADO CAIXA) COM ENCARGOS COMPLEMENTARES SEM L.S. | M.O. | H | 1.7793 | 8.22 | 14.63
TORNEIRA 1167 P | TORNEIRA CROMADA DE MESA PARA COZINHA BICA MOVEL COM AREJADOR 1/2 " OU 3/4 " (REF 1167 P FABRIMAR) | MAT. | UN | 4 | 255.33 | 1021.32
PREÇO (mão-de-obra): | [5 empty] | 444.34
PREÇO (material): | [5 empty] | 13581.68
PREÇO TOTAL (unit.): | [5 empty] | 14026.02
LS(%): 89,83 | [5 empty] | 399.15
BDI(%): 0,00 | [5 empty] | 0
ADM(%): 0,00 | [5 empty] | 0
TOTAL TAXA: | [5 empty] | 399.15
PREÇO TOTAL UNIT. (c/ taxa): | [5 empty] | 14425.17
COMPOSIÇÃO B29 | BANCADA TIPO B29 DIMENSÃO 0,70X8,09/0,70x5,79/0,90x9,89M ALTURA 0,90M, COM TAMPO E PRATELEIRAS EM GRANITO NATURAL POLIDO ESPESSURA 20MM TIPO CINZA ANDORINHA ENGASTADO NA PAREDE, TESTEIRA E ESPELHO EM GRANITO NATURAL POLIDO ESPESSURA 20MM TIPO CINZA ANDORINHA ALTURA 15CM, APOIOS EM ALVENARIA REVESTIDA EM MASSA ÚNICA NAS DUAS FACES E PINTURA EM EPOXI, CUBAS DE EMBUTIR EM AÇO INOX 304 DIMENSÃO 440X540MM PROFUNDIDADE 254MM COM VÁLVULA DE ESCOAMENTO 41/2" TIPO AMERICANA MEKAL OU SIMILAR, TORNEIRAS METÁLICAS DE MESA REF 1167 P LINHA PRÁTIKA FABRIMAR OU SIMILAR, SIFÃOS METÁLICOS PARA COZINHA 11/2"X2" REF 1680C DECA OU SIMILAR, ARMÁRIO INFERIOR EM MDF REVESTIDO NAS DUAS FACES COM PELÍCULA DECORATIVA IMPREGNADA COM RESINA MELAMÍNICA NA COR ALASKA COM FITA DE ACABAMENTO NAS TESTEIRAS, DE ACORDO COM PROJETO EXECUTIVO DE ARQUITETURA | SER.CG | UN
10416/ORSE | ARMÁRIO PARA PIA COM PORTAS E GAVETAS REVESTIDA EM LAMINADO MELAMÍNICO (postforming) NA COR BRANCO, L=0,57m (exceto a pia), FORNECIMENTO E ASSENTAMENTO | SER.MO | M2 | 14.82 | 1692.3 | 25079.89
10535 | BETONEIRA CAPACIDADE NOMINAL 400 L, CAPACIDADE DE MISTURA 280 L, MOTOR ELETRICO TRIFASICO 220/380 V POTENCIA 2 CV, SEM CARREGADOR | MAT. | UN | 0.0011674 | 3190 | 3.72
1106 | CAL HIDRATADA CH-I PARA ARGAMASSAS | MAT. | KG | 164.6162 | 0.65 | 107
11149 | PRIMER EPOXI | MAT. | GL | 1.686 | 188.15 | 317.22
1379 | CIMENTO PORTLAND COMPOSTO CP II-32 | MAT. | KG | 1138.8966 | 0.36 | 410
13896 | VIBRADOR DE IMERSAO, DIAMETRO DA PONTEIRA DE *45* MM, COM MOTOR ELETRICO TRIFASICO DE 2 HP (2 CV) | MAT. | UN | 0.00057217 | 2112.64 | 1.21
20231 | RODAPE OU RODABANCADA EM GRANITO, POLIDO, TIPO ANDORINHA/ QUARTZ/ CASTELO/ CORUMBA OU OUTROS EQUIVALENTES DA REGIAO, H= 10 CM, E= *2,0* CM | MAT. | M | 24.706 | 44.65 | 1103.12
2705 | ENERGIA ELETRICA ATE 2000 KWH INDUSTRIAL, SEM DEMANDA | MAT. | KW/H | 5.7978 | 0.72 | 4.17
3146 | FITA VEDA ROSCA EM ROLOS DE 18 MM X 10 M (L X C) | MAT. | UN | 0.0958 | 2.48 | 0.24
34557 | TELA DE ACO SOLDADA GALVANIZADA/ZINCADA PARA ALVENARIA, FIO D = *1,20 A 1,70* MM, MALHA 15 X 15 MM, (C X L) *50 X 7,5* CM | MAT. | M | 7.1152 | 1.39 | 9.89
367 | AREIA GROSSA - POSTO JAZIDA/FORNECEDOR (RETIRADO NA JAZIDA, SEM TRANSPORTE) | MAT. | M3 | 0.090108 | 60 | 5.41
370 | AREIA MEDIA - POSTO JAZIDA/FORNECEDOR (RETIRADO NA JAZIDA, SEM TRANSPORTE) | MAT. | M3 | 4.0925 | 50 | 204.63
37395 | PINO DE ACO COM FURO, HASTE = 27 MM (ACAO DIRETA) | MAT. | CENTO | 0.085202 | 45.65 | 3.89
3767 | LIXA EM FOLHA PARA PAREDE OU MADEIRA, NUMERO 120 (COR VERMELHA) | MAT. | UN | 10.12 | 0.39 | 3.95
38605 | ABERTURA PARA ENCAIXE DE CUBA OU LAVATORIO EM BANCADA DE MARMORE/ GRANITO OU OUTRO TIPO DE PEDRA NATURAL | MAT. | UN | 2 | 87.07 | 174.14
38633 | FURO PARA TORNEIRA OU OUTROS ACESSORIOS EM BANCADA DE MARMORE/ GRANITO OU OUTRO TIPO DE PEDRA NATURAL | MAT. | UN | 2 | 13.06 | 26.12
4049 | MASSA EPOXI BICOMPONENTE (MASSA + CATALIZADOR) | MAT. | L | 9.108 | 28.13 | 256.21
4721 | PEDRA BRITADA N. 1 (9,5 a 19 MM) POSTO PEDREIRA/FORNECEDOR, SEM FRETE | MAT. | M3 | 0.93469 | 53.69 | 50.18
4823 | MASSA PLASTICA PARA MARMORE/GRANITO | MAT. | KG | 1.1195 | 37.35 | 41.81
7266 | BLOCO CERAMICO (ALVENARIA DE VEDACAO), DE 9 X 19 X 19 CM | MAT. | MIL | 0.25316 | 420 | 106.33
7304 | TINTA EPOXI PREMIUM, BRANCA | MAT. | L | 10.12 | 56.03 | 567.02
CUBA INOX 44X54 | CUBA DE EMBUTIR EM AÇO INOX 304 DIMENSÃO 440X540MM PROFUNDIDADE 254MM ACABAMENTO POLIDO MARCA MEKAL COM VÁLVULA DE ESCOAMENTO EM AÇO INOX DE 3 1/2"X1 1/2"; | MAT. | UN | 2 | 856.35 | 1712.7
GRANITO BANCADA | GRANITO PARA BANCADA, POLIDO, TIPO ANDORINHA/ QUARTZ/ CASTELO/ CORUMBA OU OUTROS EQUIVALENTES DA REGIAO, E= *2,0* CM | MAT. | M2 | 40.7305 | 250 | 10182.63
LIG.FLEX 400MM | LIGAÇÃO FLEXÍVEL AÇO INOX 400MM, TRANÇADO COM CANOPLA, REF, 4606 C, MARCA DECA OU SIMILAR | MAT. | UN | 2 | 62.88 | 125.76
MED SIFAO 11/2X2 | SIFÃO METÁLICO PARA PIA 11/2"X2" REF 1680 CROMADO, MARCA DECA OU SIMILAR | MAT. | UN | 2 | 149 | 298
MO88248 | AUXILIAR DE ENCANADOR OU BOMBEIRO HIDRAULICO COM ENCARGOS COMPLEMENTARES SEM L.S. | M.O. | H | 4.8279 | 7.4 | 35.71
MO88262 | CARPINTEIRO DE FORMAS COM ENCARGOS COMPLEMENTARES SEM L.S. | M.O. | H | 2.9831 | 9.03 | 26.94
MO88267 | ENCANADOR OU BOMBEIRO HIDRAULICO COM ENCARGOS COMPLEMENTARES SEM L.S. | M.O. | H | 31.5075 | 9.07 | 285.65
MO88274 | MARMORISTA / GRANITEIRO COM ENCARGOS COMPLEMENTARES SEM L.S. | M.O. | H | 4.894 | 8.65 | 42.33
MO88309 | PEDREIRO COM ENCARGOS COMPLEMENTARES SEM L.S. | M.O. | H | 94.6299 | 9.08 | 859.41
MO88310 | PINTOR COM ENCARGOS COMPLEMENTARES SEM L.S. | M.O. | H | 38.456 | 9.04 | 347.83
MO88316 | SERVENTE COM ENCARGOS COMPLEMENTARES SEM L.S. | M.O. | H | 143.9549 | 7.43 | 1070.01
MO88377 | OPERADOR DE BETONEIRA ESTACIONARIA/MISTURADOR (COLETADO CAIXA) COM ENCARGOS COMPLEMENTARES SEM L.S. | M.O. | H | 12.1715 | 8.22 | 100.09
TORNEIRA 1167 P | TORNEIRA CROMADA DE MESA PARA COZINHA BICA MOVEL COM AREJADOR 1/2 " OU 3/4 " (REF 1167 P FABRIMAR) | MAT. | UN | 2 | 255.33 | 510.66
PREÇO (mão-de-obra): | [5 empty] | 2767.97
PREÇO (material): | [5 empty] | 41305.89
PREÇO TOTAL (unit.): | [5 empty] | 44073.86
LS(%): 89,83 | [5 empty] | 2486.46
BDI(%): 0,00 | [5 empty] | 0
ADM(%): 0,00 | [5 empty] | 0
TOTAL TAXA: | [5 empty] | 2486.46
PREÇO TOTAL UNIT. (c/ taxa): | [5 empty] | 46560.32
COMPOSIÇÃO B30 | BANCADA TIPO B30 DIMENSÃO 0,70X5,59M ALTURA 0,90M, COM TAMPO E PRATELEIRAS EM GRANITO NATURAL POLIDO ESPESSURA 20MM TIPO CINZA ANDORINHA ENGASTADO NA PAREDE, TESTEIRA E ESPELHO EM GRANITO NATURAL POLIDO ESPESSURA 20MM TIPO CINZA ANDORINHA ALTURA 15CM, APOIOS EM ALVENARIA REVESTIDA EM MASSA ÚNICA NAS DUAS FACES E PINTURA EM EPOXI, CUBAS DE EMBUTIR EM AÇO INOX 304 DIMENSÃO 440X540MM PROFUNDIDADE 254MM COM VÁLVULA DE ESCOAMENTO 41/2" TIPO AMERICANA MEKAL OU SIMILAR, TORNEIRAS METÁLICAS DE MESA REF 1167 P LINHA PRÁTIKA FABRIMAR OU SIMILAR, SIFÃOS METÁLICOS PARA COZINHA 11/2"X2" REF 1680C DECA OU SIMILAR, ARMÁRIO INFERIOR EM MDF REVESTIDO NAS DUAS FACES COM PELÍCULA DECORATIVA IMPREGNADA COM RESINA MELAMÍNICA NA COR ALASKA COM FITA DE ACABAMENTO NAS TESTEIRAS, DE ACORDO COM PROJETO EXECUTIVO DE ARQUITETURA | SER.CG | UN
10416/ORSE | ARMÁRIO PARA PIA COM PORTAS E GAVETAS REVESTIDA EM LAMINADO MELAMÍNICO (postforming) NA COR BRANCO, L=0,57m (exceto a pia), FORNECIMENTO E ASSENTAMENTO | SER.MO | M2 | 3.66 | 1692.3 | 6193.82
10535 | BETONEIRA CAPACIDADE NOMINAL 400 L, CAPACIDADE DE MISTURA 280 L, MOTOR ELETRICO TRIFASICO 220/380 V POTENCIA 2 CV, SEM CARREGADOR | MAT. | UN | 0.00025692 | 3190 | 0.82
1106 | CAL HIDRATADA CH-I PARA ARGAMASSAS | MAT. | KG | 38.6185 | 0.65 | 25.1
11149 | PRIMER EPOXI | MAT. | GL | 0.39584 | 188.15 | 74.48
1379 | CIMENTO PORTLAND COMPOSTO CP II-32 | MAT. | KG | 247.4232 | 0.36 | 89.07
13896 | VIBRADOR DE IMERSAO, DIAMETRO DA PONTEIRA DE *45* MM, COM MOTOR ELETRICO TRIFASICO DE 2 HP (2 CV) | MAT. | UN | 0.00011791 | 2112.64 | 0.25
20231 | RODAPE OU RODABANCADA EM GRANITO, POLIDO, TIPO ANDORINHA/ QUARTZ/ CASTELO/ CORUMBA OU OUTROS EQUIVALENTES DA REGIAO, H= 10 CM, E= *2,0* CM | MAT. | M | 6.105 | 44.65 | 272.59
2705 | ENERGIA ELETRICA ATE 2000 KWH INDUSTRIAL, SEM DEMANDA | MAT. | KW/H | 1.2465 | 0.72 | 0.9
3146 | FITA VEDA ROSCA EM ROLOS DE 18 MM X 10 M (L X C) | MAT. | UN | 0.0958 | 2.48 | 0.24
34557 | TELA DE ACO SOLDADA GALVANIZADA/ZINCADA PARA ALVENARIA, FIO D = *1,20 A 1,70* MM, MALHA 15 X 15 MM, (C X L) *50 X 7,5* CM | MAT. | M | 1.6579 | 1.39 | 2.3
367 | AREIA GROSSA - POSTO JAZIDA/FORNECEDOR (RETIRADO NA JAZIDA, SEM TRANSPORTE) | MAT. | M3 | 0.021156 | 60 | 1.27
370 | AREIA MEDIA - POSTO JAZIDA/FORNECEDOR (RETIRADO NA JAZIDA, SEM TRANSPORTE) | MAT. | M3 | 0.89499 | 50 | 44.75
37395 | PINO DE ACO COM FURO, HASTE = 27 MM (ACAO DIRETA) | MAT. | CENTO | 0.019853 | 45.65 | 0.91
3767 | LIXA EM FOLHA PARA PAREDE OU MADEIRA, NUMERO 120 (COR VERMELHA) | MAT. | UN | 2.376 | 0.39 | 0.93
38605 | ABERTURA PARA ENCAIXE DE CUBA OU LAVATORIO EM BANCADA DE MARMORE/ GRANITO OU OUTRO TIPO DE PEDRA NATURAL | MAT. | UN | 2 | 87.07 | 174.14
38633 | FURO PARA TORNEIRA OU OUTROS ACESSORIOS EM BANCADA DE MARMORE/ GRANITO OU OUTRO TIPO DE PEDRA NATURAL | MAT. | UN | 2 | 13.06 | 26.12
4049 | MASSA EPOXI BICOMPONENTE (MASSA + CATALIZADOR) | MAT. | L | 2.1384 | 28.13 | 60.15
4721 | PEDRA BRITADA N. 1 (9,5 a 19 MM) POSTO PEDREIRA/FORNECEDOR, SEM FRETE | MAT. | M3 | 0.19261 | 53.69 | 10.34
4823 | MASSA PLASTICA PARA MARMORE/GRANITO | MAT. | KG | 0.2775 | 37.35 | 10.36
7266 | BLOCO CERAMICO (ALVENARIA DE VEDACAO), DE 9 X 19 X 19 CM | MAT. | MIL | 0.058988 | 420 | 24.78
7304 | TINTA EPOXI PREMIUM, BRANCA | MAT. | L | 2.376 | 56.03 | 133.13
CUBA INOX 44X54 | CUBA DE EMBUTIR EM AÇO INOX 304 DIMENSÃO 440X540MM PROFUNDIDADE 254MM ACABAMENTO POLIDO MARCA MEKAL COM VÁLVULA DE ESCOAMENTO EM AÇO INOX DE 3 1/2"X1 1/2"; | MAT. | UN | 2 | 856.35 | 1712.7
GRANITO BANCADA | GRANITO PARA BANCADA, POLIDO, TIPO ANDORINHA/ QUARTZ/ CASTELO/ CORUMBA OU OUTROS EQUIVALENTES DA REGIAO, E= *2,0* CM | MAT. | M2 | 8.975 | 250 | 2243.75
LIG.FLEX 400MM | LIGAÇÃO FLEXÍVEL AÇO INOX 400MM, TRANÇADO COM CANOPLA, REF, 4606 C, MARCA DECA OU SIMILAR | MAT. | UN | 2 | 62.88 | 125.76
MED SIFAO 11/2X2 | SIFÃO METÁLICO PARA PIA 11/2"X2" REF 1680 CROMADO, MARCA DECA OU SIMILAR | MAT. | UN | 2 | 149 | 298
MO88248 | AUXILIAR DE ENCANADOR OU BOMBEIRO HIDRAULICO COM ENCARGOS COMPLEMENTARES SEM L.S. | M.O. | H | 1.281 | 7.4 | 9.47
MO88262 | CARPINTEIRO DE FORMAS COM ENCARGOS COMPLEMENTARES SEM L.S. | M.O. | H | 0.61472 | 9.03 | 5.55
MO88267 | ENCANADOR OU BOMBEIRO HIDRAULICO COM ENCARGOS COMPLEMENTARES SEM L.S. | M.O. | H | 8.7567 | 9.07 | 79.39
MO88274 | MARMORISTA / GRANITEIRO COM ENCARGOS COMPLEMENTARES SEM L.S. | M.O. | H | 1.25 | 8.65 | 10.81
MO88309 | PEDREIRO COM ENCARGOS COMPLEMENTARES SEM L.S. | M.O. | H | 21.0816 | 9.08 | 191.46
MO88310 | PINTOR COM ENCARGOS COMPLEMENTARES SEM L.S. | M.O. | H | 9.0288 | 9.04 | 81.66
MO88316 | SERVENTE COM ENCARGOS COMPLEMENTARES SEM L.S. | M.O. | H | 32.5065 | 7.43 | 241.62
MO88377 | OPERADOR DE BETONEIRA ESTACIONARIA/MISTURADOR (COLETADO CAIXA) COM ENCARGOS COMPLEMENTARES SEM L.S. | M.O. | H | 2.6852 | 8.22 | 22.08
TORNEIRA 1167 P | TORNEIRA CROMADA DE MESA PARA COZINHA BICA MOVEL COM AREJADOR 1/2 " OU 3/4 " (REF 1167 P FABRIMAR) | MAT. | UN | 2 | 255.33 | 510.66
PREÇO (mão-de-obra): | [5 empty] | 642.05
PREÇO (material): | [5 empty] | 12037.31
PREÇO TOTAL (unit.): | [5 empty] | 12679.36
LS(%): 89,83 | [5 empty] | 576.75
BDI(%): 0,00 | [5 empty] | 0
ADM(%): 0,00 | [5 empty] | 0
TOTAL TAXA: | [5 empty] | 576.75
PREÇO TOTAL UNIT. (c/ taxa): | [5 empty] | 13256.11
COMPOSIÇÃO B31 | BANCADA TIPO B31 DIMENSÃO 0,70X5,59M ALTURA 0,90M, COM TAMPO E PRATELEIRAS EM GRANITO NATURAL POLIDO ESPESSURA 20MM TIPO CINZA ANDORINHA ENGASTADO NA PAREDE, TESTEIRA E ESPELHO EM GRANITO NATURAL POLIDO ESPESSURA 20MM TIPO CINZA ANDORINHA ALTURA 15CM, APOIOS EM ALVENARIA REVESTIDA EM MASSA ÚNICA NAS DUAS FACES E PINTURA EM EPOXI, ARMÁRIO INFERIOR EM MDF REVESTIDO NAS DUAS FACES COM PELÍCULA DECORATIVA IMPREGNADA COM RESINA MELAMÍNICA NA COR ALASKA COM FITA DE ACABAMENTO NAS TESTEIRAS, DE ACORDO COM PROJETO EXECUTIVO DE ARQUITETURA | SER.CG | UN
10416/ORSE | ARMÁRIO PARA PIA COM PORTAS E GAVETAS REVESTIDA EM LAMINADO MELAMÍNICO (postforming) NA COR BRANCO, L=0,57m (exceto a pia), FORNECIMENTO E ASSENTAMENTO | SER.MO | M2 | 3.66 | 1692.3 | 6193.82
10535 | BETONEIRA CAPACIDADE NOMINAL 400 L, CAPACIDADE DE MISTURA 280 L, MOTOR ELETRICO TRIFASICO 220/380 V POTENCIA 2 CV, SEM CARREGADOR | MAT. | UN | 0.00025692 | 3190 | 0.82
1106 | CAL HIDRATADA CH-I PARA ARGAMASSAS | MAT. | KG | 38.6185 | 0.65 | 25.1
11149 | PRIMER EPOXI | MAT. | GL | 0.39584 | 188.15 | 74.48
1379 | CIMENTO PORTLAND COMPOSTO CP II-32 | MAT. | KG | 247.4232 | 0.36 | 89.07
13896 | VIBRADOR DE IMERSAO, DIAMETRO DA PONTEIRA DE *45* MM, COM MOTOR ELETRICO TRIFASICO DE 2 HP (2 CV) | MAT. | UN | 0.00011791 | 2112.64 | 0.25
20231 | RODAPE OU RODABANCADA EM GRANITO, POLIDO, TIPO ANDORINHA/ QUARTZ/ CASTELO/ CORUMBA OU OUTROS EQUIVALENTES DA REGIAO, H= 10 CM, E= *2,0* CM | MAT. | M | 6.105 | 44.65 | 272.59
2705 | ENERGIA ELETRICA ATE 2000 KWH INDUSTRIAL, SEM DEMANDA | MAT. | KW/H | 1.2465 | 0.72 | 0.9
34557 | TELA DE ACO SOLDADA GALVANIZADA/ZINCADA PARA ALVENARIA, FIO D = *1,20 A 1,70* MM, MALHA 15 X 15 MM, (C X L) *50 X 7,5* CM | MAT. | M | 1.6579 | 1.39 | 2.3
367 | AREIA GROSSA - POSTO JAZIDA/FORNECEDOR (RETIRADO NA JAZIDA, SEM TRANSPORTE) | MAT. | M3 | 0.021156 | 60 | 1.27
370 | AREIA MEDIA - POSTO JAZIDA/FORNECEDOR (RETIRADO NA JAZIDA, SEM TRANSPORTE) | MAT. | M3 | 0.89499 | 50 | 44.75
37395 | PINO DE ACO COM FURO, HASTE = 27 MM (ACAO DIRETA) | MAT. | CENTO | 0.019853 | 45.65 | 0.91
3767 | LIXA EM FOLHA PARA PAREDE OU MADEIRA, NUMERO 120 (COR VERMELHA) | MAT. | UN | 2.376 | 0.39 | 0.93
4049 | MASSA EPOXI BICOMPONENTE (MASSA + CATALIZADOR) | MAT. | L | 2.1384 | 28.13 | 60.15
4721 | PEDRA BRITADA N. 1 (9,5 a 19 MM) POSTO PEDREIRA/FORNECEDOR, SEM FRETE | MAT. | M3 | 0.19261 | 53.69 | 10.34
4823 | MASSA PLASTICA PARA MARMORE/GRANITO | MAT. | KG | 0.2775 | 37.35 | 10.36
7266 | BLOCO CERAMICO (ALVENARIA DE VEDACAO), DE 9 X 19 X 19 CM | MAT. | MIL | 0.058988 | 420 | 24.78
7304 | TINTA EPOXI PREMIUM, BRANCA | MAT. | L | 2.376 | 56.03 | 133.13
GRANITO BANCADA | GRANITO PARA BANCADA, POLIDO, TIPO ANDORINHA/ QUARTZ/ CASTELO/ CORUMBA OU OUTROS EQUIVALENTES DA REGIAO, E= *2,0* CM | MAT. | M2 | 8.975 | 250 | 2243.75
MO88248 | AUXILIAR DE ENCANADOR OU BOMBEIRO HIDRAULICO COM ENCARGOS COMPLEMENTARES SEM L.S. | M.O. | H | 1.281 | 7.4 | 9.47
MO88262 | CARPINTEIRO DE FORMAS COM ENCARGOS COMPLEMENTARES SEM L.S. | M.O. | H | 0.61472 | 9.03 | 5.55
MO88267 | ENCANADOR OU BOMBEIRO HIDRAULICO COM ENCARGOS COMPLEMENTARES SEM L.S. | M.O. | H | 8.2167 | 9.07 | 74.49
MO88274 | MARMORISTA / GRANITEIRO COM ENCARGOS COMPLEMENTARES SEM L.S. | M.O. | H | 1.25 | 8.65 | 10.81
MO88309 | PEDREIRO COM ENCARGOS COMPLEMENTARES SEM L.S. | M.O. | H | 21.0816 | 9.08 | 191.46
MO88310 | PINTOR COM ENCARGOS COMPLEMENTARES SEM L.S. | M.O. | H | 9.0288 | 9.04 | 81.66
MO88316 | SERVENTE COM ENCARGOS COMPLEMENTARES SEM L.S. | M.O. | H | 32.3265 | 7.43 | 240.28
MO88377 | OPERADOR DE BETONEIRA ESTACIONARIA/MISTURADOR (COLETADO CAIXA) COM ENCARGOS COMPLEMENTARES SEM L.S. | M.O. | H | 2.6852 | 8.22 | 22.08
PREÇO (mão-de-obra): | [5 empty] | 635.82
PREÇO (material): | [5 empty] | 9189.69
PREÇO TOTAL (unit.): | [5 empty] | 9825.51
LS(%): 89,83 | [5 empty] | 571.15
BDI(%): 0,00 | [5 empty] | 0
ADM(%): 0,00 | [5 empty] | 0
TOTAL TAXA: | [5 empty] | 571.15
PREÇO TOTAL UNIT. (c/ taxa): | [5 empty] | 10396.66
COMPOSIÇÃO B32 | BANCADA TIPO B32 DIMENSÃO 0,90X7,39M ALTURA 0,90M, COM TAMPO E PRATELEIRAS EM GRANITO NATURAL POLIDO ESPESSURA 20MM TIPO CINZA ANDORINHA ENGASTADO NA PAREDE, TESTEIRA E ESPELHO EM GRANITO NATURAL POLIDO ESPESSURA 20MM TIPO CINZA ANDORINHA ALTURA 15CM, APOIOS EM ALVENARIA REVESTIDA EM MASSA ÚNICA NAS DUAS FACES E PINTURA EM EPOXI, CUBAS DE EMBUTIR EM AÇO INOX 304 DIMENSÃO 440X540MM PROFUNDIDADE 254MM COM VÁLVULA DE ESCOAMENTO 41/2" TIPO AMERICANA MEKAL OU SIMILAR, TORNEIRAS METÁLICAS DE MESA REF 1167 P LINHA PRÁTIKA FABRIMAR OU SIMILAR, SIFÃOS METÁLICOS PARA COZINHA 11/2"X2" REF 1680C DECA OU SIMILAR, ARMÁRIO INFERIOR EM MDF REVESTIDO NAS DUAS FACES COM PELÍCULA DECORATIVA IMPREGNADA COM RESINA MELAMÍNICA NA COR ALASKA COM FITA DE ACABAMENTO NAS TESTEIRAS, DE ACORDO COM PROJETO EXECUTIVO DE ARQUITETURA | SER.CG | UN
10416/ORSE | ARMÁRIO PARA PIA COM PORTAS E GAVETAS REVESTIDA EM LAMINADO MELAMÍNICO (postforming) NA COR BRANCO, L=0,57m (exceto a pia), FORNECIMENTO E ASSENTAMENTO | SER.MO | M2 | 4.85 | 1692.3 | 8207.66
10535 | BETONEIRA CAPACIDADE NOMINAL 400 L, CAPACIDADE DE MISTURA 280 L, MOTOR ELETRICO TRIFASICO 220/380 V POTENCIA 2 CV, SEM CARREGADOR | MAT. | UN | 0.00037185 | 3190 | 1.19
1106 | CAL HIDRATADA CH-I PARA ARGAMASSAS | MAT. | KG | 55.5175 | 0.65 | 36.09
11149 | PRIMER EPOXI | MAT. | GL | 0.56811 | 188.15 | 106.89
1379 | CIMENTO PORTLAND COMPOSTO CP II-32 | MAT. | KG | 358.8349 | 0.36 | 129.18
13896 | VIBRADOR DE IMERSAO, DIAMETRO DA PONTEIRA DE *45* MM, COM MOTOR ELETRICO TRIFASICO DE 2 HP (2 CV) | MAT. | UN | 0.00020819 | 2112.64 | 0.44
20231 | RODAPE OU RODABANCADA EM GRANITO, POLIDO, TIPO ANDORINHA/ QUARTZ/ CASTELO/ CORUMBA OU OUTROS EQUIVALENTES DA REGIAO, H= 10 CM, E= *2,0* CM | MAT. | M | 8.085 | 44.65 | 361
2705 | ENERGIA ELETRICA ATE 2000 KWH INDUSTRIAL, SEM DEMANDA | MAT. | KW/H | 1.9423 | 0.72 | 1.4
3146 | FITA VEDA ROSCA EM ROLOS DE 18 MM X 10 M (L X C) | MAT. | UN | 0.0479 | 2.48 | 0.12
34557 | TELA DE ACO SOLDADA GALVANIZADA/ZINCADA PARA ALVENARIA, FIO D = *1,20 A 1,70* MM, MALHA 15 X 15 MM, (C X L) *50 X 7,5* CM | MAT. | M | 2.4178 | 1.39 | 3.36
367 | AREIA GROSSA - POSTO JAZIDA/FORNECEDOR (RETIRADO NA JAZIDA, SEM TRANSPORTE) | MAT. | M3 | 0.030363 | 60 | 1.82
370 | AREIA MEDIA - POSTO JAZIDA/FORNECEDOR (RETIRADO NA JAZIDA, SEM TRANSPORTE) | MAT. | M3 | 1.327 | 50 | 66.35
37395 | PINO DE ACO COM FURO, HASTE = 27 MM (ACAO DIRETA) | MAT. | CENTO | 0.028952 | 45.65 | 1.32
3767 | LIXA EM FOLHA PARA PAREDE OU MADEIRA, NUMERO 120 (COR VERMELHA) | MAT. | UN | 3.41 | 0.39 | 1.33
38605 | ABERTURA PARA ENCAIXE DE CUBA OU LAVATORIO EM BANCADA DE MARMORE/ GRANITO OU OUTRO TIPO DE PEDRA NATURAL | MAT. | UN | 1 | 87.07 | 87.07
38633 | FURO PARA TORNEIRA OU OUTROS ACESSORIOS EM BANCADA DE MARMORE/ GRANITO OU OUTRO TIPO DE PEDRA NATURAL | MAT. | UN | 1 | 13.06 | 13.06
4049 | MASSA EPOXI BICOMPONENTE (MASSA + CATALIZADOR) | MAT. | L | 3.069 | 28.13 | 86.33
4721 | PEDRA BRITADA N. 1 (9,5 a 19 MM) POSTO PEDREIRA/FORNECEDOR, SEM FRETE | MAT. | M3 | 0.3401 | 53.69 | 18.26
4823 | MASSA PLASTICA PARA MARMORE/GRANITO | MAT. | KG | 0.3675 | 37.35 | 13.73
7266 | BLOCO CERAMICO (ALVENARIA DE VEDACAO), DE 9 X 19 X 19 CM | MAT. | MIL | 0.086024 | 420 | 36.13
7304 | TINTA EPOXI PREMIUM, BRANCA | MAT. | L | 3.41 | 56.03 | 191.06
CUBA INOX 44X54 | CUBA DE EMBUTIR EM AÇO INOX 304 DIMENSÃO 440X540MM PROFUNDIDADE 254MM ACABAMENTO POLIDO MARCA MEKAL COM VÁLVULA DE ESCOAMENTO EM AÇO INOX DE 3 1/2"X1 1/2"; | MAT. | UN | 1 | 856.35 | 856.35
GRANITO BANCADA | GRANITO PARA BANCADA, POLIDO, TIPO ANDORINHA/ QUARTZ/ CASTELO/ CORUMBA OU OUTROS EQUIVALENTES DA REGIAO, E= *2,0* CM | MAT. | M2 | 13.165 | 250 | 3291.25
LIG.FLEX 400MM | LIGAÇÃO FLEXÍVEL AÇO INOX 400MM, TRANÇADO COM CANOPLA, REF, 4606 C, MARCA DECA OU SIMILAR | MAT. | UN | 1 | 62.88 | 62.88
MED SIFAO 11/2X2 | SIFÃO METÁLICO PARA PIA 11/2"X2" REF 1680 CROMADO, MARCA DECA OU SIMILAR | MAT. | UN | 1 | 149 | 149
MO88248 | AUXILIAR DE ENCANADOR OU BOMBEIRO HIDRAULICO COM ENCARGOS COMPLEMENTARES SEM L.S. | M.O. | H | 1.5435 | 7.4 | 11.42
MO88262 | CARPINTEIRO DE FORMAS COM ENCARGOS COMPLEMENTARES SEM L.S. | M.O. | H | 1.0854 | 9.03 | 9.8
MO88267 | ENCANADOR OU BOMBEIRO HIDRAULICO COM ENCARGOS COMPLEMENTARES SEM L.S. | M.O. | H | 10.1705 | 9.07 | 92.21
MO88274 | MARMORISTA / GRANITEIRO COM ENCARGOS COMPLEMENTARES SEM L.S. | M.O. | H | 1.61 | 8.65 | 13.93
MO88309 | PEDREIRO COM ENCARGOS COMPLEMENTARES SEM L.S. | M.O. | H | 29.5359 | 9.08 | 268.24
MO88310 | PINTOR COM ENCARGOS COMPLEMENTARES SEM L.S. | M.O. | H | 12.958 | 9.04 | 117.2
MO88316 | SERVENTE COM ENCARGOS COMPLEMENTARES SEM L.S. | M.O. | H | 46.5685 | 7.43 | 346.14
MO88377 | OPERADOR DE BETONEIRA ESTACIONARIA/MISTURADOR (COLETADO CAIXA) COM ENCARGOS COMPLEMENTARES SEM L.S. | M.O. | H | 3.8563 | 8.22 | 31.71
TORNEIRA 1167 P | TORNEIRA CROMADA DE MESA PARA COZINHA BICA MOVEL COM AREJADOR 1/2 " OU 3/4 " (REF 1167 P FABRIMAR) | MAT. | UN | 1 | 255.33 | 255.33
PREÇO (mão-de-obra): | [5 empty] | 890.64
PREÇO (material): | [5 empty] | 13978.59
PREÇO TOTAL (unit.): | [5 empty] | 14869.23
LS(%): 89,83 | [5 empty] | 800.06
BDI(%): 0,00 | [5 empty] | 0
ADM(%): 0,00 | [5 empty] | 0
TOTAL TAXA: | [5 empty] | 800.06
PREÇO TOTAL UNIT. (c/ taxa): | [5 empty] | 15669.29
COMPOSIÇÃO B33 | BANCADA TIPO B33 DIMENSÃO 0,90X7,39M ALTURA 0,90M, COM TAMPO E PRATELEIRAS EM GRANITO NATURAL POLIDO ESPESSURA 20MM TIPO CINZA ANDORINHA ENGASTADO NA PAREDE, TESTEIRA E ESPELHO EM GRANITO NATURAL POLIDO ESPESSURA 20MM TIPO CINZA ANDORINHA ALTURA 15CM, APOIOS EM ALVENARIA REVESTIDA EM MASSA ÚNICA NAS DUAS FACES E PINTURA EM EPOXI, ARMÁRIO INFERIOR EM MDF REVESTIDO NAS DUAS FACES COM PELÍCULA DECORATIVA IMPREGNADA COM RESINA MELAMÍNICA NA COR ALASKA COM FITA DE ACABAMENTO NAS TESTEIRAS, DE ACORDO COM PROJETO EXECUTIVO DE ARQUITETURA | SER.CG | UN
10416/ORSE | ARMÁRIO PARA PIA COM PORTAS E GAVETAS REVESTIDA EM LAMINADO MELAMÍNICO (postforming) NA COR BRANCO, L=0,57m (exceto a pia), FORNECIMENTO E ASSENTAMENTO | SER.MO | M2 | 4.85 | 1692.3 | 8207.66
10535 | BETONEIRA CAPACIDADE NOMINAL 400 L, CAPACIDADE DE MISTURA 280 L, MOTOR ELETRICO TRIFASICO 220/380 V POTENCIA 2 CV, SEM CARREGADOR | MAT. | UN | 0.00037185 | 3190 | 1.19
1106 | CAL HIDRATADA CH-I PARA ARGAMASSAS | MAT. | KG | 55.5175 | 0.65 | 36.09
11149 | PRIMER EPOXI | MAT. | GL | 0.56811 | 188.15 | 106.89
1379 | CIMENTO PORTLAND COMPOSTO CP II-32 | MAT. | KG | 358.8349 | 0.36 | 129.18
13896 | VIBRADOR DE IMERSAO, DIAMETRO DA PONTEIRA DE *45* MM, COM MOTOR ELETRICO TRIFASICO DE 2 HP (2 CV) | MAT. | UN | 0.00020819 | 2112.64 | 0.44
20231 | RODAPE OU RODABANCADA EM GRANITO, POLIDO, TIPO ANDORINHA/ QUARTZ/ CASTELO/ CORUMBA OU OUTROS EQUIVALENTES DA REGIAO, H= 10 CM, E= *2,0* CM | MAT. | M | 8.085 | 44.65 | 361
2705 | ENERGIA ELETRICA ATE 2000 KWH INDUSTRIAL, SEM DEMANDA | MAT. | KW/H | 1.9423 | 0.72 | 1.4
34557 | TELA DE ACO SOLDADA GALVANIZADA/ZINCADA PARA ALVENARIA, FIO D = *1,20 A 1,70* MM, MALHA 15 X 15 MM, (C X L) *50 X 7,5* CM | MAT. | M | 2.4178 | 1.39 | 3.36
367 | AREIA GROSSA - POSTO JAZIDA/FORNECEDOR (RETIRADO NA JAZIDA, SEM TRANSPORTE) | MAT. | M3 | 0.030363 | 60 | 1.82
370 | AREIA MEDIA - POSTO JAZIDA/FORNECEDOR (RETIRADO NA JAZIDA, SEM TRANSPORTE) | MAT. | M3 | 1.327 | 50 | 66.35
37395 | PINO DE ACO COM FURO, HASTE = 27 MM (ACAO DIRETA) | MAT. | CENTO | 0.028952 | 45.65 | 1.32
3767 | LIXA EM FOLHA PARA PAREDE OU MADEIRA, NUMERO 120 (COR VERMELHA) | MAT. | UN | 3.41 | 0.39 | 1.33
4049 | MASSA EPOXI BICOMPONENTE (MASSA + CATALIZADOR) | MAT. | L | 3.069 | 28.13 | 86.33
4721 | PEDRA BRITADA N. 1 (9,5 a 19 MM) POSTO PEDREIRA/FORNECEDOR, SEM FRETE | MAT. | M3 | 0.3401 | 53.69 | 18.26
4823 | MASSA PLASTICA PARA MARMORE/GRANITO | MAT. | KG | 0.3675 | 37.35 | 13.73
7266 | BLOCO CERAMICO (ALVENARIA DE VEDACAO), DE 9 X 19 X 19 CM | MAT. | MIL | 0.086024 | 420 | 36.13
7304 | TINTA EPOXI PREMIUM, BRANCA | MAT. | L | 3.41 | 56.03 | 191.06
GRANITO BANCADA | GRANITO PARA BANCADA, POLIDO, TIPO ANDORINHA/ QUARTZ/ CASTELO/ CORUMBA OU OUTROS EQUIVALENTES DA REGIAO, E= *2,0* CM | MAT. | M2 | 13.165 | 250 | 3291.25
MO88248 | AUXILIAR DE ENCANADOR OU BOMBEIRO HIDRAULICO COM ENCARGOS COMPLEMENTARES SEM L.S. | M.O. | H | 1.5435 | 7.4 | 11.42
MO88262 | CARPINTEIRO DE FORMAS COM ENCARGOS COMPLEMENTARES SEM L.S. | M.O. | H | 1.0854 | 9.03 | 9.8
MO88267 | ENCANADOR OU BOMBEIRO HIDRAULICO COM ENCARGOS COMPLEMENTARES SEM L.S. | M.O. | H | 9.9004 | 9.07 | 89.76
MO88274 | MARMORISTA / GRANITEIRO COM ENCARGOS COMPLEMENTARES SEM L.S. | M.O. | H | 1.61 | 8.65 | 13.93
MO88309 | PEDREIRO COM ENCARGOS COMPLEMENTARES SEM L.S. | M.O. | H | 29.5359 | 9.08 | 268.24
MO88310 | PINTOR COM ENCARGOS COMPLEMENTARES SEM L.S. | M.O. | H | 12.958 | 9.04 | 117.2
MO88316 | SERVENTE COM ENCARGOS COMPLEMENTARES SEM L.S. | M.O. | H | 46.4785 | 7.43 | 345.47
MO88377 | OPERADOR DE BETONEIRA ESTACIONARIA/MISTURADOR (COLETADO CAIXA) COM ENCARGOS COMPLEMENTARES SEM L.S. | M.O. | H | 3.8563 | 8.22 | 31.71
PREÇO (mão-de-obra): | [5 empty] | 887.53
PREÇO (material): | [5 empty] | 12554.77
PREÇO TOTAL (unit.): | [5 empty] | 13442.3
LS(%): 89,83 | [5 empty] | 797.27
BDI(%): 0,00 | [5 empty] | 0
ADM(%): 0,00 | [5 empty] | 0
TOTAL TAXA: | [5 empty] | 797.27
PREÇO TOTAL UNIT. (c/ taxa): | [5 empty] | 14239.57
COMPOSIÇÃO B34 | BANCADA TIPO B34 DIMENSÃO 0,90X7,39M ALTURA 0,90M, COM TAMPO E PRATELEIRAS EM GRANITO NATURAL POLIDO ESPESSURA 20MM TIPO CINZA ANDORINHA ENGASTADO NA PAREDE, TESTEIRA E ESPELHO EM GRANITO NATURAL POLIDO ESPESSURA 20MM TIPO CINZA ANDORINHA ALTURA 15CM, APOIOS EM ALVENARIA REVESTIDA EM MASSA ÚNICA NAS DUAS FACES E PINTURA EM EPOXI, CUBAS DE EMBUTIR EM AÇO INOX 304 DIMENSÃO 440X540MM PROFUNDIDADE 254MM COM VÁLVULA DE ESCOAMENTO 41/2" TIPO AMERICANA MEKAL OU SIMILAR, TORNEIRAS METÁLICAS DE MESA REF 1167 P LINHA PRÁTIKA FABRIMAR OU SIMILAR, SIFÃOS METÁLICOS PARA COZINHA 11/2"X2" REF 1680C DECA OU SIMILAR, ARMÁRIO INFERIOR EM MDF REVESTIDO NAS DUAS FACES COM PELÍCULA DECORATIVA IMPREGNADA COM RESINA MELAMÍNICA NA COR ALASKA COM FITA DE ACABAMENTO NAS TESTEIRAS, DE ACORDO COM PROJETO EXECUTIVO DE ARQUITETURA | SER.CG | UN
10416/ORSE | ARMÁRIO PARA PIA COM PORTAS E GAVETAS REVESTIDA EM LAMINADO MELAMÍNICO (postforming) NA COR BRANCO, L=0,57m (exceto a pia), FORNECIMENTO E ASSENTAMENTO | SER.MO | M2 | 4.85 | 1692.3 | 8207.66
10535 | BETONEIRA CAPACIDADE NOMINAL 400 L, CAPACIDADE DE MISTURA 280 L, MOTOR ELETRICO TRIFASICO 220/380 V POTENCIA 2 CV, SEM CARREGADOR | MAT. | UN | 0.00037185 | 3190 | 1.19
1106 | CAL HIDRATADA CH-I PARA ARGAMASSAS | MAT. | KG | 55.5175 | 0.65 | 36.09
11149 | PRIMER EPOXI | MAT. | GL | 0.56811 | 188.15 | 106.89
1379 | CIMENTO PORTLAND COMPOSTO CP II-32 | MAT. | KG | 358.8349 | 0.36 | 129.18
13896 | VIBRADOR DE IMERSAO, DIAMETRO DA PONTEIRA DE *45* MM, COM MOTOR ELETRICO TRIFASICO DE 2 HP (2 CV) | MAT. | UN | 0.00020819 | 2112.64 | 0.44
20231 | RODAPE OU RODABANCADA EM GRANITO, POLIDO, TIPO ANDORINHA/ QUARTZ/ CASTELO/ CORUMBA OU OUTROS EQUIVALENTES DA REGIAO, H= 10 CM, E= *2,0* CM | MAT. | M | 8.085 | 44.65 | 361
2705 | ENERGIA ELETRICA ATE 2000 KWH INDUSTRIAL, SEM DEMANDA | MAT. | KW/H | 1.9423 | 0.72 | 1.4
3146 | FITA VEDA ROSCA EM ROLOS DE 18 MM X 10 M (L X C) | MAT. | UN | 0.0479 | 2.48 | 0.12
34557 | TELA DE ACO SOLDADA GALVANIZADA/ZINCADA PARA ALVENARIA, FIO D = *1,20 A 1,70* MM, MALHA 15 X 15 MM, (C X L) *50 X 7,5* CM | MAT. | M | 2.4178 | 1.39 | 3.36
367 | AREIA GROSSA - POSTO JAZIDA/FORNECEDOR (RETIRADO NA JAZIDA, SEM TRANSPORTE) | MAT. | M3 | 0.030363 | 60 | 1.82
370 | AREIA MEDIA - POSTO JAZIDA/FORNECEDOR (RETIRADO NA JAZIDA, SEM TRANSPORTE) | MAT. | M3 | 1.327 | 50 | 66.35
37395 | PINO DE ACO COM FURO, HASTE = 27 MM (ACAO DIRETA) | MAT. | CENTO | 0.028952 | 45.65 | 1.32
3767 | LIXA EM FOLHA PARA PAREDE OU MADEIRA, NUMERO 120 (COR VERMELHA) | MAT. | UN | 3.41 | 0.39 | 1.33
38605 | ABERTURA PARA ENCAIXE DE CUBA OU LAVATORIO EM BANCADA DE MARMORE/ GRANITO OU OUTRO TIPO DE PEDRA NATURAL | MAT. | UN | 1 | 87.07 | 87.07
38633 | FURO PARA TORNEIRA OU OUTROS ACESSORIOS EM BANCADA DE MARMORE/ GRANITO OU OUTRO TIPO DE PEDRA NATURAL | MAT. | UN | 1 | 13.06 | 13.06
4049 | MASSA EPOXI BICOMPONENTE (MASSA + CATALIZADOR) | MAT. | L | 3.069 | 28.13 | 86.33
4721 | PEDRA BRITADA N. 1 (9,5 a 19 MM) POSTO PEDREIRA/FORNECEDOR, SEM FRETE | MAT. | M3 | 0.3401 | 53.69 | 18.26
4823 | MASSA PLASTICA PARA MARMORE/GRANITO | MAT. | KG | 0.3675 | 37.35 | 13.73
7266 | BLOCO CERAMICO (ALVENARIA DE VEDACAO), DE 9 X 19 X 19 CM | MAT. | MIL | 0.086024 | 420 | 36.13
7304 | TINTA EPOXI PREMIUM, BRANCA | MAT. | L | 3.41 | 56.03 | 191.06
CUBA INOX 44X54 | CUBA DE EMBUTIR EM AÇO INOX 304 DIMENSÃO 440X540MM PROFUNDIDADE 254MM ACABAMENTO POLIDO MARCA MEKAL COM VÁLVULA DE ESCOAMENTO EM AÇO INOX DE 3 1/2"X1 1/2"; | MAT. | UN | 1 | 856.35 | 856.35
GRANITO BANCADA | GRANITO PARA BANCADA, POLIDO, TIPO ANDORINHA/ QUARTZ/ CASTELO/ CORUMBA OU OUTROS EQUIVALENTES DA REGIAO, E= *2,0* CM | MAT. | M2 | 13.165 | 250 | 3291.25
LIG.FLEX 400MM | LIGAÇÃO FLEXÍVEL AÇO INOX 400MM, TRANÇADO COM CANOPLA, REF, 4606 C, MARCA DECA OU SIMILAR | MAT. | UN | 1 | 62.88 | 62.88
MED SIFAO 11/2X2 | SIFÃO METÁLICO PARA PIA 11/2"X2" REF 1680 CROMADO, MARCA DECA OU SIMILAR | MAT. | UN | 1 | 149 | 149
MO88248 | AUXILIAR DE ENCANADOR OU BOMBEIRO HIDRAULICO COM ENCARGOS COMPLEMENTARES SEM L.S. | M.O. | H | 1.5435 | 7.4 | 11.42
MO88262 | CARPINTEIRO DE FORMAS COM ENCARGOS COMPLEMENTARES SEM L.S. | M.O. | H | 1.0854 | 9.03 | 9.8
MO88267 | ENCANADOR OU BOMBEIRO HIDRAULICO COM ENCARGOS COMPLEMENTARES SEM L.S. | M.O. | H | 10.1705 | 9.07 | 92.21
MO88274 | MARMORISTA / GRANITEIRO COM ENCARGOS COMPLEMENTARES SEM L.S. | M.O. | H | 1.61 | 8.65 | 13.93
MO88309 | PEDREIRO COM ENCARGOS COMPLEMENTARES SEM L.S. | M.O. | H | 29.5359 | 9.08 | 268.24
MO88310 | PINTOR COM ENCARGOS COMPLEMENTARES SEM L.S. | M.O. | H | 12.958 | 9.04 | 117.2
MO88316 | SERVENTE COM ENCARGOS COMPLEMENTARES SEM L.S. | M.O. | H | 46.5685 | 7.43 | 346.14
MO88377 | OPERADOR DE BETONEIRA ESTACIONARIA/MISTURADOR (COLETADO CAIXA) COM ENCARGOS COMPLEMENTARES SEM L.S. | M.O. | H | 3.8563 | 8.22 | 31.71
TORNEIRA 1167 P | TORNEIRA CROMADA DE MESA PARA COZINHA BICA MOVEL COM AREJADOR 1/2 " OU 3/4 " (REF 1167 P FABRIMAR) | MAT. | UN | 1 | 255.33 | 255.33
PREÇO (mão-de-obra): | [5 empty] | 890.64
PREÇO (material): | [5 empty] | 13978.59
PREÇO TOTAL (unit.): | [5 empty] | 14869.23
LS(%): 89,83 | [5 empty] | 800.06
BDI(%): 0,00 | [5 empty] | 0
ADM(%): 0,00 | [5 empty] | 0
TOTAL TAXA: | [5 empty] | 800.06
PREÇO TOTAL UNIT. (c/ taxa): | [5 empty] | 15669.29
COMPOSIÇÃO B35 | BANCADA TIPO B35 DIMENSÃO 0,90X9,89M ALTURA 0,90M, COM TAMPO E PRATELEIRAS EM GRANITO NATURAL POLIDO ESPESSURA 20MM TIPO CINZA ANDORINHA ENGASTADO NA PAREDE, TESTEIRA E ESPELHO EM GRANITO NATURAL POLIDO ESPESSURA 20MM TIPO CINZA ANDORINHA ALTURA 15CM, APOIOS EM ALVENARIA REVESTIDA EM MASSA ÚNICA NAS DUAS FACES E PINTURA EM EPOXI, ARMÁRIO INFERIOR EM MDF REVESTIDO NAS DUAS FACES COM PELÍCULA DECORATIVA IMPREGNADA COM RESINA MELAMÍNICA NA COR ALASKA COM FITA DE ACABAMENTO NAS TESTEIRAS, DE ACORDO COM PROJETO EXECUTIVO DE ARQUITETURA | SER.CG | UN
10416/ORSE | ARMÁRIO PARA PIA COM PORTAS E GAVETAS REVESTIDA EM LAMINADO MELAMÍNICO (postforming) NA COR BRANCO, L=0,57m (exceto a pia), FORNECIMENTO E ASSENTAMENTO | SER.MO | M2 | 6.5 | 1692.3 | 10999.95
10535 | BETONEIRA CAPACIDADE NOMINAL 400 L, CAPACIDADE DE MISTURA 280 L, MOTOR ELETRICO TRIFASICO 220/380 V POTENCIA 2 CV, SEM CARREGADOR | MAT. | UN | 0.00051496 | 3190 | 1.64
1106 | CAL HIDRATADA CH-I PARA ARGAMASSAS | MAT. | KG | 77.7245 | 0.65 | 50.52
11149 | PRIMER EPOXI | MAT. | GL | 0.79535 | 188.15 | 149.64
1379 | CIMENTO PORTLAND COMPOSTO CP II-32 | MAT. | KG | 494.2822 | 0.36 | 177.94
13896 | VIBRADOR DE IMERSAO, DIAMETRO DA PONTEIRA DE *45* MM, COM MOTOR ELETRICO TRIFASICO DE 2 HP (2 CV) | MAT. | UN | 0.00027901 | 2112.64 | 0.59
20231 | RODAPE OU RODABANCADA EM GRANITO, POLIDO, TIPO ANDORINHA/ QUARTZ/ CASTELO/ CORUMBA OU OUTROS EQUIVALENTES DA REGIAO, H= 10 CM, E= *2,0* CM | MAT. | M | 10.835 | 44.65 | 483.78
2705 | ENERGIA ELETRICA ATE 2000 KWH INDUSTRIAL, SEM DEMANDA | MAT. | KW/H | 2.6555 | 0.72 | 1.91
34557 | TELA DE ACO SOLDADA GALVANIZADA/ZINCADA PARA ALVENARIA, FIO D = *1,20 A 1,70* MM, MALHA 15 X 15 MM, (C X L) *50 X 7,5* CM | MAT. | M | 3.3849 | 1.39 | 4.71
367 | AREIA GROSSA - POSTO JAZIDA/FORNECEDOR (RETIRADO NA JAZIDA, SEM TRANSPORTE) | MAT. | M3 | 0.042508 | 60 | 2.55
370 | AREIA MEDIA - POSTO JAZIDA/FORNECEDOR (RETIRADO NA JAZIDA, SEM TRANSPORTE) | MAT. | M3 | 1.8251 | 50 | 91.25
37395 | PINO DE ACO COM FURO, HASTE = 27 MM (ACAO DIRETA) | MAT. | CENTO | 0.040533 | 45.65 | 1.85
3767 | LIXA EM FOLHA PARA PAREDE OU MADEIRA, NUMERO 120 (COR VERMELHA) | MAT. | UN | 4.774 | 0.39 | 1.86
4049 | MASSA EPOXI BICOMPONENTE (MASSA + CATALIZADOR) | MAT. | L | 4.2966 | 28.13 | 120.86
4721 | PEDRA BRITADA N. 1 (9,5 a 19 MM) POSTO PEDREIRA/FORNECEDOR, SEM FRETE | MAT. | M3 | 0.45578 | 53.69 | 24.47
4823 | MASSA PLASTICA PARA MARMORE/GRANITO | MAT. | KG | 0.4925 | 37.35 | 18.39
7266 | BLOCO CERAMICO (ALVENARIA DE VEDACAO), DE 9 X 19 X 19 CM | MAT. | MIL | 0.12043 | 420 | 50.58
7304 | TINTA EPOXI PREMIUM, BRANCA | MAT. | L | 4.774 | 56.03 | 267.49
GRANITO BANCADA | GRANITO PARA BANCADA, POLIDO, TIPO ANDORINHA/ QUARTZ/ CASTELO/ CORUMBA OU OUTROS EQUIVALENTES DA REGIAO, E= *2,0* CM | MAT. | M2 | 17.815 | 250 | 4453.75
MO88248 | AUXILIAR DE ENCANADOR OU BOMBEIRO HIDRAULICO COM ENCARGOS COMPLEMENTARES SEM L.S. | M.O. | H | 2.0797 | 7.4 | 15.38
MO88262 | CARPINTEIRO DE FORMAS COM ENCARGOS COMPLEMENTARES SEM L.S. | M.O. | H | 1.4546 | 9.03 | 13.13
MO88267 | ENCANADOR OU BOMBEIRO HIDRAULICO COM ENCARGOS COMPLEMENTARES SEM L.S. | M.O. | H | 13.3398 | 9.07 | 120.94
MO88274 | MARMORISTA / GRANITEIRO COM ENCARGOS COMPLEMENTARES SEM L.S. | M.O. | H | 2.11 | 8.65 | 18.25
MO88309 | PEDREIRO COM ENCARGOS COMPLEMENTARES SEM L.S. | M.O. | H | 40.8728 | 9.08 | 371.2
MO88310 | PINTOR COM ENCARGOS COMPLEMENTARES SEM L.S. | M.O. | H | 18.1412 | 9.04 | 164.09
MO88316 | SERVENTE COM ENCARGOS COMPLEMENTARES SEM L.S. | M.O. | H | 63.8928 | 7.43 | 474.91
MO88377 | OPERADOR DE BETONEIRA ESTACIONARIA/MISTURADOR (COLETADO CAIXA) COM ENCARGOS COMPLEMENTARES SEM L.S. | M.O. | H | 5.3478 | 8.22 | 43.98
PREÇO (mão-de-obra): | [5 empty] | 1221.88
PREÇO (material): | [5 empty] | 16903.76
PREÇO TOTAL (unit.): | [5 empty] | 18125.64
LS(%): 89,83 | [5 empty] | 1097.61
BDI(%): 0,00 | [5 empty] | 0
ADM(%): 0,00 | [5 empty] | 0
TOTAL TAXA: | [5 empty] | 1097.61
PREÇO TOTAL UNIT. (c/ taxa): | [5 empty] | 19223.25
COMPOSIÇÃO B36 | BANCADA TIPO B36 DIMENSÃO 0,70X8,09M ALTURA 0,90M, COM TAMPO E PRATELEIRAS EM GRANITO NATURAL POLIDO ESPESSURA 20MM TIPO CINZA ANDORINHA ENGASTADO NA PAREDE, TESTEIRA E ESPELHO EM GRANITO NATURAL POLIDO ESPESSURA 20MM TIPO CINZA ANDORINHA ALTURA 15CM, APOIOS EM ALVENARIA REVESTIDA EM MASSA ÚNICA NAS DUAS FACES E PINTURA EM EPOXI, CUBAS DE EMBUTIR EM AÇO INOX 304 DIMENSÃO 440X540MM PROFUNDIDADE 254MM COM VÁLVULA DE ESCOAMENTO 41/2" TIPO AMERICANA MEKAL OU SIMILAR, TORNEIRAS METÁLICAS DE MESA REF 1167 P LINHA PRÁTIKA FABRIMAR OU SIMILAR, SIFÃOS METÁLICOS PARA COZINHA 11/2"X2" REF 1680C DECA OU SIMILAR, ARMÁRIO INFERIOR EM MDF REVESTIDO NAS DUAS FACES COM PELÍCULA DECORATIVA IMPREGNADA COM RESINA MELAMÍNICA NA COR ALASKA COM FITA DE ACABAMENTO NAS TESTEIRAS, DE ACORDO COM PROJETO EXECUTIVO DE ARQUITETURA | SER.CG | UN
10416/ORSE | ARMÁRIO PARA PIA COM PORTAS E GAVETAS REVESTIDA EM LAMINADO MELAMÍNICO (postforming) NA COR BRANCO, L=0,57m (exceto a pia), FORNECIMENTO E ASSENTAMENTO | SER.MO | M2 | 5.31 | 1692.3 | 8986.11
10535 | BETONEIRA CAPACIDADE NOMINAL 400 L, CAPACIDADE DE MISTURA 280 L, MOTOR ELETRICO TRIFASICO 220/380 V POTENCIA 2 CV, SEM CARREGADOR | MAT. | UN | 0.00035476 | 3190 | 1.13
1106 | CAL HIDRATADA CH-I PARA ARGAMASSAS | MAT. | KG | 57.9278 | 0.65 | 37.65
11149 | PRIMER EPOXI | MAT. | GL | 0.59376 | 188.15 | 111.72
1379 | CIMENTO PORTLAND COMPOSTO CP II-32 | MAT. | KG | 334.1953 | 0.36 | 120.31
13896 | VIBRADOR DE IMERSAO, DIAMETRO DA PONTEIRA DE *45* MM, COM MOTOR ELETRICO TRIFASICO DE 2 HP (2 CV) | MAT. | UN | 0.00017102 | 2112.64 | 0.36
20231 | RODAPE OU RODABANCADA EM GRANITO, POLIDO, TIPO ANDORINHA/ QUARTZ/ CASTELO/ CORUMBA OU OUTROS EQUIVALENTES DA REGIAO, H= 10 CM, E= *2,0* CM | MAT. | M | 8.855 | 44.65 | 395.38
2705 | ENERGIA ELETRICA ATE 2000 KWH INDUSTRIAL, SEM DEMANDA | MAT. | KW/H | 1.7513 | 0.72 | 1.26
3146 | FITA VEDA ROSCA EM ROLOS DE 18 MM X 10 M (L X C) | MAT. | UN | 0.1916 | 2.48 | 0.48
34557 | TELA DE ACO SOLDADA GALVANIZADA/ZINCADA PARA ALVENARIA, FIO D = *1,20 A 1,70* MM, MALHA 15 X 15 MM, (C X L) *50 X 7,5* CM | MAT. | M | 2.4869 | 1.39 | 3.46
367 | AREIA GROSSA - POSTO JAZIDA/FORNECEDOR (RETIRADO NA JAZIDA, SEM TRANSPORTE) | MAT. | M3 | 0.031734 | 60 | 1.9
370 | AREIA MEDIA - POSTO JAZIDA/FORNECEDOR (RETIRADO NA JAZIDA, SEM TRANSPORTE) | MAT. | M3 | 1.2401 | 50 | 62.01
37395 | PINO DE ACO COM FURO, HASTE = 27 MM (ACAO DIRETA) | MAT. | CENTO | 0.029779 | 45.65 | 1.36
3767 | LIXA EM FOLHA PARA PAREDE OU MADEIRA, NUMERO 120 (COR VERMELHA) | MAT. | UN | 3.564 | 0.39 | 1.39
38605 | ABERTURA PARA ENCAIXE DE CUBA OU LAVATORIO EM BANCADA DE MARMORE/ GRANITO OU OUTRO TIPO DE PEDRA NATURAL | MAT. | UN | 4 | 87.07 | 348.28
38633 | FURO PARA TORNEIRA OU OUTROS ACESSORIOS EM BANCADA DE MARMORE/ GRANITO OU OUTRO TIPO DE PEDRA NATURAL | MAT. | UN | 4 | 13.06 | 52.24
4049 | MASSA EPOXI BICOMPONENTE (MASSA + CATALIZADOR) | MAT. | L | 3.2076 | 28.13 | 90.23
4721 | PEDRA BRITADA N. 1 (9,5 a 19 MM) POSTO PEDREIRA/FORNECEDOR, SEM FRETE | MAT. | M3 | 0.27937 | 53.69 | 15
4823 | MASSA PLASTICA PARA MARMORE/GRANITO | MAT. | KG | 0.4025 | 37.35 | 15.03
7266 | BLOCO CERAMICO (ALVENARIA DE VEDACAO), DE 9 X 19 X 19 CM | MAT. | MIL | 0.088482 | 420 | 37.16
7304 | TINTA EPOXI PREMIUM, BRANCA | MAT. | L | 3.564 | 56.03 | 199.69
CUBA INOX 44X54 | CUBA DE EMBUTIR EM AÇO INOX 304 DIMENSÃO 440X540MM PROFUNDIDADE 254MM ACABAMENTO POLIDO MARCA MEKAL COM VÁLVULA DE ESCOAMENTO EM AÇO INOX DE 3 1/2"X1 1/2"; | MAT. | UN | 4 | 856.35 | 3425.4
GRANITO BANCADA | GRANITO PARA BANCADA, POLIDO, TIPO ANDORINHA/ QUARTZ/ CASTELO/ CORUMBA OU OUTROS EQUIVALENTES DA REGIAO, E= *2,0* CM | MAT. | M2 | 12.225 | 250 | 3056.25
LIG.FLEX 400MM | LIGAÇÃO FLEXÍVEL AÇO INOX 400MM, TRANÇADO COM CANOPLA, REF, 4606 C, MARCA DECA OU SIMILAR | MAT. | UN | 4 | 62.88 | 251.52
MED SIFAO 11/2X2 | SIFÃO METÁLICO PARA PIA 11/2"X2" REF 1680 CROMADO, MARCA DECA OU SIMILAR | MAT. | UN | 4 | 149 | 596
MO88248 | AUXILIAR DE ENCANADOR OU BOMBEIRO HIDRAULICO COM ENCARGOS COMPLEMENTARES SEM L.S. | M.O. | H | 1.6275 | 7.4 | 12.04
MO88262 | CARPINTEIRO DE FORMAS COM ENCARGOS COMPLEMENTARES SEM L.S. | M.O. | H | 0.89162 | 9.03 | 8.05
MO88267 | ENCANADOR OU BOMBEIRO HIDRAULICO COM ENCARGOS COMPLEMENTARES SEM L.S. | M.O. | H | 11.5192 | 9.07 | 104.43
MO88274 | MARMORISTA / GRANITEIRO COM ENCARGOS COMPLEMENTARES SEM L.S. | M.O. | H | 1.75 | 8.65 | 15.14
MO88309 | PEDREIRO COM ENCARGOS COMPLEMENTARES SEM L.S. | M.O. | H | 28.8137 | 9.08 | 261.68
MO88310 | PINTOR COM ENCARGOS COMPLEMENTARES SEM L.S. | M.O. | H | 13.5432 | 9.04 | 122.5
MO88316 | SERVENTE COM ENCARGOS COMPLEMENTARES SEM L.S. | M.O. | H | 45.5513 | 7.43 | 338.58
MO88377 | OPERADOR DE BETONEIRA ESTACIONARIA/MISTURADOR (COLETADO CAIXA) COM ENCARGOS COMPLEMENTARES SEM L.S. | M.O. | H | 3.7011 | 8.22 | 30.43
TORNEIRA 1167 P | TORNEIRA CROMADA DE MESA PARA COZINHA BICA MOVEL COM AREJADOR 1/2 " OU 3/4 " (REF 1167 P FABRIMAR) | MAT. | UN | 4 | 255.33 | 1021.32
PREÇO (mão-de-obra): | [5 empty] | 892.85
PREÇO (material): | [5 empty] | 18832.64
PREÇO TOTAL (unit.): | [5 empty] | 19725.49
LS(%): 89,83 | [5 empty] | 802.05
BDI(%): 0,00 | [5 empty] | 0
ADM(%): 0,00 | [5 empty] | 0
TOTAL TAXA: | [5 empty] | 802.05
PREÇO TOTAL UNIT. (c/ taxa): | [5 empty] | 20527.54
COMPOSIÇÃO B37 | BANCADA TIPO B37 DIMENSÃO 0,90X4,89M ALTURA 0,90M, COM TAMPO E PRATELEIRAS EM GRANITO NATURAL POLIDO ESPESSURA 20MM TIPO CINZA ANDORINHA ENGASTADO NA PAREDE, TESTEIRA E ESPELHO EM GRANITO NATURAL POLIDO ESPESSURA 20MM TIPO CINZA ANDORINHA ALTURA 15CM, APOIOS EM ALVENARIA REVESTIDA EM MASSA ÚNICA NAS DUAS FACES E PINTURA EM EPOXI, ARMÁRIO INFERIOR EM MDF REVESTIDO NAS DUAS FACES COM PELÍCULA DECORATIVA IMPREGNADA COM RESINA MELAMÍNICA NA COR ALASKA COM FITA DE ACABAMENTO NAS TESTEIRAS, DE ACORDO COM PROJETO EXECUTIVO DE ARQUITETURA | SER.CG | UN
10416/ORSE | ARMÁRIO PARA PIA COM PORTAS E GAVETAS REVESTIDA EM LAMINADO MELAMÍNICO (postforming) NA COR BRANCO, L=0,57m (exceto a pia), FORNECIMENTO E ASSENTAMENTO | SER.MO | M2 | 3.2 | 1692.3 | 5415.36
10535 | BETONEIRA CAPACIDADE NOMINAL 400 L, CAPACIDADE DE MISTURA 280 L, MOTOR ELETRICO TRIFASICO 220/380 V POTENCIA 2 CV, SEM CARREGADOR | MAT. | UN | 0.00022908 | 3190 | 0.73
1106 | CAL HIDRATADA CH-I PARA ARGAMASSAS | MAT. | KG | 33.3105 | 0.65 | 21.65
11149 | PRIMER EPOXI | MAT. | GL | 0.34086 | 188.15 | 64.13
1379 | CIMENTO PORTLAND COMPOSTO CP II-32 | MAT. | KG | 223.773 | 0.36 | 80.56
13896 | VIBRADOR DE IMERSAO, DIAMETRO DA PONTEIRA DE *45* MM, COM MOTOR ELETRICO TRIFASICO DE 2 HP (2 CV) | MAT. | UN | 0.00013738 | 2112.64 | 0.29
20231 | RODAPE OU RODABANCADA EM GRANITO, POLIDO, TIPO ANDORINHA/ QUARTZ/ CASTELO/ CORUMBA OU OUTROS EQUIVALENTES DA REGIAO, H= 10 CM, E= *2,0* CM | MAT. | M | 5.335 | 44.65 | 238.21
2705 | ENERGIA ELETRICA ATE 2000 KWH INDUSTRIAL, SEM DEMANDA | MAT. | KW/H | 1.2302 | 0.72 | 0.89
34557 | TELA DE ACO SOLDADA GALVANIZADA/ZINCADA PARA ALVENARIA, FIO D = *1,20 A 1,70* MM, MALHA 15 X 15 MM, (C X L) *50 X 7,5* CM | MAT. | M | 1.4507 | 1.39 | 2.02
367 | AREIA GROSSA - POSTO JAZIDA/FORNECEDOR (RETIRADO NA JAZIDA, SEM TRANSPORTE) | MAT. | M3 | 0.018218 | 60 | 1.09
370 | AREIA MEDIA - POSTO JAZIDA/FORNECEDOR (RETIRADO NA JAZIDA, SEM TRANSPORTE) | MAT. | M3 | 0.82992 | 50 | 41.5
37395 | PINO DE ACO COM FURO, HASTE = 27 MM (ACAO DIRETA) | MAT. | CENTO | 0.017371 | 45.65 | 0.79
3767 | LIXA EM FOLHA PARA PAREDE OU MADEIRA, NUMERO 120 (COR VERMELHA) | MAT. | UN | 2.046 | 0.39 | 0.8
4049 | MASSA EPOXI BICOMPONENTE (MASSA + CATALIZADOR) | MAT. | L | 1.8414 | 28.13 | 51.8
4721 | PEDRA BRITADA N. 1 (9,5 a 19 MM) POSTO PEDREIRA/FORNECEDOR, SEM FRETE | MAT. | M3 | 0.22442 | 53.69 | 12.05
4823 | MASSA PLASTICA PARA MARMORE/GRANITO | MAT. | KG | 0.2425 | 37.35 | 9.06
7266 | BLOCO CERAMICO (ALVENARIA DE VEDACAO), DE 9 X 19 X 19 CM | MAT. | MIL | 0.051615 | 420 | 21.68
7304 | TINTA EPOXI PREMIUM, BRANCA | MAT. | L | 2.046 | 56.03 | 114.64
GRANITO BANCADA | GRANITO PARA BANCADA, POLIDO, TIPO ANDORINHA/ QUARTZ/ CASTELO/ CORUMBA OU OUTROS EQUIVALENTES DA REGIAO, E= *2,0* CM | MAT. | M2 | 8.525 | 250 | 2131.25
MO88248 | AUXILIAR DE ENCANADOR OU BOMBEIRO HIDRAULICO COM ENCARGOS COMPLEMENTARES SEM L.S. | M.O. | H | 1.0073 | 7.4 | 7.45
MO88262 | CARPINTEIRO DE FORMAS COM ENCARGOS COMPLEMENTARES SEM L.S. | M.O. | H | 0.71625 | 9.03 | 6.47
MO88267 | ENCANADOR OU BOMBEIRO HIDRAULICO COM ENCARGOS COMPLEMENTARES SEM L.S. | M.O. | H | 6.4611 | 9.07 | 58.58
MO88274 | MARMORISTA / GRANITEIRO COM ENCARGOS COMPLEMENTARES SEM L.S. | M.O. | H | 1.11 | 8.65 | 9.6
MO88309 | PEDREIRO COM ENCARGOS COMPLEMENTARES SEM L.S. | M.O. | H | 18.229 | 9.08 | 165.55
MO88310 | PINTOR COM ENCARGOS COMPLEMENTARES SEM L.S. | M.O. | H | 7.7748 | 9.04 | 70.32
MO88316 | SERVENTE COM ENCARGOS COMPLEMENTARES SEM L.S. | M.O. | H | 29.0941 | 7.43 | 216.26
MO88377 | OPERADOR DE BETONEIRA ESTACIONARIA/MISTURADOR (COLETADO CAIXA) COM ENCARGOS COMPLEMENTARES SEM L.S. | M.O. | H | 2.3683 | 8.22 | 19.47
PREÇO (mão-de-obra): | [5 empty] | 553.7
PREÇO (material): | [5 empty] | 8208.49
PREÇO TOTAL (unit.): | [5 empty] | 8762.19
LS(%): 89,83 | [5 empty] | 497.39
BDI(%): 0,00 | [5 empty] | 0
ADM(%): 0,00 | [5 empty] | 0
TOTAL TAXA: | [5 empty] | 497.39
PREÇO TOTAL UNIT. (c/ taxa): | [5 empty] | 9259.58
COMPOSIÇÃO B38 | BANCADA TIPO B38 DIMENSÃO 0,70X3,09M ALTURA 0,90M, COM TAMPO E PRATELEIRAS EM GRANITO NATURAL POLIDO ESPESSURA 20MM TIPO CINZA ANDORINHA ENGASTADO NA PAREDE, TESTEIRA E ESPELHO EM GRANITO NATURAL POLIDO ESPESSURA 20MM TIPO CINZA ANDORINHA ALTURA 15CM, APOIOS EM ALVENARIA REVESTIDA EM MASSA ÚNICA NAS DUAS FACES E PINTURA EM EPOXI, CUBAS DE EMBUTIR EM AÇO INOX 304 DIMENSÃO 440X540MM PROFUNDIDADE 254MM COM VÁLVULA DE ESCOAMENTO 41/2" TIPO AMERICANA MEKAL OU SIMILAR, TORNEIRAS METÁLICAS DE MESA REF 1167 P LINHA PRÁTIKA FABRIMAR OU SIMILAR, SIFÃO METÁLICO PARA COZINHA 11/2"X2" REF 1680C DECA OU SIMILAR, ARMÁRIO INFERIOR EM MDF REVESTIDO NAS DUAS FACES COM PELÍCULA DECORATIVA IMPREGNADA COM RESINA MELAMÍNICA NA COR ALASKA COM FITA DE ACABAMENTO NAS TESTEIRAS, DE ACORDO COM PROJETO EXECUTIVO DE ARQUITETURA | SER.CG | UN
10416/ORSE | ARMÁRIO PARA PIA COM PORTAS E GAVETAS REVESTIDA EM LAMINADO MELAMÍNICO (postforming) NA COR BRANCO, L=0,57m (exceto a pia), FORNECIMENTO E ASSENTAMENTO | SER.MO | M2 | 2.01 | 1692.3 | 3401.52
10535 | BETONEIRA CAPACIDADE NOMINAL 400 L, CAPACIDADE DE MISTURA 280 L, MOTOR ELETRICO TRIFASICO 220/380 V POTENCIA 2 CV, SEM CARREGADOR | MAT. | UN | 0.00014361 | 3190 | 0.46
1106 | CAL HIDRATADA CH-I PARA ARGAMASSAS | MAT. | KG | 19.3093 | 0.65 | 12.55
11149 | PRIMER EPOXI | MAT. | GL | 0.19792 | 188.15 | 37.24
1379 | CIMENTO PORTLAND COMPOSTO CP II-32 | MAT. | KG | 142.5364 | 0.36 | 51.31
13896 | VIBRADOR DE IMERSAO, DIAMETRO DA PONTEIRA DE *45* MM, COM MOTOR ELETRICO TRIFASICO DE 2 HP (2 CV) | MAT. | UN | 6.4796e-05 | 2112.64 | 0.14
20231 | RODAPE OU RODABANCADA EM GRANITO, POLIDO, TIPO ANDORINHA/ QUARTZ/ CASTELO/ CORUMBA OU OUTROS EQUIVALENTES DA REGIAO, H= 10 CM, E= *2,0* CM | MAT. | M | 3.355 | 44.65 | 149.8
2705 | ENERGIA ELETRICA ATE 2000 KWH INDUSTRIAL, SEM DEMANDA | MAT. | KW/H | 0.69264 | 0.72 | 0.5
3146 | FITA VEDA ROSCA EM ROLOS DE 18 MM X 10 M (L X C) | MAT. | UN | 0.1283 | 2.48 | 0.32
34557 | TELA DE ACO SOLDADA GALVANIZADA/ZINCADA PARA ALVENARIA, FIO D = *1,20 A 1,70* MM, MALHA 15 X 15 MM, (C X L) *50 X 7,5* CM | MAT. | M | 0.82896 | 1.39 | 1.15
367 | AREIA GROSSA - POSTO JAZIDA/FORNECEDOR (RETIRADO NA JAZIDA, SEM TRANSPORTE) | MAT. | M3 | 0.010578 | 60 | 0.63
370 | AREIA MEDIA - POSTO JAZIDA/FORNECEDOR (RETIRADO NA JAZIDA, SEM TRANSPORTE) | MAT. | M3 | 0.50249 | 50 | 25.12
37395 | PINO DE ACO COM FURO, HASTE = 27 MM (ACAO DIRETA) | MAT. | CENTO | 0.0099264 | 45.65 | 0.45
3767 | LIXA EM FOLHA PARA PAREDE OU MADEIRA, NUMERO 120 (COR VERMELHA) | MAT. | UN | 1.188 | 0.39 | 0.46
38605 | ABERTURA PARA ENCAIXE DE CUBA OU LAVATORIO EM BANCADA DE MARMORE/ GRANITO OU OUTRO TIPO DE PEDRA NATURAL | MAT. | UN | 2 | 87.07 | 174.14
38633 | FURO PARA TORNEIRA OU OUTROS ACESSORIOS EM BANCADA DE MARMORE/ GRANITO OU OUTRO TIPO DE PEDRA NATURAL | MAT. | UN | 1 | 13.06 | 13.06
4049 | MASSA EPOXI BICOMPONENTE (MASSA + CATALIZADOR) | MAT. | L | 1.0692 | 28.13 | 30.08
4721 | PEDRA BRITADA N. 1 (9,5 a 19 MM) POSTO PEDREIRA/FORNECEDOR, SEM FRETE | MAT. | M3 | 0.10585 | 53.69 | 5.68
4823 | MASSA PLASTICA PARA MARMORE/GRANITO | MAT. | KG | 0.1525 | 37.35 | 5.7
7266 | BLOCO CERAMICO (ALVENARIA DE VEDACAO), DE 9 X 19 X 19 CM | MAT. | MIL | 0.029494 | 420 | 12.39
7304 | TINTA EPOXI PREMIUM, BRANCA | MAT. | L | 1.188 | 56.03 | 66.56
CUBA INOX 44X54 | CUBA DE EMBUTIR EM AÇO INOX 304 DIMENSÃO 440X540MM PROFUNDIDADE 254MM ACABAMENTO POLIDO MARCA MEKAL COM VÁLVULA DE ESCOAMENTO EM AÇO INOX DE 3 1/2"X1 1/2"; | MAT. | UN | 1 | 856.35 | 856.35
GRANITO BANCADA | GRANITO PARA BANCADA, POLIDO, TIPO ANDORINHA/ QUARTZ/ CASTELO/ CORUMBA OU OUTROS EQUIVALENTES DA REGIAO, E= *2,0* CM | MAT. | M2 | 5.255 | 250 | 1313.75
LIG.FLEX 400MM | LIGAÇÃO FLEXÍVEL AÇO INOX 400MM, TRANÇADO COM CANOPLA, REF, 4606 C, MARCA DECA OU SIMILAR | MAT. | UN | 1 | 62.88 | 62.88
MED SIFAO 11/2X2 | SIFÃO METÁLICO PARA PIA 11/2"X2" REF 1680 CROMADO, MARCA DECA OU SIMILAR | MAT. | UN | 1 | 149 | 149
MO88248 | AUXILIAR DE ENCANADOR OU BOMBEIRO HIDRAULICO COM ENCARGOS COMPLEMENTARES SEM L.S. | M.O. | H | 0.7945 | 7.4 | 5.88
MO88262 | CARPINTEIRO DE FORMAS COM ENCARGOS COMPLEMENTARES SEM L.S. | M.O. | H | 0.33782 | 9.03 | 3.05
MO88267 | ENCANADOR OU BOMBEIRO HIDRAULICO COM ENCARGOS COMPLEMENTARES SEM L.S. | M.O. | H | 6.1261 | 9.07 | 55.54
MO88274 | MARMORISTA / GRANITEIRO COM ENCARGOS COMPLEMENTARES SEM L.S. | M.O. | H | 0.75 | 8.65 | 6.49
MO88309 | PEDREIRO COM ENCARGOS COMPLEMENTARES SEM L.S. | M.O. | H | 11.9395 | 9.08 | 108.43
MO88310 | PINTOR COM ENCARGOS COMPLEMENTARES SEM L.S. | M.O. | H | 4.5144 | 9.04 | 40.83
MO88316 | SERVENTE COM ENCARGOS COMPLEMENTARES SEM L.S. | M.O. | H | 18.7217 | 7.43 | 139.16
MO88377 | OPERADOR DE BETONEIRA ESTACIONARIA/MISTURADOR (COLETADO CAIXA) COM ENCARGOS COMPLEMENTARES SEM L.S. | M.O. | H | 1.5018 | 8.22 | 12.35
SIFAO 11/4X2 | SIFÃO METÁLICO PARA TANQUE 11/4"X2" REF. 1680 CROMADO FABRICANTE DECA | MAT. | UN | 1 | 137.9 | 137.9
TANQUE AÇO 304 | TANQUE DE EMBUTIR EM AÇO INOX AISI 304 DIMENSÃO 515X630MM PROFUNDIDADE 260MM REF TS 550 ACABAMENTO POLIDO FABRICANTE FRANKE DOUAT COM VÁLVULA DE ESCOAMENTO EM AÇO INOX 3.1/2"X1.1/2" | MAT. | UN | 1 | 300.1 | 300.1
TORNEIRA 1167 P | TORNEIRA CROMADA DE MESA PARA COZINHA BICA MOVEL COM AREJADOR 1/2 " OU 3/4 " (REF 1167 P FABRIMAR) | MAT. | UN | 1 | 255.33 | 255.33
TORNEIRA 1170 DL | TORNEIRA CROMADA DE PAREDE TOP JET TUBO LONGO 250MM PARA COZINHA COM AREJADOR 1/2 " OU 3/4 " (REF 1170 DL FABRIMAR) | MAT. | UN | 1 | 162.31 | 162.31
PREÇO (mão-de-obra): | [5 empty] | 371.73
PREÇO (material): | [5 empty] | 7226.89
PREÇO TOTAL (unit.): | [5 empty] | 7598.62
LS(%): 89,83 | [5 empty] | 333.92
BDI(%): 0,00 | [5 empty] | 0
ADM(%): 0,00 | [5 empty] | 0
TOTAL TAXA: | [5 empty] | 333.92
PREÇO TOTAL UNIT. (c/ taxa): | [5 empty] | 7932.54
COMPOSIÇÃO B39 | BANCADA TIPO B39 DIMENSÃO 0,60X3,32/0,90x4,92M ALTURA 0,90M, COM TAMPO E PRATELEIRAS EM GRANITO NATURAL POLIDO ESPESSURA 20MM TIPO CINZA ANDORINHA ENGASTADO NA PAREDE, TESTEIRA E ESPELHO EM GRANITO NATURAL POLIDO ESPESSURA 20MM TIPO CINZA ANDORINHA ALTURA 15CM, APOIOS EM ALVENARIA REVESTIDA EM MASSA ÚNICA NAS DUAS FACES E PINTURA EM EPOXI, ARMÁRIO INFERIOR EM MDF REVESTIDO NAS DUAS FACES COM PELÍCULA DECORATIVA IMPREGNADA COM RESINA MELAMÍNICA NA COR ALASKA COM FITA DE ACABAMENTO NAS TESTEIRAS, DE ACORDO COM PROJETO EXECUTIVO DE ARQUITETURA | SER.CG | UN
10416/ORSE | ARMÁRIO PARA PIA COM PORTAS E GAVETAS REVESTIDA EM LAMINADO MELAMÍNICO (postforming) NA COR BRANCO, L=0,57m (exceto a pia), FORNECIMENTO E ASSENTAMENTO | SER.MO | M2 | 4.97 | 1692.3 | 8410.73
10535 | BETONEIRA CAPACIDADE NOMINAL 400 L, CAPACIDADE DE MISTURA 280 L, MOTOR ELETRICO TRIFASICO 220/380 V POTENCIA 2 CV, SEM CARREGADOR | MAT. | UN | 0.0004175 | 3190 | 1.33
1106 | CAL HIDRATADA CH-I PARA ARGAMASSAS | MAT. | KG | 56.005 | 0.65 | 36.4
11149 | PRIMER EPOXI | MAT. | GL | 0.57177 | 188.15 | 107.58
1379 | CIMENTO PORTLAND COMPOSTO CP II-32 | MAT. | KG | 411.6079 | 0.36 | 148.18
13896 | VIBRADOR DE IMERSAO, DIAMETRO DA PONTEIRA DE *45* MM, COM MOTOR ELETRICO TRIFASICO DE 2 HP (2 CV) | MAT. | UN | 0.0002089 | 2112.64 | 0.44
20231 | RODAPE OU RODABANCADA EM GRANITO, POLIDO, TIPO ANDORINHA/ QUARTZ/ CASTELO/ CORUMBA OU OUTROS EQUIVALENTES DA REGIAO, H= 10 CM, E= *2,0* CM | MAT. | M | 8.25 | 44.65 | 368.36
2705 | ENERGIA ELETRICA ATE 2000 KWH INDUSTRIAL, SEM DEMANDA | MAT. | KW/H | 2.0892 | 0.72 | 1.5
34557 | TELA DE ACO SOLDADA GALVANIZADA/ZINCADA PARA ALVENARIA, FIO D = *1,20 A 1,70* MM, MALHA 15 X 15 MM, (C X L) *50 X 7,5* CM | MAT. | M | 2.4869 | 1.39 | 3.46
367 | AREIA GROSSA - POSTO JAZIDA/FORNECEDOR (RETIRADO NA JAZIDA, SEM TRANSPORTE) | MAT. | M3 | 0.030559 | 60 | 1.83
370 | AREIA MEDIA - POSTO JAZIDA/FORNECEDOR (RETIRADO NA JAZIDA, SEM TRANSPORTE) | MAT. | M3 | 1.4676 | 50 | 73.38
37395 | PINO DE ACO COM FURO, HASTE = 27 MM (ACAO DIRETA) | MAT. | CENTO | 0.029779 | 45.65 | 1.36
3767 | LIXA EM FOLHA PARA PAREDE OU MADEIRA, NUMERO 120 (COR VERMELHA) | MAT. | UN | 3.432 | 0.39 | 1.34
4049 | MASSA EPOXI BICOMPONENTE (MASSA + CATALIZADOR) | MAT. | L | 3.0888 | 28.13 | 86.89
4721 | PEDRA BRITADA N. 1 (9,5 a 19 MM) POSTO PEDREIRA/FORNECEDOR, SEM FRETE | MAT. | M3 | 0.34126 | 53.69 | 18.32
4823 | MASSA PLASTICA PARA MARMORE/GRANITO | MAT. | KG | 0.384 | 37.35 | 14.34
7266 | BLOCO CERAMICO (ALVENARIA DE VEDACAO), DE 9 X 19 X 19 CM | MAT. | MIL | 0.088482 | 420 | 37.16
7304 | TINTA EPOXI PREMIUM, BRANCA | MAT. | L | 3.432 | 56.03 | 192.29
GRANITO BANCADA | GRANITO PARA BANCADA, POLIDO, TIPO ANDORINHA/ QUARTZ/ CASTELO/ CORUMBA OU OUTROS EQUIVALENTES DA REGIAO, E= *2,0* CM | MAT. | M2 | 14.3365 | 250 | 3584.13
MO88248 | AUXILIAR DE ENCANADOR OU BOMBEIRO HIDRAULICO COM ENCARGOS COMPLEMENTARES SEM L.S. | M.O. | H | 1.7108 | 7.4 | 12.65
MO88262 | CARPINTEIRO DE FORMAS COM ENCARGOS COMPLEMENTARES SEM L.S. | M.O. | H | 1.0891 | 9.03 | 9.83
MO88267 | ENCANADOR OU BOMBEIRO HIDRAULICO COM ENCARGOS COMPLEMENTARES SEM L.S. | M.O. | H | 10.9736 | 9.07 | 99.49
MO88274 | MARMORISTA / GRANITEIRO COM ENCARGOS COMPLEMENTARES SEM L.S. | M.O. | H | 1.633 | 8.65 | 14.13
MO88309 | PEDREIRO COM ENCARGOS COMPLEMENTARES SEM L.S. | M.O. | H | 33.7146 | 9.08 | 306.19
MO88310 | PINTOR COM ENCARGOS COMPLEMENTARES SEM L.S. | M.O. | H | 13.0416 | 9.04 | 117.96
MO88316 | SERVENTE COM ENCARGOS COMPLEMENTARES SEM L.S. | M.O. | H | 50.4913 | 7.43 | 375.3
MO88377 | OPERADOR DE BETONEIRA ESTACIONARIA/MISTURADOR (COLETADO CAIXA) COM ENCARGOS COMPLEMENTARES SEM L.S. | M.O. | H | 4.3495 | 8.22 | 35.77
PREÇO (mão-de-obra): | [5 empty] | 971.32
PREÇO (material): | [5 empty] | 13089.03
PREÇO TOTAL (unit.): | [5 empty] | 14060.35
LS(%): 89,83 | [5 empty] | 872.53
BDI(%): 0,00 | [5 empty] | 0
ADM(%): 0,00 | [5 empty] | 0
TOTAL TAXA: | [5 empty] | 872.53
PREÇO TOTAL UNIT. (c/ taxa): | [5 empty] | 14932.88
COMPOSIÇÃO B40 | BANCADA TIPO B40 DIMENSÃO 0,90X4,95M/0,60X2,93M ALTURA 0,90M, COM TAMPO E PRATELEIRAS EM GRANITO NATURAL POLIDO ESPESSURA 20MM TIPO CINZA ANDORINHA ENGASTADO NA PAREDE, TESTEIRA E ESPELHO EM GRANITO NATURAL POLIDO ESPESSURA 20MM TIPO CINZA ANDORINHA ALTURA 15CM, APOIOS EM ALVENARIA REVESTIDA EM MASSA ÚNICA NAS DUAS FACES E PINTURA EM EPOXI, CUBAS DE EMBUTIR EM AÇO INOX 304 DIMENSÃO 440X540MM PROFUNDIDADE 254MM COM VÁLVULA DE ESCOAMENTO 41/2" TIPO AMERICANA MEKAL OU SIMILAR, TORNEIRAS METÁLICAS DE MESA REF 1167 P LINHA PRÁTIKA FABRIMAR OU SIMILAR, SIFÃOS METÁLICOS PARA COZINHA 11/2"X2" REF 1680C DECA OU SIMILAR, ARMÁRIO INFERIOR EM MDF REVESTIDO NAS DUAS FACES COM PELÍCULA DECORATIVA IMPREGNADA COM RESINA MELAMÍNICA NA COR ALASKA COM FITA DE ACABAMENTO NAS TESTEIRAS, DE ACORDO COM PROJETO EXECUTIVO DE ARQUITETURA | SER.CG | UN
10416/ORSE | ARMÁRIO PARA PIA COM PORTAS E GAVETAS REVESTIDA EM LAMINADO MELAMÍNICO (postforming) NA COR BRANCO, L=0,57m (exceto a pia), FORNECIMENTO E ASSENTAMENTO | SER.MO | M2 | 4.11 | 1692.3 | 6955.35
10535 | BETONEIRA CAPACIDADE NOMINAL 400 L, CAPACIDADE DE MISTURA 280 L, MOTOR ELETRICO TRIFASICO 220/380 V POTENCIA 2 CV, SEM CARREGADOR | MAT. | UN | 0.00041215 | 3190 | 1.31
1106 | CAL HIDRATADA CH-I PARA ARGAMASSAS | MAT. | KG | 69.1983 | 0.65 | 44.98
11149 | PRIMER EPOXI | MAT. | GL | 0.70738 | 188.15 | 133.09
1379 | CIMENTO PORTLAND COMPOSTO CP II-32 | MAT. | KG | 378.927 | 0.36 | 136.41
13896 | VIBRADOR DE IMERSAO, DIAMETRO DA PONTEIRA DE *45* MM, COM MOTOR ELETRICO TRIFASICO DE 2 HP (2 CV) | MAT. | UN | 0.00020253 | 2112.64 | 0.43
20231 | RODAPE OU RODABANCADA EM GRANITO, POLIDO, TIPO ANDORINHA/ QUARTZ/ CASTELO/ CORUMBA OU OUTROS EQUIVALENTES DA REGIAO, H= 10 CM, E= *2,0* CM | MAT. | M | 7.106 | 44.65 | 317.28
2705 | ENERGIA ELETRICA ATE 2000 KWH INDUSTRIAL, SEM DEMANDA | MAT. | KW/H | 2.0488 | 0.72 | 1.48
3146 | FITA VEDA ROSCA EM ROLOS DE 18 MM X 10 M (L X C) | MAT. | UN | 0.0479 | 2.48 | 0.12
34557 | TELA DE ACO SOLDADA GALVANIZADA/ZINCADA PARA ALVENARIA, FIO D = *1,20 A 1,70* MM, MALHA 15 X 15 MM, (C X L) *50 X 7,5* CM | MAT. | M | 3.0395 | 1.39 | 4.22
367 | AREIA GROSSA - POSTO JAZIDA/FORNECEDOR (RETIRADO NA JAZIDA, SEM TRANSPORTE) | MAT. | M3 | 0.037806 | 60 | 2.27
370 | AREIA MEDIA - POSTO JAZIDA/FORNECEDOR (RETIRADO NA JAZIDA, SEM TRANSPORTE) | MAT. | M3 | 1.4213 | 50 | 71.06
37395 | PINO DE ACO COM FURO, HASTE = 27 MM (ACAO DIRETA) | MAT. | CENTO | 0.036397 | 45.65 | 1.66
3767 | LIXA EM FOLHA PARA PAREDE OU MADEIRA, NUMERO 120 (COR VERMELHA) | MAT. | UN | 4.246 | 0.39 | 1.66
38605 | ABERTURA PARA ENCAIXE DE CUBA OU LAVATORIO EM BANCADA DE MARMORE/ GRANITO OU OUTRO TIPO DE PEDRA NATURAL | MAT. | UN | 1 | 87.07 | 87.07
38633 | FURO PARA TORNEIRA OU OUTROS ACESSORIOS EM BANCADA DE MARMORE/ GRANITO OU OUTRO TIPO DE PEDRA NATURAL | MAT. | UN | 1 | 13.06 | 13.06
4049 | MASSA EPOXI BICOMPONENTE (MASSA + CATALIZADOR) | MAT. | L | 3.8214 | 28.13 | 107.5
4721 | PEDRA BRITADA N. 1 (9,5 a 19 MM) POSTO PEDREIRA/FORNECEDOR, SEM FRETE | MAT. | M3 | 0.33084 | 53.69 | 17.76
4823 | MASSA PLASTICA PARA MARMORE/GRANITO | MAT. | KG | 0.3255 | 37.35 | 12.16
7266 | BLOCO CERAMICO (ALVENARIA DE VEDACAO), DE 9 X 19 X 19 CM | MAT. | MIL | 0.10814 | 420 | 45.42
7304 | TINTA EPOXI PREMIUM, BRANCA | MAT. | L | 4.246 | 56.03 | 237.9
CUBA INOX 44X54 | CUBA DE EMBUTIR EM AÇO INOX 304 DIMENSÃO 440X540MM PROFUNDIDADE 254MM ACABAMENTO POLIDO MARCA MEKAL COM VÁLVULA DE ESCOAMENTO EM AÇO INOX DE 3 1/2"X1 1/2"; | MAT. | UN | 1 | 856.35 | 856.35
GRANITO BANCADA | GRANITO PARA BANCADA, POLIDO, TIPO ANDORINHA/ QUARTZ/ CASTELO/ CORUMBA OU OUTROS EQUIVALENTES DA REGIAO, E= *2,0* CM | MAT. | M2 | 12.309 | 250 | 3077.25
LIG.FLEX 400MM | LIGAÇÃO FLEXÍVEL AÇO INOX 400MM, TRANÇADO COM CANOPLA, REF, 4606 C, MARCA DECA OU SIMILAR | MAT. | UN | 1 | 62.88 | 62.88
MED SIFAO 11/2X2 | SIFÃO METÁLICO PARA PIA 11/2"X2" REF 1680 CROMADO, MARCA DECA OU SIMILAR | MAT. | UN | 1 | 149 | 149
MO88248 | AUXILIAR DE ENCANADOR OU BOMBEIRO HIDRAULICO COM ENCARGOS COMPLEMENTARES SEM L.S. | M.O. | H | 1.3608 | 7.4 | 10.06
MO88262 | CARPINTEIRO DE FORMAS COM ENCARGOS COMPLEMENTARES SEM L.S. | M.O. | H | 1.0559 | 9.03 | 9.53
MO88267 | ENCANADOR OU BOMBEIRO HIDRAULICO COM ENCARGOS COMPLEMENTARES SEM L.S. | M.O. | H | 8.9986 | 9.07 | 81.58
MO88274 | MARMORISTA / GRANITEIRO COM ENCARGOS COMPLEMENTARES SEM L.S. | M.O. | H | 1.141 | 8.65 | 9.87
MO88309 | PEDREIRO COM ENCARGOS COMPLEMENTARES SEM L.S. | M.O. | H | 31.9658 | 9.08 | 290.31
MO88310 | PINTOR COM ENCARGOS COMPLEMENTARES SEM L.S. | M.O. | H | 16.1348 | 9.04 | 145.94
MO88316 | SERVENTE COM ENCARGOS COMPLEMENTARES SEM L.S. | M.O. | H | 49.4295 | 7.43 | 367.41
MO88377 | OPERADOR DE BETONEIRA ESTACIONARIA/MISTURADOR (COLETADO CAIXA) COM ENCARGOS COMPLEMENTARES SEM L.S. | M.O. | H | 4.2968 | 8.22 | 35.33
TORNEIRA 1167 P | TORNEIRA CROMADA DE MESA PARA COZINHA BICA MOVEL COM AREJADOR 1/2 " OU 3/4 " (REF 1167 P FABRIMAR) | MAT. | UN | 1 | 255.33 | 255.33
PREÇO (mão-de-obra): | [5 empty] | 950.04
PREÇO (material): | [5 empty] | 12593.01
PREÇO TOTAL (unit.): | [5 empty] | 13543.05
LS(%): 89,83 | [5 empty] | 853.42
BDI(%): 0,00 | [5 empty] | 0
ADM(%): 0,00 | [5 empty] | 0
TOTAL TAXA: | [5 empty] | 853.42
PREÇO TOTAL UNIT. (c/ taxa): | [5 empty] | 14396.47
COMPOSIÇÃO B41 | BANCADA TIPO B41 DIMENSÃO 1,16X3,46M ALTURA 0,90M, COM TAMPO E PRATELEIRAS EM GRANITO NATURAL POLIDO ESPESSURA 20MM TIPO CINZA ANDORINHA ENGASTADO NA PAREDE, TESTEIRA E ESPELHO EM GRANITO NATURAL POLIDO ESPESSURA 20MM TIPO CINZA ANDORINHA ALTURA 15CM, APOIOS EM ALVENARIA REVESTIDA EM MASSA ÚNICA NAS DUAS FACES E PINTURA EM EPOXI, CUBAS DE EMBUTIR EM AÇO INOX 304 DIMENSÃO 440X540MM PROFUNDIDADE 254MM COM VÁLVULA DE ESCOAMENTO 41/2" TIPO AMERICANA MEKAL OU SIMILAR, TORNEIRAS METÁLICAS DE MESA REF 1167 P LINHA PRÁTIKA FABRIMAR OU SIMILAR, SIFÃOS METÁLICOS PARA COZINHA 11/2"X2" REF 1680C DECA OU SIMILAR, DE ACORDO COM PROJETO EXECUTIVO DE ARQUITETURA | SER.CG | UN
10535 | BETONEIRA CAPACIDADE NOMINAL 400 L, CAPACIDADE DE MISTURA 280 L, MOTOR ELETRICO TRIFASICO 220/380 V POTENCIA 2 CV, SEM CARREGADOR | MAT. | UN | 0.00027959 | 3190 | 0.89
1106 | CAL HIDRATADA CH-I PARA ARGAMASSAS | MAT. | KG | 113.2758 | 0.65 | 73.63
1379 | CIMENTO PORTLAND COMPOSTO CP II-32 | MAT. | KG | 132.0055 | 0.36 | 47.52
2705 | ENERGIA ELETRICA ATE 2000 KWH INDUSTRIAL, SEM DEMANDA | MAT. | KW/H | 0.88365 | 0.72 | 0.64
3146 | FITA VEDA ROSCA EM ROLOS DE 18 MM X 10 M (L X C) | MAT. | UN | 0.0479 | 2.48 | 0.12
34557 | TELA DE ACO SOLDADA GALVANIZADA/ZINCADA PARA ALVENARIA, FIO D = *1,20 A 1,70* MM, MALHA 15 X 15 MM, (C X L) *50 X 7,5* CM | MAT. | M | 5.4008 | 1.39 | 7.51
367 | AREIA GROSSA - POSTO JAZIDA/FORNECEDOR (RETIRADO NA JAZIDA, SEM TRANSPORTE) | MAT. | M3 | 0.06126 | 60 | 3.68
370 | AREIA MEDIA - POSTO JAZIDA/FORNECEDOR (RETIRADO NA JAZIDA, SEM TRANSPORTE) | MAT. | M3 | 0.75439 | 50 | 37.72
37395 | PINO DE ACO COM FURO, HASTE = 27 MM (ACAO DIRETA) | MAT. | CENTO | 0.064672 | 45.65 | 2.95
38605 | ABERTURA PARA ENCAIXE DE CUBA OU LAVATORIO EM BANCADA DE MARMORE/ GRANITO OU OUTRO TIPO DE PEDRA NATURAL | MAT. | UN | 1 | 87.07 | 87.07
38633 | FURO PARA TORNEIRA OU OUTROS ACESSORIOS EM BANCADA DE MARMORE/ GRANITO OU OUTRO TIPO DE PEDRA NATURAL | MAT. | UN | 1 | 13.06 | 13.06
4823 | MASSA PLASTICA PARA MARMORE/GRANITO | MAT. | KG | 0.73 | 37.35 | 27.27
7266 | BLOCO CERAMICO (ALVENARIA DE VEDACAO), DE 9 X 19 X 19 CM | MAT. | MIL | 0.19216 | 420 | 80.71
CUBA INOX 44X54 | CUBA DE EMBUTIR EM AÇO INOX 304 DIMENSÃO 440X540MM PROFUNDIDADE 254MM ACABAMENTO POLIDO MARCA MEKAL COM VÁLVULA DE ESCOAMENTO EM AÇO INOX DE 3 1/2"X1 1/2"; | MAT. | UN | 1 | 856.35 | 856.35
GRANITO BANCADA | GRANITO PARA BANCADA, POLIDO, TIPO ANDORINHA/ QUARTZ/ CASTELO/ CORUMBA OU OUTROS EQUIVALENTES DA REGIAO, E= *2,0* CM | MAT. | M2 | 6.2 | 250 | 1550
LIG.FLEX 400MM | LIGAÇÃO FLEXÍVEL AÇO INOX 400MM, TRANÇADO COM CANOPLA, REF, 4606 C, MARCA DECA OU SIMILAR | MAT. | UN | 1 | 62.88 | 62.88
MED SIFAO 11/2X2 | SIFÃO METÁLICO PARA PIA 11/2"X2" REF 1680 CROMADO, MARCA DECA OU SIMILAR | MAT. | UN | 1 | 149 | 149
MO88267 | ENCANADOR OU BOMBEIRO HIDRAULICO COM ENCARGOS COMPLEMENTARES SEM L.S. | M.O. | H | 0.27 | 9.07 | 2.45
MO88309 | PEDREIRO COM ENCARGOS COMPLEMENTARES SEM L.S. | M.O. | H | 27.5041 | 9.08 | 249.79
MO88316 | SERVENTE COM ENCARGOS COMPLEMENTARES SEM L.S. | M.O. | H | 12.9243 | 7.43 | 96.07
MO88377 | OPERADOR DE BETONEIRA ESTACIONARIA/MISTURADOR (COLETADO CAIXA) COM ENCARGOS COMPLEMENTARES SEM L.S. | M.O. | H | 3.0251 | 8.22 | 24.88
TORNEIRA 1167 P | TORNEIRA CROMADA DE MESA PARA COZINHA BICA MOVEL COM AREJADOR 1/2 " OU 3/4 " (REF 1167 P FABRIMAR) | MAT. | UN | 1 | 255.33 | 255.33
PREÇO (mão-de-obra): | [5 empty] | 373.18
PREÇO (material): | [5 empty] | 3256.31
PREÇO TOTAL (unit.): | [5 empty] | 3629.49
LS(%): 89,83 | [5 empty] | 335.23
BDI(%): 0,00 | [5 empty] | 0
ADM(%): 0,00 | [5 empty] | 0
TOTAL TAXA: | [5 empty] | 335.23
PREÇO TOTAL UNIT. (c/ taxa): | [5 empty] | 3964.72
COMPOSIÇÃO B42 | BANCADA TIPO B42 DIMENSÃO 0,90X4,75M ALTURA 0,90M, COM TAMPO E PRATELEIRAS EM GRANITO NATURAL POLIDO ESPESSURA 20MM TIPO CINZA ANDORINHA ENGASTADO NA PAREDE, TESTEIRA E ESPELHO EM GRANITO NATURAL POLIDO ESPESSURA 20MM TIPO CINZA ANDORINHA ALTURA 15CM, APOIOS EM ALVENARIA REVESTIDA EM MASSA ÚNICA NAS DUAS FACES E PINTURA EM EPOXI, ARMÁRIO INFERIOR EM MDF REVESTIDO NAS DUAS FACES COM PELÍCULA DECORATIVA IMPREGNADA COM RESINA MELAMÍNICA NA COR ALASKA COM FITA DE ACABAMENTO NAS TESTEIRAS, DE ACORDO COM PROJETO EXECUTIVO DE ARQUITETURA | SER.CG | UN
10416/ORSE | ARMÁRIO PARA PIA COM PORTAS E GAVETAS REVESTIDA EM LAMINADO MELAMÍNICO (postforming) NA COR BRANCO, L=0,57m (exceto a pia), FORNECIMENTO E ASSENTAMENTO | SER.MO | M2 | 2.94 | 1692.3 | 4975.36
10535 | BETONEIRA CAPACIDADE NOMINAL 400 L, CAPACIDADE DE MISTURA 280 L, MOTOR ELETRICO TRIFASICO 220/380 V POTENCIA 2 CV, SEM CARREGADOR | MAT. | UN | 0.00032373 | 3190 | 1.03
1106 | CAL HIDRATADA CH-I PARA ARGAMASSAS | MAT. | KG | 66.621 | 0.65 | 43.3
11149 | PRIMER EPOXI | MAT. | GL | 0.68173 | 188.15 | 128.27
1379 | CIMENTO PORTLAND COMPOSTO CP II-32 | MAT. | KG | 275.3686 | 0.36 | 99.13
13896 | VIBRADOR DE IMERSAO, DIAMETRO DA PONTEIRA DE *45* MM, COM MOTOR ELETRICO TRIFASICO DE 2 HP (2 CV) | MAT. | UN | 0.00012605 | 2112.64 | 0.27
20231 | RODAPE OU RODABANCADA EM GRANITO, POLIDO, TIPO ANDORINHA/ QUARTZ/ CASTELO/ CORUMBA OU OUTROS EQUIVALENTES DA REGIAO, H= 10 CM, E= *2,0* CM | MAT. | M | 4.895 | 44.65 | 218.56
2705 | ENERGIA ELETRICA ATE 2000 KWH INDUSTRIAL, SEM DEMANDA | MAT. | KW/H | 1.4876 | 0.72 | 1.07
34557 | TELA DE ACO SOLDADA GALVANIZADA/ZINCADA PARA ALVENARIA, FIO D = *1,20 A 1,70* MM, MALHA 15 X 15 MM, (C X L) *50 X 7,5* CM | MAT. | M | 2.9014 | 1.39 | 4.03
367 | AREIA GROSSA - POSTO JAZIDA/FORNECEDOR (RETIRADO NA JAZIDA, SEM TRANSPORTE) | MAT. | M3 | 0.036435 | 60 | 2.19
370 | AREIA MEDIA - POSTO JAZIDA/FORNECEDOR (RETIRADO NA JAZIDA, SEM TRANSPORTE) | MAT. | M3 | 1.0741 | 50 | 53.71
37395 | PINO DE ACO COM FURO, HASTE = 27 MM (ACAO DIRETA) | MAT. | CENTO | 0.034742 | 45.65 | 1.59
3767 | LIXA EM FOLHA PARA PAREDE OU MADEIRA, NUMERO 120 (COR VERMELHA) | MAT. | UN | 4.092 | 0.39 | 1.6
4049 | MASSA EPOXI BICOMPONENTE (MASSA + CATALIZADOR) | MAT. | L | 3.6828 | 28.13 | 103.6
4721 | PEDRA BRITADA N. 1 (9,5 a 19 MM) POSTO PEDREIRA/FORNECEDOR, SEM FRETE | MAT. | M3 | 0.20591 | 53.69 | 11.06
4823 | MASSA PLASTICA PARA MARMORE/GRANITO | MAT. | KG | 0.3735 | 37.35 | 13.95
7266 | BLOCO CERAMICO (ALVENARIA DE VEDACAO), DE 9 X 19 X 19 CM | MAT. | MIL | 0.10323 | 420 | 43.36
7304 | TINTA EPOXI PREMIUM, BRANCA | MAT. | L | 4.092 | 56.03 | 229.27
GRANITO BANCADA | GRANITO PARA BANCADA, POLIDO, TIPO ANDORINHA/ QUARTZ/ CASTELO/ CORUMBA OU OUTROS EQUIVALENTES DA REGIAO, E= *2,0* CM | MAT. | M2 | 9.113 | 250 | 2278.25
MO88248 | AUXILIAR DE ENCANADOR OU BOMBEIRO HIDRAULICO COM ENCARGOS COMPLEMENTARES SEM L.S. | M.O. | H | 1.0269 | 7.4 | 7.6
MO88262 | CARPINTEIRO DE FORMAS COM ENCARGOS COMPLEMENTARES SEM L.S. | M.O. | H | 0.65718 | 9.03 | 5.93
MO88267 | ENCANADOR OU BOMBEIRO HIDRAULICO COM ENCARGOS COMPLEMENTARES SEM L.S. | M.O. | H | 6.5868 | 9.07 | 59.72
MO88274 | MARMORISTA / GRANITEIRO COM ENCARGOS COMPLEMENTARES SEM L.S. | M.O. | H | 0.92 | 8.65 | 7.96
MO88309 | PEDREIRO COM ENCARGOS COMPLEMENTARES SEM L.S. | M.O. | H | 26.0928 | 9.08 | 236.97
MO88310 | PINTOR COM ENCARGOS COMPLEMENTARES SEM L.S. | M.O. | H | 15.5496 | 9.04 | 140.65
MO88316 | SERVENTE COM ENCARGOS COMPLEMENTARES SEM L.S. | M.O. | H | 39.7815 | 7.43 | 295.69
MO88377 | OPERADOR DE BETONEIRA ESTACIONARIA/MISTURADOR (COLETADO CAIXA) COM ENCARGOS COMPLEMENTARES SEM L.S. | M.O. | H | 3.4015 | 8.22 | 27.97
PREÇO (mão-de-obra): | [5 empty] | 782.48
PREÇO (material): | [5 empty] | 8209.59
PREÇO TOTAL (unit.): | [5 empty] | 8992.07
LS(%): 89,83 | [5 empty] | 702.91
BDI(%): 0,00 | [5 empty] | 0
ADM(%): 0,00 | [5 empty] | 0
TOTAL TAXA: | [5 empty] | 702.91
PREÇO TOTAL UNIT. (c/ taxa): | [5 empty] | 9694.98
COMPOSIÇÃO B43 | BANCADA TIPO B43 DIMENSÃO 0,60X3,32/0,90x4,92M ALTURA 0,90M, COM TAMPO E PRATELEIRAS EM GRANITO NATURAL POLIDO ESPESSURA 20MM TIPO CINZA ANDORINHA ENGASTADO NA PAREDE, TESTEIRA E ESPELHO EM GRANITO NATURAL POLIDO ESPESSURA 20MM TIPO CINZA ANDORINHA ALTURA 15CM, APOIOS EM ALVENARIA REVESTIDA EM MASSA ÚNICA NAS DUAS FACES E PINTURA EM EPOXI, CUBAS DE EMBUTIR EM AÇO INOX 304 DIMENSÃO 440X540MM PROFUNDIDADE 254MM COM VÁLVULA DE ESCOAMENTO 41/2" TIPO AMERICANA MEKAL OU SIMILAR, TORNEIRAS METÁLICAS DE MESA REF 1167 P LINHA PRÁTIKA FABRIMAR OU SIMILAR, SIFÃOS METÁLICOS PARA COZINHA 11/2"X2" REF 1680C DECA OU SIMILAR, ARMÁRIO INFERIOR EM MDF REVESTIDO NAS DUAS FACES COM PELÍCULA DECORATIVA IMPREGNADA COM RESINA MELAMÍNICA NA COR ALASKA COM FITA DE ACABAMENTO NAS TESTEIRAS, DE ACORDO COM PROJETO EXECUTIVO DE ARQUITETURA | SER.CG | UN
10416/ORSE | ARMÁRIO PARA PIA COM PORTAS E GAVETAS REVESTIDA EM LAMINADO MELAMÍNICO (postforming) NA COR BRANCO, L=0,57m (exceto a pia), FORNECIMENTO E ASSENTAMENTO | SER.MO | M2 | 4.97 | 1692.3 | 8410.73
10535 | BETONEIRA CAPACIDADE NOMINAL 400 L, CAPACIDADE DE MISTURA 280 L, MOTOR ELETRICO TRIFASICO 220/380 V POTENCIA 2 CV, SEM CARREGADOR | MAT. | UN | 0.0004175 | 3190 | 1.33
1106 | CAL HIDRATADA CH-I PARA ARGAMASSAS | MAT. | KG | 56.005 | 0.65 | 36.4
11149 | PRIMER EPOXI | MAT. | GL | 0.57177 | 188.15 | 107.58
1379 | CIMENTO PORTLAND COMPOSTO CP II-32 | MAT. | KG | 411.6079 | 0.36 | 148.18
13896 | VIBRADOR DE IMERSAO, DIAMETRO DA PONTEIRA DE *45* MM, COM MOTOR ELETRICO TRIFASICO DE 2 HP (2 CV) | MAT. | UN | 0.0002089 | 2112.64 | 0.44
20231 | RODAPE OU RODABANCADA EM GRANITO, POLIDO, TIPO ANDORINHA/ QUARTZ/ CASTELO/ CORUMBA OU OUTROS EQUIVALENTES DA REGIAO, H= 10 CM, E= *2,0* CM | MAT. | M | 8.25 | 44.65 | 368.36
2705 | ENERGIA ELETRICA ATE 2000 KWH INDUSTRIAL, SEM DEMANDA | MAT. | KW/H | 2.0892 | 0.72 | 1.5
3146 | FITA VEDA ROSCA EM ROLOS DE 18 MM X 10 M (L X C) | MAT. | UN | 0.0479 | 2.48 | 0.12
34557 | TELA DE ACO SOLDADA GALVANIZADA/ZINCADA PARA ALVENARIA, FIO D = *1,20 A 1,70* MM, MALHA 15 X 15 MM, (C X L) *50 X 7,5* CM | MAT. | M | 2.4869 | 1.39 | 3.46
367 | AREIA GROSSA - POSTO JAZIDA/FORNECEDOR (RETIRADO NA JAZIDA, SEM TRANSPORTE) | MAT. | M3 | 0.030559 | 60 | 1.83
370 | AREIA MEDIA - POSTO JAZIDA/FORNECEDOR (RETIRADO NA JAZIDA, SEM TRANSPORTE) | MAT. | M3 | 1.4676 | 50 | 73.38
37395 | PINO DE ACO COM FURO, HASTE = 27 MM (ACAO DIRETA) | MAT. | CENTO | 0.029779 | 45.65 | 1.36
3767 | LIXA EM FOLHA PARA PAREDE OU MADEIRA, NUMERO 120 (COR VERMELHA) | MAT. | UN | 3.432 | 0.39 | 1.34
38605 | ABERTURA PARA ENCAIXE DE CUBA OU LAVATORIO EM BANCADA DE MARMORE/ GRANITO OU OUTRO TIPO DE PEDRA NATURAL | MAT. | UN | 1 | 87.07 | 87.07
38633 | FURO PARA TORNEIRA OU OUTROS ACESSORIOS EM BANCADA DE MARMORE/ GRANITO OU OUTRO TIPO DE PEDRA NATURAL | MAT. | UN | 1 | 13.06 | 13.06
4049 | MASSA EPOXI BICOMPONENTE (MASSA + CATALIZADOR) | MAT. | L | 3.0888 | 28.13 | 86.89
4721 | PEDRA BRITADA N. 1 (9,5 a 19 MM) POSTO PEDREIRA/FORNECEDOR, SEM FRETE | MAT. | M3 | 0.34126 | 53.69 | 18.32
4823 | MASSA PLASTICA PARA MARMORE/GRANITO | MAT. | KG | 0.384 | 37.35 | 14.34
7266 | BLOCO CERAMICO (ALVENARIA DE VEDACAO), DE 9 X 19 X 19 CM | MAT. | MIL | 0.088482 | 420 | 37.16
7304 | TINTA EPOXI PREMIUM, BRANCA | MAT. | L | 3.432 | 56.03 | 192.29
CUBA INOX 44X54 | CUBA DE EMBUTIR EM AÇO INOX 304 DIMENSÃO 440X540MM PROFUNDIDADE 254MM ACABAMENTO POLIDO MARCA MEKAL COM VÁLVULA DE ESCOAMENTO EM AÇO INOX DE 3 1/2"X1 1/2"; | MAT. | UN | 1 | 856.35 | 856.35
GRANITO BANCADA | GRANITO PARA BANCADA, POLIDO, TIPO ANDORINHA/ QUARTZ/ CASTELO/ CORUMBA OU OUTROS EQUIVALENTES DA REGIAO, E= *2,0* CM | MAT. | M2 | 14.3365 | 250 | 3584.13
LIG.FLEX 400MM | LIGAÇÃO FLEXÍVEL AÇO INOX 400MM, TRANÇADO COM CANOPLA, REF, 4606 C, MARCA DECA OU SIMILAR | MAT. | UN | 1 | 62.88 | 62.88
MED SIFAO 11/2X2 | SIFÃO METÁLICO PARA PIA 11/2"X2" REF 1680 CROMADO, MARCA DECA OU SIMILAR | MAT. | UN | 1 | 149 | 149
MO88248 | AUXILIAR DE ENCANADOR OU BOMBEIRO HIDRAULICO COM ENCARGOS COMPLEMENTARES SEM L.S. | M.O. | H | 1.7108 | 7.4 | 12.65
MO88262 | CARPINTEIRO DE FORMAS COM ENCARGOS COMPLEMENTARES SEM L.S. | M.O. | H | 1.0891 | 9.03 | 9.83
MO88267 | ENCANADOR OU BOMBEIRO HIDRAULICO COM ENCARGOS COMPLEMENTARES SEM L.S. | M.O. | H | 11.2436 | 9.07 | 101.93
MO88274 | MARMORISTA / GRANITEIRO COM ENCARGOS COMPLEMENTARES SEM L.S. | M.O. | H | 1.633 | 8.65 | 14.13
MO88309 | PEDREIRO COM ENCARGOS COMPLEMENTARES SEM L.S. | M.O. | H | 33.7146 | 9.08 | 306.19
MO88310 | PINTOR COM ENCARGOS COMPLEMENTARES SEM L.S. | M.O. | H | 13.0416 | 9.04 | 117.96
MO88316 | SERVENTE COM ENCARGOS COMPLEMENTARES SEM L.S. | M.O. | H | 50.5813 | 7.43 | 375.97
MO88377 | OPERADOR DE BETONEIRA ESTACIONARIA/MISTURADOR (COLETADO CAIXA) COM ENCARGOS COMPLEMENTARES SEM L.S. | M.O. | H | 4.3495 | 8.22 | 35.77
TORNEIRA 1167 P | TORNEIRA CROMADA DE MESA PARA COZINHA BICA MOVEL COM AREJADOR 1/2 " OU 3/4 " (REF 1167 P FABRIMAR) | MAT. | UN | 1 | 255.33 | 255.33
PREÇO (mão-de-obra): | [5 empty] | 974.43
PREÇO (material): | [5 empty] | 14512.85
PREÇO TOTAL (unit.): | [5 empty] | 15487.28
LS(%): 89,83 | [5 empty] | 875.33
BDI(%): 0,00 | [5 empty] | 0
ADM(%): 0,00 | [5 empty] | 0
TOTAL TAXA: | [5 empty] | 875.33
PREÇO TOTAL UNIT. (c/ taxa): | [5 empty] | 16362.61
COMPOSIÇÃO B44 | BANCADA TIPO B44 DIMENSÃO 0,52X2,87M ALTURA 0,90M, COM TAMPO EM GRANITO NATURAL POLIDO ESPESSURA 20MM TIPO CINZA ANDORINHA ENGASTADO NA PAREDE , TESTEIRA E ESPELHO EM GRANITO NATURAL POLIDO ESPESSURA 20MM TIPO CINZA ANDORINHA ALTURA 15CM, APOIOS EM PERFIL METÁLICO TIPO L, DE ACORDO COM PROJETO EXECUTIVO DE ARQUITETURA | SER.CG | UN
4823 | MASSA PLASTICA PARA MARMORE/GRANITO | MAT. | KG | 0.0925 | 37.35 | 3.45
567 | CANTONEIRA FERRO GALVANIZADO DE ABAS IGUAIS, 1" X 1/8" (L X E) , 1,20KG/M | MAT. | M | 1 | 5.89 | 5.89
GRANITO BANCADA | GRANITO PARA BANCADA, POLIDO, TIPO ANDORINHA/ QUARTZ/ CASTELO/ CORUMBA OU OUTROS EQUIVALENTES DA REGIAO, E= *2,0* CM | MAT. | M2 | 1.2375 | 250 | 309.38
MO88248 | AUXILIAR DE ENCANADOR OU BOMBEIRO HIDRAULICO COM ENCARGOS COMPLEMENTARES SEM L.S. | M.O. | H | 0.1813 | 7.4 | 1.34
MO88267 | ENCANADOR OU BOMBEIRO HIDRAULICO COM ENCARGOS COMPLEMENTARES SEM L.S. | M.O. | H | 1.1629 | 9.07 | 10.54
MO88309 | PEDREIRO COM ENCARGOS COMPLEMENTARES SEM L.S. | M.O. | H | 1.364 | 9.08 | 12.39
MO88316 | SERVENTE COM ENCARGOS COMPLEMENTARES SEM L.S. | M.O. | H | 1.0944 | 7.43 | 8.13
PREÇO (mão-de-obra): | [5 empty] | 32.41
PREÇO (material): | [5 empty] | 318.72
PREÇO TOTAL (unit.): | [5 empty] | 351.13
LS(%): 89,83 | [5 empty] | 29.11
BDI(%): 0,00 | [5 empty] | 0
ADM(%): 0,00 | [5 empty] | 0
TOTAL TAXA: | [5 empty] | 29.11
PREÇO TOTAL UNIT. (c/ taxa): | [5 empty] | 380.24
MODELO 01988/ORSE | FORNECIMENTO E ASSENTAMENTO DE PEITORIL EM GRANITO NATURAL POLIDO TIPO CINZA ANDORINHA, LARGURA DE 15CM ESPESSURA 2CM, ASSENTADO COM ARGAMASSA TRACO 1:3 (CIMENTO E AREIA MÉDIA), PREPARO MECÂNICO DA ARGAMASSA | SER.CG | M
10535 | BETONEIRA CAPACIDADE NOMINAL 400 L, CAPACIDADE DE MISTURA 280 L, MOTOR ELETRICO TRIFASICO 220/380 V POTENCIA 2 CV, SEM CARREGADOR | MAT. | UN | 9.4e-07 | 3190 | 0
10841 | GRANITO CINZA POLIDO PARA PISO E = 2 CM | MAT. | M2 | 0.15 | 226.41 | 33.96
1379 | CIMENTO PORTLAND COMPOSTO CP II-32 | MAT. | KG | 1.1012 | 0.36 | 0.4
2705 | ENERGIA ELETRICA ATE 2000 KWH INDUSTRIAL, SEM DEMANDA | MAT. | KW/H | 0.002975 | 0.72 | 0
370 | AREIA MEDIA - POSTO JAZIDA/FORNECEDOR (RETIRADO NA JAZIDA, SEM TRANSPORTE) | MAT. | M3 | 0.00288 | 50 | 0.14
MO88309 | PEDREIRO COM ENCARGOS COMPLEMENTARES SEM L.S. | M.O. | H | 0.7 | 9.08 | 6.36
MO88377 | OPERADOR DE BETONEIRA ESTACIONARIA/MISTURADOR (COLETADO CAIXA) COM ENCARGOS COMPLEMENTARES SEM L.S. | M.O. | H | 0.01018 | 8.22 | 0.08
PREÇO (mão-de-obra): | [5 empty] | 6.44
PREÇO (material): | [5 empty] | 34.51
PREÇO TOTAL (unit.): | [5 empty] | 40.95
LS(%): 89,83 | [5 empty] | 5.78
BDI(%): 0,00 | [5 empty] | 0
ADM(%): 0,00 | [5 empty] | 0
TOTAL TAXA: | [5 empty] | 5.78
PREÇO TOTAL UNIT. (c/ taxa): | [5 empty] | 46.73
MODELO 01989/ORSE | FORNECIMENTO E ASSENTAMENTO DE PEITORIL EM GRANITO NATURAL POLIDO TIPO CINZA ANDORINHA, LARGURA DE 25CM ESPESSURA 2CM, ASSENTADO COM ARGAMASSA TRACO 1:3 (CIMENTO E AREIA MÉDIA), PREPARO MECÂNICO DA ARGAMASSA | SER.CG | M
10535 | BETONEIRA CAPACIDADE NOMINAL 400 L, CAPACIDADE DE MISTURA 280 L, MOTOR ELETRICO TRIFASICO 220/380 V POTENCIA 2 CV, SEM CARREGADOR | MAT. | UN | 9.4e-07 | 3190 | 0
10841 | GRANITO CINZA POLIDO PARA PISO E = 2 CM | MAT. | M2 | 0.25 | 226.41 | 56.6
1379 | CIMENTO PORTLAND COMPOSTO CP II-32 | MAT. | KG | 1.1012 | 0.36 | 0.4
2705 | ENERGIA ELETRICA ATE 2000 KWH INDUSTRIAL, SEM DEMANDA | MAT. | KW/H | 0.002975 | 0.72 | 0
370 | AREIA MEDIA - POSTO JAZIDA/FORNECEDOR (RETIRADO NA JAZIDA, SEM TRANSPORTE) | MAT. | M3 | 0.00288 | 50 | 0.14
MO88309 | PEDREIRO COM ENCARGOS COMPLEMENTARES SEM L.S. | M.O. | H | 0.8 | 9.08 | 7.27
MO88377 | OPERADOR DE BETONEIRA ESTACIONARIA/MISTURADOR (COLETADO CAIXA) COM ENCARGOS COMPLEMENTARES SEM L.S. | M.O. | H | 0.01018 | 8.22 | 0.08
PREÇO (mão-de-obra): | [5 empty] | 7.35
PREÇO (material): | [5 empty] | 57.15
PREÇO TOTAL (unit.): | [5 empty] | 64.5
LS(%): 89,83 | [5 empty] | 6.6
BDI(%): 0,00 | [5 empty] | 0
ADM(%): 0,00 | [5 empty] | 0
TOTAL TAXA: | [5 empty] | 6.6
PREÇO TOTAL UNIT. (c/ taxa): | [5 empty] | 71.1
MODELO 09721/ORSE | FORNECIMENTO E ASSENTAMENTO PRATELEIRA EM GRANITO NATURAL POLIDO TIPO CINZA ANDORINHA ESPESSURA 20MM | SER.CG | M2
10535 | BETONEIRA CAPACIDADE NOMINAL 400 L, CAPACIDADE DE MISTURA 280 L, MOTOR ELETRICO TRIFASICO 220/380 V POTENCIA 2 CV, SEM CARREGADOR | MAT. | UN | 3.2932e-05 | 3190 | 0.11
1379 | CIMENTO PORTLAND COMPOSTO CP II-32 | MAT. | KG | 38.542 | 0.36 | 13.88
2705 | ENERGIA ELETRICA ATE 2000 KWH INDUSTRIAL, SEM DEMANDA | MAT. | KW/H | 0.10412 | 0.72 | 0.07
370 | AREIA MEDIA - POSTO JAZIDA/FORNECEDOR (RETIRADO NA JAZIDA, SEM TRANSPORTE) | MAT. | M3 | 0.1008 | 50 | 5.04
GRANITO BANCADA | GRANITO PARA BANCADA, POLIDO, TIPO ANDORINHA/ QUARTZ/ CASTELO/ CORUMBA OU OUTROS EQUIVALENTES DA REGIAO, E= *2,0* CM | MAT. | M2 | 1 | 250 | 250
MO88309 | PEDREIRO COM ENCARGOS COMPLEMENTARES SEM L.S. | M.O. | H | 3 | 9.08 | 27.25
MO88316 | SERVENTE COM ENCARGOS COMPLEMENTARES SEM L.S. | M.O. | H | 3 | 7.43 | 22.3
MO88377 | OPERADOR DE BETONEIRA ESTACIONARIA/MISTURADOR (COLETADO CAIXA) COM ENCARGOS COMPLEMENTARES SEM L.S. | M.O. | H | 0.3563 | 8.22 | 2.93
PREÇO (mão-de-obra): | [5 empty] | 52.47
PREÇO (material): | [5 empty] | 269.1
PREÇO TOTAL (unit.): | [5 empty] | 321.57
LS(%): 89,83 | [5 empty] | 47.14
BDI(%): 0,00 | [5 empty] | 0
ADM(%): 0,00 | [5 empty] | 0
TOTAL TAXA: | [5 empty] | 47.14
PREÇO TOTAL UNIT. (c/ taxa): | [5 empty] | 368.71
MODELO 09753/ORSE | FORNECIMENTO E ASSENTAMENTO DE MOLDURA EM GRANITO NATURAL POLIDO TIPO CINZA ANDORINHA EM "L" LARGURAS 15CM E 10CM ESPESSURA 2CM ASSENTADO SOBRE ARGAMASSA CIMENTO E AREIA TRAÇO 1:3 PREPARO MECÃNICO | SER.CG | M
10535 | BETONEIRA CAPACIDADE NOMINAL 400 L, CAPACIDADE DE MISTURA 280 L, MOTOR ELETRICO TRIFASICO 220/380 V POTENCIA 2 CV, SEM CARREGADOR | MAT. | UN | 9.4e-07 | 3190 | 0
1379 | CIMENTO PORTLAND COMPOSTO CP II-32 | MAT. | KG | 1.1012 | 0.36 | 0.4
2705 | ENERGIA ELETRICA ATE 2000 KWH INDUSTRIAL, SEM DEMANDA | MAT. | KW/H | 0.002975 | 0.72 | 0
370 | AREIA MEDIA - POSTO JAZIDA/FORNECEDOR (RETIRADO NA JAZIDA, SEM TRANSPORTE) | MAT. | M3 | 0.00288 | 50 | 0.14
GRANITO BANCADA | GRANITO PARA BANCADA, POLIDO, TIPO ANDORINHA/ QUARTZ/ CASTELO/ CORUMBA OU OUTROS EQUIVALENTES DA REGIAO, E= *2,0* CM | MAT. | M2 | 0.25 | 250 | 62.5
MO88309 | PEDREIRO COM ENCARGOS COMPLEMENTARES SEM L.S. | M.O. | H | 0.8 | 9.08 | 7.27
MO88377 | OPERADOR DE BETONEIRA ESTACIONARIA/MISTURADOR (COLETADO CAIXA) COM ENCARGOS COMPLEMENTARES SEM L.S. | M.O. | H | 0.01018 | 8.22 | 0.08
PREÇO (mão-de-obra): | [5 empty] | 7.35
PREÇO (material): | [5 empty] | 63.04
PREÇO TOTAL (unit.): | [5 empty] | 70.39
LS(%): 89,83 | [5 empty] | 6.61
BDI(%): 0,00 | [5 empty] | 0
ADM(%): 0,00 | [5 empty] | 0
TOTAL TAXA: | [5 empty] | 6.61
PREÇO TOTAL UNIT. (c/ taxa): | [5 empty] | 77
MODELO 10041 ORSE | CONJUNTO DE CHUVEIRO E LAVA OLHOS DE EMERGÊNCIA EM TUBULAÇÃO DE AÇO GALVANIZADO COM PINTURA DE ACABAMENTO EPOXI, COM CRIVO, BACIA E HASTE DE ACIONAMENTO EM AÇO INOX - FORNECIMENTO E INSTALAÇÃO | SER.CG | CJ
3146 | FITA VEDA ROSCA EM ROLOS DE 18 MM X 10 M (L X C) | MAT. | UN | 0.084 | 2.48 | 0.21
CH LAVA OLHOS | CONJUNTO DE CHUVEIRO E LAVA OLHOS DE EMERGÊNCIA | MAT. | CJ | 1 | 2500 | 2500
MO88248 | AUXILIAR DE ENCANADOR OU BOMBEIRO HIDRAULICO COM ENCARGOS COMPLEMENTARES SEM L.S. | M.O. | H | 1 | 7.4 | 7.4
MO88267 | ENCANADOR OU BOMBEIRO HIDRAULICO COM ENCARGOS COMPLEMENTARES SEM L.S. | M.O. | H | 1 | 9.07 | 9.07
PREÇO (mão-de-obra): | [5 empty] | 16.46
PREÇO (material): | [5 empty] | 2500.21
PREÇO TOTAL (unit.): | [5 empty] | 2516.67
LS(%): 89,83 | [5 empty] | 14.79
BDI(%): 0,00 | [5 empty] | 0
ADM(%): 0,00 | [5 empty] | 0
TOTAL TAXA: | [5 empty] | 14.79
PREÇO TOTAL UNIT. (c/ taxa): | [5 empty] | 2531.46
MODELO ORSE 04755 | FORNECIMENTO E ASSENTAMENTO DE FILETE EM GRANITO NATURAL POLIDO TIPO CINZA ANDORINHA ESPESSURA 20MM LARGURA 3CM, ASSENTADO COM ARGAMASSA DE CIMENTO E AREIA TRAÇO 1:3 | SER.CG | M
10841 | GRANITO CINZA POLIDO PARA PISO E = 2 CM | MAT. | M2 | 0.05 | 226.41 | 11.32
1379 | CIMENTO PORTLAND COMPOSTO CP II-32 | MAT. | KG | 0.32459 | 0.36 | 0.12
370 | AREIA MEDIA - POSTO JAZIDA/FORNECEDOR (RETIRADO NA JAZIDA, SEM TRANSPORTE) | MAT. | M3 | 0.000846 | 50 | 0.04
MO88309 | PEDREIRO COM ENCARGOS COMPLEMENTARES SEM L.S. | M.O. | H | 0.3 | 9.08 | 2.72
MO88316 | SERVENTE COM ENCARGOS COMPLEMENTARES SEM L.S. | M.O. | H | 0.013824 | 7.43 | 0.1
PREÇO (mão-de-obra): | [5 empty] | 2.83
PREÇO (material): | [5 empty] | 11.48
PREÇO TOTAL (unit.): | [5 empty] | 14.31
LS(%): 89,83 | [5 empty] | 2.54
BDI(%): 0,00 | [5 empty] | 0
ADM(%): 0,00 | [5 empty] | 0
TOTAL TAXA: | [5 empty] | 2.54
PREÇO TOTAL UNIT. (c/ taxa): | [5 empty] | 16.85
05.17 | PINTURA
84647U | PINTURA EPÓXI INCLUSO EMASSAMENTO E FUNDO PREPARADOR | SER.CG | M2
11149 | PRIMER EPOXI | MAT. | GL | 0.0833 | 188.15 | 15.67
3767 | LIXA EM FOLHA PARA PAREDE OU MADEIRA, NUMERO 120 (COR VERMELHA) | MAT. | UN | 0.5 | 0.39 | 0.2
4049 | MASSA EPOXI BICOMPONENTE (MASSA + CATALIZADOR) | MAT. | L | 0.45 | 28.13 | 12.66
7304 | TINTA EPOXI PREMIUM, BRANCA | MAT. | L | 0.5 | 56.03 | 28.02
MO88310 | PINTOR COM ENCARGOS COMPLEMENTARES SEM L.S. | M.O. | H | 1.9 | 9.04 | 17.19
MO88316 | SERVENTE COM ENCARGOS COMPLEMENTARES SEM L.S. | M.O. | H | 1.9 | 7.43 | 14.12
PREÇO (mão-de-obra): | [5 empty] | 31.31
PREÇO (material): | [5 empty] | 56.54
PREÇO TOTAL (unit.): | [5 empty] | 87.85
LS(%): 89,83 | [5 empty] | 28.09
BDI(%): 0,00 | [5 empty] | 0
ADM(%): 0,00 | [5 empty] | 0
TOTAL TAXA: | [5 empty] | 28.09
PREÇO TOTAL UNIT. (c/ taxa): | [5 empty] | 115.94
88482U | APLICAÇÃO DE FUNDO SELADOR LÁTEX PVA EM TETO, UMA DEMÃO. AF_06/2014 | SER.CG | M2
6090 | SELADOR PVA PAREDES INTERNAS | MAT. | L | 0.16 | 11.51 | 1.84
MO88310 | PINTOR COM ENCARGOS COMPLEMENTARES SEM L.S. | M.O. | H | 0.036 | 9.04 | 0.33
MO88316 | SERVENTE COM ENCARGOS COMPLEMENTARES SEM L.S. | M.O. | H | 0.013 | 7.43 | 0.1
PREÇO (mão-de-obra): | [5 empty] | 0.42
PREÇO (material): | [5 empty] | 1.84
PREÇO TOTAL (unit.): | [5 empty] | 2.26
LS(%): 89,83 | [5 empty] | 0.37
BDI(%): 0,00 | [5 empty] | 0
ADM(%): 0,00 | [5 empty] | 0
TOTAL TAXA: | [5 empty] | 0.37
PREÇO TOTAL UNIT. (c/ taxa): | [5 empty] | 2.63
88485U | APLICAÇÃO DE FUNDO SELADOR ACRÍLICO EM PAREDES, UMA DEMÃO. AF_06/2014 | SER.CG | M2
6085 | SELADOR ACRILICO PAREDES INTERNAS/EXTERNAS | MAT. | L | 0.16 | 6.06 | 0.97
MO88310 | PINTOR COM ENCARGOS COMPLEMENTARES SEM L.S. | M.O. | H | 0.039 | 9.04 | 0.35
MO88316 | SERVENTE COM ENCARGOS COMPLEMENTARES SEM L.S. | M.O. | H | 0.014 | 7.43 | 0.1
PREÇO (mão-de-obra): | [5 empty] | 0.46
PREÇO (material): | [5 empty] | 0.97
PREÇO TOTAL (unit.): | [5 empty] | 1.43
LS(%): 89,83 | [5 empty] | 0.38
BDI(%): 0,00 | [5 empty] | 0
ADM(%): 0,00 | [5 empty] | 0
TOTAL TAXA: | [5 empty] | 0.38
PREÇO TOTAL UNIT. (c/ taxa): | [5 empty] | 1.81
88486U | APLICAÇÃO MANUAL DE PINTURA COM TINTA LÁTEX PVA EM TETO, DUAS DEMÃOS. AF_06/2014 | SER.CG | M2
7345 | TINTA LATEX PVA PREMIUM, COR BRANCA | MAT. | L | 0.33 | 13.1 | 4.32
MO88310 | PINTOR COM ENCARGOS COMPLEMENTARES SEM L.S. | M.O. | H | 0.17 | 9.04 | 1.54
MO88316 | SERVENTE COM ENCARGOS COMPLEMENTARES SEM L.S. | M.O. | H | 0.062 | 7.43 | 0.46
PREÇO (mão-de-obra): | [5 empty] | 2
PREÇO (material): | [5 empty] | 4.32
PREÇO TOTAL (unit.): | [5 empty] | 6.32
LS(%): 89,83 | [5 empty] | 1.78
BDI(%): 0,00 | [5 empty] | 0
ADM(%): 0,00 | [5 empty] | 0
TOTAL TAXA: | [5 empty] | 1.78
PREÇO TOTAL UNIT. (c/ taxa): | [5 empty] | 8.1
88487U | APLICAÇÃO MANUAL DE PINTURA COM TINTA LÁTEX PVA EM PAREDES, DUAS DEMÃOS. AF_06/2014 | SER.CG | M2
7345 | TINTA LATEX PVA PREMIUM, COR BRANCA | MAT. | L | 0.33 | 13.1 | 4.32
MO88310 | PINTOR COM ENCARGOS COMPLEMENTARES SEM L.S. | M.O. | H | 0.13 | 9.04 | 1.18
MO88316 | SERVENTE COM ENCARGOS COMPLEMENTARES SEM L.S. | M.O. | H | 0.048 | 7.43 | 0.36
PREÇO (mão-de-obra): | [5 empty] | 1.53
PREÇO (material): | [5 empty] | 4.33
PREÇO TOTAL (unit.): | [5 empty] | 5.86
LS(%): 89,83 | [5 empty] | 1.36
BDI(%): 0,00 | [5 empty] | 0
ADM(%): 0,00 | [5 empty] | 0
TOTAL TAXA: | [5 empty] | 1.36
PREÇO TOTAL UNIT. (c/ taxa): | [5 empty] | 7.22
88489U | APLICAÇÃO MANUAL DE PINTURA COM TINTA LÁTEX ACRÍLICA EM PAREDES, DUAS DEMÃOS. AF_06/2014 | SER.CG | M2
7356 | TINTA ACRILICA PREMIUM, COR BRANCO FOSCO | MAT. | L | 0.33 | 15.16 | 5
MO88310 | PINTOR COM ENCARGOS COMPLEMENTARES SEM L.S. | M.O. | H | 0.187 | 9.04 | 1.69
MO88316 | SERVENTE COM ENCARGOS COMPLEMENTARES SEM L.S. | M.O. | H | 0.069 | 7.43 | 0.51
PREÇO (mão-de-obra): | [5 empty] | 2.2
PREÇO (material): | [5 empty] | 5.01
PREÇO TOTAL (unit.): | [5 empty] | 7.21
LS(%): 89,83 | [5 empty] | 1.97
BDI(%): 0,00 | [5 empty] | 0
ADM(%): 0,00 | [5 empty] | 0
TOTAL TAXA: | [5 empty] | 1.97
PREÇO TOTAL UNIT. (c/ taxa): | [5 empty] | 9.18
88496U | APLICAÇÃO E LIXAMENTO DE MASSA LÁTEX EM TETO, DUAS DEMÃOS. AF_06/2014 | SER.CG | M2
3767 | LIXA EM FOLHA PARA PAREDE OU MADEIRA, NUMERO 120 (COR VERMELHA) | MAT. | UN | 0.06 | 0.39 | 0.02
4051 | MASSA CORRIDA PVA PARA PAREDES INTERNAS | MAT. | 18L | 0.0489 | 44.9 | 2.2
MO88310 | PINTOR COM ENCARGOS COMPLEMENTARES SEM L.S. | M.O. | H | 0.672 | 9.04 | 6.08
MO88316 | SERVENTE COM ENCARGOS COMPLEMENTARES SEM L.S. | M.O. | H | 0.247 | 7.43 | 1.84
PREÇO (mão-de-obra): | [5 empty] | 7.91
PREÇO (material): | [5 empty] | 2.22
PREÇO TOTAL (unit.): | [5 empty] | 10.13
LS(%): 89,83 | [5 empty] | 7.1
BDI(%): 0,00 | [5 empty] | 0
ADM(%): 0,00 | [5 empty] | 0
TOTAL TAXA: | [5 empty] | 7.1
PREÇO TOTAL UNIT. (c/ taxa): | [5 empty] | 17.23
88497U | APLICAÇÃO E LIXAMENTO DE MASSA LÁTEX EM PAREDES, DUAS DEMÃOS. AF_06/2014 | SER.CG | M2
3767 | LIXA EM FOLHA PARA PAREDE OU MADEIRA, NUMERO 120 (COR VERMELHA) | MAT. | UN | 0.06 | 0.39 | 0.02
4051 | MASSA CORRIDA PVA PARA PAREDES INTERNAS | MAT. | 18L | 0.0489 | 44.9 | 2.2
MO88310 | PINTOR COM ENCARGOS COMPLEMENTARES SEM L.S. | M.O. | H | 0.312 | 9.04 | 2.82
MO88316 | SERVENTE COM ENCARGOS COMPLEMENTARES SEM L.S. | M.O. | H | 0.114 | 7.43 | 0.85
PREÇO (mão-de-obra): | [5 empty] | 3.67
PREÇO (material): | [5 empty] | 2.22
PREÇO TOTAL (unit.): | [5 empty] | 5.89
LS(%): 89,83 | [5 empty] | 3.28
BDI(%): 0,00 | [5 empty] | 0
ADM(%): 0,00 | [5 empty] | 0
TOTAL TAXA: | [5 empty] | 3.28
PREÇO TOTAL UNIT. (c/ taxa): | [5 empty] | 9.17
MODELO 02297/ORSE | APLICAÇÃO MANUAL DE PINTURA PARA PROTEÇÃO DE SUPERFÍCIE EM CONCRETO COM HIDROFUGANTE TIPO SILICONE , DUAS DEMÃOS. AF_06/2014 | SER.CG | M2
151 | IMPERMEABILIZANTE INCOLOR PARA TRATAMENTO DE FACHADAS E TELHAS, BASE SILICONE | MAT. | L | 0.48 | 22.33 | 10.72
PREÇO (mão-de-obra): | [5 empty] | 0
PREÇO (material): | [5 empty] | 10.72
PREÇO TOTAL (unit.): | [5 empty] | 10.72
LS(%): 89,83 | [5 empty] | 0
BDI(%): 0,00 | [5 empty] | 0
ADM(%): 0,00 | [5 empty] | 0
TOTAL TAXA: | [5 empty] | 0
PREÇO TOTAL UNIT. (c/ taxa): | [5 empty] | 10.72
05.18.01.01 | COLUNAS ALIMENTAÇÃO
89446U | TUBO, PVC, SOLDÁVEL, DN 25MM, INSTALADO EM PRUMADA DE ÁGUA - FORNECIMENTO E INSTALAÇÃO. AF_12/2014 | SER.CG | M
9868 | TUBO PVC, SOLDAVEL, DN 25 MM, AGUA FRIA (NBR-5648) | MAT. | M | 1.061 | 2.76 | 2.93
MO88248 | AUXILIAR DE ENCANADOR OU BOMBEIRO HIDRAULICO COM ENCARGOS COMPLEMENTARES SEM L.S. | M.O. | H | 0.016 | 7.4 | 0.12
MO88267 | ENCANADOR OU BOMBEIRO HIDRAULICO COM ENCARGOS COMPLEMENTARES SEM L.S. | M.O. | H | 0.016 | 9.07 | 0.15
PREÇO (mão-de-obra): | [5 empty] | 0.26
PREÇO (material): | [5 empty] | 2.93
PREÇO TOTAL (unit.): | [5 empty] | 3.19
LS(%): 89,83 | [5 empty] | 0.22
BDI(%): 0,00 | [5 empty] | 0
ADM(%): 0,00 | [5 empty] | 0
TOTAL TAXA: | [5 empty] | 0.22
PREÇO TOTAL UNIT. (c/ taxa): | [5 empty] | 3.41
89447U | TUBO, PVC, SOLDÁVEL, DN 32MM, INSTALADO EM PRUMADA DE ÁGUA - FORNECIMENTO E INSTALAÇÃO. AF_12/2014 | SER.CG | M
9869 | TUBO PVC, SOLDAVEL, DN 32 MM, AGUA FRIA (NBR-5648) | MAT. | M | 1.061 | 5.92 | 6.28
MO88248 | AUXILIAR DE ENCANADOR OU BOMBEIRO HIDRAULICO COM ENCARGOS COMPLEMENTARES SEM L.S. | M.O. | H | 0.02 | 7.4 | 0.15
MO88267 | ENCANADOR OU BOMBEIRO HIDRAULICO COM ENCARGOS COMPLEMENTARES SEM L.S. | M.O. | H | 0.02 | 9.07 | 0.18
PREÇO (mão-de-obra): | [5 empty] | 0.33
PREÇO (material): | [5 empty] | 6.28
PREÇO TOTAL (unit.): | [5 empty] | 6.61
LS(%): 89,83 | [5 empty] | 0.29
BDI(%): 0,00 | [5 empty] | 0
ADM(%): 0,00 | [5 empty] | 0
TOTAL TAXA: | [5 empty] | 0.29
PREÇO TOTAL UNIT. (c/ taxa): | [5 empty] | 6.9
89448U | TUBO, PVC, SOLDÁVEL, DN 40MM, INSTALADO EM PRUMADA DE ÁGUA - FORNECIMENTO E INSTALAÇÃO. AF_12/2014 | SER.CG | M
38383 | LIXA DAGUA EM FOLHA, GRAO 100 | MAT. | UN | 0.008 | 1.83 | 0.01
9874 | TUBO PVC, SOLDAVEL, DN 40 MM, AGUA FRIA (NBR-5648) | MAT. | M | 1.061 | 8.64 | 9.17
MO88248 | AUXILIAR DE ENCANADOR OU BOMBEIRO HIDRAULICO COM ENCARGOS COMPLEMENTARES SEM L.S. | M.O. | H | 0.024 | 7.4 | 0.18
MO88267 | ENCANADOR OU BOMBEIRO HIDRAULICO COM ENCARGOS COMPLEMENTARES SEM L.S. | M.O. | H | 0.024 | 9.07 | 0.22
PREÇO (mão-de-obra): | [5 empty] | 0.4
PREÇO (material): | [5 empty] | 9.18
PREÇO TOTAL (unit.): | [5 empty] | 9.58
LS(%): 89,83 | [5 empty] | 0.33
BDI(%): 0,00 | [5 empty] | 0
ADM(%): 0,00 | [5 empty] | 0
TOTAL TAXA: | [5 empty] | 0.33
PREÇO TOTAL UNIT. (c/ taxa): | [5 empty] | 9.91
89449U | TUBO, PVC, SOLDÁVEL, DN 50MM, INSTALADO EM PRUMADA DE ÁGUA - FORNECIMENTO E INSTALAÇÃO. AF_12/2014 | SER.CG | M
38383 | LIXA DAGUA EM FOLHA, GRAO 100 | MAT. | UN | 0.01 | 1.83 | 0.02
9875 | TUBO PVC, SOLDAVEL, DN 50 MM, PARA AGUA FRIA (NBR-5648) | MAT. | M | 1.061 | 10.71 | 11.36
MO88248 | AUXILIAR DE ENCANADOR OU BOMBEIRO HIDRAULICO COM ENCARGOS COMPLEMENTARES SEM L.S. | M.O. | H | 0.029 | 7.4 | 0.21
MO88267 | ENCANADOR OU BOMBEIRO HIDRAULICO COM ENCARGOS COMPLEMENTARES SEM L.S. | M.O. | H | 0.029 | 9.07 | 0.26
PREÇO (mão-de-obra): | [5 empty] | 0.48
PREÇO (material): | [5 empty] | 11.38
PREÇO TOTAL (unit.): | [5 empty] | 11.86
LS(%): 89,83 | [5 empty] | 0.4
BDI(%): 0,00 | [5 empty] | 0
ADM(%): 0,00 | [5 empty] | 0
TOTAL TAXA: | [5 empty] | 0.4
PREÇO TOTAL UNIT. (c/ taxa): | [5 empty] | 12.26
05.18.01.02 | BARRILETE
89449U | TUBO, PVC, SOLDÁVEL, DN 50MM, INSTALADO EM PRUMADA DE ÁGUA - FORNECIMENTO E INSTALAÇÃO. AF_12/2014 | SER.CG | M
38383 | LIXA DAGUA EM FOLHA, GRAO 100 | MAT. | UN | 0.01 | 1.83 | 0.02
9875 | TUBO PVC, SOLDAVEL, DN 50 MM, PARA AGUA FRIA (NBR-5648) | MAT. | M | 1.061 | 10.71 | 11.36
MO88248 | AUXILIAR DE ENCANADOR OU BOMBEIRO HIDRAULICO COM ENCARGOS COMPLEMENTARES SEM L.S. | M.O. | H | 0.029 | 7.4 | 0.21
MO88267 | ENCANADOR OU BOMBEIRO HIDRAULICO COM ENCARGOS COMPLEMENTARES SEM L.S. | M.O. | H | 0.029 | 9.07 | 0.26
PREÇO (mão-de-obra): | [5 empty] | 0.48
PREÇO (material): | [5 empty] | 11.38
PREÇO TOTAL (unit.): | [5 empty] | 11.86
LS(%): 89,83 | [5 empty] | 0.4
BDI(%): 0,00 | [5 empty] | 0
ADM(%): 0,00 | [5 empty] | 0
TOTAL TAXA: | [5 empty] | 0.4
PREÇO TOTAL UNIT. (c/ taxa): | [5 empty] | 12.26
89450U | TUBO, PVC, SOLDÁVEL, DN 60MM, INSTALADO EM PRUMADA DE ÁGUA - FORNECIMENTO E INSTALAÇÃO. AF_12/2014 | SER.CG | M
38383 | LIXA DAGUA EM FOLHA, GRAO 100 | MAT. | UN | 0.011 | 1.83 | 0.02
9873 | TUBO PVC, SOLDAVEL, DN 60 MM, AGUA FRIA (NBR-5648) | MAT. | M | 1.061 | 16.7 | 17.72
MO88248 | AUXILIAR DE ENCANADOR OU BOMBEIRO HIDRAULICO COM ENCARGOS COMPLEMENTARES SEM L.S. | M.O. | H | 0.034 | 7.4 | 0.25
MO88267 | ENCANADOR OU BOMBEIRO HIDRAULICO COM ENCARGOS COMPLEMENTARES SEM L.S. | M.O. | H | 0.034 | 9.07 | 0.31
PREÇO (mão-de-obra): | [5 empty] | 0.56
PREÇO (material): | [5 empty] | 17.74
PREÇO TOTAL (unit.): | [5 empty] | 18.3
LS(%): 89,83 | [5 empty] | 0.48
BDI(%): 0,00 | [5 empty] | 0
ADM(%): 0,00 | [5 empty] | 0
TOTAL TAXA: | [5 empty] | 0.48
PREÇO TOTAL UNIT. (c/ taxa): | [5 empty] | 18.78
89501U | JOELHO 90 GRAUS, PVC, SOLDÁVEL, DN 50MM, INSTALADO EM PRUMADA DE ÁGUA - FORNECIMENTO E INSTALAÇÃO. AF_12/2014 | SER.CG | UN
122 | ADESIVO PLASTICO PARA PVC, FRASCO COM 850 GR | MAT. | UN | 0.018 | 44.8 | 0.81
20083 | SOLUCAO LIMPADORA PARA PVC, FRASCO COM 1000 CM3 | MAT. | UN | 0.022 | 38.91 | 0.86
3540 | JOELHO PVC, SOLDAVEL, 90 GRAUS, 50 MM, PARA AGUA FRIA PREDIAL | MAT. | UN | 1 | 3.86 | 3.86
38383 | LIXA DAGUA EM FOLHA, GRAO 100 | MAT. | UN | 0.024 | 1.83 | 0.04
MO88248 | AUXILIAR DE ENCANADOR OU BOMBEIRO HIDRAULICO COM ENCARGOS COMPLEMENTARES SEM L.S. | M.O. | H | 0.108 | 7.4 | 0.8
MO88267 | ENCANADOR OU BOMBEIRO HIDRAULICO COM ENCARGOS COMPLEMENTARES SEM L.S. | M.O. | H | 0.108 | 9.07 | 0.98
PREÇO (mão-de-obra): | [5 empty] | 1.78
PREÇO (material): | [5 empty] | 5.56
PREÇO TOTAL (unit.): | [5 empty] | 7.34
LS(%): 89,83 | [5 empty] | 1.57
BDI(%): 0,00 | [5 empty] | 0
ADM(%): 0,00 | [5 empty] | 0
TOTAL TAXA: | [5 empty] | 1.57
PREÇO TOTAL UNIT. (c/ taxa): | [5 empty] | 8.91
89505U | JOELHO 90 GRAUS, PVC, SOLDÁVEL, DN 60MM, INSTALADO EM PRUMADA DE ÁGUA - FORNECIMENTO E INSTALAÇÃO. AF_12/2014 | SER.CG | UN
122 | ADESIVO PLASTICO PARA PVC, FRASCO COM 850 GR | MAT. | UN | 0.024 | 44.8 | 1.08
20083 | SOLUCAO LIMPADORA PARA PVC, FRASCO COM 1000 CM3 | MAT. | UN | 0.03 | 38.91 | 1.17
3539 | JOELHO PVC, SOLDAVEL, 90 GRAUS, 60 MM, PARA AGUA FRIA PREDIAL | MAT. | UN | 1 | 17.65 | 17.65
38383 | LIXA DAGUA EM FOLHA, GRAO 100 | MAT. | UN | 0.028 | 1.83 | 0.05
MO88248 | AUXILIAR DE ENCANADOR OU BOMBEIRO HIDRAULICO COM ENCARGOS COMPLEMENTARES SEM L.S. | M.O. | H | 0.128 | 7.4 | 0.95
MO88267 | ENCANADOR OU BOMBEIRO HIDRAULICO COM ENCARGOS COMPLEMENTARES SEM L.S. | M.O. | H | 0.128 | 9.07 | 1.16
PREÇO (mão-de-obra): | [5 empty] | 2.11
PREÇO (material): | [5 empty] | 19.94
PREÇO TOTAL (unit.): | [5 empty] | 22.05
LS(%): 89,83 | [5 empty] | 1.87
BDI(%): 0,00 | [5 empty] | 0
ADM(%): 0,00 | [5 empty] | 0
TOTAL TAXA: | [5 empty] | 1.87
PREÇO TOTAL UNIT. (c/ taxa): | [5 empty] | 23.92
89575U | LUVA, PVC, SOLDÁVEL, DN 50MM, INSTALADO EM PRUMADA DE ÁGUA - FORNECIMENTO E INSTALAÇÃO. AF_12/2014 | SER.CG | UN
122 | ADESIVO PLASTICO PARA PVC, FRASCO COM 850 GR | MAT. | UN | 0.018 | 44.8 | 0.81
20083 | SOLUCAO LIMPADORA PARA PVC, FRASCO COM 1000 CM3 | MAT. | UN | 0.022 | 38.91 | 0.86
38383 | LIXA DAGUA EM FOLHA, GRAO 100 | MAT. | UN | 0.024 | 1.83 | 0.04
3863 | LUVA PVC SOLDAVEL, 50 MM, PARA AGUA FRIA PREDIAL | MAT. | UN | 1 | 2.72 | 2.72
MO88248 | AUXILIAR DE ENCANADOR OU BOMBEIRO HIDRAULICO COM ENCARGOS COMPLEMENTARES SEM L.S. | M.O. | H | 0.072 | 7.4 | 0.53
MO88267 | ENCANADOR OU BOMBEIRO HIDRAULICO COM ENCARGOS COMPLEMENTARES SEM L.S. | M.O. | H | 0.072 | 9.07 | 0.65
PREÇO (mão-de-obra): | [5 empty] | 1.19
PREÇO (material): | [5 empty] | 4.42
PREÇO TOTAL (unit.): | [5 empty] | 5.61
LS(%): 89,83 | [5 empty] | 1.04
BDI(%): 0,00 | [5 empty] | 0
ADM(%): 0,00 | [5 empty] | 0
TOTAL TAXA: | [5 empty] | 1.04
PREÇO TOTAL UNIT. (c/ taxa): | [5 empty] | 6.65
89597U | LUVA, PVC, SOLDÁVEL, DN 60MM, INSTALADO EM PRUMADA DE ÁGUA - FORNECIMENTO E INSTALAÇÃO. AF_12/2014 | SER.CG | UN
122 | ADESIVO PLASTICO PARA PVC, FRASCO COM 850 GR | MAT. | UN | 0.024 | 44.8 | 1.08
20083 | SOLUCAO LIMPADORA PARA PVC, FRASCO COM 1000 CM3 | MAT. | UN | 0.03 | 38.91 | 1.17
38383 | LIXA DAGUA EM FOLHA, GRAO 100 | MAT. | UN | 0.028 | 1.83 | 0.05
3864 | LUVA PVC SOLDAVEL, 60 MM, PARA AGUA FRIA PREDIAL | MAT. | UN | 1 | 7.44 | 7.44
MO88248 | AUXILIAR DE ENCANADOR OU BOMBEIRO HIDRAULICO COM ENCARGOS COMPLEMENTARES SEM L.S. | M.O. | H | 0.085 | 7.4 | 0.63
MO88267 | ENCANADOR OU BOMBEIRO HIDRAULICO COM ENCARGOS COMPLEMENTARES SEM L.S. | M.O. | H | 0.085 | 9.07 | 0.77
PREÇO (mão-de-obra): | [5 empty] | 1.4
PREÇO (material): | [5 empty] | 9.73
PREÇO TOTAL (unit.): | [5 empty] | 11.13
LS(%): 89,83 | [5 empty] | 1.24
BDI(%): 0,00 | [5 empty] | 0
ADM(%): 0,00 | [5 empty] | 0
TOTAL TAXA: | [5 empty] | 1.24
PREÇO TOTAL UNIT. (c/ taxa): | [5 empty] | 12.37
89610U | ADAPTADOR CURTO COM BOLSA E ROSCA PARA REGISTRO, PVC, SOLDÁVEL, DN 60MM X 2”, INSTALADO EM PRUMADA DE ÁGUA - FORNECIMENTO E INSTALAÇÃO. AF_12/2014 | SER.CG | UN
113 | ADAPTADOR PVC SOLDAVEL CURTO COM BOLSA E ROSCA, 60 MM X 2", PARA AGUA FRIA | MAT. | UN | 1 | 10.06 | 10.06
122 | ADESIVO PLASTICO PARA PVC, FRASCO COM 850 GR | MAT. | UN | 0.024 | 44.8 | 1.08
20083 | SOLUCAO LIMPADORA PARA PVC, FRASCO COM 1000 CM3 | MAT. | UN | 0.03 | 38.91 | 1.17
38383 | LIXA DAGUA EM FOLHA, GRAO 100 | MAT. | UN | 0.028 | 1.83 | 0.05
MO88248 | AUXILIAR DE ENCANADOR OU BOMBEIRO HIDRAULICO COM ENCARGOS COMPLEMENTARES SEM L.S. | M.O. | H | 0.085 | 7.4 | 0.63
MO88267 | ENCANADOR OU BOMBEIRO HIDRAULICO COM ENCARGOS COMPLEMENTARES SEM L.S. | M.O. | H | 0.085 | 9.07 | 0.77
PREÇO (mão-de-obra): | [5 empty] | 1.4
PREÇO (material): | [5 empty] | 12.35
PREÇO TOTAL (unit.): | [5 empty] | 13.75
LS(%): 89,83 | [5 empty] | 1.24
BDI(%): 0,00 | [5 empty] | 0
ADM(%): 0,00 | [5 empty] | 0
TOTAL TAXA: | [5 empty] | 1.24
PREÇO TOTAL UNIT. (c/ taxa): | [5 empty] | 14.99
89625U | TE, PVC, SOLDÁVEL, DN 50MM, INSTALADO EM PRUMADA DE ÁGUA - FORNECIMENTO E INSTALAÇÃO. AF_12/2014 | SER.CG | UN
122 | ADESIVO PLASTICO PARA PVC, FRASCO COM 850 GR | MAT. | UN | 0.026 | 44.8 | 1.16
20083 | SOLUCAO LIMPADORA PARA PVC, FRASCO COM 1000 CM3 | MAT. | UN | 0.033 | 38.91 | 1.28
38383 | LIXA DAGUA EM FOLHA, GRAO 100 | MAT. | UN | 0.036 | 1.83 | 0.07
7142 | TE SOLDAVEL, PVC, 90 GRAUS,50 MM, PARA AGUA FRIA PREDIAL (NBR 5648) | MAT. | UN | 1 | 6.67 | 6.67
MO88248 | AUXILIAR DE ENCANADOR OU BOMBEIRO HIDRAULICO COM ENCARGOS COMPLEMENTARES SEM L.S. | M.O. | H | 0.144 | 7.4 | 1.07
MO88267 | ENCANADOR OU BOMBEIRO HIDRAULICO COM ENCARGOS COMPLEMENTARES SEM L.S. | M.O. | H | 0.144 | 9.07 | 1.31
PREÇO (mão-de-obra): | [5 empty] | 2.37
PREÇO (material): | [5 empty] | 9.19
PREÇO TOTAL (unit.): | [5 empty] | 11.56
LS(%): 89,83 | [5 empty] | 2.1
BDI(%): 0,00 | [5 empty] | 0
ADM(%): 0,00 | [5 empty] | 0
TOTAL TAXA: | [5 empty] | 2.1
PREÇO TOTAL UNIT. (c/ taxa): | [5 empty] | 13.66
89628U | TE, PVC, SOLDÁVEL, DN 60MM, INSTALADO EM PRUMADA DE ÁGUA - FORNECIMENTO E INSTALAÇÃO. AF_12/2014 | SER.CG | UN
122 | ADESIVO PLASTICO PARA PVC, FRASCO COM 850 GR | MAT. | UN | 0.035 | 44.8 | 1.57
20083 | SOLUCAO LIMPADORA PARA PVC, FRASCO COM 1000 CM3 | MAT. | UN | 0.045 | 38.91 | 1.75
38383 | LIXA DAGUA EM FOLHA, GRAO 100 | MAT. | UN | 0.043 | 1.83 | 0.08
7143 | TE SOLDAVEL, PVC, 90 GRAUS, 60 MM, PARA AGUA FRIA PREDIAL (NBR 5648) | MAT. | UN | 1 | 19.13 | 19.13
MO88248 | AUXILIAR DE ENCANADOR OU BOMBEIRO HIDRAULICO COM ENCARGOS COMPLEMENTARES SEM L.S. | M.O. | H | 0.17 | 7.4 | 1.26
MO88267 | ENCANADOR OU BOMBEIRO HIDRAULICO COM ENCARGOS COMPLEMENTARES SEM L.S. | M.O. | H | 0.17 | 9.07 | 1.54
PREÇO (mão-de-obra): | [5 empty] | 2.8
PREÇO (material): | [5 empty] | 22.53
PREÇO TOTAL (unit.): | [5 empty] | 25.33
LS(%): 89,83 | [5 empty] | 2.48
BDI(%): 0,00 | [5 empty] | 0
ADM(%): 0,00 | [5 empty] | 0
TOTAL TAXA: | [5 empty] | 2.48
PREÇO TOTAL UNIT. (c/ taxa): | [5 empty] | 27.81
94498U | REGISTRO DE GAVETA BRUTO, LATÃO, ROSCÁVEL, 2”, INSTALADO EM RESERVAÇÃO DE ÁGUA DE EDIFICAÇÃO QUE POSSUA RESERVATÓRIO DE FIBRA/FIBROCIMENTO – FORNECIMENTO E INSTALAÇÃO. AF_06/2016 | SER.CG | UN
3148 | FITA VEDA ROSCA EM ROLOS DE 18 MM X 50 M (L X C) | MAT. | UN | 0.038 | 9.14 | 0.35
6028 | REGISTRO GAVETA BRUTO EM LATAO FORJADO, BITOLA 2 " (REF 1509) | MAT. | UN | 1 | 117.69 | 117.69
MO88248 | AUXILIAR DE ENCANADOR OU BOMBEIRO HIDRAULICO COM ENCARGOS COMPLEMENTARES SEM L.S. | M.O. | H | 0.8185 | 7.4 | 6.05
MO88267 | ENCANADOR OU BOMBEIRO HIDRAULICO COM ENCARGOS COMPLEMENTARES SEM L.S. | M.O. | H | 0.818 | 9.07 | 7.42
PREÇO (mão-de-obra): | [5 empty] | 13.47
PREÇO (material): | [5 empty] | 118.04
PREÇO TOTAL (unit.): | [5 empty] | 131.51
LS(%): 89,83 | [5 empty] | 12.08
BDI(%): 0,00 | [5 empty] | 0
ADM(%): 0,00 | [5 empty] | 0
TOTAL TAXA: | [5 empty] | 12.08
PREÇO TOTAL UNIT. (c/ taxa): | [5 empty] | 143.59
05.18.01.03 | RAMAIS E SUBRAMAIS
89356U | TUBO, PVC, SOLDÁVEL, DN 25MM, INSTALADO EM RAMAL OU SUB-RAMAL DE ÁGUA - FORNECIMENTO E INSTALAÇÃO. AF_12/2014 | SER.CG | M
38383 | LIXA DAGUA EM FOLHA, GRAO 100 | MAT. | UN | 0.123 | 1.83 | 0.23
9868 | TUBO PVC, SOLDAVEL, DN 25 MM, AGUA FRIA (NBR-5648) | MAT. | M | 1.061 | 2.76 | 2.93
MO88248 | AUXILIAR DE ENCANADOR OU BOMBEIRO HIDRAULICO COM ENCARGOS COMPLEMENTARES SEM L.S. | M.O. | H | 0.369 | 7.4 | 2.73
MO88267 | ENCANADOR OU BOMBEIRO HIDRAULICO COM ENCARGOS COMPLEMENTARES SEM L.S. | M.O. | H | 0.369 | 9.07 | 3.35
PREÇO (mão-de-obra): | [5 empty] | 6.08
PREÇO (material): | [5 empty] | 3.15
PREÇO TOTAL (unit.): | [5 empty] | 9.23
LS(%): 89,83 | [5 empty] | 5.44
BDI(%): 0,00 | [5 empty] | 0
ADM(%): 0,00 | [5 empty] | 0
TOTAL TAXA: | [5 empty] | 5.44
PREÇO TOTAL UNIT. (c/ taxa): | [5 empty] | 14.67
89357U | TUBO, PVC, SOLDÁVEL, DN 32MM, INSTALADO EM RAMAL OU SUB-RAMAL DE ÁGUA - FORNECIMENTO E INSTALAÇÃO. AF_12/2014 | SER.CG | M
38383 | LIXA DAGUA EM FOLHA, GRAO 100 | MAT. | UN | 0.147 | 1.83 | 0.27
9869 | TUBO PVC, SOLDAVEL, DN 32 MM, AGUA FRIA (NBR-5648) | MAT. | M | 1.061 | 5.92 | 6.28
MO88248 | AUXILIAR DE ENCANADOR OU BOMBEIRO HIDRAULICO COM ENCARGOS COMPLEMENTARES SEM L.S. | M.O. | H | 0.44 | 7.4 | 3.25
MO88267 | ENCANADOR OU BOMBEIRO HIDRAULICO COM ENCARGOS COMPLEMENTARES SEM L.S. | M.O. | H | 0.44 | 9.07 | 3.99
PREÇO (mão-de-obra): | [5 empty] | 7.24
PREÇO (material): | [5 empty] | 6.55
PREÇO TOTAL (unit.): | [5 empty] | 13.79
LS(%): 89,83 | [5 empty] | 6.49
BDI(%): 0,00 | [5 empty] | 0
ADM(%): 0,00 | [5 empty] | 0
TOTAL TAXA: | [5 empty] | 6.49
PREÇO TOTAL UNIT. (c/ taxa): | [5 empty] | 20.28
89362U | JOELHO 90 GRAUS, PVC, SOLDÁVEL, DN 25MM, INSTALADO EM RAMAL OU SUB-RAMAL DE ÁGUA - FORNECIMENTO E INSTALAÇÃO. AF_12/2014 | SER.CG | UN
122 | ADESIVO PLASTICO PARA PVC, FRASCO COM 850 GR | MAT. | UN | 0.007 | 44.8 | 0.31
20083 | SOLUCAO LIMPADORA PARA PVC, FRASCO COM 1000 CM3 | MAT. | UN | 0.008 | 38.91 | 0.31
3529 | JOELHO PVC, SOLDAVEL, 90 GRAUS, 25 MM, PARA AGUA FRIA PREDIAL | MAT. | UN | 1 | 0.55 | 0.55
38383 | LIXA DAGUA EM FOLHA, GRAO 100 | MAT. | UN | 0.05 | 1.83 | 0.09
MO88248 | AUXILIAR DE ENCANADOR OU BOMBEIRO HIDRAULICO COM ENCARGOS COMPLEMENTARES SEM L.S. | M.O. | H | 0.15 | 7.4 | 1.11
MO88267 | ENCANADOR OU BOMBEIRO HIDRAULICO COM ENCARGOS COMPLEMENTARES SEM L.S. | M.O. | H | 0.15 | 9.07 | 1.36
PREÇO (mão-de-obra): | [5 empty] | 2.47
PREÇO (material): | [5 empty] | 1.27
PREÇO TOTAL (unit.): | [5 empty] | 3.74
LS(%): 89,83 | [5 empty] | 2.2
BDI(%): 0,00 | [5 empty] | 0
ADM(%): 0,00 | [5 empty] | 0
TOTAL TAXA: | [5 empty] | 2.2
PREÇO TOTAL UNIT. (c/ taxa): | [5 empty] | 5.94
89367U | JOELHO 90 GRAUS, PVC, SOLDÁVEL, DN 32MM, INSTALADO EM RAMAL OU SUB-RAMAL DE ÁGUA - FORNECIMENTO E INSTALAÇÃO. AF_12/2014 | SER.CG | UN
122 | ADESIVO PLASTICO PARA PVC, FRASCO COM 850 GR | MAT. | UN | 0.009 | 44.8 | 0.4
20083 | SOLUCAO LIMPADORA PARA PVC, FRASCO COM 1000 CM3 | MAT. | UN | 0.011 | 38.91 | 0.43
3536 | JOELHO PVC, SOLDAVEL, 90 GRAUS, 32 MM, PARA AGUA FRIA PREDIAL | MAT. | UN | 1 | 1.42 | 1.42
38383 | LIXA DAGUA EM FOLHA, GRAO 100 | MAT. | UN | 0.06 | 1.83 | 0.11
MO88248 | AUXILIAR DE ENCANADOR OU BOMBEIRO HIDRAULICO COM ENCARGOS COMPLEMENTARES SEM L.S. | M.O. | H | 0.179 | 7.4 | 1.32
MO88267 | ENCANADOR OU BOMBEIRO HIDRAULICO COM ENCARGOS COMPLEMENTARES SEM L.S. | M.O. | H | 0.179 | 9.07 | 1.62
PREÇO (mão-de-obra): | [5 empty] | 2.95
PREÇO (material): | [5 empty] | 2.36
PREÇO TOTAL (unit.): | [5 empty] | 5.31
LS(%): 89,83 | [5 empty] | 2.62
BDI(%): 0,00 | [5 empty] | 0
ADM(%): 0,00 | [5 empty] | 0
TOTAL TAXA: | [5 empty] | 2.62
PREÇO TOTAL UNIT. (c/ taxa): | [5 empty] | 7.93
89378U | LUVA, PVC, SOLDÁVEL, DN 25MM, INSTALADO EM RAMAL OU SUB-RAMAL DE ÁGUA - FORNECIMENTO E INSTALAÇÃO. AF_12/2014 | SER.CG | UN
122 | ADESIVO PLASTICO PARA PVC, FRASCO COM 850 GR | MAT. | UN | 0.007 | 44.8 | 0.31
20083 | SOLUCAO LIMPADORA PARA PVC, FRASCO COM 1000 CM3 | MAT. | UN | 0.008 | 38.91 | 0.31
38383 | LIXA DAGUA EM FOLHA, GRAO 100 | MAT. | UN | 0.05 | 1.83 | 0.09
3904 | LUVA PVC SOLDAVEL, 25 MM, PARA AGUA FRIA PREDIAL | MAT. | UN | 1 | 0.49 | 0.49
MO88248 | AUXILIAR DE ENCANADOR OU BOMBEIRO HIDRAULICO COM ENCARGOS COMPLEMENTARES SEM L.S. | M.O. | H | 0.1 | 7.4 | 0.74
MO88267 | ENCANADOR OU BOMBEIRO HIDRAULICO COM ENCARGOS COMPLEMENTARES SEM L.S. | M.O. | H | 0.1 | 9.07 | 0.91
PREÇO (mão-de-obra): | [5 empty] | 1.64
PREÇO (material): | [5 empty] | 1.21
PREÇO TOTAL (unit.): | [5 empty] | 2.85
LS(%): 89,83 | [5 empty] | 1.47
BDI(%): 0,00 | [5 empty] | 0
ADM(%): 0,00 | [5 empty] | 0
TOTAL TAXA: | [5 empty] | 1.47
PREÇO TOTAL UNIT. (c/ taxa): | [5 empty] | 4.32
89380U | LUVA DE REDUÇÃO, PVC, SOLDÁVEL, DN 32MM X 25MM, INSTALADO EM RAMAL OU SUB-RAMAL DE ÁGUA - FORNECIMENTO E INSTALAÇÃO. AF_12/2014 | SER.CG | UN
122 | ADESIVO PLASTICO PARA PVC, FRASCO COM 850 GR | MAT. | UN | 0.007 | 44.8 | 0.31
20083 | SOLUCAO LIMPADORA PARA PVC, FRASCO COM 1000 CM3 | MAT. | UN | 0.008 | 38.91 | 0.31
38383 | LIXA DAGUA EM FOLHA, GRAO 100 | MAT. | UN | 0.05 | 1.83 | 0.09
3869 | LUVA DE REDUCAO SOLDAVEL, PVC, 32 MM X 25 MM, PARA AGUA FRIA PREDIAL | MAT. | UN | 1 | 1.87 | 1.87
MO88248 | AUXILIAR DE ENCANADOR OU BOMBEIRO HIDRAULICO COM ENCARGOS COMPLEMENTARES SEM L.S. | M.O. | H | 0.1 | 7.4 | 0.74
MO88267 | ENCANADOR OU BOMBEIRO HIDRAULICO COM ENCARGOS COMPLEMENTARES SEM L.S. | M.O. | H | 0.1 | 9.07 | 0.91
PREÇO (mão-de-obra): | [5 empty] | 1.65
PREÇO (material): | [5 empty] | 2.58
PREÇO TOTAL (unit.): | [5 empty] | 4.23
LS(%): 89,83 | [5 empty] | 1.47
BDI(%): 0,00 | [5 empty] | 0
ADM(%): 0,00 | [5 empty] | 0
TOTAL TAXA: | [5 empty] | 1.47
PREÇO TOTAL UNIT. (c/ taxa): | [5 empty] | 5.7
89385U | LUVA SOLDÁVEL E COM ROSCA, PVC, SOLDÁVEL, DN 25MM X 3/4", INSTALADO EM RAMAL OU SUB-RAMAL DE ÁGUA - FORNECIMENTO E INSTALAÇÃO. AF_12/2014 | SER.CG | UN
122 | ADESIVO PLASTICO PARA PVC, FRASCO COM 850 GR | MAT. | UN | 0.007 | 44.8 | 0.31
20083 | SOLUCAO LIMPADORA PARA PVC, FRASCO COM 1000 CM3 | MAT. | UN | 0.008 | 38.91 | 0.31
38383 | LIXA DAGUA EM FOLHA, GRAO 100 | MAT. | UN | 0.05 | 1.83 | 0.09
3906 | LUVA SOLDAVEL COM ROSCA, PVC, 25 MM X 3/4", PARA AGUA FRIA PREDIAL | MAT. | UN | 1 | 0.89 | 0.89
MO88248 | AUXILIAR DE ENCANADOR OU BOMBEIRO HIDRAULICO COM ENCARGOS COMPLEMENTARES SEM L.S. | M.O. | H | 0.1 | 7.4 | 0.74
MO88267 | ENCANADOR OU BOMBEIRO HIDRAULICO COM ENCARGOS COMPLEMENTARES SEM L.S. | M.O. | H | 0.1 | 9.07 | 0.91
PREÇO (mão-de-obra): | [5 empty] | 1.64
PREÇO (material): | [5 empty] | 1.61
PREÇO TOTAL (unit.): | [5 empty] | 3.25
LS(%): 89,83 | [5 empty] | 1.47
BDI(%): 0,00 | [5 empty] | 0
ADM(%): 0,00 | [5 empty] | 0
TOTAL TAXA: | [5 empty] | 1.47
PREÇO TOTAL UNIT. (c/ taxa): | [5 empty] | 4.72
89386U | LUVA, PVC, SOLDÁVEL, DN 32MM, INSTALADO EM RAMAL OU SUB-RAMAL DE ÁGUA - FORNECIMENTO E INSTALAÇÃO. AF_12/2014 | SER.CG | UN
122 | ADESIVO PLASTICO PARA PVC, FRASCO COM 850 GR | MAT. | UN | 0.009 | 44.8 | 0.4
20083 | SOLUCAO LIMPADORA PARA PVC, FRASCO COM 1000 CM3 | MAT. | UN | 0.011 | 38.91 | 0.43
38383 | LIXA DAGUA EM FOLHA, GRAO 100 | MAT. | UN | 0.06 | 1.83 | 0.11
3903 | LUVA PVC SOLDAVEL, 32 MM, PARA AGUA FRIA PREDIAL | MAT. | UN | 1 | 1.04 | 1.04
MO88248 | AUXILIAR DE ENCANADOR OU BOMBEIRO HIDRAULICO COM ENCARGOS COMPLEMENTARES SEM L.S. | M.O. | H | 0.119 | 7.4 | 0.88
MO88267 | ENCANADOR OU BOMBEIRO HIDRAULICO COM ENCARGOS COMPLEMENTARES SEM L.S. | M.O. | H | 0.119 | 9.07 | 1.08
PREÇO (mão-de-obra): | [5 empty] | 1.96
PREÇO (material): | [5 empty] | 1.98
PREÇO TOTAL (unit.): | [5 empty] | 3.94
LS(%): 89,83 | [5 empty] | 1.73
BDI(%): 0,00 | [5 empty] | 0
ADM(%): 0,00 | [5 empty] | 0
TOTAL TAXA: | [5 empty] | 1.73
PREÇO TOTAL UNIT. (c/ taxa): | [5 empty] | 5.67
89395U | TÊ, PVC, SOLDÁVEL, DN 25MM, INSTALADO EM RAMAL OU SUB-RAMAL DE ÁGUA - FORNECIMENTO E INSTALAÇÃO. AF_12/2014 | SER.CG | UN
122 | ADESIVO PLASTICO PARA PVC, FRASCO COM 850 GR | MAT. | UN | 0.011 | 44.8 | 0.49
20083 | SOLUCAO LIMPADORA PARA PVC, FRASCO COM 1000 CM3 | MAT. | UN | 0.012 | 38.91 | 0.47
38383 | LIXA DAGUA EM FOLHA, GRAO 100 | MAT. | UN | 0.075 | 1.83 | 0.14
7139 | TE SOLDAVEL, PVC, 90 GRAUS, 25 MM, PARA AGUA FRIA PREDIAL (NBR 5648) | MAT. | UN | 1 | 0.92 | 0.92
MO88248 | AUXILIAR DE ENCANADOR OU BOMBEIRO HIDRAULICO COM ENCARGOS COMPLEMENTARES SEM L.S. | M.O. | H | 0.2 | 7.4 | 1.48
MO88267 | ENCANADOR OU BOMBEIRO HIDRAULICO COM ENCARGOS COMPLEMENTARES SEM L.S. | M.O. | H | 0.2 | 9.07 | 1.81
PREÇO (mão-de-obra): | [5 empty] | 3.29
PREÇO (material): | [5 empty] | 2.02
PREÇO TOTAL (unit.): | [5 empty] | 5.31
LS(%): 89,83 | [5 empty] | 2.93
BDI(%): 0,00 | [5 empty] | 0
ADM(%): 0,00 | [5 empty] | 0
TOTAL TAXA: | [5 empty] | 2.93
PREÇO TOTAL UNIT. (c/ taxa): | [5 empty] | 8.24
89398U | TÊ, PVC, SOLDÁVEL, DN 32MM, INSTALADO EM RAMAL OU SUB-RAMAL DE ÁGUA - FORNECIMENTO E INSTALAÇÃO. AF_12/2014 | SER.CG | UN
122 | ADESIVO PLASTICO PARA PVC, FRASCO COM 850 GR | MAT. | UN | 0.014 | 44.8 | 0.63
20083 | SOLUCAO LIMPADORA PARA PVC, FRASCO COM 1000 CM3 | MAT. | UN | 0.017 | 38.91 | 0.66
38383 | LIXA DAGUA EM FOLHA, GRAO 100 | MAT. | UN | 0.089 | 1.83 | 0.16
7140 | TE SOLDAVEL, PVC, 90 GRAUS, 32 MM, PARA AGUA FRIA PREDIAL (NBR 5648) | MAT. | UN | 1 | 2.28 | 2.28
MO88248 | AUXILIAR DE ENCANADOR OU BOMBEIRO HIDRAULICO COM ENCARGOS COMPLEMENTARES SEM L.S. | M.O. | H | 0.238 | 7.4 | 1.76
MO88267 | ENCANADOR OU BOMBEIRO HIDRAULICO COM ENCARGOS COMPLEMENTARES SEM L.S. | M.O. | H | 0.238 | 9.07 | 2.16
PREÇO (mão-de-obra): | [5 empty] | 3.92
PREÇO (material): | [5 empty] | 3.73
PREÇO TOTAL (unit.): | [5 empty] | 7.65
LS(%): 89,83 | [5 empty] | 3.5
BDI(%): 0,00 | [5 empty] | 0
ADM(%): 0,00 | [5 empty] | 0
TOTAL TAXA: | [5 empty] | 3.5
PREÇO TOTAL UNIT. (c/ taxa): | [5 empty] | 11.15
89400U | TÊ DE REDUÇÃO, PVC, SOLDÁVEL, DN 32MM X 25MM, INSTALADO EM RAMAL OU SUB-RAMAL DE ÁGUA - FORNECIMENTO E INSTALAÇÃO. AF_12/2014 | SER.CG | UN
122 | ADESIVO PLASTICO PARA PVC, FRASCO COM 850 GR | MAT. | UN | 0.014 | 44.8 | 0.63
20083 | SOLUCAO LIMPADORA PARA PVC, FRASCO COM 1000 CM3 | MAT. | UN | 0.017 | 38.91 | 0.66
38383 | LIXA DAGUA EM FOLHA, GRAO 100 | MAT. | UN | 0.089 | 1.83 | 0.16
7136 | TE DE REDUCAO, PVC, SOLDAVEL, 90 GRAUS, 32 MM X 25 MM, PARA AGUA FRIA PREDIAL | MAT. | UN | 1 | 4.25 | 4.25
MO88248 | AUXILIAR DE ENCANADOR OU BOMBEIRO HIDRAULICO COM ENCARGOS COMPLEMENTARES SEM L.S. | M.O. | H | 0.238 | 7.4 | 1.76
MO88267 | ENCANADOR OU BOMBEIRO HIDRAULICO COM ENCARGOS COMPLEMENTARES SEM L.S. | M.O. | H | 0.238 | 9.07 | 2.16
PREÇO (mão-de-obra): | [5 empty] | 3.92
PREÇO (material): | [5 empty] | 5.7
PREÇO TOTAL (unit.): | [5 empty] | 9.62
LS(%): 89,83 | [5 empty] | 3.5
BDI(%): 0,00 | [5 empty] | 0
ADM(%): 0,00 | [5 empty] | 0
TOTAL TAXA: | [5 empty] | 3.5
PREÇO TOTAL UNIT. (c/ taxa): | [5 empty] | 13.12
89429U | ADAPTADOR CURTO COM BOLSA E ROSCA PARA REGISTRO, PVC, SOLDÁVEL, DN 25MM X 3/4", INSTALADO EM RAMAL DE DISTRIBUIÇÃO DE ÁGUA - FORNECIMENTO E INSTALAÇÃO. AF_12/2014 | SER.CG | UN
122 | ADESIVO PLASTICO PARA PVC, FRASCO COM 850 GR | MAT. | UN | 0.007 | 44.8 | 0.31
20083 | SOLUCAO LIMPADORA PARA PVC, FRASCO COM 1000 CM3 | MAT. | UN | 0.008 | 38.91 | 0.31
38383 | LIXA DAGUA EM FOLHA, GRAO 100 | MAT. | UN | 0.03 | 1.83 | 0.05
65 | ADAPTADOR PVC SOLDAVEL CURTO COM BOLSA E ROSCA, 25 MM X 3/4", PARA AGUA FRIA | MAT. | UN | 1 | 0.9 | 0.9
MO88248 | AUXILIAR DE ENCANADOR OU BOMBEIRO HIDRAULICO COM ENCARGOS COMPLEMENTARES SEM L.S. | M.O. | H | 0.06 | 7.4 | 0.44
MO88267 | ENCANADOR OU BOMBEIRO HIDRAULICO COM ENCARGOS COMPLEMENTARES SEM L.S. | M.O. | H | 0.06 | 9.07 | 0.54
PREÇO (mão-de-obra): | [5 empty] | 0.99
PREÇO (material): | [5 empty] | 1.58
PREÇO TOTAL (unit.): | [5 empty] | 2.57
LS(%): 89,83 | [5 empty] | 0.87
BDI(%): 0,00 | [5 empty] | 0
ADM(%): 0,00 | [5 empty] | 0
TOTAL TAXA: | [5 empty] | 0.87
PREÇO TOTAL UNIT. (c/ taxa): | [5 empty] | 3.44
89436U | ADAPTADOR CURTO COM BOLSA E ROSCA PARA REGISTRO, PVC, SOLDÁVEL, DN 32MM X 1", INSTALADO EM RAMAL DE DISTRIBUIÇÃO DE ÁGUA - FORNECIMENTO E INSTALAÇÃO. AF_12/2014 | SER.CG | UN
108 | ADAPTADOR PVC SOLDAVEL CURTO COM BOLSA E ROSCA, 32 MM X 1", PARA AGUA FRIA | MAT. | UN | 1 | 1.77 | 1.77
122 | ADESIVO PLASTICO PARA PVC, FRASCO COM 850 GR | MAT. | UN | 0.009 | 44.8 | 0.4
20083 | SOLUCAO LIMPADORA PARA PVC, FRASCO COM 1000 CM3 | MAT. | UN | 0.011 | 38.91 | 0.43
38383 | LIXA DAGUA EM FOLHA, GRAO 100 | MAT. | UN | 0.036 | 1.83 | 0.07
MO88248 | AUXILIAR DE ENCANADOR OU BOMBEIRO HIDRAULICO COM ENCARGOS COMPLEMENTARES SEM L.S. | M.O. | H | 0.071 | 7.4 | 0.53
MO88267 | ENCANADOR OU BOMBEIRO HIDRAULICO COM ENCARGOS COMPLEMENTARES SEM L.S. | M.O. | H | 0.071 | 9.07 | 0.64
PREÇO (mão-de-obra): | [5 empty] | 1.17
PREÇO (material): | [5 empty] | 2.67
PREÇO TOTAL (unit.): | [5 empty] | 3.84
LS(%): 89,83 | [5 empty] | 1.02
BDI(%): 0,00 | [5 empty] | 0
ADM(%): 0,00 | [5 empty] | 0
TOTAL TAXA: | [5 empty] | 1.02
PREÇO TOTAL UNIT. (c/ taxa): | [5 empty] | 4.86
89970U | KIT DE REGISTRO DE PRESSÃO BRUTO DE LATÃO ¾", INCLUSIVE CONEXÕES, ROSCÁVEL, INSTALADO EM RAMAL DE ÁGUA FRIA - FORNECIMENTO E INSTALAÇÃO. AF_12/2014 | SER.CG | UN
11753 | REGISTRO PRESSAO BRUTO EM LATAO FORJADO, BITOLA 3/4 " (REF 1400) | MAT. | UN | 1 | 24.95 | 24.95
122 | ADESIVO PLASTICO PARA PVC, FRASCO COM 850 GR | MAT. | UN | 0.014 | 44.8 | 0.63
20083 | SOLUCAO LIMPADORA PARA PVC, FRASCO COM 1000 CM3 | MAT. | UN | 0.016 | 38.91 | 0.62
3148 | FITA VEDA ROSCA EM ROLOS DE 18 MM X 50 M (L X C) | MAT. | UN | 0.013 | 9.14 | 0.12
38383 | LIXA DAGUA EM FOLHA, GRAO 100 | MAT. | UN | 0.1 | 1.83 | 0.18
3906 | LUVA SOLDAVEL COM ROSCA, PVC, 25 MM X 3/4", PARA AGUA FRIA PREDIAL | MAT. | UN | 1 | 0.89 | 0.89
65 | ADAPTADOR PVC SOLDAVEL CURTO COM BOLSA E ROSCA, 25 MM X 3/4", PARA AGUA FRIA | MAT. | UN | 1 | 0.9 | 0.9
MO88248 | AUXILIAR DE ENCANADOR OU BOMBEIRO HIDRAULICO COM ENCARGOS COMPLEMENTARES SEM L.S. | M.O. | H | 0.4 | 7.4 | 2.96
MO88267 | ENCANADOR OU BOMBEIRO HIDRAULICO COM ENCARGOS COMPLEMENTARES SEM L.S. | M.O. | H | 0.4 | 9.07 | 3.63
PREÇO (mão-de-obra): | [5 empty] | 6.58
PREÇO (material): | [5 empty] | 28.3
PREÇO TOTAL (unit.): | [5 empty] | 34.88
LS(%): 89,83 | [5 empty] | 5.87
BDI(%): 0,00 | [5 empty] | 0
ADM(%): 0,00 | [5 empty] | 0
TOTAL TAXA: | [5 empty] | 5.87
PREÇO TOTAL UNIT. (c/ taxa): | [5 empty] | 40.75
89987U | REGISTRO DE GAVETA BRUTO, LATÃO, ROSCÁVEL, 3/4", COM ACABAMENTO E CANOPLA CROMADOS. FORNECIDO E INSTALADO EM RAMAL DE ÁGUA. AF_12/2014 | SER.CG | UN
3148 | FITA VEDA ROSCA EM ROLOS DE 18 MM X 50 M (L X C) | MAT. | UN | 0.013 | 9.14 | 0.12
6005 | REGISTRO GAVETA COM ACABAMENTO E CANOPLA CROMADOS, SIMPLES, BITOLA 3/4 " (REF 1509) | MAT. | UN | 1 | 75.9 | 75.9
MO88248 | AUXILIAR DE ENCANADOR OU BOMBEIRO HIDRAULICO COM ENCARGOS COMPLEMENTARES SEM L.S. | M.O. | H | 0.23 | 7.4 | 1.7
MO88267 | ENCANADOR OU BOMBEIRO HIDRAULICO COM ENCARGOS COMPLEMENTARES SEM L.S. | M.O. | H | 0.3 | 9.07 | 2.72
PREÇO (mão-de-obra): | [5 empty] | 4.42
PREÇO (material): | [5 empty] | 76.02
PREÇO TOTAL (unit.): | [5 empty] | 80.44
LS(%): 89,83 | [5 empty] | 3.95
BDI(%): 0,00 | [5 empty] | 0
ADM(%): 0,00 | [5 empty] | 0
TOTAL TAXA: | [5 empty] | 3.95
PREÇO TOTAL UNIT. (c/ taxa): | [5 empty] | 84.39
90373U | JOELHO 90 GRAUS COM BUCHA DE LATÃO, PVC, SOLDÁVEL, DN 25MM, X 1/2" INSTALADO EM RAMAL OU SUB-RAMAL DE ÁGUA - FORNECIMENTO E INSTALAÇÃO. AF_12/2014 | SER.CG | UN
122 | ADESIVO PLASTICO PARA PVC, FRASCO COM 850 GR | MAT. | UN | 0.007 | 44.8 | 0.31
20083 | SOLUCAO LIMPADORA PARA PVC, FRASCO COM 1000 CM3 | MAT. | UN | 0.008 | 38.91 | 0.31
20147 | JOELHO PVC, SOLDAVEL, COM BUCHA DE LATAO, 90 GRAUS, 25 MM X 1/2", PARA AGUA FRIA PREDIAL | MAT. | UN | 1 | 4.2 | 4.2
38383 | LIXA DAGUA EM FOLHA, GRAO 100 | MAT. | UN | 0.05 | 1.83 | 0.09
MO88248 | AUXILIAR DE ENCANADOR OU BOMBEIRO HIDRAULICO COM ENCARGOS COMPLEMENTARES SEM L.S. | M.O. | H | 0.15 | 7.4 | 1.11
MO88267 | ENCANADOR OU BOMBEIRO HIDRAULICO COM ENCARGOS COMPLEMENTARES SEM L.S. | M.O. | H | 0.15 | 9.07 | 1.36
PREÇO (mão-de-obra): | [5 empty] | 2.47
PREÇO (material): | [5 empty] | 4.92
PREÇO TOTAL (unit.): | [5 empty] | 7.39
LS(%): 89,83 | [5 empty] | 2.2
BDI(%): 0,00 | [5 empty] | 0
ADM(%): 0,00 | [5 empty] | 0
TOTAL TAXA: | [5 empty] | 2.2
PREÇO TOTAL UNIT. (c/ taxa): | [5 empty] | 9.59
94660U | ADAPTADOR CURTO COM BOLSA E ROSCA PARA REGISTRO, PVC, SOLDÁVEL, DN 40 MM X 1 1/4 , INSTALADO EM RESERVAÇÃO DE ÁGUA DE EDIFICAÇÃO QUE POSSUA RESERVATÓRIO DE FIBRA/FIBROCIMENTO FORNECIMENTO E INSTALAÇÃO. AF_06/2016 | SER.CG | UN
109 | ADAPTADOR PVC SOLDAVEL CURTO COM BOLSA E ROSCA, 40 MM X 1 1/4", PARA AGUA FRIA | MAT. | UN | 1 | 3.21 | 3.21
20080 | ADESIVO PLASTICO PARA PVC, FRASCO COM 175 GR | MAT. | UN | 0.071 | 14.22 | 1.01
20083 | SOLUCAO LIMPADORA PARA PVC, FRASCO COM 1000 CM3 | MAT. | UN | 0.018 | 38.91 | 0.7
38383 | LIXA DAGUA EM FOLHA, GRAO 100 | MAT. | UN | 0.011 | 1.83 | 0.02
MO88248 | AUXILIAR DE ENCANADOR OU BOMBEIRO HIDRAULICO COM ENCARGOS COMPLEMENTARES SEM L.S. | M.O. | H | 0.114 | 7.4 | 0.84
MO88267 | ENCANADOR OU BOMBEIRO HIDRAULICO COM ENCARGOS COMPLEMENTARES SEM L.S. | M.O. | H | 0.114 | 9.07 | 1.03
PREÇO (mão-de-obra): | [5 empty] | 1.88
PREÇO (material): | [5 empty] | 4.94
PREÇO TOTAL (unit.): | [5 empty] | 6.82
LS(%): 89,83 | [5 empty] | 1.67
BDI(%): 0,00 | [5 empty] | 0
ADM(%): 0,00 | [5 empty] | 0
TOTAL TAXA: | [5 empty] | 1.67
PREÇO TOTAL UNIT. (c/ taxa): | [5 empty] | 8.49
94792U | REGISTRO DE GAVETA BRUTO, LATÃO, ROSCÁVEL, 1”, COM ACABAMENTO E CANOPLA CROMADOS, INSTALADO EM RESERVAÇÃO DE ÁGUA DE EDIFICAÇÃO QUE POSSUA RESERVATÓRIO DE FIBRA/FIBROCIMENTO – FORNECIMENTO E INSTALAÇÃO. AF_06/2016 | SER.CG | UN
3148 | FITA VEDA ROSCA EM ROLOS DE 18 MM X 50 M (L X C) | MAT. | UN | 0.0095 | 9.14 | 0.09
6013 | REGISTRO GAVETA COM ACABAMENTO E CANOPLA CROMADOS, SIMPLES, BITOLA 1 " (REF 1509) | MAT. | UN | 1 | 92.91 | 92.91
MO88248 | AUXILIAR DE ENCANADOR OU BOMBEIRO HIDRAULICO COM ENCARGOS COMPLEMENTARES SEM L.S. | M.O. | H | 0.7745 | 7.4 | 5.73
MO88267 | ENCANADOR OU BOMBEIRO HIDRAULICO COM ENCARGOS COMPLEMENTARES SEM L.S. | M.O. | H | 0.7745 | 9.07 | 7.02
PREÇO (mão-de-obra): | [5 empty] | 12.75
PREÇO (material): | [5 empty] | 93
PREÇO TOTAL (unit.): | [5 empty] | 105.75
LS(%): 89,83 | [5 empty] | 11.43
BDI(%): 0,00 | [5 empty] | 0
ADM(%): 0,00 | [5 empty] | 0
TOTAL TAXA: | [5 empty] | 11.43
PREÇO TOTAL UNIT. (c/ taxa): | [5 empty] | 117.18
94793U | REGISTRO DE GAVETA BRUTO, LATÃO, ROSCÁVEL, 1 1/4", COM ACABAMENTO E CANOPLA CROMADOS, INSTALADO EM RESERVAÇÃO DE ÁGUA DE EDIFICAÇÃO QUE POSSUA RESERVATÓRIO DE FIBRA/FIBROCIMENTO ? FORNECIMENTO E INSTALAÇÃO. AF_06/2016 | SER.CG | UN
3148 | FITA VEDA ROSCA EM ROLOS DE 18 MM X 50 M (L X C) | MAT. | UN | 0.019 | 9.14 | 0.17
6014 | REGISTRO GAVETA COM ACABAMENTO E CANOPLA CROMADOS, SIMPLES, BITOLA 1 1/4 " (REF 1509) | MAT. | UN | 1 | 129.18 | 129.18
MO88248 | AUXILIAR DE ENCANADOR OU BOMBEIRO HIDRAULICO COM ENCARGOS COMPLEMENTARES SEM L.S. | M.O. | H | 0.789 | 7.4 | 5.84
MO88267 | ENCANADOR OU BOMBEIRO HIDRAULICO COM ENCARGOS COMPLEMENTARES SEM L.S. | M.O. | H | 0.789 | 9.07 | 7.15
PREÇO (mão-de-obra): | [5 empty] | 12.99
PREÇO (material): | [5 empty] | 129.35
PREÇO TOTAL (unit.): | [5 empty] | 142.34
LS(%): 89,83 | [5 empty] | 11.65
BDI(%): 0,00 | [5 empty] | 0
ADM(%): 0,00 | [5 empty] | 0
TOTAL TAXA: | [5 empty] | 11.65
PREÇO TOTAL UNIT. (c/ taxa): | [5 empty] | 153.99
MODELO 01084/ORSE | BUCHA DE REDUÇÃO LONGA, PVC, SOLDÁVEL, DN 50MM X 32MM, INSTALADO EM RAMAL OU SUB-RAMAL DE ÁGUA - FORNECIMENTO E INSTALAÇÃO. AF_03/2015 | SER.CG | UN
122 | ADESIVO PLASTICO PARA PVC, FRASCO COM 850 GR | MAT. | UN | 0.005 | 44.8 | 0.22
20083 | SOLUCAO LIMPADORA PARA PVC, FRASCO COM 1000 CM3 | MAT. | UN | 0.051 | 38.91 | 1.98
38383 | LIXA DAGUA EM FOLHA, GRAO 100 | MAT. | UN | 0.06 | 1.83 | 0.11
820 | BUCHA DE REDUCAO DE PVC, SOLDAVEL, LONGA, COM 50 X 32 MM, PARA AGUA FRIA PREDIAL | MAT. | UN | 1 | 5.67 | 5.67
MO88248 | AUXILIAR DE ENCANADOR OU BOMBEIRO HIDRAULICO COM ENCARGOS COMPLEMENTARES SEM L.S. | M.O. | H | 0.25 | 7.4 | 1.85
MO88267 | ENCANADOR OU BOMBEIRO HIDRAULICO COM ENCARGOS COMPLEMENTARES SEM L.S. | M.O. | H | 0.25 | 9.07 | 2.27
PREÇO (mão-de-obra): | [5 empty] | 4.12
PREÇO (material): | [5 empty] | 7.98
PREÇO TOTAL (unit.): | [5 empty] | 12.1
LS(%): 89,83 | [5 empty] | 3.7
BDI(%): 0,00 | [5 empty] | 0
ADM(%): 0,00 | [5 empty] | 0
TOTAL TAXA: | [5 empty] | 3.7
PREÇO TOTAL UNIT. (c/ taxa): | [5 empty] | 15.8
MODELO SINAPI 89367 | JOELHO 90 GRAUS DE REDUÇÃO, PVC, SOLDÁVEL, DN 32X25MM, INSTALADO EM RAMAL OU SUB-RAMAL DE ÁGUA - FORNECIMENTO E INSTALAÇÃO. AF_12/2014 | SER.CG | UN
122 | ADESIVO PLASTICO PARA PVC, FRASCO COM 850 GR | MAT. | UN | 0.009 | 44.8 | 0.4
20083 | SOLUCAO LIMPADORA PARA PVC, FRASCO COM 1000 CM3 | MAT. | UN | 0.011 | 38.91 | 0.43
3538 | JOELHO DE REDUCAO, PVC SOLDAVEL, 90 GRAUS, 32 MM X 25 MM, PARA AGUA FRIA PREDIAL | MAT. | UN | 1 | 2.27 | 2.27
38383 | LIXA DAGUA EM FOLHA, GRAO 100 | MAT. | UN | 0.06 | 1.83 | 0.11
MO88248 | AUXILIAR DE ENCANADOR OU BOMBEIRO HIDRAULICO COM ENCARGOS COMPLEMENTARES SEM L.S. | M.O. | H | 0.179 | 7.4 | 1.32
MO88267 | ENCANADOR OU BOMBEIRO HIDRAULICO COM ENCARGOS COMPLEMENTARES SEM L.S. | M.O. | H | 0.179 | 9.07 | 1.62
PREÇO (mão-de-obra): | [5 empty] | 2.95
PREÇO (material): | [5 empty] | 3.21
PREÇO TOTAL (unit.): | [5 empty] | 6.16
LS(%): 89,83 | [5 empty] | 2.64
BDI(%): 0,00 | [5 empty] | 0
ADM(%): 0,00 | [5 empty] | 0
TOTAL TAXA: | [5 empty] | 2.64
PREÇO TOTAL UNIT. (c/ taxa): | [5 empty] | 8.8
MODELO SINAPI 89381 | LUVA COM BUCHA DE LATÃO, PVC, SOLDÁVEL, DN 25MM X 1/2”, INSTALADO EM RAMAL OU SUB-RAMAL DE ÁGUA - FORNECIMENTO E INSTALAÇÃO. AF_12/2014 | SER.CG | UN
122 | ADESIVO PLASTICO PARA PVC, FRASCO COM 850 GR | MAT. | UN | 0.007 | 44.8 | 0.31
20083 | SOLUCAO LIMPADORA PARA PVC, FRASCO COM 1000 CM3 | MAT. | UN | 0.008 | 38.91 | 0.31
38383 | LIXA DAGUA EM FOLHA, GRAO 100 | MAT. | UN | 0.05 | 1.83 | 0.09
3874 | LUVA SOLDAVEL COM BUCHA DE LATAO, PVC, 25 MM X 1/2" | MAT. | UN | 1 | 3.4 | 3.4
MO88248 | AUXILIAR DE ENCANADOR OU BOMBEIRO HIDRAULICO COM ENCARGOS COMPLEMENTARES SEM L.S. | M.O. | H | 0.1 | 7.4 | 0.74
MO88267 | ENCANADOR OU BOMBEIRO HIDRAULICO COM ENCARGOS COMPLEMENTARES SEM L.S. | M.O. | H | 0.1 | 9.07 | 0.91
PREÇO (mão-de-obra): | [5 empty] | 1.65
PREÇO (material): | [5 empty] | 4.11
PREÇO TOTAL (unit.): | [5 empty] | 5.76
LS(%): 89,83 | [5 empty] | 1.48
BDI(%): 0,00 | [5 empty] | 0
ADM(%): 0,00 | [5 empty] | 0
TOTAL TAXA: | [5 empty] | 1.48
PREÇO TOTAL UNIT. (c/ taxa): | [5 empty] | 7.24
MODELO SINAPI 89448 | TUBO, PVC, SOLDÁVEL, DN 40MM, INSTALADO EM RAMAL DE DISTRIBUIÇÃO DE ÁGUA - FORNECIMENTO E INSTALAÇÃO. AF_12/2014 | SER.CG | M
38383 | LIXA DAGUA EM FOLHA, GRAO 100 | MAT. | UN | 0.008 | 1.83 | 0.01
9874 | TUBO PVC, SOLDAVEL, DN 40 MM, AGUA FRIA (NBR-5648) | MAT. | M | 1.061 | 8.64 | 9.17
MO88248 | AUXILIAR DE ENCANADOR OU BOMBEIRO HIDRAULICO COM ENCARGOS COMPLEMENTARES SEM L.S. | M.O. | H | 0.024 | 7.4 | 0.18
MO88267 | ENCANADOR OU BOMBEIRO HIDRAULICO COM ENCARGOS COMPLEMENTARES SEM L.S. | M.O. | H | 0.024 | 9.07 | 0.22
PREÇO (mão-de-obra): | [5 empty] | 0.4
PREÇO (material): | [5 empty] | 9.18
PREÇO TOTAL (unit.): | [5 empty] | 9.58
LS(%): 89,83 | [5 empty] | 0.35
BDI(%): 0,00 | [5 empty] | 0
ADM(%): 0,00 | [5 empty] | 0
TOTAL TAXA: | [5 empty] | 0.35
PREÇO TOTAL UNIT. (c/ taxa): | [5 empty] | 9.93
MODELO SINAPI 89497 | JOELHO 90 GRAUS, PVC, SOLDÁVEL, DN 40MM, INSTALADO EM RAMAL DE DISTRIBUIÇÃO DE ÁGUA - FORNECIMENTO E INSTALAÇÃO. AF_12/2014 | SER.CG | UN
122 | ADESIVO PLASTICO PARA PVC, FRASCO COM 850 GR | MAT. | UN | 0.012 | 44.8 | 0.54
20083 | SOLUCAO LIMPADORA PARA PVC, FRASCO COM 1000 CM3 | MAT. | UN | 0.014 | 38.91 | 0.54
3535 | JOELHO PVC, SOLDAVEL, 90 GRAUS, 40 MM, PARA AGUA FRIA PREDIAL | MAT. | UN | 1 | 3.47 | 3.47
38383 | LIXA DAGUA EM FOLHA, GRAO 100 | MAT. | UN | 0.02 | 1.83 | 0.04
MO88248 | AUXILIAR DE ENCANADOR OU BOMBEIRO HIDRAULICO COM ENCARGOS COMPLEMENTARES SEM L.S. | M.O. | H | 0.089 | 7.4 | 0.66
MO88267 | ENCANADOR OU BOMBEIRO HIDRAULICO COM ENCARGOS COMPLEMENTARES SEM L.S. | M.O. | H | 0.089 | 9.07 | 0.81
PREÇO (mão-de-obra): | [5 empty] | 1.47
PREÇO (material): | [5 empty] | 4.58
PREÇO TOTAL (unit.): | [5 empty] | 6.05
LS(%): 89,83 | [5 empty] | 1.32
BDI(%): 0,00 | [5 empty] | 0
ADM(%): 0,00 | [5 empty] | 0
TOTAL TAXA: | [5 empty] | 1.32
PREÇO TOTAL UNIT. (c/ taxa): | [5 empty] | 7.37
MODELO SINAPI 89501 | JOELHO 90 GRAUS, PVC, SOLDÁVEL, DN 50MM, INSTALADO EM RAMAL DE DISTRIBUIÇÃO DE ÁGUA - FORNECIMENTO E INSTALAÇÃO. AF_12/2014 | SER.CG | UN
122 | ADESIVO PLASTICO PARA PVC, FRASCO COM 850 GR | MAT. | UN | 0.018 | 44.8 | 0.81
20083 | SOLUCAO LIMPADORA PARA PVC, FRASCO COM 1000 CM3 | MAT. | UN | 0.022 | 38.91 | 0.86
3540 | JOELHO PVC, SOLDAVEL, 90 GRAUS, 50 MM, PARA AGUA FRIA PREDIAL | MAT. | UN | 1 | 3.86 | 3.86
38383 | LIXA DAGUA EM FOLHA, GRAO 100 | MAT. | UN | 0.024 | 1.83 | 0.04
MO88248 | AUXILIAR DE ENCANADOR OU BOMBEIRO HIDRAULICO COM ENCARGOS COMPLEMENTARES SEM L.S. | M.O. | H | 0.108 | 7.4 | 0.8
MO88267 | ENCANADOR OU BOMBEIRO HIDRAULICO COM ENCARGOS COMPLEMENTARES SEM L.S. | M.O. | H | 0.108 | 9.07 | 0.98
PREÇO (mão-de-obra): | [5 empty] | 1.78
PREÇO (material): | [5 empty] | 5.56
PREÇO TOTAL (unit.): | [5 empty] | 7.34
LS(%): 89,83 | [5 empty] | 1.6
BDI(%): 0,00 | [5 empty] | 0
ADM(%): 0,00 | [5 empty] | 0
TOTAL TAXA: | [5 empty] | 1.6
PREÇO TOTAL UNIT. (c/ taxa): | [5 empty] | 8.94
MODELO SINAPI 89558 | LUVA, PVC, SOLDÁVEL, DN 40MM, INSTALADO EM RAMAL DE DISTRIBUIÇÃO DE ÁGUA - FORNECIMENTO E INSTALAÇÃO. AF_12/2014 | SER.CG | UN
122 | ADESIVO PLASTICO PARA PVC, FRASCO COM 850 GR | MAT. | UN | 0.012 | 44.8 | 0.54
20083 | SOLUCAO LIMPADORA PARA PVC, FRASCO COM 1000 CM3 | MAT. | UN | 0.014 | 38.91 | 0.54
38383 | LIXA DAGUA EM FOLHA, GRAO 100 | MAT. | UN | 0.02 | 1.83 | 0.04
3862 | LUVA PVC SOLDAVEL, 40 MM, PARA AGUA FRIA PREDIAL | MAT. | UN | 1 | 2.32 | 2.32
MO88248 | AUXILIAR DE ENCANADOR OU BOMBEIRO HIDRAULICO COM ENCARGOS COMPLEMENTARES SEM L.S. | M.O. | H | 0.059 | 7.4 | 0.44
MO88267 | ENCANADOR OU BOMBEIRO HIDRAULICO COM ENCARGOS COMPLEMENTARES SEM L.S. | M.O. | H | 0.059 | 9.07 | 0.53
PREÇO (mão-de-obra): | [5 empty] | 0.97
PREÇO (material): | [5 empty] | 3.44
PREÇO TOTAL (unit.): | [5 empty] | 4.41
LS(%): 89,83 | [5 empty] | 0.87
BDI(%): 0,00 | [5 empty] | 0
ADM(%): 0,00 | [5 empty] | 0
TOTAL TAXA: | [5 empty] | 0.87
PREÇO TOTAL UNIT. (c/ taxa): | [5 empty] | 5.28
MODELO SINAPI 89562 | LUVA DE REDUÇÃO, PVC, SOLDÁVEL, DN 40MM X 32MM, INSTALADO EM RAMAL DE DISTRIBUIÇÃO DE ÁGUA - FORNECIMENTO E INSTALAÇÃO. AF_12/2014 | SER.CG | UN
122 | ADESIVO PLASTICO PARA PVC, FRASCO COM 850 GR | MAT. | UN | 0.012 | 44.8 | 0.54
20083 | SOLUCAO LIMPADORA PARA PVC, FRASCO COM 1000 CM3 | MAT. | UN | 0.014 | 38.91 | 0.54
38383 | LIXA DAGUA EM FOLHA, GRAO 100 | MAT. | UN | 0.02 | 1.83 | 0.04
3872 | LUVA DE REDUCAO SOLDAVEL, PVC, 40 MM X 32 MM, PARA AGUA FRIA PREDIAL | MAT. | UN | 1 | 2.3 | 2.3
MO88248 | AUXILIAR DE ENCANADOR OU BOMBEIRO HIDRAULICO COM ENCARGOS COMPLEMENTARES SEM L.S. | M.O. | H | 0.059 | 7.4 | 0.44
MO88267 | ENCANADOR OU BOMBEIRO HIDRAULICO COM ENCARGOS COMPLEMENTARES SEM L.S. | M.O. | H | 0.059 | 9.07 | 0.53
PREÇO (mão-de-obra): | [5 empty] | 0.97
PREÇO (material): | [5 empty] | 3.42
PREÇO TOTAL (unit.): | [5 empty] | 4.39
LS(%): 89,83 | [5 empty] | 0.87
BDI(%): 0,00 | [5 empty] | 0
ADM(%): 0,00 | [5 empty] | 0
TOTAL TAXA: | [5 empty] | 0.87
PREÇO TOTAL UNIT. (c/ taxa): | [5 empty] | 5.26
MODELO SINAPI 89605 | LUVA DE REDUÇÃO, PVC, SOLDÁVEL, DN 60MM X 50MM, INSTALADO EM RAMAL DE DISTRIBUIÇÃO DE ÁGUA - FORNECIMENTO E INSTALAÇÃO. AF_12/2014 | SER.CG | UN
122 | ADESIVO PLASTICO PARA PVC, FRASCO COM 850 GR | MAT. | UN | 0.024 | 44.8 | 1.08
20083 | SOLUCAO LIMPADORA PARA PVC, FRASCO COM 1000 CM3 | MAT. | UN | 0.03 | 38.91 | 1.17
38383 | LIXA DAGUA EM FOLHA, GRAO 100 | MAT. | UN | 0.028 | 1.83 | 0.05
3850 | LUVA DE REDUCAO SOLDAVEL, PVC, 60 MM X 50 MM, PARA AGUA FRIA PREDIAL | MAT. | UN | 1 | 6.29 | 6.29
MO88248 | AUXILIAR DE ENCANADOR OU BOMBEIRO HIDRAULICO COM ENCARGOS COMPLEMENTARES SEM L.S. | M.O. | H | 0.085 | 7.4 | 0.63
MO88267 | ENCANADOR OU BOMBEIRO HIDRAULICO COM ENCARGOS COMPLEMENTARES SEM L.S. | M.O. | H | 0.085 | 9.07 | 0.77
PREÇO (mão-de-obra): | [5 empty] | 1.4
PREÇO (material): | [5 empty] | 8.58
PREÇO TOTAL (unit.): | [5 empty] | 9.98
LS(%): 89,83 | [5 empty] | 1.26
BDI(%): 0,00 | [5 empty] | 0
ADM(%): 0,00 | [5 empty] | 0
TOTAL TAXA: | [5 empty] | 1.26
PREÇO TOTAL UNIT. (c/ taxa): | [5 empty] | 11.24
MODELO SINAPI 89623 | TÊ, PVC, SOLDÁVEL, DN 40MM, INSTALADO EM RAMAL DE DISTRIBUIÇÃO DE ÁGUA - FORNECIMENTO E INSTALAÇÃO. AF_12/2014 | SER.CG | UN
122 | ADESIVO PLASTICO PARA PVC, FRASCO COM 850 GR | MAT. | UN | 0.018 | 44.8 | 0.81
20083 | SOLUCAO LIMPADORA PARA PVC, FRASCO COM 1000 CM3 | MAT. | UN | 0.021 | 38.91 | 0.82
38383 | LIXA DAGUA EM FOLHA, GRAO 100 | MAT. | UN | 0.03 | 1.83 | 0.05
7141 | TE SOLDAVEL, PVC, 90 GRAUS, 40 MM, PARA AGUA FRIA PREDIAL (NBR 5648) | MAT. | UN | 1 | 5.9 | 5.9
MO88248 | AUXILIAR DE ENCANADOR OU BOMBEIRO HIDRAULICO COM ENCARGOS COMPLEMENTARES SEM L.S. | M.O. | H | 0.119 | 7.4 | 0.88
MO88267 | ENCANADOR OU BOMBEIRO HIDRAULICO COM ENCARGOS COMPLEMENTARES SEM L.S. | M.O. | H | 0.119 | 9.07 | 1.08
PREÇO (mão-de-obra): | [5 empty] | 1.96
PREÇO (material): | [5 empty] | 7.58
PREÇO TOTAL (unit.): | [5 empty] | 9.54
LS(%): 89,83 | [5 empty] | 1.76
BDI(%): 0,00 | [5 empty] | 0
ADM(%): 0,00 | [5 empty] | 0
TOTAL TAXA: | [5 empty] | 1.76
PREÇO TOTAL UNIT. (c/ taxa): | [5 empty] | 11.3
MODELO SINAPI 89624 | TÊ DE REDUÇÃO, PVC, SOLDÁVEL, DN 40MM X 32MM, INSTALADO EM RAMAL DE DISTRIBUIÇÃO DE ÁGUA - FORNECIMENTO E INSTALAÇÃO. AF_12/2014 | SER.CG | UN
122 | ADESIVO PLASTICO PARA PVC, FRASCO COM 850 GR | MAT. | UN | 0.018 | 44.8 | 0.81
20083 | SOLUCAO LIMPADORA PARA PVC, FRASCO COM 1000 CM3 | MAT. | UN | 0.021 | 38.91 | 0.82
38383 | LIXA DAGUA EM FOLHA, GRAO 100 | MAT. | UN | 0.03 | 1.83 | 0.05
7128 | TE DE REDUCAO, PVC, SOLDAVEL, 90 GRAUS, 40 MM X 32 MM, PARA AGUA FRIA PREDIAL | MAT. | UN | 1 | 5.79 | 5.79
MO88248 | AUXILIAR DE ENCANADOR OU BOMBEIRO HIDRAULICO COM ENCARGOS COMPLEMENTARES SEM L.S. | M.O. | H | 0.119 | 7.4 | 0.88
MO88267 | ENCANADOR OU BOMBEIRO HIDRAULICO COM ENCARGOS COMPLEMENTARES SEM L.S. | M.O. | H | 0.119 | 9.07 | 1.08
PREÇO (mão-de-obra): | [5 empty] | 1.96
PREÇO (material): | [5 empty] | 7.47
PREÇO TOTAL (unit.): | [5 empty] | 9.43
LS(%): 89,83 | [5 empty] | 1.76
BDI(%): 0,00 | [5 empty] | 0
ADM(%): 0,00 | [5 empty] | 0
TOTAL TAXA: | [5 empty] | 1.76
PREÇO TOTAL UNIT. (c/ taxa): | [5 empty] | 11.19
MODELO SINAPI 89628 | TÊ, PVC, SOLDÁVEL, DN 60MM, INSTALADO EM RAMAL DE DISTRIBUIÇÃO DE ÁGUA - FORNECIMENTO E INSTALAÇÃO. AF_12/2014 | SER.CG | UN
122 | ADESIVO PLASTICO PARA PVC, FRASCO COM 850 GR | MAT. | UN | 0.035 | 44.8 | 1.57
20083 | SOLUCAO LIMPADORA PARA PVC, FRASCO COM 1000 CM3 | MAT. | UN | 0.045 | 38.91 | 1.75
38383 | LIXA DAGUA EM FOLHA, GRAO 100 | MAT. | UN | 0.043 | 1.83 | 0.08
7143 | TE SOLDAVEL, PVC, 90 GRAUS, 60 MM, PARA AGUA FRIA PREDIAL (NBR 5648) | MAT. | UN | 1 | 19.13 | 19.13
MO88248 | AUXILIAR DE ENCANADOR OU BOMBEIRO HIDRAULICO COM ENCARGOS COMPLEMENTARES SEM L.S. | M.O. | H | 0.17 | 7.4 | 1.26
MO88267 | ENCANADOR OU BOMBEIRO HIDRAULICO COM ENCARGOS COMPLEMENTARES SEM L.S. | M.O. | H | 0.17 | 9.07 | 1.54
PREÇO (mão-de-obra): | [5 empty] | 2.8
PREÇO (material): | [5 empty] | 22.53
PREÇO TOTAL (unit.): | [5 empty] | 25.33
LS(%): 89,83 | [5 empty] | 2.51
BDI(%): 0,00 | [5 empty] | 0
ADM(%): 0,00 | [5 empty] | 0
TOTAL TAXA: | [5 empty] | 2.51
PREÇO TOTAL UNIT. (c/ taxa): | [5 empty] | 27.84
MODELO SINAPI 90375 | BUCHA DE REDUÇÃO CURTA, PVC, SOLDÁVEL, DN 40MM X 32MM, INSTALADO EM RAMAL OU SUB-RAMAL DE ÁGUA - FORNECIMENTO E INSTALAÇÃO. AF_03/2015 | SER.CG | UN
122 | ADESIVO PLASTICO PARA PVC, FRASCO COM 850 GR | MAT. | UN | 0.009 | 44.8 | 0.4
20083 | SOLUCAO LIMPADORA PARA PVC, FRASCO COM 1000 CM3 | MAT. | UN | 0.011 | 38.91 | 0.43
38383 | LIXA DAGUA EM FOLHA, GRAO 100 | MAT. | UN | 0.06 | 1.83 | 0.11
812 | BUCHA DE REDUCAO DE PVC, SOLDAVEL, CURTA, COM 40 X 32 MM, PARA AGUA FRIA PREDIAL | MAT. | UN | 1 | 2.31 | 2.31
MO88248 | AUXILIAR DE ENCANADOR OU BOMBEIRO HIDRAULICO COM ENCARGOS COMPLEMENTARES SEM L.S. | M.O. | H | 0.119 | 7.4 | 0.88
MO88267 | ENCANADOR OU BOMBEIRO HIDRAULICO COM ENCARGOS COMPLEMENTARES SEM L.S. | M.O. | H | 0.119 | 9.07 | 1.08
PREÇO (mão-de-obra): | [5 empty] | 1.96
PREÇO (material): | [5 empty] | 3.25
PREÇO TOTAL (unit.): | [5 empty] | 5.21
LS(%): 89,83 | [5 empty] | 1.76
BDI(%): 0,00 | [5 empty] | 0
ADM(%): 0,00 | [5 empty] | 0
TOTAL TAXA: | [5 empty] | 1.76
PREÇO TOTAL UNIT. (c/ taxa): | [5 empty] | 6.97
MODELO SINAPI 90375B | BUCHA DE REDUÇÃO CURTA, PVC, SOLDÁVEL, DN 50MM X 40MM, INSTALADO EM RAMAL OU SUB-RAMAL DE ÁGUA - FORNECIMENTO E INSTALAÇÃO. AF_03/2015 | SER.CG | UN
122 | ADESIVO PLASTICO PARA PVC, FRASCO COM 850 GR | MAT. | UN | 0.009 | 44.8 | 0.4
20083 | SOLUCAO LIMPADORA PARA PVC, FRASCO COM 1000 CM3 | MAT. | UN | 0.011 | 38.91 | 0.43
38383 | LIXA DAGUA EM FOLHA, GRAO 100 | MAT. | UN | 0.06 | 1.83 | 0.11
819 | BUCHA DE REDUCAO DE PVC, SOLDAVEL, CURTA, COM 50 X 40 MM, PARA AGUA FRIA PREDIAL | MAT. | UN | 1 | 4.09 | 4.09
MO88248 | AUXILIAR DE ENCANADOR OU BOMBEIRO HIDRAULICO COM ENCARGOS COMPLEMENTARES SEM L.S. | M.O. | H | 0.119 | 7.4 | 0.88
MO88267 | ENCANADOR OU BOMBEIRO HIDRAULICO COM ENCARGOS COMPLEMENTARES SEM L.S. | M.O. | H | 0.119 | 9.07 | 1.08
PREÇO (mão-de-obra): | [5 empty] | 1.96
PREÇO (material): | [5 empty] | 5.03
PREÇO TOTAL (unit.): | [5 empty] | 6.99
LS(%): 89,83 | [5 empty] | 1.76
BDI(%): 0,00 | [5 empty] | 0
ADM(%): 0,00 | [5 empty] | 0
TOTAL TAXA: | [5 empty] | 1.76
PREÇO TOTAL UNIT. (c/ taxa): | [5 empty] | 8.75
05.18.02.01 | PRUMADA
89799U | TUBO PVC, SERIE NORMAL, ESGOTO PREDIAL, DN 75 MM, FORNECIDO E INSTALADO EM PRUMADA DE ESGOTO SANITÁRIO OU VENTILAÇÃO. AF_12/2014 | SER.CG | M
122 | ADESIVO PLASTICO PARA PVC, FRASCO COM 850 GR | MAT. | UN | 0.008 | 44.8 | 0.36
20083 | SOLUCAO LIMPADORA PARA PVC, FRASCO COM 1000 CM3 | MAT. | UN | 0.0124 | 38.91 | 0.48
38383 | LIXA DAGUA EM FOLHA, GRAO 100 | MAT. | UN | 0.037 | 1.83 | 0.07
9837 | TUBO PVC SERIE NORMAL, DN 75 MM, PARA ESGOTO PREDIAL (NBR 5688) | MAT. | M | 1.05 | 7.19 | 7.55
MO88248 | AUXILIAR DE ENCANADOR OU BOMBEIRO HIDRAULICO COM ENCARGOS COMPLEMENTARES SEM L.S. | M.O. | H | 0.11 | 7.4 | 0.81
MO88267 | ENCANADOR OU BOMBEIRO HIDRAULICO COM ENCARGOS COMPLEMENTARES SEM L.S. | M.O. | H | 0.11 | 9.07 | 1
PREÇO (mão-de-obra): | [5 empty] | 1.81
PREÇO (material): | [5 empty] | 8.46
PREÇO TOTAL (unit.): | [5 empty] | 10.27
LS(%): 89,83 | [5 empty] | 1.59
BDI(%): 0,00 | [5 empty] | 0
ADM(%): 0,00 | [5 empty] | 0
TOTAL TAXA: | [5 empty] | 1.59
PREÇO TOTAL UNIT. (c/ taxa): | [5 empty] | 11.86
89800U | TUBO PVC, SERIE NORMAL, ESGOTO PREDIAL, DN 100 MM, FORNECIDO E INSTALADO EM PRUMADA DE ESGOTO SANITÁRIO OU VENTILAÇÃO. AF_12/2014 | SER.CG | M
122 | ADESIVO PLASTICO PARA PVC, FRASCO COM 850 GR | MAT. | UN | 0.0117 | 44.8 | 0.52
20083 | SOLUCAO LIMPADORA PARA PVC, FRASCO COM 1000 CM3 | MAT. | UN | 0.0191 | 38.91 | 0.74
38383 | LIXA DAGUA EM FOLHA, GRAO 100 | MAT. | UN | 0.053 | 1.83 | 0.1
9836 | TUBO PVC SERIE NORMAL, DN 100 MM, PARA ESGOTO PREDIAL (NBR 5688) | MAT. | M | 1.05 | 8.17 | 8.58
MO88248 | AUXILIAR DE ENCANADOR OU BOMBEIRO HIDRAULICO COM ENCARGOS COMPLEMENTARES SEM L.S. | M.O. | H | 0.16 | 7.4 | 1.18
MO88267 | ENCANADOR OU BOMBEIRO HIDRAULICO COM ENCARGOS COMPLEMENTARES SEM L.S. | M.O. | H | 0.16 | 9.07 | 1.45
PREÇO (mão-de-obra): | [5 empty] | 2.63
PREÇO (material): | [5 empty] | 9.95
PREÇO TOTAL (unit.): | [5 empty] | 12.58
LS(%): 89,83 | [5 empty] | 2.33
BDI(%): 0,00 | [5 empty] | 0
ADM(%): 0,00 | [5 empty] | 0
TOTAL TAXA: | [5 empty] | 2.33
PREÇO TOTAL UNIT. (c/ taxa): | [5 empty] | 14.91
89817U | LUVA SIMPLES, PVC, SERIE NORMAL, ESGOTO PREDIAL, DN 75 MM, JUNTA ELÁSTICA, FORNECIDO E INSTALADO EM PRUMADA DE ESGOTO SANITÁRIO OU VENTILAÇÃO. AF_12/2014 | SER.CG | UN
20078 | PASTA LUBRIFICANTE PARA TUBOS E CONEXOES COM JUNTA ELASTICA (USO EM PVC, ACO, POLIETILENO E OUTROS) ( DE *400* G) | MAT. | UN | 0.03 | 16.4 | 0.49
297 | ANEL BORRACHA PARA TUBO ESGOTO PREDIAL DN 75 MM (NBR 5688) | MAT. | UN | 1 | 1.59 | 1.59
3898 | LUVA SIMPLES, PVC, SOLDAVEL, DN 75 MM, SERIE NORMAL, PARA ESGOTO PREDIAL | MAT. | UN | 1 | 3.38 | 3.38
MO88248 | AUXILIAR DE ENCANADOR OU BOMBEIRO HIDRAULICO COM ENCARGOS COMPLEMENTARES SEM L.S. | M.O. | H | 0.06 | 7.4 | 0.44
MO88267 | ENCANADOR OU BOMBEIRO HIDRAULICO COM ENCARGOS COMPLEMENTARES SEM L.S. | M.O. | H | 0.06 | 9.07 | 0.54
PREÇO (mão-de-obra): | [5 empty] | 0.99
PREÇO (material): | [5 empty] | 5.46
PREÇO TOTAL (unit.): | [5 empty] | 6.45
LS(%): 89,83 | [5 empty] | 0.88
BDI(%): 0,00 | [5 empty] | 0
ADM(%): 0,00 | [5 empty] | 0
TOTAL TAXA: | [5 empty] | 0.88
PREÇO TOTAL UNIT. (c/ taxa): | [5 empty] | 7.33
89821U | LUVA SIMPLES, PVC, SERIE NORMAL, ESGOTO PREDIAL, DN 100 MM, JUNTA ELÁSTICA, FORNECIDO E INSTALADO EM PRUMADA DE ESGOTO SANITÁRIO OU VENTILAÇÃO. AF_12/2014 | SER.CG | UN
20078 | PASTA LUBRIFICANTE PARA TUBOS E CONEXOES COM JUNTA ELASTICA (USO EM PVC, ACO, POLIETILENO E OUTROS) ( DE *400* G) | MAT. | UN | 0.046 | 16.4 | 0.75
301 | ANEL BORRACHA PARA TUBO ESGOTO PREDIAL, DN 100 MM (NBR 5688) | MAT. | UN | 1 | 2 | 2
3899 | LUVA SIMPLES, PVC, SOLDAVEL, DN 100 MM, SERIE NORMAL, PARA ESGOTO PREDIAL | MAT. | UN | 1 | 3.93 | 3.93
MO88248 | AUXILIAR DE ENCANADOR OU BOMBEIRO HIDRAULICO COM ENCARGOS COMPLEMENTARES SEM L.S. | M.O. | H | 0.08 | 7.4 | 0.59
MO88267 | ENCANADOR OU BOMBEIRO HIDRAULICO COM ENCARGOS COMPLEMENTARES SEM L.S. | M.O. | H | 0.08 | 9.07 | 0.73
PREÇO (mão-de-obra): | [5 empty] | 1.32
PREÇO (material): | [5 empty] | 6.68
PREÇO TOTAL (unit.): | [5 empty] | 8
LS(%): 89,83 | [5 empty] | 1.17
BDI(%): 0,00 | [5 empty] | 0
ADM(%): 0,00 | [5 empty] | 0
TOTAL TAXA: | [5 empty] | 1.17
PREÇO TOTAL UNIT. (c/ taxa): | [5 empty] | 9.17
MODELO 10209/ORSE | FORNECIMENTO E INSTALAÇÃO DE ABRAÇADEIRA METÁLICA PARA FIXAÇÃO DE TUBO Ø 3" | SER.CG | UN
11928 | ABRACADEIRA, GALVANIZADA/ZINCADA, ROSCA SEM FIM, PARAFUSO INOX, LARGURA FITA *12,6 A *14 MM, D = 3" A 3 3/4" | MAT. | UN | 1 | 3.48 | 3.48
MO88267 | ENCANADOR OU BOMBEIRO HIDRAULICO COM ENCARGOS COMPLEMENTARES SEM L.S. | M.O. | H | 0.08 | 9.07 | 0.73
MO88316 | SERVENTE COM ENCARGOS COMPLEMENTARES SEM L.S. | M.O. | H | 0.08 | 7.43 | 0.59
PREÇO (mão-de-obra): | [5 empty] | 1.32
PREÇO (material): | [5 empty] | 3.48
PREÇO TOTAL (unit.): | [5 empty] | 4.8
LS(%): 89,83 | [5 empty] | 1.19
BDI(%): 0,00 | [5 empty] | 0
ADM(%): 0,00 | [5 empty] | 0
TOTAL TAXA: | [5 empty] | 1.19
PREÇO TOTAL UNIT. (c/ taxa): | [5 empty] | 5.99
MODELO 10209/ORSE A | FORNECIMENTO E INSTALAÇÃO DE ABRAÇADEIRA METÁLICA PARA FIXAÇÃO DE TUBO Ø 4" | SER.CG | UN
11929 | ABRACADEIRA, GALVANIZADA/ZINCADA, ROSCA SEM FIM, PARAFUSO INOX, LARGURA FITA *12,6 A *14 MM, D = 4" A 4 3/4" | MAT. | UN | 1 | 5.39 | 5.39
MO88267 | ENCANADOR OU BOMBEIRO HIDRAULICO COM ENCARGOS COMPLEMENTARES SEM L.S. | M.O. | H | 0.08 | 9.07 | 0.73
MO88316 | SERVENTE COM ENCARGOS COMPLEMENTARES SEM L.S. | M.O. | H | 0.08 | 7.43 | 0.59
PREÇO (mão-de-obra): | [5 empty] | 1.32
PREÇO (material): | [5 empty] | 5.39
PREÇO TOTAL (unit.): | [5 empty] | 6.71
LS(%): 89,83 | [5 empty] | 1.19
BDI(%): 0,00 | [5 empty] | 0
ADM(%): 0,00 | [5 empty] | 0
TOTAL TAXA: | [5 empty] | 1.19
PREÇO TOTAL UNIT. (c/ taxa): | [5 empty] | 7.9
05.18.02.02 | RAMAL DESCARGA / RAMAL ESGOTO
72294U | CAP PVC ESGOTO 75MM (TAMPÃO) - FORNECIMENTO E INSTALAÇÃO | SER.CG | UN
122 | ADESIVO PLASTICO PARA PVC, FRASCO COM 850 GR | MAT. | UN | 0.012 | 44.8 | 0.54
12910 | CAP PVC, SOLDAVEL, DN 75 MM, SERIE NORMAL, PARA ESGOTO PREDIAL | MAT. | UN | 1 | 4.2 | 4.2
20083 | SOLUCAO LIMPADORA PARA PVC, FRASCO COM 1000 CM3 | MAT. | UN | 0.01 | 38.91 | 0.39
MO88267 | ENCANADOR OU BOMBEIRO HIDRAULICO COM ENCARGOS COMPLEMENTARES SEM L.S. | M.O. | H | 0.08 | 9.07 | 0.73
MO88316 | SERVENTE COM ENCARGOS COMPLEMENTARES SEM L.S. | M.O. | H | 0.08 | 7.43 | 0.59
PREÇO (mão-de-obra): | [5 empty] | 1.32
PREÇO (material): | [5 empty] | 5.13
PREÇO TOTAL (unit.): | [5 empty] | 6.45
LS(%): 89,83 | [5 empty] | 1.15
BDI(%): 0,00 | [5 empty] | 0
ADM(%): 0,00 | [5 empty] | 0
TOTAL TAXA: | [5 empty] | 1.15
PREÇO TOTAL UNIT. (c/ taxa): | [5 empty] | 7.6
89707U | CAIXA SIFONADA, PVC, DN 100 X 100 X 50 MM, JUNTA ELÁSTICA, FORNECIDA E INSTALADA EM RAMAL DE DESCARGA OU EM RAMAL DE ESGOTO SANITÁRIO. AF_12/2014 | SER.CG | UN
122 | ADESIVO PLASTICO PARA PVC, FRASCO COM 850 GR | MAT. | UN | 0.0148 | 44.8 | 0.66
20078 | PASTA LUBRIFICANTE PARA TUBOS E CONEXOES COM JUNTA ELASTICA (USO EM PVC, ACO, POLIETILENO E OUTROS) ( DE *400* G) | MAT. | UN | 0.02 | 16.4 | 0.33
20083 | SOLUCAO LIMPADORA PARA PVC, FRASCO COM 1000 CM3 | MAT. | UN | 0.0225 | 38.91 | 0.88
296 | ANEL BORRACHA PARA TUBO ESGOTO PREDIAL DN 50 MM (NBR 5688) | MAT. | UN | 1 | 1.13 | 1.13
38383 | LIXA DAGUA EM FOLHA, GRAO 100 | MAT. | UN | 0.064 | 1.83 | 0.12
5103 | CAIXA SIFONADA PVC, 100 X 100 X 50 MM, COM GRELHA REDONDA BRANCA | MAT. | UN | 1 | 9.78 | 9.78
MO88248 | AUXILIAR DE ENCANADOR OU BOMBEIRO HIDRAULICO COM ENCARGOS COMPLEMENTARES SEM L.S. | M.O. | H | 0.25 | 7.4 | 1.85
MO88267 | ENCANADOR OU BOMBEIRO HIDRAULICO COM ENCARGOS COMPLEMENTARES SEM L.S. | M.O. | H | 0.25 | 9.07 | 2.27
PREÇO (mão-de-obra): | [5 empty] | 4.12
PREÇO (material): | [5 empty] | 12.89
PREÇO TOTAL (unit.): | [5 empty] | 17.01
LS(%): 89,83 | [5 empty] | 3.67
BDI(%): 0,00 | [5 empty] | 0
ADM(%): 0,00 | [5 empty] | 0
TOTAL TAXA: | [5 empty] | 3.67
PREÇO TOTAL UNIT. (c/ taxa): | [5 empty] | 20.68
89708U | CAIXA SIFONADA, PVC, DN 150 X 185 X 75 MM, JUNTA ELÁSTICA, FORNECIDA E INSTALADA EM RAMAL DE DESCARGA OU EM RAMAL DE ESGOTO SANITÁRIO. AF_12/2014 | SER.CG | UN
11714 | CAIXA SIFONADA PVC, 150 X 185 X 75 MM, COM GRELHA QUADRADA BRANCA | MAT. | UN | 1 | 30.79 | 30.79
122 | ADESIVO PLASTICO PARA PVC, FRASCO COM 850 GR | MAT. | UN | 0.0148 | 44.8 | 0.66
20078 | PASTA LUBRIFICANTE PARA TUBOS E CONEXOES COM JUNTA ELASTICA (USO EM PVC, ACO, POLIETILENO E OUTROS) ( DE *400* G) | MAT. | UN | 0.03 | 16.4 | 0.49
20083 | SOLUCAO LIMPADORA PARA PVC, FRASCO COM 1000 CM3 | MAT. | UN | 0.0225 | 38.91 | 0.88
297 | ANEL BORRACHA PARA TUBO ESGOTO PREDIAL DN 75 MM (NBR 5688) | MAT. | UN | 1 | 1.59 | 1.59
38383 | LIXA DAGUA EM FOLHA, GRAO 100 | MAT. | UN | 0.057 | 1.83 | 0.1
MO88248 | AUXILIAR DE ENCANADOR OU BOMBEIRO HIDRAULICO COM ENCARGOS COMPLEMENTARES SEM L.S. | M.O. | H | 0.38 | 7.4 | 2.81
MO88267 | ENCANADOR OU BOMBEIRO HIDRAULICO COM ENCARGOS COMPLEMENTARES SEM L.S. | M.O. | H | 0.38 | 9.07 | 3.45
PREÇO (mão-de-obra): | [5 empty] | 6.26
PREÇO (material): | [5 empty] | 34.51
PREÇO TOTAL (unit.): | [5 empty] | 40.77
LS(%): 89,83 | [5 empty] | 5.59
BDI(%): 0,00 | [5 empty] | 0
ADM(%): 0,00 | [5 empty] | 0
TOTAL TAXA: | [5 empty] | 5.59
PREÇO TOTAL UNIT. (c/ taxa): | [5 empty] | 46.36
89711U | TUBO PVC, SERIE NORMAL, ESGOTO PREDIAL, DN 40 MM, FORNECIDO E INSTALADO EM RAMAL DE DESCARGA OU RAMAL DE ESGOTO SANITÁRIO. AF_12/2014 | SER.CG | M
38383 | LIXA DAGUA EM FOLHA, GRAO 100 | MAT. | UN | 0.1 | 1.83 | 0.18
9835 | TUBO PVC SERIE NORMAL, DN 40 MM, PARA ESGOTO PREDIAL (NBR 5688) | MAT. | M | 1.05 | 3.09 | 3.24
MO88248 | AUXILIAR DE ENCANADOR OU BOMBEIRO HIDRAULICO COM ENCARGOS COMPLEMENTARES SEM L.S. | M.O. | H | 0.3 | 7.4 | 2.22
MO88267 | ENCANADOR OU BOMBEIRO HIDRAULICO COM ENCARGOS COMPLEMENTARES SEM L.S. | M.O. | H | 0.3 | 9.07 | 2.72
PREÇO (mão-de-obra): | [5 empty] | 4.94
PREÇO (material): | [5 empty] | 3.43
PREÇO TOTAL (unit.): | [5 empty] | 8.37
LS(%): 89,83 | [5 empty] | 4.42
BDI(%): 0,00 | [5 empty] | 0
ADM(%): 0,00 | [5 empty] | 0
TOTAL TAXA: | [5 empty] | 4.42
PREÇO TOTAL UNIT. (c/ taxa): | [5 empty] | 12.79
89712U | TUBO PVC, SERIE NORMAL, ESGOTO PREDIAL, DN 50 MM, FORNECIDO E INSTALADO EM RAMAL DE DESCARGA OU RAMAL DE ESGOTO SANITÁRIO. AF_12/2014 | SER.CG | M
122 | ADESIVO PLASTICO PARA PVC, FRASCO COM 850 GR | MAT. | UN | 0.0108 | 44.8 | 0.48
20083 | SOLUCAO LIMPADORA PARA PVC, FRASCO COM 1000 CM3 | MAT. | UN | 0.0163 | 38.91 | 0.63
38383 | LIXA DAGUA EM FOLHA, GRAO 100 | MAT. | UN | 0.127 | 1.83 | 0.23
9838 | TUBO PVC SERIE NORMAL, DN 50 MM, PARA ESGOTO PREDIAL (NBR 5688) | MAT. | M | 1.05 | 5.31 | 5.58
MO88248 | AUXILIAR DE ENCANADOR OU BOMBEIRO HIDRAULICO COM ENCARGOS COMPLEMENTARES SEM L.S. | M.O. | H | 0.38 | 7.4 | 2.81
MO88267 | ENCANADOR OU BOMBEIRO HIDRAULICO COM ENCARGOS COMPLEMENTARES SEM L.S. | M.O. | H | 0.38 | 9.07 | 3.45
PREÇO (mão-de-obra): | [5 empty] | 6.26
PREÇO (material): | [5 empty] | 6.92
PREÇO TOTAL (unit.): | [5 empty] | 13.18
LS(%): 89,83 | [5 empty] | 5.59
BDI(%): 0,00 | [5 empty] | 0
ADM(%): 0,00 | [5 empty] | 0
TOTAL TAXA: | [5 empty] | 5.59
PREÇO TOTAL UNIT. (c/ taxa): | [5 empty] | 18.77
89713U | TUBO PVC, SERIE NORMAL, ESGOTO PREDIAL, DN 75 MM, FORNECIDO E INSTALADO EM RAMAL DE DESCARGA OU RAMAL DE ESGOTO SANITÁRIO. AF_12/2014 | SER.CG | M
122 | ADESIVO PLASTICO PARA PVC, FRASCO COM 850 GR | MAT. | UN | 0.0247 | 44.8 | 1.11
20083 | SOLUCAO LIMPADORA PARA PVC, FRASCO COM 1000 CM3 | MAT. | UN | 0.0385 | 38.91 | 1.5
38383 | LIXA DAGUA EM FOLHA, GRAO 100 | MAT. | UN | 0.187 | 1.83 | 0.34
9837 | TUBO PVC SERIE NORMAL, DN 75 MM, PARA ESGOTO PREDIAL (NBR 5688) | MAT. | M | 1.05 | 7.19 | 7.55
MO88248 | AUXILIAR DE ENCANADOR OU BOMBEIRO HIDRAULICO COM ENCARGOS COMPLEMENTARES SEM L.S. | M.O. | H | 0.56 | 7.4 | 4.14
MO88267 | ENCANADOR OU BOMBEIRO HIDRAULICO COM ENCARGOS COMPLEMENTARES SEM L.S. | M.O. | H | 0.56 | 9.07 | 5.08
PREÇO (mão-de-obra): | [5 empty] | 9.22
PREÇO (material): | [5 empty] | 10.5
PREÇO TOTAL (unit.): | [5 empty] | 19.72
LS(%): 89,83 | [5 empty] | 8.24
BDI(%): 0,00 | [5 empty] | 0
ADM(%): 0,00 | [5 empty] | 0
TOTAL TAXA: | [5 empty] | 8.24
PREÇO TOTAL UNIT. (c/ taxa): | [5 empty] | 27.96
89714U | TUBO PVC, SERIE NORMAL, ESGOTO PREDIAL, DN 100 MM, FORNECIDO E INSTALADO EM RAMAL DE DESCARGA OU RAMAL DE ESGOTO SANITÁRIO. AF_12/2014 | SER.CG | M
122 | ADESIVO PLASTICO PARA PVC, FRASCO COM 850 GR | MAT. | UN | 0.0363 | 44.8 | 1.63
20083 | SOLUCAO LIMPADORA PARA PVC, FRASCO COM 1000 CM3 | MAT. | UN | 0.0593 | 38.91 | 2.31
38383 | LIXA DAGUA EM FOLHA, GRAO 100 | MAT. | UN | 0.247 | 1.83 | 0.45
9836 | TUBO PVC SERIE NORMAL, DN 100 MM, PARA ESGOTO PREDIAL (NBR 5688) | MAT. | M | 1.05 | 8.17 | 8.58
MO88248 | AUXILIAR DE ENCANADOR OU BOMBEIRO HIDRAULICO COM ENCARGOS COMPLEMENTARES SEM L.S. | M.O. | H | 0.74 | 7.4 | 5.47
MO88267 | ENCANADOR OU BOMBEIRO HIDRAULICO COM ENCARGOS COMPLEMENTARES SEM L.S. | M.O. | H | 0.74 | 9.07 | 6.71
PREÇO (mão-de-obra): | [5 empty] | 12.18
PREÇO (material): | [5 empty] | 12.97
PREÇO TOTAL (unit.): | [5 empty] | 25.15
LS(%): 89,83 | [5 empty] | 10.9
BDI(%): 0,00 | [5 empty] | 0
ADM(%): 0,00 | [5 empty] | 0
TOTAL TAXA: | [5 empty] | 10.9
PREÇO TOTAL UNIT. (c/ taxa): | [5 empty] | 36.05
89724U | JOELHO 90 GRAUS, PVC, SERIE NORMAL, ESGOTO PREDIAL, DN 40 MM, JUNTA SOLDÁVEL, FORNECIDO E INSTALADO EM RAMAL DE DESCARGA OU RAMAL DE ESGOTO SANITÁRIO. AF_12/2014 | SER.CG | UN
122 | ADESIVO PLASTICO PARA PVC, FRASCO COM 850 GR | MAT. | UN | 0.0099 | 44.8 | 0.44
20083 | SOLUCAO LIMPADORA PARA PVC, FRASCO COM 1000 CM3 | MAT. | UN | 0.015 | 38.91 | 0.58
3517 | JOELHO PVC, SOLDAVEL, BB, 90 GRAUS, DN 40 MM, PARA ESGOTO PREDIAL | MAT. | UN | 1 | 1.1 | 1.1
38383 | LIXA DAGUA EM FOLHA, GRAO 100 | MAT. | UN | 0.021 | 1.83 | 0.04
MO88248 | AUXILIAR DE ENCANADOR OU BOMBEIRO HIDRAULICO COM ENCARGOS COMPLEMENTARES SEM L.S. | M.O. | H | 0.1 | 7.4 | 0.74
MO88267 | ENCANADOR OU BOMBEIRO HIDRAULICO COM ENCARGOS COMPLEMENTARES SEM L.S. | M.O. | H | 0.1 | 9.07 | 0.91
PREÇO (mão-de-obra): | [5 empty] | 1.65
PREÇO (material): | [5 empty] | 2.16
PREÇO TOTAL (unit.): | [5 empty] | 3.81
LS(%): 89,83 | [5 empty] | 1.46
BDI(%): 0,00 | [5 empty] | 0
ADM(%): 0,00 | [5 empty] | 0
TOTAL TAXA: | [5 empty] | 1.46
PREÇO TOTAL UNIT. (c/ taxa): | [5 empty] | 5.27
89726U | JOELHO 45 GRAUS, PVC, SERIE NORMAL, ESGOTO PREDIAL, DN 40 MM, JUNTA SOLDÁVEL, FORNECIDO E INSTALADO EM RAMAL DE DESCARGA OU RAMAL DE ESGOTO SANITÁRIO. AF_12/2014 | SER.CG | UN
122 | ADESIVO PLASTICO PARA PVC, FRASCO COM 850 GR | MAT. | UN | 0.0099 | 44.8 | 0.44
20083 | SOLUCAO LIMPADORA PARA PVC, FRASCO COM 1000 CM3 | MAT. | UN | 0.015 | 38.91 | 0.58
3516 | JOELHO PVC, SOLDAVEL, BB, 45 GRAUS, DN 40 MM, PARA ESGOTO PREDIAL | MAT. | UN | 1 | 1.81 | 1.81
38383 | LIXA DAGUA EM FOLHA, GRAO 100 | MAT. | UN | 0.021 | 1.83 | 0.04
MO88248 | AUXILIAR DE ENCANADOR OU BOMBEIRO HIDRAULICO COM ENCARGOS COMPLEMENTARES SEM L.S. | M.O. | H | 0.1 | 7.4 | 0.74
MO88267 | ENCANADOR OU BOMBEIRO HIDRAULICO COM ENCARGOS COMPLEMENTARES SEM L.S. | M.O. | H | 0.1 | 9.07 | 0.91
PREÇO (mão-de-obra): | [5 empty] | 1.65
PREÇO (material): | [5 empty] | 2.87
PREÇO TOTAL (unit.): | [5 empty] | 4.52
LS(%): 89,83 | [5 empty] | 1.46
BDI(%): 0,00 | [5 empty] | 0
ADM(%): 0,00 | [5 empty] | 0
TOTAL TAXA: | [5 empty] | 1.46
PREÇO TOTAL UNIT. (c/ taxa): | [5 empty] | 5.98
89731U | JOELHO 90 GRAUS, PVC, SERIE NORMAL, ESGOTO PREDIAL, DN 50 MM, JUNTA ELÁSTICA, FORNECIDO E INSTALADO EM RAMAL DE DESCARGA OU RAMAL DE ESGOTO SANITÁRIO. AF_12/2014 | SER.CG | UN
20078 | PASTA LUBRIFICANTE PARA TUBOS E CONEXOES COM JUNTA ELASTICA (USO EM PVC, ACO, POLIETILENO E OUTROS) ( DE *400* G) | MAT. | UN | 0.02 | 16.4 | 0.33
296 | ANEL BORRACHA PARA TUBO ESGOTO PREDIAL DN 50 MM (NBR 5688) | MAT. | UN | 1 | 1.13 | 1.13
3526 | JOELHO PVC, SOLDAVEL, PB, 90 GRAUS, DN 50 MM, PARA ESGOTO PREDIAL | MAT. | UN | 1 | 1.69 | 1.69
MO88248 | AUXILIAR DE ENCANADOR OU BOMBEIRO HIDRAULICO COM ENCARGOS COMPLEMENTARES SEM L.S. | M.O. | H | 0.13 | 7.4 | 0.96
MO88267 | ENCANADOR OU BOMBEIRO HIDRAULICO COM ENCARGOS COMPLEMENTARES SEM L.S. | M.O. | H | 0.13 | 9.07 | 1.18
PREÇO (mão-de-obra): | [5 empty] | 2.14
PREÇO (material): | [5 empty] | 3.15
PREÇO TOTAL (unit.): | [5 empty] | 5.29
LS(%): 89,83 | [5 empty] | 1.9
BDI(%): 0,00 | [5 empty] | 0
ADM(%): 0,00 | [5 empty] | 0
TOTAL TAXA: | [5 empty] | 1.9
PREÇO TOTAL UNIT. (c/ taxa): | [5 empty] | 7.19
89732U | JOELHO 45 GRAUS, PVC, SERIE NORMAL, ESGOTO PREDIAL, DN 50 MM, JUNTA ELÁSTICA, FORNECIDO E INSTALADO EM RAMAL DE DESCARGA OU RAMAL DE ESGOTO SANITÁRIO. AF_12/2014 | SER.CG | UN
20078 | PASTA LUBRIFICANTE PARA TUBOS E CONEXOES COM JUNTA ELASTICA (USO EM PVC, ACO, POLIETILENO E OUTROS) ( DE *400* G) | MAT. | UN | 0.02 | 16.4 | 0.33
296 | ANEL BORRACHA PARA TUBO ESGOTO PREDIAL DN 50 MM (NBR 5688) | MAT. | UN | 1 | 1.13 | 1.13
3518 | JOELHO PVC, SOLDAVEL, PB, 45 GRAUS, DN 50 MM, PARA ESGOTO PREDIAL | MAT. | UN | 1 | 2.2 | 2.2
MO88248 | AUXILIAR DE ENCANADOR OU BOMBEIRO HIDRAULICO COM ENCARGOS COMPLEMENTARES SEM L.S. | M.O. | H | 0.13 | 7.4 | 0.96
MO88267 | ENCANADOR OU BOMBEIRO HIDRAULICO COM ENCARGOS COMPLEMENTARES SEM L.S. | M.O. | H | 0.13 | 9.07 | 1.18
PREÇO (mão-de-obra): | [5 empty] | 2.14
PREÇO (material): | [5 empty] | 3.66
PREÇO TOTAL (unit.): | [5 empty] | 5.8
LS(%): 89,83 | [5 empty] | 1.9
BDI(%): 0,00 | [5 empty] | 0
ADM(%): 0,00 | [5 empty] | 0
TOTAL TAXA: | [5 empty] | 1.9
PREÇO TOTAL UNIT. (c/ taxa): | [5 empty] | 7.7
89737U | JOELHO 90 GRAUS, PVC, SERIE NORMAL, ESGOTO PREDIAL, DN 75 MM, JUNTA ELÁSTICA, FORNECIDO E INSTALADO EM RAMAL DE DESCARGA OU RAMAL DE ESGOTO SANITÁRIO. AF_12/2014 | SER.CG | UN
20078 | PASTA LUBRIFICANTE PARA TUBOS E CONEXOES COM JUNTA ELASTICA (USO EM PVC, ACO, POLIETILENO E OUTROS) ( DE *400* G) | MAT. | UN | 0.03 | 16.4 | 0.49
297 | ANEL BORRACHA PARA TUBO ESGOTO PREDIAL DN 75 MM (NBR 5688) | MAT. | UN | 1 | 1.59 | 1.59
3509 | JOELHO PVC, SOLDAVEL, PB, 90 GRAUS, DN 75 MM, PARA ESGOTO PREDIAL | MAT. | UN | 1 | 4.31 | 4.31
MO88248 | AUXILIAR DE ENCANADOR OU BOMBEIRO HIDRAULICO COM ENCARGOS COMPLEMENTARES SEM L.S. | M.O. | H | 0.19 | 7.4 | 1.41
MO88267 | ENCANADOR OU BOMBEIRO HIDRAULICO COM ENCARGOS COMPLEMENTARES SEM L.S. | M.O. | H | 0.19 | 9.07 | 1.72
PREÇO (mão-de-obra): | [5 empty] | 3.13
PREÇO (material): | [5 empty] | 6.39
PREÇO TOTAL (unit.): | [5 empty] | 9.52
LS(%): 89,83 | [5 empty] | 2.79
BDI(%): 0,00 | [5 empty] | 0
ADM(%): 0,00 | [5 empty] | 0
TOTAL TAXA: | [5 empty] | 2.79
PREÇO TOTAL UNIT. (c/ taxa): | [5 empty] | 12.31
89739U | JOELHO 45 GRAUS, PVC, SERIE NORMAL, ESGOTO PREDIAL, DN 75 MM, JUNTA ELÁSTICA, FORNECIDO E INSTALADO EM RAMAL DE DESCARGA OU RAMAL DE ESGOTO SANITÁRIO. AF_12/2014 | SER.CG | UN
20078 | PASTA LUBRIFICANTE PARA TUBOS E CONEXOES COM JUNTA ELASTICA (USO EM PVC, ACO, POLIETILENO E OUTROS) ( DE *400* G) | MAT. | UN | 0.03 | 16.4 | 0.49
297 | ANEL BORRACHA PARA TUBO ESGOTO PREDIAL DN 75 MM (NBR 5688) | MAT. | UN | 1 | 1.59 | 1.59
3519 | JOELHO PVC, SOLDAVEL, PB, 45 GRAUS, DN 75 MM, PARA ESGOTO PREDIAL | MAT. | UN | 1 | 5.05 | 5.05
MO88248 | AUXILIAR DE ENCANADOR OU BOMBEIRO HIDRAULICO COM ENCARGOS COMPLEMENTARES SEM L.S. | M.O. | H | 0.19 | 7.4 | 1.41
MO88267 | ENCANADOR OU BOMBEIRO HIDRAULICO COM ENCARGOS COMPLEMENTARES SEM L.S. | M.O. | H | 0.19 | 9.07 | 1.72
PREÇO (mão-de-obra): | [5 empty] | 3.13
PREÇO (material): | [5 empty] | 7.13
PREÇO TOTAL (unit.): | [5 empty] | 10.26
LS(%): 89,83 | [5 empty] | 2.79
BDI(%): 0,00 | [5 empty] | 0
ADM(%): 0,00 | [5 empty] | 0
TOTAL TAXA: | [5 empty] | 2.79
PREÇO TOTAL UNIT. (c/ taxa): | [5 empty] | 13.05
89744U | JOELHO 90 GRAUS, PVC, SERIE NORMAL, ESGOTO PREDIAL, DN 100 MM, JUNTA ELÁSTICA, FORNECIDO E INSTALADO EM RAMAL DE DESCARGA OU RAMAL DE ESGOTO SANITÁRIO. AF_12/2014 | SER.CG | UN
20078 | PASTA LUBRIFICANTE PARA TUBOS E CONEXOES COM JUNTA ELASTICA (USO EM PVC, ACO, POLIETILENO E OUTROS) ( DE *400* G) | MAT. | UN | 0.046 | 16.4 | 0.75
301 | ANEL BORRACHA PARA TUBO ESGOTO PREDIAL, DN 100 MM (NBR 5688) | MAT. | UN | 1 | 2 | 2
3520 | JOELHO PVC, SOLDAVEL, PB, 90 GRAUS, DN 100 MM, PARA ESGOTO PREDIAL | MAT. | UN | 1 | 5.66 | 5.66
MO88248 | AUXILIAR DE ENCANADOR OU BOMBEIRO HIDRAULICO COM ENCARGOS COMPLEMENTARES SEM L.S. | M.O. | H | 0.25 | 7.4 | 1.85
MO88267 | ENCANADOR OU BOMBEIRO HIDRAULICO COM ENCARGOS COMPLEMENTARES SEM L.S. | M.O. | H | 0.25 | 9.07 | 2.27
PREÇO (mão-de-obra): | [5 empty] | 4.12
PREÇO (material): | [5 empty] | 8.41
PREÇO TOTAL (unit.): | [5 empty] | 12.53
LS(%): 89,83 | [5 empty] | 3.69
BDI(%): 0,00 | [5 empty] | 0
ADM(%): 0,00 | [5 empty] | 0
TOTAL TAXA: | [5 empty] | 3.69
PREÇO TOTAL UNIT. (c/ taxa): | [5 empty] | 16.22
89746U | JOELHO 45 GRAUS, PVC, SERIE NORMAL, ESGOTO PREDIAL, DN 100 MM, JUNTA ELÁSTICA, FORNECIDO E INSTALADO EM RAMAL DE DESCARGA OU RAMAL DE ESGOTO SANITÁRIO. AF_12/2014 | SER.CG | UN
20078 | PASTA LUBRIFICANTE PARA TUBOS E CONEXOES COM JUNTA ELASTICA (USO EM PVC, ACO, POLIETILENO E OUTROS) ( DE *400* G) | MAT. | UN | 0.046 | 16.4 | 0.75
301 | ANEL BORRACHA PARA TUBO ESGOTO PREDIAL, DN 100 MM (NBR 5688) | MAT. | UN | 1 | 2 | 2
3528 | JOELHO PVC, SOLDAVEL, PB, 45 GRAUS, DN 100 MM, PARA ESGOTO PREDIAL | MAT. | UN | 1 | 5.72 | 5.72
MO88248 | AUXILIAR DE ENCANADOR OU BOMBEIRO HIDRAULICO COM ENCARGOS COMPLEMENTARES SEM L.S. | M.O. | H | 0.25 | 7.4 | 1.85
MO88267 | ENCANADOR OU BOMBEIRO HIDRAULICO COM ENCARGOS COMPLEMENTARES SEM L.S. | M.O. | H | 0.25 | 9.07 | 2.27
PREÇO (mão-de-obra): | [5 empty] | 4.12
PREÇO (material): | [5 empty] | 8.47
PREÇO TOTAL (unit.): | [5 empty] | 12.59
LS(%): 89,83 | [5 empty] | 3.69
BDI(%): 0,00 | [5 empty] | 0
ADM(%): 0,00 | [5 empty] | 0
TOTAL TAXA: | [5 empty] | 3.69
PREÇO TOTAL UNIT. (c/ taxa): | [5 empty] | 16.28
89752U | LUVA SIMPLES, PVC, SERIE NORMAL, ESGOTO PREDIAL, DN 40 MM, JUNTA SOLDÁVEL, FORNECIDO E INSTALADO EM RAMAL DE DESCARGA OU RAMAL DE ESGOTO SANITÁRIO. AF_12/2014 | SER.CG | UN
122 | ADESIVO PLASTICO PARA PVC, FRASCO COM 850 GR | MAT. | UN | 0.0099 | 44.8 | 0.44
20083 | SOLUCAO LIMPADORA PARA PVC, FRASCO COM 1000 CM3 | MAT. | UN | 0.015 | 38.91 | 0.58
3897 | LUVA SIMPLES, PVC, SOLDAVEL, DN 40 MM, SERIE NORMAL, PARA ESGOTO PREDIAL | MAT. | UN | 1 | 0.8 | 0.8
MO88248 | AUXILIAR DE ENCANADOR OU BOMBEIRO HIDRAULICO COM ENCARGOS COMPLEMENTARES SEM L.S. | M.O. | H | 0.07 | 7.4 | 0.52
MO88267 | ENCANADOR OU BOMBEIRO HIDRAULICO COM ENCARGOS COMPLEMENTARES SEM L.S. | M.O. | H | 0.07 | 9.07 | 0.63
PREÇO (mão-de-obra): | [5 empty] | 1.15
PREÇO (material): | [5 empty] | 1.83
PREÇO TOTAL (unit.): | [5 empty] | 2.98
LS(%): 89,83 | [5 empty] | 1.02
BDI(%): 0,00 | [5 empty] | 0
ADM(%): 0,00 | [5 empty] | 0
TOTAL TAXA: | [5 empty] | 1.02
PREÇO TOTAL UNIT. (c/ taxa): | [5 empty] | 4
89753U | LUVA SIMPLES, PVC, SERIE NORMAL, ESGOTO PREDIAL, DN 50 MM, JUNTA ELÁSTICA, FORNECIDO E INSTALADO EM RAMAL DE DESCARGA OU RAMAL DE ESGOTO SANITÁRIO. AF_12/2014 | SER.CG | UN
20078 | PASTA LUBRIFICANTE PARA TUBOS E CONEXOES COM JUNTA ELASTICA (USO EM PVC, ACO, POLIETILENO E OUTROS) ( DE *400* G) | MAT. | UN | 0.02 | 16.4 | 0.33
296 | ANEL BORRACHA PARA TUBO ESGOTO PREDIAL DN 50 MM (NBR 5688) | MAT. | UN | 1 | 1.13 | 1.13
3875 | LUVA SIMPLES, PVC, SOLDAVEL, DN 50 MM, SERIE NORMAL, PARA ESGOTO PREDIAL | MAT. | UN | 1 | 1.82 | 1.82
MO88248 | AUXILIAR DE ENCANADOR OU BOMBEIRO HIDRAULICO COM ENCARGOS COMPLEMENTARES SEM L.S. | M.O. | H | 0.08 | 7.4 | 0.59
MO88267 | ENCANADOR OU BOMBEIRO HIDRAULICO COM ENCARGOS COMPLEMENTARES SEM L.S. | M.O. | H | 0.08 | 9.07 | 0.73
PREÇO (mão-de-obra): | [5 empty] | 1.32
PREÇO (material): | [5 empty] | 3.27
PREÇO TOTAL (unit.): | [5 empty] | 4.59
LS(%): 89,83 | [5 empty] | 1.17
BDI(%): 0,00 | [5 empty] | 0
ADM(%): 0,00 | [5 empty] | 0
TOTAL TAXA: | [5 empty] | 1.17
PREÇO TOTAL UNIT. (c/ taxa): | [5 empty] | 5.76
89774U | LUVA SIMPLES, PVC, SERIE NORMAL, ESGOTO PREDIAL, DN 75 MM, JUNTA ELÁSTICA, FORNECIDO E INSTALADO EM RAMAL DE DESCARGA OU RAMAL DE ESGOTO SANITÁRIO. AF_12/2014 | SER.CG | UN
20078 | PASTA LUBRIFICANTE PARA TUBOS E CONEXOES COM JUNTA ELASTICA (USO EM PVC, ACO, POLIETILENO E OUTROS) ( DE *400* G) | MAT. | UN | 0.03 | 16.4 | 0.49
297 | ANEL BORRACHA PARA TUBO ESGOTO PREDIAL DN 75 MM (NBR 5688) | MAT. | UN | 1 | 1.59 | 1.59
3898 | LUVA SIMPLES, PVC, SOLDAVEL, DN 75 MM, SERIE NORMAL, PARA ESGOTO PREDIAL | MAT. | UN | 1 | 3.38 | 3.38
MO88248 | AUXILIAR DE ENCANADOR OU BOMBEIRO HIDRAULICO COM ENCARGOS COMPLEMENTARES SEM L.S. | M.O. | H | 0.13 | 7.4 | 0.96
MO88267 | ENCANADOR OU BOMBEIRO HIDRAULICO COM ENCARGOS COMPLEMENTARES SEM L.S. | M.O. | H | 0.13 | 9.07 | 1.18
PREÇO (mão-de-obra): | [5 empty] | 2.14
PREÇO (material): | [5 empty] | 5.46
PREÇO TOTAL (unit.): | [5 empty] | 7.6
LS(%): 89,83 | [5 empty] | 1.91
BDI(%): 0,00 | [5 empty] | 0
ADM(%): 0,00 | [5 empty] | 0
TOTAL TAXA: | [5 empty] | 1.91
PREÇO TOTAL UNIT. (c/ taxa): | [5 empty] | 9.51
89778U | LUVA SIMPLES, PVC, SERIE NORMAL, ESGOTO PREDIAL, DN 100 MM, JUNTA ELÁSTICA, FORNECIDO E INSTALADO EM RAMAL DE DESCARGA OU RAMAL DE ESGOTO SANITÁRIO. AF_12/2014 | SER.CG | UN
20078 | PASTA LUBRIFICANTE PARA TUBOS E CONEXOES COM JUNTA ELASTICA (USO EM PVC, ACO, POLIETILENO E OUTROS) ( DE *400* G) | MAT. | UN | 0.046 | 16.4 | 0.75
301 | ANEL BORRACHA PARA TUBO ESGOTO PREDIAL, DN 100 MM (NBR 5688) | MAT. | UN | 1 | 2 | 2
3899 | LUVA SIMPLES, PVC, SOLDAVEL, DN 100 MM, SERIE NORMAL, PARA ESGOTO PREDIAL | MAT. | UN | 1 | 3.93 | 3.93
MO88248 | AUXILIAR DE ENCANADOR OU BOMBEIRO HIDRAULICO COM ENCARGOS COMPLEMENTARES SEM L.S. | M.O. | H | 0.17 | 7.4 | 1.26
MO88267 | ENCANADOR OU BOMBEIRO HIDRAULICO COM ENCARGOS COMPLEMENTARES SEM L.S. | M.O. | H | 0.17 | 9.07 | 1.54
PREÇO (mão-de-obra): | [5 empty] | 2.8
PREÇO (material): | [5 empty] | 6.68
PREÇO TOTAL (unit.): | [5 empty] | 9.48
LS(%): 89,83 | [5 empty] | 2.5
BDI(%): 0,00 | [5 empty] | 0
ADM(%): 0,00 | [5 empty] | 0
TOTAL TAXA: | [5 empty] | 2.5
PREÇO TOTAL UNIT. (c/ taxa): | [5 empty] | 11.98
89785U | JUNÇÃO SIMPLES, PVC, SERIE NORMAL, ESGOTO PREDIAL, DN 50 X 50 MM, JUNTA ELÁSTICA, FORNECIDO E INSTALADO EM RAMAL DE DESCARGA OU RAMAL DE ESGOTO SANITÁRIO. AF_12/2014 | SER.CG | UN
20078 | PASTA LUBRIFICANTE PARA TUBOS E CONEXOES COM JUNTA ELASTICA (USO EM PVC, ACO, POLIETILENO E OUTROS) ( DE *400* G) | MAT. | UN | 0.04 | 16.4 | 0.66
296 | ANEL BORRACHA PARA TUBO ESGOTO PREDIAL DN 50 MM (NBR 5688) | MAT. | UN | 2 | 1.13 | 2.26
3662 | JUNCAO SIMPLES, PVC, DN 50 X 50 MM, SERIE NORMAL PARA ESGOTO PREDIAL | MAT. | UN | 1 | 5.55 | 5.55
MO88248 | AUXILIAR DE ENCANADOR OU BOMBEIRO HIDRAULICO COM ENCARGOS COMPLEMENTARES SEM L.S. | M.O. | H | 0.17 | 7.4 | 1.26
MO88267 | ENCANADOR OU BOMBEIRO HIDRAULICO COM ENCARGOS COMPLEMENTARES SEM L.S. | M.O. | H | 0.17 | 9.07 | 1.54
PREÇO (mão-de-obra): | [5 empty] | 2.8
PREÇO (material): | [5 empty] | 8.46
PREÇO TOTAL (unit.): | [5 empty] | 11.26
LS(%): 89,83 | [5 empty] | 2.5
BDI(%): 0,00 | [5 empty] | 0
ADM(%): 0,00 | [5 empty] | 0
TOTAL TAXA: | [5 empty] | 2.5
PREÇO TOTAL UNIT. (c/ taxa): | [5 empty] | 13.76
89786U | TE, PVC, SERIE NORMAL, ESGOTO PREDIAL, DN 75 X 75 MM, JUNTA ELÁSTICA, FORNECIDO E INSTALADO EM RAMAL DE DESCARGA OU RAMAL DE ESGOTO SANITÁRIO. AF_12/2014 | SER.CG | UN
11658 | TE SANITARIO, PVC, DN 75 X 75 MM, SERIE NORMAL PARA ESGOTO PREDIAL | MAT. | UN | 1 | 9.42 | 9.42
20078 | PASTA LUBRIFICANTE PARA TUBOS E CONEXOES COM JUNTA ELASTICA (USO EM PVC, ACO, POLIETILENO E OUTROS) ( DE *400* G) | MAT. | UN | 0.06 | 16.4 | 0.98
297 | ANEL BORRACHA PARA TUBO ESGOTO PREDIAL DN 75 MM (NBR 5688) | MAT. | UN | 2 | 1.59 | 3.18
MO88248 | AUXILIAR DE ENCANADOR OU BOMBEIRO HIDRAULICO COM ENCARGOS COMPLEMENTARES SEM L.S. | M.O. | H | 0.25 | 7.4 | 1.85
MO88267 | ENCANADOR OU BOMBEIRO HIDRAULICO COM ENCARGOS COMPLEMENTARES SEM L.S. | M.O. | H | 0.25 | 9.07 | 2.27
PREÇO (mão-de-obra): | [5 empty] | 4.12
PREÇO (material): | [5 empty] | 13.58
PREÇO TOTAL (unit.): | [5 empty] | 17.7
LS(%): 89,83 | [5 empty] | 3.69
BDI(%): 0,00 | [5 empty] | 0
ADM(%): 0,00 | [5 empty] | 0
TOTAL TAXA: | [5 empty] | 3.69
PREÇO TOTAL UNIT. (c/ taxa): | [5 empty] | 21.39
89795U | JUNÇÃO SIMPLES, PVC, SERIE NORMAL, ESGOTO PREDIAL, DN 75 X 75 MM, JUNTA ELÁSTICA, FORNECIDO E INSTALADO EM RAMAL DE DESCARGA OU RAMAL DE ESGOTO SANITÁRIO. AF_12/2014 | SER.CG | UN
20078 | PASTA LUBRIFICANTE PARA TUBOS E CONEXOES COM JUNTA ELASTICA (USO EM PVC, ACO, POLIETILENO E OUTROS) ( DE *400* G) | MAT. | UN | 0.06 | 16.4 | 0.98
297 | ANEL BORRACHA PARA TUBO ESGOTO PREDIAL DN 75 MM (NBR 5688) | MAT. | UN | 2 | 1.59 | 3.18
3658 | JUNCAO SIMPLES, PVC, DN 75 X 75 MM, SERIE NORMAL PARA ESGOTO PREDIAL | MAT. | UN | 1 | 10.52 | 10.52
MO88248 | AUXILIAR DE ENCANADOR OU BOMBEIRO HIDRAULICO COM ENCARGOS COMPLEMENTARES SEM L.S. | M.O. | H | 0.25 | 7.4 | 1.85
MO88267 | ENCANADOR OU BOMBEIRO HIDRAULICO COM ENCARGOS COMPLEMENTARES SEM L.S. | M.O. | H | 0.25 | 9.07 | 2.27
PREÇO (mão-de-obra): | [5 empty] | 4.12
PREÇO (material): | [5 empty] | 14.68
PREÇO TOTAL (unit.): | [5 empty] | 18.8
LS(%): 89,83 | [5 empty] | 3.69
BDI(%): 0,00 | [5 empty] | 0
ADM(%): 0,00 | [5 empty] | 0
TOTAL TAXA: | [5 empty] | 3.69
PREÇO TOTAL UNIT. (c/ taxa): | [5 empty] | 22.49
89796U | TE, PVC, SERIE NORMAL, ESGOTO PREDIAL, DN 100 X 100 MM, JUNTA ELÁSTICA, FORNECIDO E INSTALADO EM RAMAL DE DESCARGA OU RAMAL DE ESGOTO SANITÁRIO. AF_12/2014 | SER.CG | UN
20078 | PASTA LUBRIFICANTE PARA TUBOS E CONEXOES COM JUNTA ELASTICA (USO EM PVC, ACO, POLIETILENO E OUTROS) ( DE *400* G) | MAT. | UN | 0.092 | 16.4 | 1.51
301 | ANEL BORRACHA PARA TUBO ESGOTO PREDIAL, DN 100 MM (NBR 5688) | MAT. | UN | 2 | 2 | 4
7091 | TE SANITARIO, PVC, DN 100 X 100 MM, SERIE NORMAL, PARA ESGOTO PREDIAL | MAT. | UN | 1 | 10.73 | 10.73
MO88248 | AUXILIAR DE ENCANADOR OU BOMBEIRO HIDRAULICO COM ENCARGOS COMPLEMENTARES SEM L.S. | M.O. | H | 0.33 | 7.4 | 2.44
MO88267 | ENCANADOR OU BOMBEIRO HIDRAULICO COM ENCARGOS COMPLEMENTARES SEM L.S. | M.O. | H | 0.33 | 9.07 | 2.99
PREÇO (mão-de-obra): | [5 empty] | 5.43
PREÇO (material): | [5 empty] | 16.24
PREÇO TOTAL (unit.): | [5 empty] | 21.67
LS(%): 89,83 | [5 empty] | 4.86
BDI(%): 0,00 | [5 empty] | 0
ADM(%): 0,00 | [5 empty] | 0
TOTAL TAXA: | [5 empty] | 4.86
PREÇO TOTAL UNIT. (c/ taxa): | [5 empty] | 26.53
89797U | JUNÇÃO SIMPLES, PVC, SERIE NORMAL, ESGOTO PREDIAL, DN 100 X 100 MM, JUNTA ELÁSTICA, FORNECIDO E INSTALADO EM RAMAL DE DESCARGA OU RAMAL DE ESGOTO SANITÁRIO. AF_12/2014 | SER.CG | UN
20078 | PASTA LUBRIFICANTE PARA TUBOS E CONEXOES COM JUNTA ELASTICA (USO EM PVC, ACO, POLIETILENO E OUTROS) ( DE *400* G) | MAT. | UN | 0.092 | 16.4 | 1.51
301 | ANEL BORRACHA PARA TUBO ESGOTO PREDIAL, DN 100 MM (NBR 5688) | MAT. | UN | 2 | 2 | 4
3670 | JUNCAO SIMPLES, PVC, 45 GRAUS, DN 100 X 100 MM, SERIE NORMAL PARA ESGOTO PREDIAL | MAT. | UN | 1 | 14.87 | 14.87
MO88248 | AUXILIAR DE ENCANADOR OU BOMBEIRO HIDRAULICO COM ENCARGOS COMPLEMENTARES SEM L.S. | M.O. | H | 0.33 | 7.4 | 2.44
MO88267 | ENCANADOR OU BOMBEIRO HIDRAULICO COM ENCARGOS COMPLEMENTARES SEM L.S. | M.O. | H | 0.33 | 9.07 | 2.99
PREÇO (mão-de-obra): | [5 empty] | 5.43
PREÇO (material): | [5 empty] | 20.38
PREÇO TOTAL (unit.): | [5 empty] | 25.81
LS(%): 89,83 | [5 empty] | 4.86
BDI(%): 0,00 | [5 empty] | 0
ADM(%): 0,00 | [5 empty] | 0
TOTAL TAXA: | [5 empty] | 4.86
PREÇO TOTAL UNIT. (c/ taxa): | [5 empty] | 30.67
89827U | JUNÇÃO SIMPLES, PVC, SERIE NORMAL, ESGOTO PREDIAL, DN 50 X 50 MM, JUNTA ELÁSTICA, FORNECIDO E INSTALADO EM PRUMADA DE ESGOTO SANITÁRIO OU VENTILAÇÃO. AF_12/2014 | SER.CG | UN
20078 | PASTA LUBRIFICANTE PARA TUBOS E CONEXOES COM JUNTA ELASTICA (USO EM PVC, ACO, POLIETILENO E OUTROS) ( DE *400* G) | MAT. | UN | 0.04 | 16.4 | 0.66
296 | ANEL BORRACHA PARA TUBO ESGOTO PREDIAL DN 50 MM (NBR 5688) | MAT. | UN | 2 | 1.13 | 2.26
3662 | JUNCAO SIMPLES, PVC, DN 50 X 50 MM, SERIE NORMAL PARA ESGOTO PREDIAL | MAT. | UN | 1 | 5.55 | 5.55
MO88248 | AUXILIAR DE ENCANADOR OU BOMBEIRO HIDRAULICO COM ENCARGOS COMPLEMENTARES SEM L.S. | M.O. | H | 0.06 | 7.4 | 0.44
MO88267 | ENCANADOR OU BOMBEIRO HIDRAULICO COM ENCARGOS COMPLEMENTARES SEM L.S. | M.O. | H | 0.06 | 9.07 | 0.54
PREÇO (mão-de-obra): | [5 empty] | 0.99
PREÇO (material): | [5 empty] | 8.46
PREÇO TOTAL (unit.): | [5 empty] | 9.45
LS(%): 89,83 | [5 empty] | 0.88
BDI(%): 0,00 | [5 empty] | 0
ADM(%): 0,00 | [5 empty] | 0
TOTAL TAXA: | [5 empty] | 0.88
PREÇO TOTAL UNIT. (c/ taxa): | [5 empty] | 10.33
89830U | JUNÇÃO SIMPLES, PVC, SERIE NORMAL, ESGOTO PREDIAL, DN 75 X 75 MM, JUNTA ELÁSTICA, FORNECIDO E INSTALADO EM PRUMADA DE ESGOTO SANITÁRIO OU VENTILAÇÃO. AF_12/2014 | SER.CG | UN
20078 | PASTA LUBRIFICANTE PARA TUBOS E CONEXOES COM JUNTA ELASTICA (USO EM PVC, ACO, POLIETILENO E OUTROS) ( DE *400* G) | MAT. | UN | 0.06 | 16.4 | 0.98
297 | ANEL BORRACHA PARA TUBO ESGOTO PREDIAL DN 75 MM (NBR 5688) | MAT. | UN | 2 | 1.59 | 3.18
3658 | JUNCAO SIMPLES, PVC, DN 75 X 75 MM, SERIE NORMAL PARA ESGOTO PREDIAL | MAT. | UN | 1 | 10.52 | 10.52
MO88248 | AUXILIAR DE ENCANADOR OU BOMBEIRO HIDRAULICO COM ENCARGOS COMPLEMENTARES SEM L.S. | M.O. | H | 0.11 | 7.4 | 0.81
MO88267 | ENCANADOR OU BOMBEIRO HIDRAULICO COM ENCARGOS COMPLEMENTARES SEM L.S. | M.O. | H | 0.11 | 9.07 | 1
PREÇO (mão-de-obra): | [5 empty] | 1.81
PREÇO (material): | [5 empty] | 14.68
PREÇO TOTAL (unit.): | [5 empty] | 16.49
LS(%): 89,83 | [5 empty] | 1.62
BDI(%): 0,00 | [5 empty] | 0
ADM(%): 0,00 | [5 empty] | 0
TOTAL TAXA: | [5 empty] | 1.62
PREÇO TOTAL UNIT. (c/ taxa): | [5 empty] | 18.11
MODELO SINAPI 89665 | REDUÇÃO EXCÊNTRICA, PVC, SERIE NORMAL, ESGOTO PREDIAL, DN 75 X 50 MM, JUNTA ELÁSTICA, FORNECIDO E INSTALADO EM RAMAL DE DESCARGA OU RAMAL DE ESGOTO SANITÁRIO | SER.CG | UN
20042 | REDUCAO EXCENTRICA PVC P/ ESG PREDIAL DN 75 X 50MM | MAT. | UN | 1 | 2.77 | 2.77
20078 | PASTA LUBRIFICANTE PARA TUBOS E CONEXOES COM JUNTA ELASTICA (USO EM PVC, ACO, POLIETILENO E OUTROS) ( DE *400* G) | MAT. | UN | 0.03 | 16.4 | 0.49
298 | ANEL BORRACHA DN 75 MM, PARA TUBO SERIE REFORCADA ESGOTO PREDIAL | MAT. | UN | 1 | 1.82 | 1.82
MO88248 | AUXILIAR DE ENCANADOR OU BOMBEIRO HIDRAULICO COM ENCARGOS COMPLEMENTARES SEM L.S. | M.O. | H | 0.04 | 7.4 | 0.3
MO88267 | ENCANADOR OU BOMBEIRO HIDRAULICO COM ENCARGOS COMPLEMENTARES SEM L.S. | M.O. | H | 0.04 | 9.07 | 0.36
PREÇO (mão-de-obra): | [5 empty] | 0.66
PREÇO (material): | [5 empty] | 5.08
PREÇO TOTAL (unit.): | [5 empty] | 5.74
LS(%): 89,83 | [5 empty] | 0.59
BDI(%): 0,00 | [5 empty] | 0
ADM(%): 0,00 | [5 empty] | 0
TOTAL TAXA: | [5 empty] | 0.59
PREÇO TOTAL UNIT. (c/ taxa): | [5 empty] | 6.33
MODELO SINAPI 89673 | REDUÇÃO EXCÊNTRICA, PVC, SERIE NORMAL, ESGOTO PREDIAL, DN 100 X 50 MM, JUNTA ELÁSTICA, FORNECIDO E INSTALADO EM RAMAL DE DESCARGA OU RAMAL DE ESGOTO SANITÁRIO | SER.CG | UN
20043 | REDUCAO EXCENTRICA PVC P/ ESG PREDIAL DN 100 X 50MM | MAT. | UN | 1 | 3.02 | 3.02
20078 | PASTA LUBRIFICANTE PARA TUBOS E CONEXOES COM JUNTA ELASTICA (USO EM PVC, ACO, POLIETILENO E OUTROS) ( DE *400* G) | MAT. | UN | 0.046 | 16.4 | 0.75
301 | ANEL BORRACHA PARA TUBO ESGOTO PREDIAL, DN 100 MM (NBR 5688) | MAT. | UN | 1 | 2 | 2
MO88248 | AUXILIAR DE ENCANADOR OU BOMBEIRO HIDRAULICO COM ENCARGOS COMPLEMENTARES SEM L.S. | M.O. | H | 0.07 | 7.4 | 0.52
MO88267 | ENCANADOR OU BOMBEIRO HIDRAULICO COM ENCARGOS COMPLEMENTARES SEM L.S. | M.O. | H | 0.07 | 9.07 | 0.63
PREÇO (mão-de-obra): | [5 empty] | 1.15
PREÇO (material): | [5 empty] | 5.78
PREÇO TOTAL (unit.): | [5 empty] | 6.93
LS(%): 89,83 | [5 empty] | 1.03
BDI(%): 0,00 | [5 empty] | 0
ADM(%): 0,00 | [5 empty] | 0
TOTAL TAXA: | [5 empty] | 1.03
PREÇO TOTAL UNIT. (c/ taxa): | [5 empty] | 7.96
MODELO SINAPI 89708 | CAIXA SIFONADA, PVC, DN 150 X 150 X 50 MM, JUNTA ELÁSTICA, FORNECIDA E INSTALADA EM RAMAL DE DESCARGA OU EM RAMAL DE ESGOTO SANITÁRIO. AF_12/2014 | SER.CG | UN
11717 | CAIXA SIFONADA PVC, 150 X 150 X 50 MM, COM GRELHA REDONDA BRANCA | MAT. | UN | 1 | 24.75 | 24.75
122 | ADESIVO PLASTICO PARA PVC, FRASCO COM 850 GR | MAT. | UN | 0.0148 | 44.8 | 0.66
20078 | PASTA LUBRIFICANTE PARA TUBOS E CONEXOES COM JUNTA ELASTICA (USO EM PVC, ACO, POLIETILENO E OUTROS) ( DE *400* G) | MAT. | UN | 0.03 | 16.4 | 0.49
20083 | SOLUCAO LIMPADORA PARA PVC, FRASCO COM 1000 CM3 | MAT. | UN | 0.0225 | 38.91 | 0.88
297 | ANEL BORRACHA PARA TUBO ESGOTO PREDIAL DN 75 MM (NBR 5688) | MAT. | UN | 1 | 1.59 | 1.59
38383 | LIXA DAGUA EM FOLHA, GRAO 100 | MAT. | UN | 0.057 | 1.83 | 0.1
MO88248 | AUXILIAR DE ENCANADOR OU BOMBEIRO HIDRAULICO COM ENCARGOS COMPLEMENTARES SEM L.S. | M.O. | H | 0.38 | 7.4 | 2.81
MO88267 | ENCANADOR OU BOMBEIRO HIDRAULICO COM ENCARGOS COMPLEMENTARES SEM L.S. | M.O. | H | 0.38 | 9.07 | 3.45
PREÇO (mão-de-obra): | [5 empty] | 6.26
PREÇO (material): | [5 empty] | 28.47
PREÇO TOTAL (unit.): | [5 empty] | 34.73
LS(%): 89,83 | [5 empty] | 5.62
BDI(%): 0,00 | [5 empty] | 0
ADM(%): 0,00 | [5 empty] | 0
TOTAL TAXA: | [5 empty] | 5.62
PREÇO TOTAL UNIT. (c/ taxa): | [5 empty] | 40.35
MODELO SINAPI 89796 | TE, PVC, SERIE NORMAL, ESGOTO PREDIAL, DN 100 X 75 MM, JUNTA ELÁSTICA, FORNECIDO E INSTALADO EM RAMAL DE DESCARGA OU RAMAL DE ESGOTO SANITÁRIO. AF_12/2014 | SER.CG | UN
11656 | TE SANITARIO, PVC, DN 100 X 75 MM, SERIE NORMAL PARA ESGOTO PREDIAL | MAT. | UN | 1 | 9.88 | 9.88
20078 | PASTA LUBRIFICANTE PARA TUBOS E CONEXOES COM JUNTA ELASTICA (USO EM PVC, ACO, POLIETILENO E OUTROS) ( DE *400* G) | MAT. | UN | 0.092 | 16.4 | 1.51
297 | ANEL BORRACHA PARA TUBO ESGOTO PREDIAL DN 75 MM (NBR 5688) | MAT. | UN | 1 | 1.59 | 1.59
301 | ANEL BORRACHA PARA TUBO ESGOTO PREDIAL, DN 100 MM (NBR 5688) | MAT. | UN | 1 | 2 | 2
MO88248 | AUXILIAR DE ENCANADOR OU BOMBEIRO HIDRAULICO COM ENCARGOS COMPLEMENTARES SEM L.S. | M.O. | H | 0.33 | 7.4 | 2.44
MO88267 | ENCANADOR OU BOMBEIRO HIDRAULICO COM ENCARGOS COMPLEMENTARES SEM L.S. | M.O. | H | 0.33 | 9.07 | 2.99
PREÇO (mão-de-obra): | [5 empty] | 5.43
PREÇO (material): | [5 empty] | 14.98
PREÇO TOTAL (unit.): | [5 empty] | 20.41
LS(%): 89,83 | [5 empty] | 4.88
BDI(%): 0,00 | [5 empty] | 0
ADM(%): 0,00 | [5 empty] | 0
TOTAL TAXA: | [5 empty] | 4.88
PREÇO TOTAL UNIT. (c/ taxa): | [5 empty] | 25.29
MODELO SINAPI 89797 | JUNÇÃO SIMPLES, PVC, SERIE NORMAL, ESGOTO PREDIAL, DN 100 X 50 MM, JUNTA ELÁSTICA, FORNECIDO E INSTALADO EM RAMAL DE DESCARGA OU RAMAL DE ESGOTO SANITÁRIO. AF_12/2014 | SER.CG | UN
20078 | PASTA LUBRIFICANTE PARA TUBOS E CONEXOES COM JUNTA ELASTICA (USO EM PVC, ACO, POLIETILENO E OUTROS) ( DE *400* G) | MAT. | UN | 0.092 | 16.4 | 1.51
296 | ANEL BORRACHA PARA TUBO ESGOTO PREDIAL DN 50 MM (NBR 5688) | MAT. | UN | 1 | 1.13 | 1.13
301 | ANEL BORRACHA PARA TUBO ESGOTO PREDIAL, DN 100 MM (NBR 5688) | MAT. | UN | 1 | 2 | 2
3659 | JUNCAO SIMPLES, PVC, DN 100 X 50 MM, SERIE NORMAL PARA ESGOTO PREDIAL | MAT. | UN | 1 | 10.74 | 10.74
MO88248 | AUXILIAR DE ENCANADOR OU BOMBEIRO HIDRAULICO COM ENCARGOS COMPLEMENTARES SEM L.S. | M.O. | H | 0.33 | 7.4 | 2.44
MO88267 | ENCANADOR OU BOMBEIRO HIDRAULICO COM ENCARGOS COMPLEMENTARES SEM L.S. | M.O. | H | 0.33 | 9.07 | 2.99
PREÇO (mão-de-obra): | [5 empty] | 5.43
PREÇO (material): | [5 empty] | 15.38
PREÇO TOTAL (unit.): | [5 empty] | 20.81
LS(%): 89,83 | [5 empty] | 4.88
BDI(%): 0,00 | [5 empty] | 0
ADM(%): 0,00 | [5 empty] | 0
TOTAL TAXA: | [5 empty] | 4.88
PREÇO TOTAL UNIT. (c/ taxa): | [5 empty] | 25.69
MODELOSINAPI 89546 | BUCHA DE REDUÇÃO LONGA, PVC, SERIE NORMAL, ESGOTO, DN 50 X 40 MM, JUNTA ELÁSTICA, FORNECIDO E INSTALADO EM RAMAL DE DESCARGA OU RAMAL DE ESGOTO SANITÁRIO. AF_12/2014 | SER.CG | UN
20078 | PASTA LUBRIFICANTE PARA TUBOS E CONEXOES COM JUNTA ELASTICA (USO EM PVC, ACO, POLIETILENO E OUTROS) ( DE *400* G) | MAT. | UN | 0.02 | 16.4 | 0.33
20085 | ANEL BORRACHA, DN 50 MM, PARA TUBO SERIE REFORCADA ESGOTO PREDIAL | MAT. | UN | 1 | 1.01 | 1.01
20086 | BUCHA DE REDUCAO DE PVC, SOLDAVEL, LONGA, 50 X 40 MM, PARA ESGOTO PREDIAL | MAT. | UN | 1 | 3.23 | 3.23
MO88248 | AUXILIAR DE ENCANADOR OU BOMBEIRO HIDRAULICO COM ENCARGOS COMPLEMENTARES SEM L.S. | M.O. | H | 0.045 | 7.4 | 0.33
MO88267 | ENCANADOR OU BOMBEIRO HIDRAULICO COM ENCARGOS COMPLEMENTARES SEM L.S. | M.O. | H | 0.045 | 9.07 | 0.41
PREÇO (mão-de-obra): | [5 empty] | 0.74
PREÇO (material): | [5 empty] | 4.57
PREÇO TOTAL (unit.): | [5 empty] | 5.31
LS(%): 89,83 | [5 empty] | 0.66
BDI(%): 0,00 | [5 empty] | 0
ADM(%): 0,00 | [5 empty] | 0
TOTAL TAXA: | [5 empty] | 0.66
PREÇO TOTAL UNIT. (c/ taxa): | [5 empty] | 5.97
MODELOSINAPI 89797 | JUNÇÃO SIMPLES, PVC, SERIE NORMAL, ESGOTO PREDIAL, DN 100 X 75 MM, JUNTA ELÁSTICA, FORNECIDO E INSTALADO EM RAMAL DE DESCARGA OU RAMAL DE ESGOTO SANITÁRIO. AF_12/2014 | SER.CG | UN
20078 | PASTA LUBRIFICANTE PARA TUBOS E CONEXOES COM JUNTA ELASTICA (USO EM PVC, ACO, POLIETILENO E OUTROS) ( DE *400* G) | MAT. | UN | 0.092 | 16.4 | 1.51
20143 | JUNCAO SIMPLES, PVC SERIE R, DN 100 X 75 MM, PARA ESGOTO PREDIAL | MAT. | UN | 1 | 38.48 | 38.48
297 | ANEL BORRACHA PARA TUBO ESGOTO PREDIAL DN 75 MM (NBR 5688) | MAT. | UN | 1 | 1.59 | 1.59
301 | ANEL BORRACHA PARA TUBO ESGOTO PREDIAL, DN 100 MM (NBR 5688) | MAT. | UN | 1 | 2 | 2
MO88248 | AUXILIAR DE ENCANADOR OU BOMBEIRO HIDRAULICO COM ENCARGOS COMPLEMENTARES SEM L.S. | M.O. | H | 0.33 | 7.4 | 2.44
MO88267 | ENCANADOR OU BOMBEIRO HIDRAULICO COM ENCARGOS COMPLEMENTARES SEM L.S. | M.O. | H | 0.33 | 9.07 | 2.99
PREÇO (mão-de-obra): | [5 empty] | 5.43
PREÇO (material): | [5 empty] | 43.58
PREÇO TOTAL (unit.): | [5 empty] | 49.01
LS(%): 89,83 | [5 empty] | 4.88
BDI(%): 0,00 | [5 empty] | 0
ADM(%): 0,00 | [5 empty] | 0
TOTAL TAXA: | [5 empty] | 4.88
PREÇO TOTAL UNIT. (c/ taxa): | [5 empty] | 53.89
05.18.02.03 | SUBCOLETOR
74104/1U | CAIXA DE INSPEÇÃO EM ALVENARIA DE TIJOLO MACIÇO 60X60X60CM, REVESTIDA INTERNAMENTE COM BARRA LISA (CIMENTO E AREIA, TRAÇO 1:4) E=2,0CM, COM TAMPA PRÉ-MOLDADA DE CONCRETO E FUNDO DE CONCRETO 15MPA TIPO C - ESCAVAÇÃO E CONFECÇÃO | SER.CG | UN
10535 | BETONEIRA CAPACIDADE NOMINAL 400 L, CAPACIDADE DE MISTURA 280 L, MOTOR ELETRICO TRIFASICO 220/380 V POTENCIA 2 CV, SEM CARREGADOR | MAT. | UN | 7.056e-06 | 3190 | 0.02
1106 | CAL HIDRATADA CH-I PARA ARGAMASSAS | MAT. | KG | 4.2641 | 0.65 | 2.77
1379 | CIMENTO PORTLAND COMPOSTO CP II-32 | MAT. | KG | 21.2175 | 0.36 | 7.64
2705 | ENERGIA ELETRICA ATE 2000 KWH INDUSTRIAL, SEM DEMANDA | MAT. | KW/H | 0.14464 | 0.72 | 0.1
337 | ARAME RECOZIDO 18 BWG, 1,25 MM (0,01 KG/M) | MAT. | KG | 0.029 | 8 | 0.23
36 | ACO CA-60, 4,2 MM, VERGALHAO | MAT. | KG | 1.44 | 3.74 | 5.39
36397 | BETONEIRA, CAPACIDADE NOMINAL 600 L, CAPACIDADE DE MISTURA 360L, MOTOR ELETRICO TRIFASICO 220/380V, POTENCIA 4CV, EXCLUSO CARREGADOR | MAT. | UN | 2.519e-06 | 12976.27 | 0.03
370 | AREIA MEDIA - POSTO JAZIDA/FORNECEDOR (RETIRADO NA JAZIDA, SEM TRANSPORTE) | MAT. | M3 | 0.079897 | 50 | 3.99
37544 | MISTURADOR DE ARGAMASSA, EIXO HORIZONTAL, CAPACIDADE DE MISTURA 300 KG, MOTOR ELETRICO TRIFASICO 220/380 V, POTENCIA 5 CV | MAT. | UN | 1.0897e-05 | 8455.04 | 0.09
4512 | PECA DE MADEIRA 3A/4A QUALIDADE 2,5 X 5CM NAO APARELHADA | MAT. | M | 2.5 | 2.03 | 5.08
4718 | PEDRA BRITADA N. 2 (19 A 38 MM) POSTO PEDREIRA/FORNECEDOR, SEM FRETE | MAT. | M3 | 0.015 | 53.69 | 0.81
4721 | PEDRA BRITADA N. 1 (9,5 a 19 MM) POSTO PEDREIRA/FORNECEDOR, SEM FRETE | MAT. | M3 | 0.010458 | 53.69 | 0.56
5069 | PREGO DE ACO POLIDO COM CABECA 17 X 27 (2 1/2 X 11) | MAT. | KG | 0.08 | 10.15 | 0.81
7258 | TIJOLO CERAMICO MACICO *5 X 10 X 20* CM | MAT. | UN | 75.886 | 0.26 | 19.73
MO88245 | ARMADOR COM ENCARGOS COMPLEMENTARES SEM L.S. | M.O. | H | 0.1 | 9.03 | 0.9
MO88262 | CARPINTEIRO DE FORMAS COM ENCARGOS COMPLEMENTARES SEM L.S. | M.O. | H | 0.1 | 9.03 | 0.9
MO88309 | PEDREIRO COM ENCARGOS COMPLEMENTARES SEM L.S. | M.O. | H | 1.9 | 9.08 | 17.26
MO88316 | SERVENTE COM ENCARGOS COMPLEMENTARES SEM L.S. | M.O. | H | 2.741 | 7.43 | 20.37
MO88377 | OPERADOR DE BETONEIRA ESTACIONARIA/MISTURADOR (COLETADO CAIXA) COM ENCARGOS COMPLEMENTARES SEM L.S. | M.O. | H | 0.18974 | 8.22 | 1.56
PREÇO (mão-de-obra): | [5 empty] | 41
PREÇO (material): | [5 empty] | 47.25
PREÇO TOTAL (unit.): | [5 empty] | 88.25
LS(%): 89,83 | [5 empty] | 36.75
BDI(%): 0,00 | [5 empty] | 0
ADM(%): 0,00 | [5 empty] | 0
TOTAL TAXA: | [5 empty] | 36.75
PREÇO TOTAL UNIT. (c/ taxa): | [5 empty] | 125
89848U | TUBO PVC, SERIE NORMAL, ESGOTO PREDIAL, DN 100 MM, FORNECIDO E INSTALADO EM SUBCOLETOR AÉREO DE ESGOTO SANITÁRIO. AF_12/2014 | SER.CG | M
122 | ADESIVO PLASTICO PARA PVC, FRASCO COM 850 GR | MAT. | UN | 0.0138 | 44.8 | 0.62
20083 | SOLUCAO LIMPADORA PARA PVC, FRASCO COM 1000 CM3 | MAT. | UN | 0.0225 | 38.91 | 0.88
38383 | LIXA DAGUA EM FOLHA, GRAO 100 | MAT. | UN | 0.09 | 1.83 | 0.16
9836 | TUBO PVC SERIE NORMAL, DN 100 MM, PARA ESGOTO PREDIAL (NBR 5688) | MAT. | M | 1.05 | 8.17 | 8.58
MO88248 | AUXILIAR DE ENCANADOR OU BOMBEIRO HIDRAULICO COM ENCARGOS COMPLEMENTARES SEM L.S. | M.O. | H | 0.27 | 7.4 | 2
MO88267 | ENCANADOR OU BOMBEIRO HIDRAULICO COM ENCARGOS COMPLEMENTARES SEM L.S. | M.O. | H | 0.27 | 9.07 | 2.45
PREÇO (mão-de-obra): | [5 empty] | 4.44
PREÇO (material): | [5 empty] | 10.24
PREÇO TOTAL (unit.): | [5 empty] | 14.68
LS(%): 89,83 | [5 empty] | 3.96
BDI(%): 0,00 | [5 empty] | 0
ADM(%): 0,00 | [5 empty] | 0
TOTAL TAXA: | [5 empty] | 3.96
PREÇO TOTAL UNIT. (c/ taxa): | [5 empty] | 18.64
89856U | LUVA SIMPLES, PVC, SERIE NORMAL, ESGOTO PREDIAL, DN 100 MM, JUNTA ELÁSTICA, FORNECIDO E INSTALADO EM SUBCOLETOR AÉREO DE ESGOTO SANITÁRIO. AF_12/2014 | SER.CG | UN
20078 | PASTA LUBRIFICANTE PARA TUBOS E CONEXOES COM JUNTA ELASTICA (USO EM PVC, ACO, POLIETILENO E OUTROS) ( DE *400* G) | MAT. | UN | 0.046 | 16.4 | 0.75
301 | ANEL BORRACHA PARA TUBO ESGOTO PREDIAL, DN 100 MM (NBR 5688) | MAT. | UN | 1 | 2 | 2
3899 | LUVA SIMPLES, PVC, SOLDAVEL, DN 100 MM, SERIE NORMAL, PARA ESGOTO PREDIAL | MAT. | UN | 1 | 3.93 | 3.93
MO88248 | AUXILIAR DE ENCANADOR OU BOMBEIRO HIDRAULICO COM ENCARGOS COMPLEMENTARES SEM L.S. | M.O. | H | 0.16 | 7.4 | 1.18
MO88267 | ENCANADOR OU BOMBEIRO HIDRAULICO COM ENCARGOS COMPLEMENTARES SEM L.S. | M.O. | H | 0.16 | 9.07 | 1.45
PREÇO (mão-de-obra): | [5 empty] | 2.63
PREÇO (material): | [5 empty] | 6.69
PREÇO TOTAL (unit.): | [5 empty] | 9.32
LS(%): 89,83 | [5 empty] | 2.35
BDI(%): 0,00 | [5 empty] | 0
ADM(%): 0,00 | [5 empty] | 0
TOTAL TAXA: | [5 empty] | 2.35
PREÇO TOTAL UNIT. (c/ taxa): | [5 empty] | 11.67
COMP.CX.GORD140X190 | CONSTRUÇÃO DE CAIXA DE GORDURA, EM ALVENARIA DE TIJOLOS CERÂMICOS DE 1 VEZ, COM DIM. INTERNAS DE 1,00X 1,50M, REVESTIDA INTERNA E EXTERNAMENTE COM ARGAMASSA DE CIMENTO E AREIA 1:4, LAJE DE FUNDO EM CONCRETO SIMPLES DE FCK=15MPA, TAMPA EM CONCRETO ARMADO FCK = 15MPA E SOBRE TAMPA EM CONCRETO, INCLUSIVE ESCAVAÇÃO, REATERRO E BOTA FORA DO MATERIAL EXCEDENTE DMT 20KM. | SER.CG | UN
10535 | BETONEIRA CAPACIDADE NOMINAL 400 L, CAPACIDADE DE MISTURA 280 L, MOTOR ELETRICO TRIFASICO 220/380 V POTENCIA 2 CV, SEM CARREGADOR | MAT. | UN | 0.00022069 | 3190 | 0.7
1106 | CAL HIDRATADA CH-I PARA ARGAMASSAS | MAT. | KG | 31.0229 | 0.65 | 20.16
13458 | COMPACTADOR DE SOLOS DE PERCURSAO (SOQUETE) COM MOTOR A GASOLINA 4 TEMPOS DE 4 HP (4 CV) | MAT. | UN | 0.0002913 | 10589.65 | 3.08
1379 | CIMENTO PORTLAND COMPOSTO CP II-32 | MAT. | KG | 270.152 | 0.36 | 97.25
13896 | VIBRADOR DE IMERSAO, DIAMETRO DA PONTEIRA DE *45* MM, COM MOTOR ELETRICO TRIFASICO DE 2 HP (2 CV) | MAT. | UN | 5.2255e-05 | 2112.64 | 0.11
14618 | SERRA CIRCULAR DE BANCADA COM MOTOR ELETRICO, POTENCIA DE *1600* W, PARA DISCO DE DIAMETRO DE 10" (250 MM) | MAT. | UN | 1.7268e-05 | 1036.9 | 0.02
1523 | CONCRETO USINADO CONVENCIONAL (NAO BOMBEAVEL) CLASSE DE RESISTENCIA C15, COM BRITA 1 E 2, SLUMP = 80 MM +/- 10 MM (NBR 8953) | MAT. | M3 | 0.2793 | 251.12 | 70.14
2692 | DESMOLDANTE PROTETOR PARA FORMAS DE MADEIRA, DE BASE OLEOSA EMULSIONADA EM AGUA | MAT. | L | 0.054264 | 6.95 | 0.38
2705 | ENERGIA ELETRICA ATE 2000 KWH INDUSTRIAL, SEM DEMANDA | MAT. | KW/H | 2.0708 | 0.72 | 1.49
337 | ARAME RECOZIDO 18 BWG, 1,25 MM (0,01 KG/M) | MAT. | KG | 0.532 | 8 | 4.26
34 | ACO CA-50, 10,0 MM, VERGALHAO | MAT. | KG | 23.6208 | 3.77 | 89.05
367 | AREIA GROSSA - POSTO JAZIDA/FORNECEDOR (RETIRADO NA JAZIDA, SEM TRANSPORTE) | MAT. | M3 | 0.40794 | 60 | 24.48
370 | AREIA MEDIA - POSTO JAZIDA/FORNECEDOR (RETIRADO NA JAZIDA, SEM TRANSPORTE) | MAT. | M3 | 0.55858 | 50 | 27.93
37544 | MISTURADOR DE ARGAMASSA, EIXO HORIZONTAL, CAPACIDADE DE MISTURA 300 KG, MOTOR ELETRICO TRIFASICO 220/380 V, POTENCIA 5 CV | MAT. | UN | 7.9281e-05 | 8455.04 | 0.67
37733 | CACAMBA METALICA BASCULANTE COM CAPACIDADE DE 6 M3 (INCLUI MONTAGEM, NAO INCLUI CAMINHAO) | MAT. | UN | 7.9036e-05 | 28951.04 | 2.29
37736 | TANQUE DE ACO CARBONO NAO REVESTIDO, PARA TRANSPORTE DE AGUA COM CAPACIDADE DE 10 M3, COM BOMBA CENTRIFUGA POR TOMADA DE FORCA, VAZAO MAXIMA *75* M3/H (INCLUI MONTAGEM, NAO INCLUI CAMINHAO) | MAT. | UN | 4.563e-06 | 23000 | 0.1
37747 | CAMINHAO TRUCADO, PESO BRUTO TOTAL 23000 KG, CARGA UTIL MAXIMA 15935 KG, DISTANCIA ENTRE EIXOS 4,80 M, POTENCIA 230 CV (INCLUI CABINE E CHASSI, NAO INCLUI CARROCERIA) | MAT. | UN | 4.563e-06 | 236961.23 | 1.08
37760 | CAMINHAO TOCO, PESO BRUTO TOTAL 16000 KG, CARGA UTIL MAXIMA 13071 KG, DISTANCIA ENTRE EIXOS 4,80 M, POTENCIA 230 CV (INCLUI CABINE E CHASSI, NAO INCLUI CARROCERIA) | MAT. | UN | 7.9036e-05 | 214264.23 | 16.93
39017 | ESPACADOR / DISTANCIADOR CIRCULAR COM ENTRADA LATERAL, EM PLASTICO, PARA VERGALHAO *4,2 A 12,5* MM, COBRIMENTO 20 MM | MAT. | UN | 11.555 | 0.13 | 1.5
40304 | PREGO DE ACO POLIDO COM CABECA DUPLA 17 X 27 (2 1/2 X 11) | MAT. | KG | 0.086184 | 12.29 | 1.06
4221 | OLEO DIESEL COMBUSTIVEL COMUM | MAT. | L | 19.3172 | 2.87 | 55.44
4222 | GASOLINA COMUM | MAT. | L | 0.87515 | 3.46 | 3.03
4517 | PECA DE MADEIRA NATIVA/REGIONAL 2,5 X 7,0 CM (SARRAFO-P/FORMA) | MAT. | M | 12.1215 | 0.89 | 10.79
4721 | PEDRA BRITADA N. 1 (9,5 a 19 MM) POSTO PEDREIRA/FORNECEDOR, SEM FRETE | MAT. | M3 | 0.24077 | 53.69 | 12.93
5068 | PREGO DE ACO POLIDO COM CABECA 17 X 21 (2 X 11) | MAT. | KG | 0.099814 | 9.96 | 0.99
6189 | TABUA MADEIRA 2A QUALIDADE 2,5 X 30,0CM (1 X 12") NAO APARELHADA | MAT. | M | 6.7823 | 7.39 | 50.12
7258 | TIJOLO CERAMICO MACICO *5 X 10 X 20* CM | MAT. | UN | 1206.4 | 0.26 | 313.66
MO 88297 | OPERADOR DE MAQUINAS E EQUIPAMENTOS COM ENCARGOS COMPLEMENTARES SEM L.S. | M.O. | H | 3.0867 | 15.38 | 47.46
MO88238 | AJUDANTE DE ARMADOR COM ENCARGOS COMPLEMENTARES SEM L.S. | M.O. | H | 0.57882 | 7.37 | 4.27
MO88239 | AUXILIAR DE CARPINTEIRO COM ENCARGOS COMPLEMENTARES SEM L.S. | M.O. | H | 1.7893 | 7.39 | 13.21
MO88245 | ARMADOR COM ENCARGOS COMPLEMENTARES SEM L.S. | M.O. | H | 4.0262 | 9.03 | 36.35
MO88262 | CARPINTEIRO DE FORMAS COM ENCARGOS COMPLEMENTARES SEM L.S. | M.O. | H | 9.8178 | 9.03 | 88.65
MO88281 | MOTORISTA DE BASCULANTE COM ENCARGOS COMPLEMENTARES SEM L.S. | M.O. | H | 0.60149 | 14.91 | 8.97
MO88309 | PEDREIRO COM ENCARGOS COMPLEMENTARES SEM L.S. | M.O. | H | 29.0456 | 9.08 | 263.79
MO88316 | SERVENTE COM ENCARGOS COMPLEMENTARES SEM L.S. | M.O. | H | 52.5422 | 7.43 | 390.54
MO88377 | OPERADOR DE BETONEIRA ESTACIONARIA/MISTURADOR (COLETADO CAIXA) COM ENCARGOS COMPLEMENTARES SEM L.S. | M.O. | H | 3.0824 | 8.22 | 25.35
MO93558 | MOTORISTA DE CAMINHAO COM ENCARGOS COMPLEMENTARES SEM L.S. | M.O. | H | 0.048722 | 14.91 | 0.73
PREÇO (mão-de-obra): | [5 empty] | 879.31
PREÇO (material): | [5 empty] | 809.66
PREÇO TOTAL (unit.): | [5 empty] | 1688.97
LS(%): 89,83 | [5 empty] | 789.89
BDI(%): 0,00 | [5 empty] | 0
ADM(%): 0,00 | [5 empty] | 0
TOTAL TAXA: | [5 empty] | 789.89
PREÇO TOTAL UNIT. (c/ taxa): | [5 empty] | 2478.86
MODELO SINAPI 89546 | BUCHA DE REDUÇÃO LONGA, PVC, SERIE NORMAL, ESGOTO, DN 50 X 40 MM, JUNTA ELÁSTICA, FORNECIDO E INSTALADO EM RAMAL DE ENCAMINHAMENTO. AF_12/2014 | SER.CG | UN
20078 | PASTA LUBRIFICANTE PARA TUBOS E CONEXOES COM JUNTA ELASTICA (USO EM PVC, ACO, POLIETILENO E OUTROS) ( DE *400* G) | MAT. | UN | 0.02 | 16.4 | 0.33
20085 | ANEL BORRACHA, DN 50 MM, PARA TUBO SERIE REFORCADA ESGOTO PREDIAL | MAT. | UN | 1 | 1.01 | 1.01
20086 | BUCHA DE REDUCAO DE PVC, SOLDAVEL, LONGA, 50 X 40 MM, PARA ESGOTO PREDIAL | MAT. | UN | 1 | 3.23 | 3.23
MO88248 | AUXILIAR DE ENCANADOR OU BOMBEIRO HIDRAULICO COM ENCARGOS COMPLEMENTARES SEM L.S. | M.O. | H | 0.045 | 7.4 | 0.33
MO88267 | ENCANADOR OU BOMBEIRO HIDRAULICO COM ENCARGOS COMPLEMENTARES SEM L.S. | M.O. | H | 0.045 | 9.07 | 0.41
PREÇO (mão-de-obra): | [5 empty] | 0.74
PREÇO (material): | [5 empty] | 4.57
PREÇO TOTAL (unit.): | [5 empty] | 5.31
LS(%): 89,83 | [5 empty] | 0.66
BDI(%): 0,00 | [5 empty] | 0
ADM(%): 0,00 | [5 empty] | 0
TOTAL TAXA: | [5 empty] | 0.66
PREÇO TOTAL UNIT. (c/ taxa): | [5 empty] | 5.97
MODELO SINAPI 89848 | TUBO PVC, SERIE NORMAL, ESGOTO PREDIAL, DN 75 MM, FORNECIDO E INSTALADO EM SUBCOLETOR AÉREO DE ESGOTO SANITÁRIO. AF_12/2014 | SER.CG | M
122 | ADESIVO PLASTICO PARA PVC, FRASCO COM 850 GR | MAT. | UN | 0.0138 | 44.8 | 0.62
20083 | SOLUCAO LIMPADORA PARA PVC, FRASCO COM 1000 CM3 | MAT. | UN | 0.0225 | 38.91 | 0.88
38383 | LIXA DAGUA EM FOLHA, GRAO 100 | MAT. | UN | 0.09 | 1.83 | 0.16
9837 | TUBO PVC SERIE NORMAL, DN 75 MM, PARA ESGOTO PREDIAL (NBR 5688) | MAT. | M | 1.05 | 7.19 | 7.55
MO88248 | AUXILIAR DE ENCANADOR OU BOMBEIRO HIDRAULICO COM ENCARGOS COMPLEMENTARES SEM L.S. | M.O. | H | 0.27 | 7.4 | 2
MO88267 | ENCANADOR OU BOMBEIRO HIDRAULICO COM ENCARGOS COMPLEMENTARES SEM L.S. | M.O. | H | 0.27 | 9.07 | 2.45
PREÇO (mão-de-obra): | [5 empty] | 4.44
PREÇO (material): | [5 empty] | 9.21
PREÇO TOTAL (unit.): | [5 empty] | 13.65
LS(%): 89,83 | [5 empty] | 4
BDI(%): 0,00 | [5 empty] | 0
ADM(%): 0,00 | [5 empty] | 0
TOTAL TAXA: | [5 empty] | 4
PREÇO TOTAL UNIT. (c/ taxa): | [5 empty] | 17.65
MODELO SINAPI 89856 | LUVA SIMPLES, PVC, SERIE NORMAL, ESGOTO PREDIAL, DN 75 MM, JUNTA ELÁSTICA, FORNECIDO E INSTALADO EM SUBCOLETOR AÉREO DE ESGOTO SANITÁRIO. AF_12/2014 | SER.CG | UN
20078 | PASTA LUBRIFICANTE PARA TUBOS E CONEXOES COM JUNTA ELASTICA (USO EM PVC, ACO, POLIETILENO E OUTROS) ( DE *400* G) | MAT. | UN | 0.046 | 16.4 | 0.75
20169 | LUVA SIMPLES, PVC SERIE REFORCADA - R, 75 MM, PARA ESGOTO PREDIAL | MAT. | UN | 1 | 7.83 | 7.83
297 | ANEL BORRACHA PARA TUBO ESGOTO PREDIAL DN 75 MM (NBR 5688) | MAT. | UN | 1 | 1.59 | 1.59
MO88248 | AUXILIAR DE ENCANADOR OU BOMBEIRO HIDRAULICO COM ENCARGOS COMPLEMENTARES SEM L.S. | M.O. | H | 0.16 | 7.4 | 1.18
MO88267 | ENCANADOR OU BOMBEIRO HIDRAULICO COM ENCARGOS COMPLEMENTARES SEM L.S. | M.O. | H | 0.16 | 9.07 | 1.45
PREÇO (mão-de-obra): | [5 empty] | 2.63
PREÇO (material): | [5 empty] | 10.18
PREÇO TOTAL (unit.): | [5 empty] | 12.81
LS(%): 89,83 | [5 empty] | 2.36
BDI(%): 0,00 | [5 empty] | 0
ADM(%): 0,00 | [5 empty] | 0
TOTAL TAXA: | [5 empty] | 2.36
PREÇO TOTAL UNIT. (c/ taxa): | [5 empty] | 15.17
05.18.03 | ÁGUAS PLUVIAIS
89578U | TUBO PVC, SÉRIE R, ÁGUA PLUVIAL, DN 100 MM, FORNECIDO E INSTALADO EM CONDUTORES VERTICAIS DE ÁGUAS PLUVIAIS. AF_12/2014 | SER.CG | M
122 | ADESIVO PLASTICO PARA PVC, FRASCO COM 850 GR | MAT. | UN | 0.005 | 44.8 | 0.22
20072 | TUBO PVC, PL, SERIE R, DN 100 MM, PARA ESGOTO OU AGUAS PLUVIAIS PREDIAL (NBR 5688) | MAT. | M | 1.04 | 16.34 | 16.99
20083 | SOLUCAO LIMPADORA PARA PVC, FRASCO COM 1000 CM3 | MAT. | UN | 0.0082 | 38.91 | 0.32
38383 | LIXA DAGUA EM FOLHA, GRAO 100 | MAT. | UN | 0.023 | 1.83 | 0.04
MO88248 | AUXILIAR DE ENCANADOR OU BOMBEIRO HIDRAULICO COM ENCARGOS COMPLEMENTARES SEM L.S. | M.O. | H | 0.11 | 7.4 | 0.81
MO88267 | ENCANADOR OU BOMBEIRO HIDRAULICO COM ENCARGOS COMPLEMENTARES SEM L.S. | M.O. | H | 0.11 | 9.07 | 1
PREÇO (mão-de-obra): | [5 empty] | 1.81
PREÇO (material): | [5 empty] | 17.58
PREÇO TOTAL (unit.): | [5 empty] | 19.39
LS(%): 89,83 | [5 empty] | 1.6
BDI(%): 0,00 | [5 empty] | 0
ADM(%): 0,00 | [5 empty] | 0
TOTAL TAXA: | [5 empty] | 1.6
PREÇO TOTAL UNIT. (c/ taxa): | [5 empty] | 20.99
89584U | JOELHO 90 GRAUS, PVC, SERIE R, ÁGUA PLUVIAL, DN 100 MM, JUNTA ELÁSTICA, FORNECIDO E INSTALADO EM CONDUTORES VERTICAIS DE ÁGUAS PLUVIAIS. AF_12/2014 | SER.CG | UN
20078 | PASTA LUBRIFICANTE PARA TUBOS E CONEXOES COM JUNTA ELASTICA (USO EM PVC, ACO, POLIETILENO E OUTROS) ( DE *400* G) | MAT. | UN | 0.046 | 16.4 | 0.75
20157 | JOELHO, PVC SERIE R, 90 GRAUS, DN 100 MM, PARA ESGOTO PREDIAL | MAT. | UN | 1 | 21.76 | 21.76
301 | ANEL BORRACHA PARA TUBO ESGOTO PREDIAL, DN 100 MM (NBR 5688) | MAT. | UN | 1 | 2 | 2
MO88248 | AUXILIAR DE ENCANADOR OU BOMBEIRO HIDRAULICO COM ENCARGOS COMPLEMENTARES SEM L.S. | M.O. | H | 0.1 | 7.4 | 0.74
MO88267 | ENCANADOR OU BOMBEIRO HIDRAULICO COM ENCARGOS COMPLEMENTARES SEM L.S. | M.O. | H | 0.1 | 9.07 | 0.91
PREÇO (mão-de-obra): | [5 empty] | 1.65
PREÇO (material): | [5 empty] | 24.51
PREÇO TOTAL (unit.): | [5 empty] | 26.16
LS(%): 89,83 | [5 empty] | 1.47
BDI(%): 0,00 | [5 empty] | 0
ADM(%): 0,00 | [5 empty] | 0
TOTAL TAXA: | [5 empty] | 1.47
PREÇO TOTAL UNIT. (c/ taxa): | [5 empty] | 27.63
89590U | JOELHO 90 GRAUS, PVC, SERIE R, ÁGUA PLUVIAL, DN 150 MM, JUNTA ELÁSTICA, FORNECIDO E INSTALADO EM CONDUTORES VERTICAIS DE ÁGUAS PLUVIAIS. AF_12/2014 | SER.CG | UN
20078 | PASTA LUBRIFICANTE PARA TUBOS E CONEXOES COM JUNTA ELASTICA (USO EM PVC, ACO, POLIETILENO E OUTROS) ( DE *400* G) | MAT. | UN | 0.07 | 16.4 | 1.15
20158 | JOELHO, PVC SERIE R, 90 GRAUS, DN 150 MM, PARA ESGOTO PREDIAL | MAT. | UN | 1 | 71.39 | 71.39
300 | ANEL BORRACHA, DN 150 MM, PARA TUBO SERIE REFORCADA ESGOTO PREDIAL | MAT. | UN | 1 | 8.4 | 8.4
MO88248 | AUXILIAR DE ENCANADOR OU BOMBEIRO HIDRAULICO COM ENCARGOS COMPLEMENTARES SEM L.S. | M.O. | H | 0.17 | 7.4 | 1.26
MO88267 | ENCANADOR OU BOMBEIRO HIDRAULICO COM ENCARGOS COMPLEMENTARES SEM L.S. | M.O. | H | 0.17 | 9.07 | 1.54
PREÇO (mão-de-obra): | [5 empty] | 2.8
PREÇO (material): | [5 empty] | 80.94
PREÇO TOTAL (unit.): | [5 empty] | 83.74
LS(%): 89,83 | [5 empty] | 2.49
BDI(%): 0,00 | [5 empty] | 0
ADM(%): 0,00 | [5 empty] | 0
TOTAL TAXA: | [5 empty] | 2.49
PREÇO TOTAL UNIT. (c/ taxa): | [5 empty] | 86.23
89669U | LUVA SIMPLES, PVC, SERIE R, ÁGUA PLUVIAL, DN 100 MM, JUNTA ELÁSTICA, FORNECIDO E INSTALADO EM CONDUTORES VERTICAIS DE ÁGUAS PLUVIAIS. AF_12/2014 | SER.CG | UN
20078 | PASTA LUBRIFICANTE PARA TUBOS E CONEXOES COM JUNTA ELASTICA (USO EM PVC, ACO, POLIETILENO E OUTROS) ( DE *400* G) | MAT. | UN | 0.046 | 16.4 | 0.75
20170 | LUVA SIMPLES, PVC SERIE REFORCADA - R, 100 MM, PARA ESGOTO PREDIAL | MAT. | UN | 1 | 9.49 | 9.49
301 | ANEL BORRACHA PARA TUBO ESGOTO PREDIAL, DN 100 MM (NBR 5688) | MAT. | UN | 1 | 2 | 2
MO88248 | AUXILIAR DE ENCANADOR OU BOMBEIRO HIDRAULICO COM ENCARGOS COMPLEMENTARES SEM L.S. | M.O. | H | 0.07 | 7.4 | 0.52
MO88267 | ENCANADOR OU BOMBEIRO HIDRAULICO COM ENCARGOS COMPLEMENTARES SEM L.S. | M.O. | H | 0.07 | 9.07 | 0.63
PREÇO (mão-de-obra): | [5 empty] | 1.15
PREÇO (material): | [5 empty] | 12.25
PREÇO TOTAL (unit.): | [5 empty] | 13.4
LS(%): 89,83 | [5 empty] | 1.02
BDI(%): 0,00 | [5 empty] | 0
ADM(%): 0,00 | [5 empty] | 0
TOTAL TAXA: | [5 empty] | 1.02
PREÇO TOTAL UNIT. (c/ taxa): | [5 empty] | 14.42
89677U | LUVA SIMPLES, PVC, SERIE R, ÁGUA PLUVIAL, DN 150 MM, JUNTA ELÁSTICA, FORNECIDO E INSTALADO EM CONDUTORES VERTICAIS DE ÁGUAS PLUVIAIS. AF_12/2014 | SER.CG | UN
20078 | PASTA LUBRIFICANTE PARA TUBOS E CONEXOES COM JUNTA ELASTICA (USO EM PVC, ACO, POLIETILENO E OUTROS) ( DE *400* G) | MAT. | UN | 0.07 | 16.4 | 1.15
20171 | LUVA SIMPLES, PVC SERIE REFORCADA - R, 150 MM, PARA ESGOTO PREDIAL | MAT. | UN | 1 | 29.76 | 29.76
300 | ANEL BORRACHA, DN 150 MM, PARA TUBO SERIE REFORCADA ESGOTO PREDIAL | MAT. | UN | 1 | 8.4 | 8.4
MO88248 | AUXILIAR DE ENCANADOR OU BOMBEIRO HIDRAULICO COM ENCARGOS COMPLEMENTARES SEM L.S. | M.O. | H | 0.11 | 7.4 | 0.81
MO88267 | ENCANADOR OU BOMBEIRO HIDRAULICO COM ENCARGOS COMPLEMENTARES SEM L.S. | M.O. | H | 0.11 | 9.07 | 1
PREÇO (mão-de-obra): | [5 empty] | 1.81
PREÇO (material): | [5 empty] | 39.31
PREÇO TOTAL (unit.): | [5 empty] | 41.12
LS(%): 89,83 | [5 empty] | 1.61
BDI(%): 0,00 | [5 empty] | 0
ADM(%): 0,00 | [5 empty] | 0
TOTAL TAXA: | [5 empty] | 1.61
PREÇO TOTAL UNIT. (c/ taxa): | [5 empty] | 42.73
89849U | TUBO PVC, SERIE NORMAL, ESGOTO PREDIAL, DN 150 MM, FORNECIDO E INSTALADO EM SUBCOLETOR AÉREO DE ESGOTO SANITÁRIO. AF_12/2014 | SER.CG | M
122 | ADESIVO PLASTICO PARA PVC, FRASCO COM 850 GR | MAT. | UN | 0.0172 | 44.8 | 0.77
20065 | TUBO PVC SERIE NORMAL, DN 150 MM, PARA ESGOTO PREDIAL (NBR 5688) | MAT. | M | 1.05 | 19.38 | 20.35
20083 | SOLUCAO LIMPADORA PARA PVC, FRASCO COM 1000 CM3 | MAT. | UN | 0.0282 | 38.91 | 1.1
38383 | LIXA DAGUA EM FOLHA, GRAO 100 | MAT. | UN | 0.123 | 1.83 | 0.23
MO88248 | AUXILIAR DE ENCANADOR OU BOMBEIRO HIDRAULICO COM ENCARGOS COMPLEMENTARES SEM L.S. | M.O. | H | 0.37 | 7.4 | 2.74
MO88267 | ENCANADOR OU BOMBEIRO HIDRAULICO COM ENCARGOS COMPLEMENTARES SEM L.S. | M.O. | H | 0.37 | 9.07 | 3.35
PREÇO (mão-de-obra): | [5 empty] | 6.09
PREÇO (material): | [5 empty] | 22.44
PREÇO TOTAL (unit.): | [5 empty] | 28.53
LS(%): 89,83 | [5 empty] | 5.44
BDI(%): 0,00 | [5 empty] | 0
ADM(%): 0,00 | [5 empty] | 0
TOTAL TAXA: | [5 empty] | 5.44
PREÇO TOTAL UNIT. (c/ taxa): | [5 empty] | 33.97
05.18.04 | DRENOS CLIMATIZAÇÃO
89865U | TUBO, PVC, SOLDÁVEL, DN 25MM, INSTALADO EM DRENO DE AR-CONDICIONADO - FORNECIMENTO E INSTALAÇÃO. AF_12/2014 | SER.CG | M
38383 | LIXA DAGUA EM FOLHA, GRAO 100 | MAT. | UN | 0.063 | 1.83 | 0.12
9868 | TUBO PVC, SOLDAVEL, DN 25 MM, AGUA FRIA (NBR-5648) | MAT. | M | 1.05 | 2.76 | 2.9
MO88248 | AUXILIAR DE ENCANADOR OU BOMBEIRO HIDRAULICO COM ENCARGOS COMPLEMENTARES SEM L.S. | M.O. | H | 0.19 | 7.4 | 1.41
MO88267 | ENCANADOR OU BOMBEIRO HIDRAULICO COM ENCARGOS COMPLEMENTARES SEM L.S. | M.O. | H | 0.19 | 9.07 | 1.72
PREÇO (mão-de-obra): | [5 empty] | 3.13
PREÇO (material): | [5 empty] | 3.01
PREÇO TOTAL (unit.): | [5 empty] | 6.14
LS(%): 89,83 | [5 empty] | 2.78
BDI(%): 0,00 | [5 empty] | 0
ADM(%): 0,00 | [5 empty] | 0
TOTAL TAXA: | [5 empty] | 2.78
PREÇO TOTAL UNIT. (c/ taxa): | [5 empty] | 8.92
89866U | JOELHO 90 GRAUS, PVC, SOLDÁVEL, DN 25MM, INSTALADO EM DRENO DE AR-CONDICIONADO - FORNECIMENTO E INSTALAÇÃO. AF_12/2014 | SER.CG | UN
122 | ADESIVO PLASTICO PARA PVC, FRASCO COM 850 GR | MAT. | UN | 0.0071 | 44.8 | 0.32
20083 | SOLUCAO LIMPADORA PARA PVC, FRASCO COM 1000 CM3 | MAT. | UN | 0.008 | 38.91 | 0.31
3529 | JOELHO PVC, SOLDAVEL, 90 GRAUS, 25 MM, PARA AGUA FRIA PREDIAL | MAT. | UN | 1 | 0.55 | 0.55
38383 | LIXA DAGUA EM FOLHA, GRAO 100 | MAT. | UN | 0.021 | 1.83 | 0.04
MO88248 | AUXILIAR DE ENCANADOR OU BOMBEIRO HIDRAULICO COM ENCARGOS COMPLEMENTARES SEM L.S. | M.O. | H | 0.07 | 7.4 | 0.52
MO88267 | ENCANADOR OU BOMBEIRO HIDRAULICO COM ENCARGOS COMPLEMENTARES SEM L.S. | M.O. | H | 0.07 | 9.07 | 0.63
PREÇO (mão-de-obra): | [5 empty] | 1.15
PREÇO (material): | [5 empty] | 1.22
PREÇO TOTAL (unit.): | [5 empty] | 2.37
LS(%): 89,83 | [5 empty] | 1.01
BDI(%): 0,00 | [5 empty] | 0
ADM(%): 0,00 | [5 empty] | 0
TOTAL TAXA: | [5 empty] | 1.01
PREÇO TOTAL UNIT. (c/ taxa): | [5 empty] | 3.38
89868U | LUVA, PVC, SOLDÁVEL, DN 25MM, INSTALADO EM DRENO DE AR-CONDICIONADO - FORNECIMENTO E INSTALAÇÃO. AF_12/2014 | SER.CG | UN
122 | ADESIVO PLASTICO PARA PVC, FRASCO COM 850 GR | MAT. | UN | 0.0071 | 44.8 | 0.32
20083 | SOLUCAO LIMPADORA PARA PVC, FRASCO COM 1000 CM3 | MAT. | UN | 0.008 | 38.91 | 0.31
38383 | LIXA DAGUA EM FOLHA, GRAO 100 | MAT. | UN | 0.021 | 1.83 | 0.04
3904 | LUVA PVC SOLDAVEL, 25 MM, PARA AGUA FRIA PREDIAL | MAT. | UN | 1 | 0.49 | 0.49
MO88248 | AUXILIAR DE ENCANADOR OU BOMBEIRO HIDRAULICO COM ENCARGOS COMPLEMENTARES SEM L.S. | M.O. | H | 0.04 | 7.4 | 0.3
MO88267 | ENCANADOR OU BOMBEIRO HIDRAULICO COM ENCARGOS COMPLEMENTARES SEM L.S. | M.O. | H | 0.04 | 9.07 | 0.36
PREÇO (mão-de-obra): | [5 empty] | 0.66
PREÇO (material): | [5 empty] | 1.16
PREÇO TOTAL (unit.): | [5 empty] | 1.82
LS(%): 89,83 | [5 empty] | 0.56
BDI(%): 0,00 | [5 empty] | 0
ADM(%): 0,00 | [5 empty] | 0
TOTAL TAXA: | [5 empty] | 0.56
PREÇO TOTAL UNIT. (c/ taxa): | [5 empty] | 2.38
MODELO ORSE 11508 | FORNECIMENTO E INSTALAÇÃO TUBO ESPONJOSO Ø 25MM DE POLIETILENO OU MATERIAL SIMILAR COM ESPESSURA DE 13MM | SER.CG | M
ESPONJOSO 25 | TUBO ESPONJOSO Ø 25MM DE POLIETILENO OU MATERIAL SIMILAR C/ESPESSURA DE 13MM | MAT. | M | 1 | 2.25 | 2.25
MO88267 | ENCANADOR OU BOMBEIRO HIDRAULICO COM ENCARGOS COMPLEMENTARES SEM L.S. | M.O. | H | 0.3 | 9.07 | 2.72
PREÇO (mão-de-obra): | [5 empty] | 2.72
PREÇO (material): | [5 empty] | 2.25
PREÇO TOTAL (unit.): | [5 empty] | 4.97
LS(%): 89,83 | [5 empty] | 2.44
BDI(%): 0,00 | [5 empty] | 0
ADM(%): 0,00 | [5 empty] | 0
TOTAL TAXA: | [5 empty] | 2.44
PREÇO TOTAL UNIT. (c/ taxa): | [5 empty] | 7.41
05.18.05 | APARELHOS
74234/1U | MICTÓRIO CONVENCIONAL DE LOUÇA BRANCA COM SIFÃO INTEGRADO REF M 712 FABRICANTE DECA OU EQUIVALENTE TÉCNICO, COM REGISTRO DE PRESSÃO 1/2" COM CANOPLA CROMADA ACABAMENTO SIMPLES E CONJUNTO PARA FIXAÇÃO - FORNECIMENTO E INSTALAÇÃO | SER.CG | UN
10432 | MICTORIO SIFONADO LOUCA BRANCA SEM COMPLEMENTOS | MAT. | UN | 1 | 227.33 | 227.33
11683 | ENGATE / RABICHO FLEXIVEL INOX 1/2 " X 30 CM | MAT. | UN | 1 | 23.94 | 23.94
3146 | FITA VEDA ROSCA EM ROLOS DE 18 MM X 10 M (L X C) | MAT. | UN | 0.076 | 2.48 | 0.19
4351 | PARAFUSO NIQUELADO 3 1/2" COM ACABAMENTO CROMADO PARA FIXAR PECA SANITARIA, INCLUI PORCA CEGA, ARRUELA E BUCHA DE NYLON TAMANHO S-8 | MAT. | UN | 2 | 6.54 | 13.08
6021 | REGISTRO PRESSAO COM ACABAMENTO E CANOPLA CROMADA, SIMPLES, BITOLA 1/2 " (REF 1416) | MAT. | UN | 1 | 69.25 | 69.25
MO88248 | AUXILIAR DE ENCANADOR OU BOMBEIRO HIDRAULICO COM ENCARGOS COMPLEMENTARES SEM L.S. | M.O. | H | 3.2 | 7.4 | 23.67
MO88267 | ENCANADOR OU BOMBEIRO HIDRAULICO COM ENCARGOS COMPLEMENTARES SEM L.S. | M.O. | H | 3.2 | 9.07 | 29.01
PREÇO (mão-de-obra): | [5 empty] | 52.68
PREÇO (material): | [5 empty] | 333.79
PREÇO TOTAL (unit.): | [5 empty] | 386.47
LS(%): 89,83 | [5 empty] | 47.3
BDI(%): 0,00 | [5 empty] | 0
ADM(%): 0,00 | [5 empty] | 0
TOTAL TAXA: | [5 empty] | 47.3
PREÇO TOTAL UNIT. (c/ taxa): | [5 empty] | 433.77
86938U | CUBA DE EMBUTIR OVAL GRANDE EM LOUÇA BRANCA PARA APLICAÇÃO EM BANCADA REF L37 FABRICANTE DECA OU EQUIVALENTE TÉCNICO, INCLUSO VÁLVULA DE ESCOAMENTO UNIVERSAL METÁLICA ACABAMENTO CROMADO REF 1603C FABRICANTE FABRIMAR OU EQUIVALENTE TÉCNICO E SIFÃO TIPO GARRAFA 1"X11/2" EM METAL CROMADO REF 1680C FABRICANTE DECA OU EQUIVALENTE TÉCNICO - FORNECIMENTO E INSTALAÇÃO. AF_12/2013 | SER.CG | UN
20269 | LAVATORIO/CUBA DE EMBUTIR OVAL LOUCA BRANCA SEM LADRAO *50 X 35* CM | MAT. | UN | 1 | 64.14 | 64.14
3146 | FITA VEDA ROSCA EM ROLOS DE 18 MM X 10 M (L X C) | MAT. | UN | 0.09 | 2.48 | 0.22
37588 | VALVULA EM METAL CROMADO PARA TANQUE, 1.1/2 " SEM LADRAO | MAT. | UN | 1 | 19.7 | 19.7
4823 | MASSA PLASTICA PARA MARMORE/GRANITO | MAT. | KG | 0.5271 | 37.35 | 19.69
6136 | SIFAO EM METAL CROMADO PARA PIA OU LAVATORIO, 1 X 1.1/2 " | MAT. | UN | 1 | 104.4 | 104.4
MO88267 | ENCANADOR OU BOMBEIRO HIDRAULICO COM ENCARGOS COMPLEMENTARES SEM L.S. | M.O. | H | 0.44 | 9.07 | 3.99
MO88274 | MARMORISTA / GRANITEIRO COM ENCARGOS COMPLEMENTARES SEM L.S. | M.O. | H | 0.85 | 8.65 | 7.35
MO88316 | SERVENTE COM ENCARGOS COMPLEMENTARES SEM L.S. | M.O. | H | 0.41 | 7.43 | 3.05
PREÇO (mão-de-obra): | [5 empty] | 14.39
PREÇO (material): | [5 empty] | 208.15
PREÇO TOTAL (unit.): | [5 empty] | 222.54
LS(%): 89,83 | [5 empty] | 12.86
BDI(%): 0,00 | [5 empty] | 0
ADM(%): 0,00 | [5 empty] | 0
TOTAL TAXA: | [5 empty] | 12.86
PREÇO TOTAL UNIT. (c/ taxa): | [5 empty] | 235.4
95472U | BACIA SANITÁRIA SIFONADA CONVENCIONAL PARA PORTADOR DE NECESSIDADES ESPECIAIS SEM FURO FRONTAL EM LOUÇA NA COR BRANCO REF P 510 LINHA VOGUE PLUS FABRICANTE DECA OU EQUIVALENTE TÉCNICO, INCLUSO CONJUNTO DE LIGAÇÃO PARA BACIA SANITÁRIA , ANEL VEDAÇÃO E PARAFUSOS DE FIXAÇÃO CROMADOS - FORNECIMENTO E INSTALAÇÃO. AF_10/2016 | SER.CG | UN
36520 | BACIA SANITARIA (VASO) CONVENCIONAL PARA PCD SEM FURO FRONTAL, DE LOUCA BRANCA, SEM ASSENTO | MAT. | UN | 1 | 498.21 | 498.21
37329 | REJUNTE EPOXI BRANCO | MAT. | KG | 0.1469 | 36.08 | 5.3
4384 | PARAFUSO NIQUELADO COM ACABAMENTO CROMADO PARA FIXAR PECA SANITARIA, INCLUI PORCA CEGA, ARRUELA E BUCHA DE NYLON TAMANHO S-10 | MAT. | UN | 2 | 8.83 | 17.66
6138 | VEDACAO PVC, 100 MM, PARA SAIDA VASO SANITARIO | MAT. | UN | 1 | 1.54 | 1.54
6142 | CONJUNTO DE LIGACAO PARA BACIA SANITARIA AJUSTAVEL, EM PLASTICO BRANCO, COM TUBO, CANOPLA E ESPUDE | MAT. | UN | 1 | 4.71 | 4.71
MO88267 | ENCANADOR OU BOMBEIRO HIDRAULICO COM ENCARGOS COMPLEMENTARES SEM L.S. | M.O. | H | 0.78 | 9.07 | 7.07
MO88316 | SERVENTE COM ENCARGOS COMPLEMENTARES SEM L.S. | M.O. | H | 0.44 | 7.43 | 3.27
PREÇO (mão-de-obra): | [5 empty] | 10.34
PREÇO (material): | [5 empty] | 527.42
PREÇO TOTAL (unit.): | [5 empty] | 537.76
LS(%): 89,83 | [5 empty] | 9.28
BDI(%): 0,00 | [5 empty] | 0
ADM(%): 0,00 | [5 empty] | 0
TOTAL TAXA: | [5 empty] | 9.28
PREÇO TOTAL UNIT. (c/ taxa): | [5 empty] | 547.04
MODELO 03709/ORSE | FORNECIMENTO E ASSENTAMENTO DE PORTA PAPEL HIGIÊNICO EM ROLO NA COR BRANCO REF. C 19650 LINHA CLEAN VELOX, MARCA PREMISSE OU SIMILAR. | SER.CG | UN
37400 | PAPELEIRA PLASTICA TIPO DISPENSER PARA PAPEL HIGIENICO ROLAO | MAT. | UN | 1 | 58.2 | 58.2
MO88309 | PEDREIRO COM ENCARGOS COMPLEMENTARES SEM L.S. | M.O. | H | 0.7 | 9.08 | 6.36
PREÇO (mão-de-obra): | [5 empty] | 6.36
PREÇO (material): | [5 empty] | 58.2
PREÇO TOTAL (unit.): | [5 empty] | 64.56
LS(%): 89,83 | [5 empty] | 5.71
BDI(%): 0,00 | [5 empty] | 0
ADM(%): 0,00 | [5 empty] | 0
TOTAL TAXA: | [5 empty] | 5.71
PREÇO TOTAL UNIT. (c/ taxa): | [5 empty] | 70.27
MODELO 03712/ORSE | VÁLVULA DE DESCARGA PARA MICTÓRIO COM ACIONAMENTO MANUAL E FECHAMENTO AUTOMÁTICO REF. 1181 LINHA BIOPRESS FABRICANTE FABRIMAR OU EQUIVALENTE TÉCNICO - FORNECIMENTO E INSTALAÇÃO | SER.CG | UN
21112 | VALVULA DE DESCARGA EM METAL CROMADO PARA MICTORIO COM ACIONAMENTO POR PRESSAO E FECHAMENTO AUTOMATICO | MAT. | UN | 1 | 159.25 | 159.25
MO88267 | ENCANADOR OU BOMBEIRO HIDRAULICO COM ENCARGOS COMPLEMENTARES SEM L.S. | M.O. | H | 0.3 | 9.07 | 2.72
MO88316 | SERVENTE COM ENCARGOS COMPLEMENTARES SEM L.S. | M.O. | H | 0.3 | 7.43 | 2.23
PREÇO (mão-de-obra): | [5 empty] | 4.95
PREÇO (material): | [5 empty] | 159.25
PREÇO TOTAL (unit.): | [5 empty] | 164.2
LS(%): 89,83 | [5 empty] | 4.45
BDI(%): 0,00 | [5 empty] | 0
ADM(%): 0,00 | [5 empty] | 0
TOTAL TAXA: | [5 empty] | 4.45
PREÇO TOTAL UNIT. (c/ taxa): | [5 empty] | 168.65
MODELO 04286/ORSE | FORNECIMENTO E ASSENTAMENTO DE SABONETEIRA COM RESERVATÓRIO PARA SABONETE LIQUIDO NA COR BRANCO REF. C 19429 LINHA CLEAN VELOX, FABRICANTE PREMISSE OU EQUIVALENTE TÉCNICO | SER.CG | UN
11758 | SABONETEIRA PLASTICA TIPO DISPENSER PARA SABONETE LIQUIDO COM RESERVATORIO 800 A 1500 ML | MAT. | UN | 1 | 55.9 | 55.9
MO88267 | ENCANADOR OU BOMBEIRO HIDRAULICO COM ENCARGOS COMPLEMENTARES SEM L.S. | M.O. | H | 0.15 | 9.07 | 1.36
PREÇO (mão-de-obra): | [5 empty] | 1.36
PREÇO (material): | [5 empty] | 55.9
PREÇO TOTAL (unit.): | [5 empty] | 57.26
LS(%): 89,83 | [5 empty] | 1.22
BDI(%): 0,00 | [5 empty] | 0
ADM(%): 0,00 | [5 empty] | 0
TOTAL TAXA: | [5 empty] | 1.22
PREÇO TOTAL UNIT. (c/ taxa): | [5 empty] | 58.48
MODELO 04287/ORSE | FORNECIMENTO E ASSENTAMENTO DE DISPENSER PARA TOALHAS INTERFOLHAS DE 2 A 3 FOLHAS, LINHA CLEAN BRANCO COD. C 19533, MARCA PREMISSE OU SIMILAR. | SER.CG | UN
37401 | TOALHEIRO PLASTICO TIPO DISPENSER PARA PAPEL TOALHA INTERFOLHADO | MAT. | UN | 1 | 58.2 | 58.2
MO88267 | ENCANADOR OU BOMBEIRO HIDRAULICO COM ENCARGOS COMPLEMENTARES SEM L.S. | M.O. | H | 0.15 | 9.07 | 1.36
PREÇO (mão-de-obra): | [5 empty] | 1.36
PREÇO (material): | [5 empty] | 58.2
PREÇO TOTAL (unit.): | [5 empty] | 59.56
LS(%): 89,83 | [5 empty] | 1.22
BDI(%): 0,00 | [5 empty] | 0
ADM(%): 0,00 | [5 empty] | 0
TOTAL TAXA: | [5 empty] | 1.22
PREÇO TOTAL UNIT. (c/ taxa): | [5 empty] | 60.78
MODELO 04970/ORSE | FORNECIMENTO E ASSENTAMENTO DE BARRA DE APOIO PARA PORTADOR DE NECESSIDADES ESPECIAIS EM TUBO DE AÇO INOX POLIDO FIXO NA PAREDE, DIÂMETRO MÍNIMO 30MM, ESPESSURA PAREDE 1,5 mm, COM COMPRIMENTO "A" DE 900 mm | SER.CG | UN
36206 | BARRA DE APOIO RETA, EM AÇO INOX POLIDO, COMPRIMENTO 90 CM, DIAMETRO MINIMO 3 CM | MAT. | UN | 1 | 264.43 | 264.43
MO88309 | PEDREIRO COM ENCARGOS COMPLEMENTARES SEM L.S. | M.O. | H | 0.5 | 9.08 | 4.54
MO88316 | SERVENTE COM ENCARGOS COMPLEMENTARES SEM L.S. | M.O. | H | 0.5 | 7.43 | 3.72
PREÇO (mão-de-obra): | [5 empty] | 8.26
PREÇO (material): | [5 empty] | 264.43
PREÇO TOTAL (unit.): | [5 empty] | 272.69
LS(%): 89,83 | [5 empty] | 7.42
BDI(%): 0,00 | [5 empty] | 0
ADM(%): 0,00 | [5 empty] | 0
TOTAL TAXA: | [5 empty] | 7.42
PREÇO TOTAL UNIT. (c/ taxa): | [5 empty] | 280.11
MODELO 04970/ORSE 2 | FORNECIMENTO E ASSENTAMENTO DE BARRA DE APOIO PARA PORTADOR DE NECESSIDADES ESPECIAIS EM TUBO DE AÇO INOX POLIDO FIXO NA PAREDE, DIÂMETRO MÍNIMO 30MM, ESPESSURA PAREDE 1,5 mm, COM COMPRIMENTO "A" DE 700 mm | SER.CG | UN
36205 | BARRA DE APOIO RETA, EM AÇO INOX POLIDO, COMPRIMENTO 70CM, DIAMETRO MINIMO 3 CM | MAT. | UN | 1 | 236.72 | 236.72
MO88309 | PEDREIRO COM ENCARGOS COMPLEMENTARES SEM L.S. | M.O. | H | 0.5 | 9.08 | 4.54
MO88316 | SERVENTE COM ENCARGOS COMPLEMENTARES SEM L.S. | M.O. | H | 0.5 | 7.43 | 3.72
PREÇO (mão-de-obra): | [5 empty] | 8.26
PREÇO (material): | [5 empty] | 236.72
PREÇO TOTAL (unit.): | [5 empty] | 244.98
LS(%): 89,83 | [5 empty] | 7.42
BDI(%): 0,00 | [5 empty] | 0
ADM(%): 0,00 | [5 empty] | 0
TOTAL TAXA: | [5 empty] | 7.42
PREÇO TOTAL UNIT. (c/ taxa): | [5 empty] | 252.4
MODELO 08235/ORSE | VÁLVULA DE DESCARGA PARA VASO SANITÁRIO 1.1/4" TIPO HYDRA DUO COM ACABAMENTO METÁLICO CROMADO, FABRICANTE DECA OU EQUIVALENTE TÉCNICO - FORNECIMENTO E INSTALAÇÃO. | SER.CG | UN
3146 | FITA VEDA ROSCA EM ROLOS DE 18 MM X 10 M (L X C) | MAT. | UN | 0.233 | 2.48 | 0.58
7698 | TUBO ACO GALV C/ COSTURA DIN 2440/NBR 5580 CLASSE MEDIA DN 1.1/4" (32MM) E=3,25MM - 3,14KG/M | MAT. | M | 0.9 | 20.65 | 18.59
MO88248 | AUXILIAR DE ENCANADOR OU BOMBEIRO HIDRAULICO COM ENCARGOS COMPLEMENTARES SEM L.S. | M.O. | H | 0.72 | 7.4 | 5.33
MO88267 | ENCANADOR OU BOMBEIRO HIDRAULICO COM ENCARGOS COMPLEMENTARES SEM L.S. | M.O. | H | 2.72 | 9.07 | 24.66
MO88316 | SERVENTE COM ENCARGOS COMPLEMENTARES SEM L.S. | M.O. | H | 2 | 7.43 | 14.87
V.DESC 1.1/4" | VÁLVULA DE DESCARGA PARA VASO SANITÁRIO 1.1/4" TIPO HYDRA DUO COM ACABAMENTO METÁLICO CROMADO, MARCA DECA OU SIMILAR | MAT. | UN | 1 | 261 | 261
PREÇO (mão-de-obra): | [5 empty] | 44.85
PREÇO (material): | [5 empty] | 280.16
PREÇO TOTAL (unit.): | [5 empty] | 325.01
LS(%): 89,83 | [5 empty] | 40.29
BDI(%): 0,00 | [5 empty] | 0
ADM(%): 0,00 | [5 empty] | 0
TOTAL TAXA: | [5 empty] | 40.29
PREÇO TOTAL UNIT. (c/ taxa): | [5 empty] | 365.3
MODELO 86888 SINAPI | BACIA SANITÁRIA SIFONADA REF P 909 COM CAIXA ACOPLADA DUAL FLUX 3 E 6 LITROS REF CD00F EM LOUÇA NA COR BRANCO LINHA RAVENA FABRICANTE DECA OU EQUIVALENTE TÉCNICO INCLUSO ANEL DE VEDAÇÃO E PARAFUSOS DE FIXAÇÃO CROMADOS - FORNECIMENTO E INSTALAÇÃO. AF_12/2013 | SER.CG | UN
37329 | REJUNTE EPOXI BRANCO | MAT. | KG | 0.1469 | 36.08 | 5.3
4384 | PARAFUSO NIQUELADO COM ACABAMENTO CROMADO PARA FIXAR PECA SANITARIA, INCLUI PORCA CEGA, ARRUELA E BUCHA DE NYLON TAMANHO S-10 | MAT. | UN | 2 | 8.83 | 17.66
6138 | VEDACAO PVC, 100 MM, PARA SAIDA VASO SANITARIO | MAT. | UN | 1 | 1.54 | 1.54
BACIA RAVENA DUAL | BACIA SANITÁRIA REF P 909 (VASO) COM CAIXA ACOPLADA REF CD00F, DE LOUÇA BRANCA LINHA RAVENA DUAL FLUX 3 E 6 LITROS | MAT. | UN | 1 | 394.59 | 394.59
MO88267 | ENCANADOR OU BOMBEIRO HIDRAULICO COM ENCARGOS COMPLEMENTARES SEM L.S. | M.O. | H | 0.78 | 9.07 | 7.07
MO88316 | SERVENTE COM ENCARGOS COMPLEMENTARES SEM L.S. | M.O. | H | 0.44 | 7.43 | 3.27
PREÇO (mão-de-obra): | [5 empty] | 10.34
PREÇO (material): | [5 empty] | 419.09
PREÇO TOTAL (unit.): | [5 empty] | 429.43
LS(%): 89,83 | [5 empty] | 9.29
BDI(%): 0,00 | [5 empty] | 0
ADM(%): 0,00 | [5 empty] | 0
TOTAL TAXA: | [5 empty] | 9.29
PREÇO TOTAL UNIT. (c/ taxa): | [5 empty] | 438.72
MODELO 86941SINAPI | LAVATÓRIO LOUÇA BRANCA REF L91 COM COLUNA REF C 9, LINHA RAVENA FABRICANTE DECA OU EQUIVALENTE TÉCNICO, INCLUSO SIFÃO METÁLICO CROMADO 1"X11/2" REF 1680 C FABRICANTE DECA OU EQUIVALENTE TÉCNICO , VÁLVULA ESCOAMENTO METÁLICA REF 1601 FABRICANTE FABRIMAR OU EQUIVALENTE TÉCNICO, ENGATE FLEXÍVEL EM AÇO INOX ,TORNEIRA METÁLICA DE BANCADA PARA LAVATÓRIO COM ACIONAMENTO MANUAL E FECHAMENTO AUTOMÁTICO, ACABAMENTO CROMADO REF 1180 LINHA ACQUAPRESS FABRICANTE FABRIMAR OU EQUIVALENTE TÉCNICO E PARAFUSOS CROMADOS FIXAÇÃO - FORNECIMENTO E INSTALAÇÃO | SER.CG | UN
11684 | ENGATE / RABICHO FLEXIVEL INOX 1/2 " X 40 CM | MAT. | UN | 1 | 26.2 | 26.2
3146 | FITA VEDA ROSCA EM ROLOS DE 18 MM X 10 M (L X C) | MAT. | UN | 0.1379 | 2.48 | 0.34
37329 | REJUNTE EPOXI BRANCO | MAT. | KG | 0.1443 | 36.08 | 5.21
37588 | VALVULA EM METAL CROMADO PARA TANQUE, 1.1/2 " SEM LADRAO | MAT. | UN | 1 | 19.7 | 19.7
4351 | PARAFUSO NIQUELADO 3 1/2" COM ACABAMENTO CROMADO PARA FIXAR PECA SANITARIA, INCLUI PORCA CEGA, ARRUELA E BUCHA DE NYLON TAMANHO S-8 | MAT. | UN | 6 | 6.54 | 39.24
6136 | SIFAO EM METAL CROMADO PARA PIA OU LAVATORIO, 1 X 1.1/2 " | MAT. | UN | 1 | 104.4 | 104.4
MO88267 | ENCANADOR OU BOMBEIRO HIDRAULICO COM ENCARGOS COMPLEMENTARES SEM L.S. | M.O. | H | 2.16 | 9.07 | 19.58
MO88316 | SERVENTE COM ENCARGOS COMPLEMENTARES SEM L.S. | M.O. | H | 0.87 | 7.43 | 6.47
TORN 1180 FABRIMAR | TORNEIRA CROMADA DE MESA PARA LAVATÓRIO TEMPORIZADA PRESSÃO BIOPRESS REF 1180 CR FABRIMAR | MAT. | UN | 1 | 165.39 | 165.39
PREÇO (mão-de-obra): | [5 empty] | 26.05
PREÇO (material): | [5 empty] | 360.48
PREÇO TOTAL (unit.): | [5 empty] | 386.53
LS(%): 89,83 | [5 empty] | 23.4
BDI(%): 0,00 | [5 empty] | 0
ADM(%): 0,00 | [5 empty] | 0
TOTAL TAXA: | [5 empty] | 23.4
PREÇO TOTAL UNIT. (c/ taxa): | [5 empty] | 409.93
MODELO 86943 SINAPI | LAVATÓRIO DE CANTO EM LOUÇA, REF L101; LINHA IZY; COR BRANCO GELO 17; FABRICANTE DECA OU EQUIVALENTE TÉCNICO, INCLUSO SIFÃO METÁLICO CROMADO 1"X11/2" REF 1680 C FABRICANTE DECA OU EQUIVALENTE TÉCNICO , VÁLVULA ESCOAMENTO METÁLICA REF 1601 FABRICANTE FABRIMAR OU EQUIVALENTE TÉCNICO, ENGATE FLEXÍVEL EM AÇO INOX ,TORNEIRA METÁLICA DE BANCADA PARA LAVATÓRIO COM ACIONAMENTO MANUAL E FECHAMENTO AUTOMÁTICO, ACABAMENTO CROMADO REF 1180 LINHA ACQUAPRESS FABRICANTE FABRIMAR OU EQUIVALENTE TÉCNICO E PARAFUSOS CROMADOS FIXAÇÃO - FORNECIMENTO E INSTALAÇÃO | SER.CG | UN
11684 | ENGATE / RABICHO FLEXIVEL INOX 1/2 " X 40 CM | MAT. | UN | 1 | 26.2 | 26.2
3146 | FITA VEDA ROSCA EM ROLOS DE 18 MM X 10 M (L X C) | MAT. | UN | 0.1379 | 2.48 | 0.34
37329 | REJUNTE EPOXI BRANCO | MAT. | KG | 0.0507 | 36.08 | 1.83
4351 | PARAFUSO NIQUELADO 3 1/2" COM ACABAMENTO CROMADO PARA FIXAR PECA SANITARIA, INCLUI PORCA CEGA, ARRUELA E BUCHA DE NYLON TAMANHO S-8 | MAT. | UN | 2 | 6.54 | 13.08
LAV.CANTO | LAVATÓRIO DE CANTO EM LOUÇA, REF L101; LINHA IZY; COR BRANCO GELO 17; FABRICANTE DECA | MAT. | UN | 1 | 64.02 | 64.02
MO88267 | ENCANADOR OU BOMBEIRO HIDRAULICO COM ENCARGOS COMPLEMENTARES SEM L.S. | M.O. | H | 1.26 | 9.07 | 11.42
MO88316 | SERVENTE COM ENCARGOS COMPLEMENTARES SEM L.S. | M.O. | H | 0.81 | 7.43 | 6.02
SIFAO 1X1.1/2 | SIFÃO METÁLICO PARA LAVATÓRIO 1"X1.1/2" REF 1680 CROMADO, FABRICANTE DECA | MAT. | UN | 1 | 120.85 | 120.85
TORN 1180 FABRIMAR | TORNEIRA CROMADA DE MESA PARA LAVATÓRIO TEMPORIZADA PRESSÃO BIOPRESS REF 1180 CR FABRIMAR | MAT. | UN | 1 | 165.39 | 165.39
VALVULA MET | VÁLVULA METÁLICA DE ESCOAMENTO UNIVERSAL PARA LAVATÓRIO COM LADRÃO REF. 1601 FABRICANTE FABRIMAR | MAT. | UN | 1 | 18.67 | 18.67
PREÇO (mão-de-obra): | [5 empty] | 17.44
PREÇO (material): | [5 empty] | 410.39
PREÇO TOTAL (unit.): | [5 empty] | 427.83
LS(%): 89,83 | [5 empty] | 15.66
BDI(%): 0,00 | [5 empty] | 0
ADM(%): 0,00 | [5 empty] | 0
TOTAL TAXA: | [5 empty] | 15.66
PREÇO TOTAL UNIT. (c/ taxa): | [5 empty] | 443.49
05.19 | INSTALAÇÃO DE PROTEÇÃO E COMBATE À INCÊNDIO
72554U | EXTINTOR DE CO2 6KG - FORNECIMENTO E INSTALAÇÃO | SER.CG | UN
10889 | EXTINTOR DE INCENDIO PORTATIL COM CARGA DE GAS CARBONICO CO2 DE 6 KG, CLASSE BC | MAT. | UN | 1 | 480 | 480
4350 | BUCHA DE NYLON, DIAMETRO DO FURO 8 MM, COMPRIMENTO 40 MM, COM PARAFUSO DE ROSCA SOBERBA, CABECA CHATA, FENDA SIMPLES, 4,8 X 50 MM | MAT. | UN | 1 | 0.25 | 0.25
MO88267 | ENCANADOR OU BOMBEIRO HIDRAULICO COM ENCARGOS COMPLEMENTARES SEM L.S. | M.O. | H | 0.3 | 9.07 | 2.72
MO88316 | SERVENTE COM ENCARGOS COMPLEMENTARES SEM L.S. | M.O. | H | 0.3 | 7.43 | 2.23
PREÇO (mão-de-obra): | [5 empty] | 4.95
PREÇO (material): | [5 empty] | 480.25
PREÇO TOTAL (unit.): | [5 empty] | 485.2
LS(%): 89,83 | [5 empty] | 4.44
BDI(%): 0,00 | [5 empty] | 0
ADM(%): 0,00 | [5 empty] | 0
TOTAL TAXA: | [5 empty] | 4.44
PREÇO TOTAL UNIT. (c/ taxa): | [5 empty] | 489.64
73775/1U | EXTINTOR INCÊNDIO TP PÓ QUÍMICO 4KG FORNECIMENTO E COLOCAÇÃO | SER.CG | UN
10891 | EXTINTOR DE INCENDIO PORTATIL COM CARGA DE PO QUIMICO SECO (PQS) DE 4 KG, CLASSE BC | MAT. | UN | 1 | 135.38 | 135.38
MO88309 | PEDREIRO COM ENCARGOS COMPLEMENTARES SEM L.S. | M.O. | H | 0.5 | 9.08 | 4.54
MO88316 | SERVENTE COM ENCARGOS COMPLEMENTARES SEM L.S. | M.O. | H | 0.5 | 7.43 | 3.72
PREÇO (mão-de-obra): | [5 empty] | 8.26
PREÇO (material): | [5 empty] | 135.38
PREÇO TOTAL (unit.): | [5 empty] | 143.64
LS(%): 89,83 | [5 empty] | 7.41
BDI(%): 0,00 | [5 empty] | 0
ADM(%): 0,00 | [5 empty] | 0
TOTAL TAXA: | [5 empty] | 7.41
PREÇO TOTAL UNIT. (c/ taxa): | [5 empty] | 151.05
91863U | ELETRODUTO RÍGIDO ROSCÁVEL, PVC, DN 25 MM (3/4"), PARA CIRCUITOS TERMINAIS, INSTALADO EM FORRO - FORNECIMENTO E INSTALAÇÃO. AF_12/2015 | SER.CG | M
2674 | ELETRODUTO DE PVC RIGIDO ROSCAVEL DE 3/4 ", SEM LUVA | MAT. | M | 1.017 | 2.77 | 2.82
392 | ABRAÇADEIRA EM ACO PARA AMARRAÇÃO DE ELETRODUTOS, TIPO D, COM 1/2" E PARAFUSO DE FIXAÇÃO | MAT. | UN | 0.65 | 1.34 | 0.87
MO88247 | AJUDANTE DE ELETRICISTA COM ENCARGOS COMPLEMENTARES SEM L.S. | M.O. | H | 0.082 | 7.48 | 0.61
MO88248 | AUXILIAR DE ENCANADOR OU BOMBEIRO HIDRAULICO COM ENCARGOS COMPLEMENTARES SEM L.S. | M.O. | H | 0.01 | 7.4 | 0.07
MO88264 | ELETRICISTA COM ENCARGOS COMPLEMENTARES SEM L.S. | M.O. | H | 0.082 | 9.17 | 0.75
MO88267 | ENCANADOR OU BOMBEIRO HIDRAULICO COM ENCARGOS COMPLEMENTARES SEM L.S. | M.O. | H | 0.069 | 9.07 | 0.63
PREÇO (mão-de-obra): | [5 empty] | 2.06
PREÇO (material): | [5 empty] | 3.69
PREÇO TOTAL (unit.): | [5 empty] | 5.75
LS(%): 89,83 | [5 empty] | 1.83
BDI(%): 0,00 | [5 empty] | 0
ADM(%): 0,00 | [5 empty] | 0
TOTAL TAXA: | [5 empty] | 1.83
PREÇO TOTAL UNIT. (c/ taxa): | [5 empty] | 7.58
91871U | ELETRODUTO RÍGIDO ROSCÁVEL, PVC, DN 25 MM (3/4"), PARA CIRCUITOS TERMINAIS, INSTALADO EM PAREDE - FORNECIMENTO E INSTALAÇÃO. AF_12/2015 | SER.CG | M
2674 | ELETRODUTO DE PVC RIGIDO ROSCAVEL DE 3/4 ", SEM LUVA | MAT. | M | 1.017 | 2.77 | 2.82
MO88247 | AJUDANTE DE ELETRICISTA COM ENCARGOS COMPLEMENTARES SEM L.S. | M.O. | H | 0.17 | 7.48 | 1.27
MO88264 | ELETRICISTA COM ENCARGOS COMPLEMENTARES SEM L.S. | M.O. | H | 0.17 | 9.17 | 1.56
PREÇO (mão-de-obra): | [5 empty] | 2.83
PREÇO (material): | [5 empty] | 2.82
PREÇO TOTAL (unit.): | [5 empty] | 5.65
LS(%): 89,83 | [5 empty] | 2.52
BDI(%): 0,00 | [5 empty] | 0
ADM(%): 0,00 | [5 empty] | 0
TOTAL TAXA: | [5 empty] | 2.52
PREÇO TOTAL UNIT. (c/ taxa): | [5 empty] | 8.17
91924U | CABO DE COBRE FLEXÍVEL ISOLADO, 1,5 MM², ANTI-CHAMA 450/750 V, PARA CIRCUITOS TERMINAIS - FORNECIMENTO E INSTALAÇÃO. AF_12/2015 | SER.CG | M
21127 | FITA ISOLANTE ADESIVA ANTICHAMA, USO ATE 750 V, EM ROLO DE 19 MM X 5 M | MAT. | UN | 0.009 | 2.45 | 0.02
983 | CABO DE COBRE, RIGIDO, CLASSE 2, ISOLACAO EM PVC/A, ANTICHAMA BWF-B, 1 CONDUTOR, 450/750 V, SECAO NOMINAL 1,5 MM2 | MAT. | M | 1.19 | 0.79 | 0.94
MO88247 | AJUDANTE DE ELETRICISTA COM ENCARGOS COMPLEMENTARES SEM L.S. | M.O. | H | 0.024 | 7.48 | 0.18
MO88264 | ELETRICISTA COM ENCARGOS COMPLEMENTARES SEM L.S. | M.O. | H | 0.024 | 9.17 | 0.22
PREÇO (mão-de-obra): | [5 empty] | 0.4
PREÇO (material): | [5 empty] | 0.96
PREÇO TOTAL (unit.): | [5 empty] | 1.36
LS(%): 89,83 | [5 empty] | 0.35
BDI(%): 0,00 | [5 empty] | 0
ADM(%): 0,00 | [5 empty] | 0
TOTAL TAXA: | [5 empty] | 0.35
PREÇO TOTAL UNIT. (c/ taxa): | [5 empty] | 1.71
91937U | CAIXA OCTOGONAL 3" X 3", PVC, INSTALADA EM LAJE - FORNECIMENTO E INSTALAÇÃO. AF_12/2015 | SER.CG | UN
1871 | CAIXA OCTOGONAL DE FUNDO MOVEL, EM PVC, DE 3" X 3", PARA ELETRODUTO FLEXIVEL CORRUGADO | MAT. | UN | 1 | 3.28 | 3.28
MO88247 | AJUDANTE DE ELETRICISTA COM ENCARGOS COMPLEMENTARES SEM L.S. | M.O. | H | 0.143 | 7.48 | 1.07
MO88264 | ELETRICISTA COM ENCARGOS COMPLEMENTARES SEM L.S. | M.O. | H | 0.143 | 9.17 | 1.31
PREÇO (mão-de-obra): | [5 empty] | 2.38
PREÇO (material): | [5 empty] | 3.28
PREÇO TOTAL (unit.): | [5 empty] | 5.66
LS(%): 89,83 | [5 empty] | 2.12
BDI(%): 0,00 | [5 empty] | 0
ADM(%): 0,00 | [5 empty] | 0
TOTAL TAXA: | [5 empty] | 2.12
PREÇO TOTAL UNIT. (c/ taxa): | [5 empty] | 7.78
MODELO 08058/ORSE | FORNECIMENTO E INSTALAÇÃO DE CENTRAL DE ALARME ENDEREÇÁVEL 125 ENDEREÇOS COM 02 BATERIAS COM CAIXA DE FIXAÇÃO MODELO CIE 1125 FABRICANTE INTELBRAS OU SIMILAR | SER.CG | UN
CENTRAL ALARME | CENTRAL DE ALARME ENDEREÇÁVEL 125 ENDEREÇOS COM 02 BATERIAS COM CAIXA DE FIXAÇÃO MODELO CIE 1125 FABRICANTE INTELBRAS | MAT. | UN | 1 | 4171.29 | 4171.29
MO88264 | ELETRICISTA COM ENCARGOS COMPLEMENTARES SEM L.S. | M.O. | H | 1 | 9.17 | 9.17
PREÇO (mão-de-obra): | [5 empty] | 9.17
PREÇO (material): | [5 empty] | 4171.29
PREÇO TOTAL (unit.): | [5 empty] | 4180.46
LS(%): 89,83 | [5 empty] | 8.23
BDI(%): 0,00 | [5 empty] | 0
ADM(%): 0,00 | [5 empty] | 0
TOTAL TAXA: | [5 empty] | 8.23
PREÇO TOTAL UNIT. (c/ taxa): | [5 empty] | 4188.69
MODELO 11823/ ORSE | FORNECIMENTO E INSTALAÇÃO DE SENSOR ÓTICO DE FUMAÇA ENDEREÇÁVEL | SER.CG | UN
MO88247 | AJUDANTE DE ELETRICISTA COM ENCARGOS COMPLEMENTARES SEM L.S. | M.O. | H | 0.5 | 7.48 | 3.74
MO88264 | ELETRICISTA COM ENCARGOS COMPLEMENTARES SEM L.S. | M.O. | H | 0.5 | 9.17 | 4.58
SENSOR FUMAÇA | SENSOR ÓTICO DE FUMAÇA ENDEREÇÁVEL PARA CENTRAL | MAT. | UN | 1 | 141.78 | 141.78
PREÇO (mão-de-obra): | [5 empty] | 8.32
PREÇO (material): | [5 empty] | 141.78
PREÇO TOTAL (unit.): | [5 empty] | 150.1
LS(%): 89,83 | [5 empty] | 7.48
BDI(%): 0,00 | [5 empty] | 0
ADM(%): 0,00 | [5 empty] | 0
TOTAL TAXA: | [5 empty] | 7.48
PREÇO TOTAL UNIT. (c/ taxa): | [5 empty] | 157.58
MODELO 11824/ORSE | FORNECIMENTO E INSTALAÇÃO DE SIRENE AUDIO VISUAL 120 DB PARA ALARME DE INCÊNDIO ENDEREÇÁVEL | SER.CG | UN
MO88247 | AJUDANTE DE ELETRICISTA COM ENCARGOS COMPLEMENTARES SEM L.S. | M.O. | H | 0.7 | 7.48 | 5.23
MO88264 | ELETRICISTA COM ENCARGOS COMPLEMENTARES SEM L.S. | M.O. | H | 0.7 | 9.17 | 6.42
SIRENE AUDIO VISUAL | SIRENE AUDIO VISUAL 120 DB PARA ALARME DE INCÊNDIO ENDEREÇÁVEL | MAT. | UN | 1 | 144.36 | 144.36
PREÇO (mão-de-obra): | [5 empty] | 11.65
PREÇO (material): | [5 empty] | 144.36
PREÇO TOTAL (unit.): | [5 empty] | 156.01
LS(%): 89,83 | [5 empty] | 10.46
BDI(%): 0,00 | [5 empty] | 0
ADM(%): 0,00 | [5 empty] | 0
TOTAL TAXA: | [5 empty] | 10.46
PREÇO TOTAL UNIT. (c/ taxa): | [5 empty] | 166.47
MODELO 11829/ORSE | FORNECIMENTO E INSTALAÇÃO DE ACIONADOR MANUAL ENDEREÇÁVEL ( BOTOEIRA ) DE ALARME DE INCÊNDIO TIPO APERTE AQUI | SER.CG | UN
ACIONADOR | ACIONADOR MANUAL DE ALARME DE INCÊNDIO ENDEREÇÁVEL | MAT. | UN | 1 | 117 | 117
MO88247 | AJUDANTE DE ELETRICISTA COM ENCARGOS COMPLEMENTARES SEM L.S. | M.O. | H | 0.5 | 7.48 | 3.74
MO88264 | ELETRICISTA COM ENCARGOS COMPLEMENTARES SEM L.S. | M.O. | H | 0.5 | 9.17 | 4.58
PREÇO (mão-de-obra): | [5 empty] | 8.32
PREÇO (material): | [5 empty] | 117
PREÇO TOTAL (unit.): | [5 empty] | 125.32
LS(%): 89,83 | [5 empty] | 7.48
BDI(%): 0,00 | [5 empty] | 0
ADM(%): 0,00 | [5 empty] | 0
TOTAL TAXA: | [5 empty] | 7.48
PREÇO TOTAL UNIT. (c/ taxa): | [5 empty] | 132.8
MODELO 11851/ORSE | FORNECIMENTO E INSTALAÇÃO DE PLACA FOTOLUMINESCENTE DE ORIENTAÇÃO E SALVAMENTO COM LEGENDA SAÍDA DIMENSÃO 26,0X13,0CM EM PVC RÍGIDO ESP. 2MM NÃO INFLAMÁVEL E AUTOEXTINGUÍVEL, NÃO RADIOATIVO E ATÓXICO, TEMPO ATENUAÇÃO 1800 MIN INTENSIDADE LUMINOSA MÍNIMA 140mcd/m2 AOS 10MIN E 20 mcd/m AOS 60 MIN | SER.CG | UN
37539 | PLACA DE SINALIZACAO DE SEGURANCA CONTRA INCENDIO, FOTOLUMINESCENTE, RETANGULAR, *13 X 26* CM, EM PVC *2* MM ANTI-CHAMAS (SIMBOLOS, CORES E PICTOGRAMAS CONFORME NBR 13434) | MAT. | UN | 1 | 37.5 | 37.5
FITA DUPLA FACE | FITA DUPLA FACE FIXA FORTE 3M LARGURA 25MMX2.00M | MAT. | UN | 0.5 | 15 | 7.5
MO88309 | PEDREIRO COM ENCARGOS COMPLEMENTARES SEM L.S. | M.O. | H | 0.25 | 9.08 | 2.27
PREÇO (mão-de-obra): | [5 empty] | 2.27
PREÇO (material): | [5 empty] | 45
PREÇO TOTAL (unit.): | [5 empty] | 47.27
LS(%): 89,83 | [5 empty] | 2.04
BDI(%): 0,00 | [5 empty] | 0
ADM(%): 0,00 | [5 empty] | 0
TOTAL TAXA: | [5 empty] | 2.04
PREÇO TOTAL UNIT. (c/ taxa): | [5 empty] | 49.31
MODELO 12017/ORSE | FORNECIMENTO E INSTALAÇÃO DE DETECTOR DE TEMPERATURA ENDEREÇÁVEL | SER.CG | UN
DETECTOR TEMPERATURA | DETECTOR DE TEMPERATURA ENDEREÇÁVEL PARA CENTRAL | MAT. | UN | 1 | 193.53 | 193.53
MO88247 | AJUDANTE DE ELETRICISTA COM ENCARGOS COMPLEMENTARES SEM L.S. | M.O. | H | 0.5 | 7.48 | 3.74
MO88264 | ELETRICISTA COM ENCARGOS COMPLEMENTARES SEM L.S. | M.O. | H | 0.5 | 9.17 | 4.58
PREÇO (mão-de-obra): | [5 empty] | 8.32
PREÇO (material): | [5 empty] | 193.53
PREÇO TOTAL (unit.): | [5 empty] | 201.85
LS(%): 89,83 | [5 empty] | 7.48
BDI(%): 0,00 | [5 empty] | 0
ADM(%): 0,00 | [5 empty] | 0
TOTAL TAXA: | [5 empty] | 7.48
PREÇO TOTAL UNIT. (c/ taxa): | [5 empty] | 209.33
SINAL PISO | SINALIZAÇÃO DE SOLO PARA EXTINTORES PISO VINÍLICO, NA DIMENSÃO DE 100CMX 100CM, COM BORDOS DE 15CM EM AMARELO E TRECHO INTERIOR DE 70CMX70CM EM VERMELHO COM ESPESSURA DE 2,0MM, FABRICANTE TARKETT OU SIMILAR | SER.CG | UN
4790 | PISO VINILICO EM PLACAS 30 X 30CM, C/ FLASH, ESP = 2,0MM | MAT. | M2 | 1.05 | 56.98 | 59.83
4791 | ADESIVO ACRILICO/COLA DE CONTATO | MAT. | KG | 0.14 | 19.51 | 2.73
MO88309 | PEDREIRO COM ENCARGOS COMPLEMENTARES SEM L.S. | M.O. | H | 0.17 | 9.08 | 1.54
MO88316 | SERVENTE COM ENCARGOS COMPLEMENTARES SEM L.S. | M.O. | H | 0.17 | 7.43 | 1.26
PREÇO (mão-de-obra): | [5 empty] | 2.81
PREÇO (material): | [5 empty] | 62.56
PREÇO TOTAL (unit.): | [5 empty] | 65.37
LS(%): 89,83 | [5 empty] | 2.52
BDI(%): 0,00 | [5 empty] | 0
ADM(%): 0,00 | [5 empty] | 0
TOTAL TAXA: | [5 empty] | 2.52
PREÇO TOTAL UNIT. (c/ taxa): | [5 empty] | 67.89
05.20.01 | ALIMENTAÇÃO SPLITS
91926U | CABO DE COBRE FLEXÍVEL ISOLADO, 2,5 MM², ANTI-CHAMA 450/750 V, PARA CIRCUITOS TERMINAIS - FORNECIMENTO E INSTALAÇÃO. AF_12/2015 | SER.CG | M
1014 | CABO DE COBRE, FLEXIVEL, CLASSE 4 OU 5, ISOLACAO EM PVC/A, ANTICHAMA BWF-B, 1 CONDUTOR, 450/750 V, SECAO NOMINAL 2,5 MM2 | MAT. | M | 1.19 | 1.32 | 1.57
21127 | FITA ISOLANTE ADESIVA ANTICHAMA, USO ATE 750 V, EM ROLO DE 19 MM X 5 M | MAT. | UN | 0.009 | 2.45 | 0.02
MO88247 | AJUDANTE DE ELETRICISTA COM ENCARGOS COMPLEMENTARES SEM L.S. | M.O. | H | 0.03 | 7.48 | 0.22
MO88264 | ELETRICISTA COM ENCARGOS COMPLEMENTARES SEM L.S. | M.O. | H | 0.03 | 9.17 | 0.27
PREÇO (mão-de-obra): | [5 empty] | 0.5
PREÇO (material): | [5 empty] | 1.59
PREÇO TOTAL (unit.): | [5 empty] | 2.09
LS(%): 89,83 | [5 empty] | 0.44
BDI(%): 0,00 | [5 empty] | 0
ADM(%): 0,00 | [5 empty] | 0
TOTAL TAXA: | [5 empty] | 0.44
PREÇO TOTAL UNIT. (c/ taxa): | [5 empty] | 2.53
91935U | CABO DE COBRE FLEXÍVEL ISOLADO, 16 MM², ANTI-CHAMA 0,6/1,0 KV, PARA CIRCUITOS TERMINAIS - FORNECIMENTO E INSTALAÇÃO. AF_12/2015 | SER.CG | M
21127 | FITA ISOLANTE ADESIVA ANTICHAMA, USO ATE 750 V, EM ROLO DE 19 MM X 5 M | MAT. | UN | 0.009 | 2.45 | 0.02
995 | CABO DE COBRE, FLEXIVEL, CLASSE 4 OU 5, ISOLACAO EM PVC/A, ANTICHAMA BWF-B, COBERTURA PVC-ST1, ANTICHAMA BWF-B, 1 CONDUTOR, 0,6/1 KV, SECAO NOMINAL 16 MM2 | MAT. | M | 1.19 | 9.43 | 11.22
MO88247 | AJUDANTE DE ELETRICISTA COM ENCARGOS COMPLEMENTARES SEM L.S. | M.O. | H | 0.115 | 7.48 | 0.86
MO88264 | ELETRICISTA COM ENCARGOS COMPLEMENTARES SEM L.S. | M.O. | H | 0.115 | 9.17 | 1.05
PREÇO (mão-de-obra): | [5 empty] | 1.91
PREÇO (material): | [5 empty] | 11.25
PREÇO TOTAL (unit.): | [5 empty] | 13.16
LS(%): 89,83 | [5 empty] | 1.71
BDI(%): 0,00 | [5 empty] | 0
ADM(%): 0,00 | [5 empty] | 0
TOTAL TAXA: | [5 empty] | 1.71
PREÇO TOTAL UNIT. (c/ taxa): | [5 empty] | 14.87
92984U | CABO DE COBRE FLEXÍVEL ISOLADO, 25 MM², ANTI-CHAMA 0,6/1,0 KV, PARA DISTRIBUIÇÃO - FORNECIMENTO E INSTALAÇÃO. AF_12/2015 | SER.CG | M
21127 | FITA ISOLANTE ADESIVA ANTICHAMA, USO ATE 750 V, EM ROLO DE 19 MM X 5 M | MAT. | UN | 0.009 | 2.45 | 0.02
996 | CABO DE COBRE, FLEXIVEL, CLASSE 4 OU 5, ISOLACAO EM PVC/A, ANTICHAMA BWF-B, COBERTURA PVC-ST1, ANTICHAMA BWF-B, 1 CONDUTOR, 0,6/1 KV, SECAO NOMINAL 25 MM2 | MAT. | M | 1.015 | 14.35 | 14.57
MO88247 | AJUDANTE DE ELETRICISTA COM ENCARGOS COMPLEMENTARES SEM L.S. | M.O. | H | 0.064 | 7.48 | 0.48
MO88264 | ELETRICISTA COM ENCARGOS COMPLEMENTARES SEM L.S. | M.O. | H | 0.064 | 9.17 | 0.59
PREÇO (mão-de-obra): | [5 empty] | 1.07
PREÇO (material): | [5 empty] | 14.58
PREÇO TOTAL (unit.): | [5 empty] | 15.65
LS(%): 89,83 | [5 empty] | 0.94
BDI(%): 0,00 | [5 empty] | 0
ADM(%): 0,00 | [5 empty] | 0
TOTAL TAXA: | [5 empty] | 0.94
PREÇO TOTAL UNIT. (c/ taxa): | [5 empty] | 16.59
93011U | ELETRODUTO RÍGIDO ROSCÁVEL, PVC, DN 85 MM (3") - FORNECIMENTO E INSTALAÇÃO. AF_12/2015 | SER.CG | M
2686 | ELETRODUTO DE PVC RIGIDO ROSCAVEL DE 3 ", SEM LUVA | MAT. | M | 1.1 | 18.98 | 20.88
MO88247 | AJUDANTE DE ELETRICISTA COM ENCARGOS COMPLEMENTARES SEM L.S. | M.O. | H | 0.171 | 7.48 | 1.28
MO88264 | ELETRICISTA COM ENCARGOS COMPLEMENTARES SEM L.S. | M.O. | H | 0.171 | 9.17 | 1.57
PREÇO (mão-de-obra): | [5 empty] | 2.85
PREÇO (material): | [5 empty] | 20.87
PREÇO TOTAL (unit.): | [5 empty] | 23.72
LS(%): 89,83 | [5 empty] | 2.54
BDI(%): 0,00 | [5 empty] | 0
ADM(%): 0,00 | [5 empty] | 0
TOTAL TAXA: | [5 empty] | 2.54
PREÇO TOTAL UNIT. (c/ taxa): | [5 empty] | 26.26
93653U | DISJUNTOR MONOPOLAR TIPO DIN, CORRENTE NOMINAL DE 10A - FORNECIMENTO E INSTALAÇÃO. AF_04/2016 | SER.CG | UN
1570 | TERMINAL A COMPRESSAO EM COBRE ESTANHADO PARA CABO 2,5 MM2, 1 FURO E 1 COMPRESSAO, PARA PARAFUSO DE FIXACAO M5 | MAT. | UN | 1 | 0.6 | 0.6
34653 | DISJUNTOR TIPO DIN/IEC, MONOPOLAR DE 6 ATE 32A | MAT. | UN | 1 | 9.8 | 9.8
MO88247 | AJUDANTE DE ELETRICISTA COM ENCARGOS COMPLEMENTARES SEM L.S. | M.O. | H | 0.035 | 7.48 | 0.26
MO88264 | ELETRICISTA COM ENCARGOS COMPLEMENTARES SEM L.S. | M.O. | H | 0.035 | 9.17 | 0.32
PREÇO (mão-de-obra): | [5 empty] | 0.58
PREÇO (material): | [5 empty] | 10.4
PREÇO TOTAL (unit.): | [5 empty] | 10.98
LS(%): 89,83 | [5 empty] | 0.51
BDI(%): 0,00 | [5 empty] | 0
ADM(%): 0,00 | [5 empty] | 0
TOTAL TAXA: | [5 empty] | 0.51
PREÇO TOTAL UNIT. (c/ taxa): | [5 empty] | 11.49
93654U | DISJUNTOR MONOPOLAR TIPO DIN, CORRENTE NOMINAL DE 16A - FORNECIMENTO E INSTALAÇÃO. AF_04/2016 | SER.CG | UN
1570 | TERMINAL A COMPRESSAO EM COBRE ESTANHADO PARA CABO 2,5 MM2, 1 FURO E 1 COMPRESSAO, PARA PARAFUSO DE FIXACAO M5 | MAT. | UN | 1 | 0.6 | 0.6
34653 | DISJUNTOR TIPO DIN/IEC, MONOPOLAR DE 6 ATE 32A | MAT. | UN | 1 | 9.8 | 9.8
MO88247 | AJUDANTE DE ELETRICISTA COM ENCARGOS COMPLEMENTARES SEM L.S. | M.O. | H | 0.048 | 7.48 | 0.36
MO88264 | ELETRICISTA COM ENCARGOS COMPLEMENTARES SEM L.S. | M.O. | H | 0.048 | 9.17 | 0.44
PREÇO (mão-de-obra): | [5 empty] | 0.8
PREÇO (material): | [5 empty] | 10.4
PREÇO TOTAL (unit.): | [5 empty] | 11.2
LS(%): 89,83 | [5 empty] | 0.71
BDI(%): 0,00 | [5 empty] | 0
ADM(%): 0,00 | [5 empty] | 0
TOTAL TAXA: | [5 empty] | 0.71
PREÇO TOTAL UNIT. (c/ taxa): | [5 empty] | 11.91
93655U | DISJUNTOR MONOPOLAR TIPO DIN, CORRENTE NOMINAL DE 20A - FORNECIMENTO E INSTALAÇÃO. AF_04/2016 | SER.CG | UN
1571 | TERMINAL A COMPRESSAO EM COBRE ESTANHADO PARA CABO 4 MM2, 1 FURO E 1 COMPRESSAO, PARA PARAFUSO DE FIXACAO M5 | MAT. | UN | 1 | 0.79 | 0.79
34653 | DISJUNTOR TIPO DIN/IEC, MONOPOLAR DE 6 ATE 32A | MAT. | UN | 1 | 9.8 | 9.8
MO88247 | AJUDANTE DE ELETRICISTA COM ENCARGOS COMPLEMENTARES SEM L.S. | M.O. | H | 0.066 | 7.48 | 0.49
MO88264 | ELETRICISTA COM ENCARGOS COMPLEMENTARES SEM L.S. | M.O. | H | 0.066 | 9.17 | 0.6
PREÇO (mão-de-obra): | [5 empty] | 1.1
PREÇO (material): | [5 empty] | 10.59
PREÇO TOTAL (unit.): | [5 empty] | 11.69
LS(%): 89,83 | [5 empty] | 0.97
BDI(%): 0,00 | [5 empty] | 0
ADM(%): 0,00 | [5 empty] | 0
TOTAL TAXA: | [5 empty] | 0.97
PREÇO TOTAL UNIT. (c/ taxa): | [5 empty] | 12.66
95730U | ELETRODUTO RÍGIDO SOLDÁVEL, PVC, DN 25 MM (3/4’’), APARENTE, INSTALADO EM PAREDE - FORNECIMENTO E INSTALAÇÃO. AF_11/2016_P | SER.CG | M
2678 | ELETRODUTO DE PVC RIGIDO SOLDAVEL, CLASSE B, DE 25 MM | MAT. | M | 1.0481 | 1.62 | 1.7
392 | ABRAÇADEIRA EM ACO PARA AMARRAÇÃO DE ELETRODUTOS, TIPO D, COM 1/2" E PARAFUSO DE FIXAÇÃO | MAT. | UN | 0.666 | 1.34 | 0.89
MO88247 | AJUDANTE DE ELETRICISTA COM ENCARGOS COMPLEMENTARES SEM L.S. | M.O. | H | 0.0811 | 7.48 | 0.61
MO88248 | AUXILIAR DE ENCANADOR OU BOMBEIRO HIDRAULICO COM ENCARGOS COMPLEMENTARES SEM L.S. | M.O. | H | 0.01 | 7.4 | 0.07
MO88264 | ELETRICISTA COM ENCARGOS COMPLEMENTARES SEM L.S. | M.O. | H | 0.0811 | 9.17 | 0.74
MO88267 | ENCANADOR OU BOMBEIRO HIDRAULICO COM ENCARGOS COMPLEMENTARES SEM L.S. | M.O. | H | 0.07 | 9.07 | 0.63
PREÇO (mão-de-obra): | [5 empty] | 2.06
PREÇO (material): | [5 empty] | 2.59
PREÇO TOTAL (unit.): | [5 empty] | 4.65
LS(%): 89,83 | [5 empty] | 1.82
BDI(%): 0,00 | [5 empty] | 0
ADM(%): 0,00 | [5 empty] | 0
TOTAL TAXA: | [5 empty] | 1.82
PREÇO TOTAL UNIT. (c/ taxa): | [5 empty] | 6.47
95801U | CONDULETE DE ALUMÍNIO, TIPO X, PARA ELETRODUTO DE AÇO GALVANIZADO DN 20 MM (3/4"), APARENTE - FORNECIMENTO E INSTALAÇÃO. AF_11/2016_P | SER.CG | UN
11950 | BUCHA DE NYLON SEM ABA S6, COM PARAFUSO DE 4,20 X 40 MM EM ACO ZINCADO COM ROSCA SOBERBA, CABECA CHATA E FENDA PHILLIPS | MAT. | UN | 2 | 0.22 | 0.44
2580 | CONDULETE DE ALUMINIO TIPO X, PARA ELETRODUTO ROSCAVEL DE 3/4", COM TAMPA CEGA | MAT. | UN | 1 | 12.78 | 12.78
MO88247 | AJUDANTE DE ELETRICISTA COM ENCARGOS COMPLEMENTARES SEM L.S. | M.O. | H | 0.4967 | 7.48 | 3.71
MO88264 | ELETRICISTA COM ENCARGOS COMPLEMENTARES SEM L.S. | M.O. | H | 0.4967 | 9.17 | 4.55
PREÇO (mão-de-obra): | [5 empty] | 8.27
PREÇO (material): | [5 empty] | 13.22
PREÇO TOTAL (unit.): | [5 empty] | 21.49
LS(%): 89,83 | [5 empty] | 7.41
BDI(%): 0,00 | [5 empty] | 0
ADM(%): 0,00 | [5 empty] | 0
TOTAL TAXA: | [5 empty] | 7.41
PREÇO TOTAL UNIT. (c/ taxa): | [5 empty] | 28.9
MODELO 00710/ORSE | FORNECIMENTO E INSTALAÇÃO DE ELETROCALHA EM CHAPA DE AÇO, TIPO U, DIMENSÕES 50 X 50 X 3000 MM SEM VIROLA FABRICANTE MAXTIL OU SIMILAR | SER.CG | M
ELETROCALHA50X50 | ELETROCALHA METÁLICA TIPO U PERFURADA NAS LATERAIS EM CHAPA DE AÇO # 18 GALVANIZADA À FOGO DIMENSÃO 50X50MM | MAT. | M | 1 | 14.34 | 14.34
MO88264 | ELETRICISTA COM ENCARGOS COMPLEMENTARES SEM L.S. | M.O. | H | 0.4 | 9.17 | 3.67
MO88316 | SERVENTE COM ENCARGOS COMPLEMENTARES SEM L.S. | M.O. | H | 0.4 | 7.43 | 2.97
PREÇO (mão-de-obra): | [5 empty] | 6.64
PREÇO (material): | [5 empty] | 14.34
PREÇO TOTAL (unit.): | [5 empty] | 20.98
LS(%): 89,83 | [5 empty] | 5.96
BDI(%): 0,00 | [5 empty] | 0
ADM(%): 0,00 | [5 empty] | 0
TOTAL TAXA: | [5 empty] | 5.96
PREÇO TOTAL UNIT. (c/ taxa): | [5 empty] | 26.94
MODELO 09427/ORSE A | FORNECIMENTO E INSTALAÇÃO DE ABRAÇADEIRA TIPO "TMC" - Ø - 3/4" | SER.CG | UN
ABRA TMC 3/4 | ABRAÇADEIRA TIPO "TMC" - Ø - 3/4" | MAT. | UN | 1 | 0.57 | 0.57
MO88264 | ELETRICISTA COM ENCARGOS COMPLEMENTARES SEM L.S. | M.O. | H | 0.1 | 9.17 | 0.92
MO88316 | SERVENTE COM ENCARGOS COMPLEMENTARES SEM L.S. | M.O. | H | 0.1 | 7.43 | 0.74
PREÇO (mão-de-obra): | [5 empty] | 1.66
PREÇO (material): | [5 empty] | 0.57
PREÇO TOTAL (unit.): | [5 empty] | 2.23
LS(%): 89,83 | [5 empty] | 1.49
BDI(%): 0,00 | [5 empty] | 0
ADM(%): 0,00 | [5 empty] | 0
TOTAL TAXA: | [5 empty] | 1.49
PREÇO TOTAL UNIT. (c/ taxa): | [5 empty] | 3.72
MODELO SINAPI74131/5 | QUADRO DE DISTRIBUIÇÃO DE ENERGIA DE SOBREPOR, EM CHAPA METÁLICA, PARA 28 DISJUNTORES TERMOMAGNÉTICOS MONOPOLARES, COM BARRAMENTO TRIFÁSICO E NEUTRO, FORNECIMENTO E INSTALAÇÃO | SER.CG | UN
39757 | QUADRO DE DISTRIBUICAO COM BARRAMENTO TRIFASICO, DE SOBREPOR, EM CHAPA DE ACO GALVANIZADO, PARA 28 DISJUNTORES DIN, 100 A | MAT. | UN | 1 | 360.89 | 360.89
MO88247 | AJUDANTE DE ELETRICISTA COM ENCARGOS COMPLEMENTARES SEM L.S. | M.O. | H | 3 | 7.48 | 22.43
MO88264 | ELETRICISTA COM ENCARGOS COMPLEMENTARES SEM L.S. | M.O. | H | 3 | 9.17 | 27.5
PREÇO (mão-de-obra): | [5 empty] | 49.92
PREÇO (material): | [5 empty] | 360.89
PREÇO TOTAL (unit.): | [5 empty] | 410.81
LS(%): 89,83 | [5 empty] | 44.85
BDI(%): 0,00 | [5 empty] | 0
ADM(%): 0,00 | [5 empty] | 0
TOTAL TAXA: | [5 empty] | 44.85
PREÇO TOTAL UNIT. (c/ taxa): | [5 empty] | 455.66
MODELOSINAPI74131/6 | QUADRO DE DISTRIBUIÇÃO DE ENERGIA DE SOBREPOR, EM CHAPA METÁLICA, PARA 36 DISJUNTORES TERMOMAGNÉTICOS MONOPOLARES, COM BARRAMENTO TRIFÁSICO E NEUTRO, FORNECIMENTO E INSTALAÇÃO | SER.CG | UN
39759 | QUADRO DE DISTRIBUICAO COM BARRAMENTO TRIFASICO, DE SOBREPOR, EM CHAPA DE ACO GALVANIZADO, PARA 36 DISJUNTORES DIN, 100 A | MAT. | UN | 1 | 640.05 | 640.05
MO88247 | AJUDANTE DE ELETRICISTA COM ENCARGOS COMPLEMENTARES SEM L.S. | M.O. | H | 3.5 | 7.48 | 26.16
MO88264 | ELETRICISTA COM ENCARGOS COMPLEMENTARES SEM L.S. | M.O. | H | 3.5 | 9.17 | 32.08
PREÇO (mão-de-obra): | [5 empty] | 58.24
PREÇO (material): | [5 empty] | 640.05
PREÇO TOTAL (unit.): | [5 empty] | 698.29
LS(%): 89,83 | [5 empty] | 52.33
BDI(%): 0,00 | [5 empty] | 0
ADM(%): 0,00 | [5 empty] | 0
TOTAL TAXA: | [5 empty] | 52.33
PREÇO TOTAL UNIT. (c/ taxa): | [5 empty] | 750.62
MODSINAPI74130/10B | DISJUNTOR TERMOMAGNÉTICO TRIPOLAR EM CAIXA MOLDADA 63A 10KA 240V, FORNECIMENTO E INSTALAÇÃO | SER.CG | UN
DISJUNTOR 63 10 | DISJUNTOR TIPO CAIXA MOLDADA, TRIPOLAR 63 A 10 KA | MAT. | UN | 1 | 333 | 333
MO88247 | AJUDANTE DE ELETRICISTA COM ENCARGOS COMPLEMENTARES SEM L.S. | M.O. | H | 0.4 | 7.48 | 2.99
MO88264 | ELETRICISTA COM ENCARGOS COMPLEMENTARES SEM L.S. | M.O. | H | 0.4 | 9.17 | 3.67
PREÇO (mão-de-obra): | [5 empty] | 6.66
PREÇO (material): | [5 empty] | 333
PREÇO TOTAL (unit.): | [5 empty] | 339.66
LS(%): 89,83 | [5 empty] | 5.98
BDI(%): 0,00 | [5 empty] | 0
ADM(%): 0,00 | [5 empty] | 0
TOTAL TAXA: | [5 empty] | 5.98
PREÇO TOTAL UNIT. (c/ taxa): | [5 empty] | 345.64
MODSINAPI74130/10C | DISJUNTOR TERMOMAGNÉTICO TRIPOLAR EM CAIXA MOLDADA 63A 16KA 240V, FORNECIMENTO E INSTALAÇÃO | SER.CG | UN
DISJUNTOR 63 16 | DISJUNTOR TIPO CAIXA MOLDADA, TRIPOLAR 63 A 16 KA | MAT. | UN | 1 | 333 | 333
MO88247 | AJUDANTE DE ELETRICISTA COM ENCARGOS COMPLEMENTARES SEM L.S. | M.O. | H | 0.4 | 7.48 | 2.99
MO88264 | ELETRICISTA COM ENCARGOS COMPLEMENTARES SEM L.S. | M.O. | H | 0.4 | 9.17 | 3.67
PREÇO (mão-de-obra): | [5 empty] | 6.66
PREÇO (material): | [5 empty] | 333
PREÇO TOTAL (unit.): | [5 empty] | 339.66
LS(%): 89,83 | [5 empty] | 5.98
BDI(%): 0,00 | [5 empty] | 0
ADM(%): 0,00 | [5 empty] | 0
TOTAL TAXA: | [5 empty] | 5.98
PREÇO TOTAL UNIT. (c/ taxa): | [5 empty] | 345.64
MODSINAPI74130/10J | DISJUNTOR TERMOMAGNÉTICO TRIPOLAR EM CAIXA MOLDADA 70A 16KA 240V, FORNECIMENTO E INSTALAÇÃO | SER.CG | UN
DISJUNTOR 70 16 | DISJUNTOR TIPO CAIXA MOLDADA, TRIPOLAR 70 A 16 KA | MAT. | UN | 1 | 333 | 333
MO88247 | AJUDANTE DE ELETRICISTA COM ENCARGOS COMPLEMENTARES SEM L.S. | M.O. | H | 0.4 | 7.48 | 2.99
MO88264 | ELETRICISTA COM ENCARGOS COMPLEMENTARES SEM L.S. | M.O. | H | 0.4 | 9.17 | 3.67
PREÇO (mão-de-obra): | [5 empty] | 6.66
PREÇO (material): | [5 empty] | 333
PREÇO TOTAL (unit.): | [5 empty] | 339.66
LS(%): 89,83 | [5 empty] | 5.98
BDI(%): 0,00 | [5 empty] | 0
ADM(%): 0,00 | [5 empty] | 0
TOTAL TAXA: | [5 empty] | 5.98
PREÇO TOTAL UNIT. (c/ taxa): | [5 empty] | 345.64
MODSINAPI74130/10K | DISJUNTOR TERMOMAGNÉTICO TRIPOLAR EM CAIXA MOLDADA 80A 16KA 240V, FORNECIMENTO E INSTALAÇÃO | SER.CG | UN
DISJUNTOR 80 16 | DISJUNTOR TIPO CAIXA MOLDADA, TRIPOLAR 80 A 16 KA | MAT. | UN | 1 | 333 | 333
MO88247 | AJUDANTE DE ELETRICISTA COM ENCARGOS COMPLEMENTARES SEM L.S. | M.O. | H | 0.4 | 7.48 | 2.99
MO88264 | ELETRICISTA COM ENCARGOS COMPLEMENTARES SEM L.S. | M.O. | H | 0.4 | 9.17 | 3.67
PREÇO (mão-de-obra): | [5 empty] | 6.66
PREÇO (material): | [5 empty] | 333
PREÇO TOTAL (unit.): | [5 empty] | 339.66
LS(%): 89,83 | [5 empty] | 5.98
BDI(%): 0,00 | [5 empty] | 0
ADM(%): 0,00 | [5 empty] | 0
TOTAL TAXA: | [5 empty] | 5.98
PREÇO TOTAL UNIT. (c/ taxa): | [5 empty] | 345.64
05.20.02 | DISTRIBUIÇÃO INTERNA PAVTO TÉRREO
91831U | ELETRODUTO FLEXÍVEL CORRUGADO, PVC, DN 20 MM (1/2"), PARA CIRCUITOS TERMINAIS, INSTALADO EM FORRO - FORNECIMENTO E INSTALAÇÃO. AF_12/2015 | SER.CG | M
2689 | ELETRODUTO PVC FLEXIVEL CORRUGADO, COR AMARELA, DE 20 MM | MAT. | M | 1.1 | 1.34 | 1.47
392 | ABRAÇADEIRA EM ACO PARA AMARRAÇÃO DE ELETRODUTOS, TIPO D, COM 1/2" E PARAFUSO DE FIXAÇÃO | MAT. | UN | 0.65 | 1.34 | 0.87
MO88247 | AJUDANTE DE ELETRICISTA COM ENCARGOS COMPLEMENTARES SEM L.S. | M.O. | H | 0.055 | 7.48 | 0.41
MO88248 | AUXILIAR DE ENCANADOR OU BOMBEIRO HIDRAULICO COM ENCARGOS COMPLEMENTARES SEM L.S. | M.O. | H | 0.01 | 7.4 | 0.07
MO88264 | ELETRICISTA COM ENCARGOS COMPLEMENTARES SEM L.S. | M.O. | H | 0.055 | 9.17 | 0.5
MO88267 | ENCANADOR OU BOMBEIRO HIDRAULICO COM ENCARGOS COMPLEMENTARES SEM L.S. | M.O. | H | 0.069 | 9.07 | 0.63
PREÇO (mão-de-obra): | [5 empty] | 1.61
PREÇO (material): | [5 empty] | 2.35
PREÇO TOTAL (unit.): | [5 empty] | 3.96
LS(%): 89,83 | [5 empty] | 1.43
BDI(%): 0,00 | [5 empty] | 0
ADM(%): 0,00 | [5 empty] | 0
TOTAL TAXA: | [5 empty] | 1.43
PREÇO TOTAL UNIT. (c/ taxa): | [5 empty] | 5.39
91834U | ELETRODUTO FLEXÍVEL CORRUGADO, PVC, DN 25 MM (3/4"), PARA CIRCUITOS TERMINAIS, INSTALADO EM FORRO - FORNECIMENTO E INSTALAÇÃO. AF_12/2015 | SER.CG | M
2688 | ELETRODUTO PVC FLEXIVEL CORRUGADO, COR AMARELA, DE 25 MM | MAT. | M | 1.1 | 1.46 | 1.61
392 | ABRAÇADEIRA EM ACO PARA AMARRAÇÃO DE ELETRODUTOS, TIPO D, COM 1/2" E PARAFUSO DE FIXAÇÃO | MAT. | UN | 0.65 | 1.34 | 0.87
MO88247 | AJUDANTE DE ELETRICISTA COM ENCARGOS COMPLEMENTARES SEM L.S. | M.O. | H | 0.07 | 7.48 | 0.52
MO88248 | AUXILIAR DE ENCANADOR OU BOMBEIRO HIDRAULICO COM ENCARGOS COMPLEMENTARES SEM L.S. | M.O. | H | 0.01 | 7.4 | 0.07
MO88264 | ELETRICISTA COM ENCARGOS COMPLEMENTARES SEM L.S. | M.O. | H | 0.07 | 9.17 | 0.64
MO88267 | ENCANADOR OU BOMBEIRO HIDRAULICO COM ENCARGOS COMPLEMENTARES SEM L.S. | M.O. | H | 0.069 | 9.07 | 0.63
PREÇO (mão-de-obra): | [5 empty] | 1.86
PREÇO (material): | [5 empty] | 2.48
PREÇO TOTAL (unit.): | [5 empty] | 4.34
LS(%): 89,83 | [5 empty] | 1.65
BDI(%): 0,00 | [5 empty] | 0
ADM(%): 0,00 | [5 empty] | 0
TOTAL TAXA: | [5 empty] | 1.65
PREÇO TOTAL UNIT. (c/ taxa): | [5 empty] | 5.99
91836U | ELETRODUTO FLEXÍVEL CORRUGADO, PVC, DN 32 MM (1"), PARA CIRCUITOS TERMINAIS, INSTALADO EM FORRO - FORNECIMENTO E INSTALAÇÃO. AF_12/2015 | SER.CG | M
2690 | ELETRODUTO PVC FLEXIVEL CORRUGADO, COR AMARELA, DE 32 MM | MAT. | M | 1.1 | 2.5 | 2.75
392 | ABRAÇADEIRA EM ACO PARA AMARRAÇÃO DE ELETRODUTOS, TIPO D, COM 1/2" E PARAFUSO DE FIXAÇÃO | MAT. | UN | 0.65 | 1.34 | 0.87
MO88247 | AJUDANTE DE ELETRICISTA COM ENCARGOS COMPLEMENTARES SEM L.S. | M.O. | H | 0.09 | 7.48 | 0.67
MO88248 | AUXILIAR DE ENCANADOR OU BOMBEIRO HIDRAULICO COM ENCARGOS COMPLEMENTARES SEM L.S. | M.O. | H | 0.01 | 7.4 | 0.07
MO88264 | ELETRICISTA COM ENCARGOS COMPLEMENTARES SEM L.S. | M.O. | H | 0.09 | 9.17 | 0.82
MO88267 | ENCANADOR OU BOMBEIRO HIDRAULICO COM ENCARGOS COMPLEMENTARES SEM L.S. | M.O. | H | 0.069 | 9.07 | 0.63
PREÇO (mão-de-obra): | [5 empty] | 2.2
PREÇO (material): | [5 empty] | 3.62
PREÇO TOTAL (unit.): | [5 empty] | 5.82
LS(%): 89,83 | [5 empty] | 1.95
BDI(%): 0,00 | [5 empty] | 0
ADM(%): 0,00 | [5 empty] | 0
TOTAL TAXA: | [5 empty] | 1.95
PREÇO TOTAL UNIT. (c/ taxa): | [5 empty] | 7.77
91852U | ELETRODUTO FLEXÍVEL CORRUGADO, PVC, DN 20 MM (1/2"), PARA CIRCUITOS TERMINAIS, INSTALADO EM PAREDE - FORNECIMENTO E INSTALAÇÃO. AF_12/2015 | SER.CG | M
2689 | ELETRODUTO PVC FLEXIVEL CORRUGADO, COR AMARELA, DE 20 MM | MAT. | M | 1.017 | 1.34 | 1.36
MO88247 | AJUDANTE DE ELETRICISTA COM ENCARGOS COMPLEMENTARES SEM L.S. | M.O. | H | 0.129 | 7.48 | 0.96
MO88264 | ELETRICISTA COM ENCARGOS COMPLEMENTARES SEM L.S. | M.O. | H | 0.129 | 9.17 | 1.18
PREÇO (mão-de-obra): | [5 empty] | 2.15
PREÇO (material): | [5 empty] | 1.36
PREÇO TOTAL (unit.): | [5 empty] | 3.51
LS(%): 89,83 | [5 empty] | 1.92
BDI(%): 0,00 | [5 empty] | 0
ADM(%): 0,00 | [5 empty] | 0
TOTAL TAXA: | [5 empty] | 1.92
PREÇO TOTAL UNIT. (c/ taxa): | [5 empty] | 5.43
91854U | ELETRODUTO FLEXÍVEL CORRUGADO, PVC, DN 25 MM (3/4"), PARA CIRCUITOS TERMINAIS, INSTALADO EM PAREDE - FORNECIMENTO E INSTALAÇÃO. AF_12/2015 | SER.CG | M
2688 | ELETRODUTO PVC FLEXIVEL CORRUGADO, COR AMARELA, DE 25 MM | MAT. | M | 1.017 | 1.46 | 1.48
MO88247 | AJUDANTE DE ELETRICISTA COM ENCARGOS COMPLEMENTARES SEM L.S. | M.O. | H | 0.144 | 7.48 | 1.08
MO88264 | ELETRICISTA COM ENCARGOS COMPLEMENTARES SEM L.S. | M.O. | H | 0.144 | 9.17 | 1.32
PREÇO (mão-de-obra): | [5 empty] | 2.4
PREÇO (material): | [5 empty] | 1.48
PREÇO TOTAL (unit.): | [5 empty] | 3.88
LS(%): 89,83 | [5 empty] | 2.14
BDI(%): 0,00 | [5 empty] | 0
ADM(%): 0,00 | [5 empty] | 0
TOTAL TAXA: | [5 empty] | 2.14
PREÇO TOTAL UNIT. (c/ taxa): | [5 empty] | 6.02
91924U | CABO DE COBRE FLEXÍVEL ISOLADO, 1,5 MM², ANTI-CHAMA 450/750 V, PARA CIRCUITOS TERMINAIS - FORNECIMENTO E INSTALAÇÃO. AF_12/2015 | SER.CG | M
21127 | FITA ISOLANTE ADESIVA ANTICHAMA, USO ATE 750 V, EM ROLO DE 19 MM X 5 M | MAT. | UN | 0.009 | 2.45 | 0.02
983 | CABO DE COBRE, RIGIDO, CLASSE 2, ISOLACAO EM PVC/A, ANTICHAMA BWF-B, 1 CONDUTOR, 450/750 V, SECAO NOMINAL 1,5 MM2 | MAT. | M | 1.19 | 0.79 | 0.94
MO88247 | AJUDANTE DE ELETRICISTA COM ENCARGOS COMPLEMENTARES SEM L.S. | M.O. | H | 0.024 | 7.48 | 0.18
MO88264 | ELETRICISTA COM ENCARGOS COMPLEMENTARES SEM L.S. | M.O. | H | 0.024 | 9.17 | 0.22
PREÇO (mão-de-obra): | [5 empty] | 0.4
PREÇO (material): | [5 empty] | 0.96
PREÇO TOTAL (unit.): | [5 empty] | 1.36
LS(%): 89,83 | [5 empty] | 0.35
BDI(%): 0,00 | [5 empty] | 0
ADM(%): 0,00 | [5 empty] | 0
TOTAL TAXA: | [5 empty] | 0.35
PREÇO TOTAL UNIT. (c/ taxa): | [5 empty] | 1.71
91926U | CABO DE COBRE FLEXÍVEL ISOLADO, 2,5 MM², ANTI-CHAMA 450/750 V, PARA CIRCUITOS TERMINAIS - FORNECIMENTO E INSTALAÇÃO. AF_12/2015 | SER.CG | M
1014 | CABO DE COBRE, FLEXIVEL, CLASSE 4 OU 5, ISOLACAO EM PVC/A, ANTICHAMA BWF-B, 1 CONDUTOR, 450/750 V, SECAO NOMINAL 2,5 MM2 | MAT. | M | 1.19 | 1.32 | 1.57
21127 | FITA ISOLANTE ADESIVA ANTICHAMA, USO ATE 750 V, EM ROLO DE 19 MM X 5 M | MAT. | UN | 0.009 | 2.45 | 0.02
MO88247 | AJUDANTE DE ELETRICISTA COM ENCARGOS COMPLEMENTARES SEM L.S. | M.O. | H | 0.03 | 7.48 | 0.22
MO88264 | ELETRICISTA COM ENCARGOS COMPLEMENTARES SEM L.S. | M.O. | H | 0.03 | 9.17 | 0.27
PREÇO (mão-de-obra): | [5 empty] | 0.5
PREÇO (material): | [5 empty] | 1.59
PREÇO TOTAL (unit.): | [5 empty] | 2.09
LS(%): 89,83 | [5 empty] | 0.44
BDI(%): 0,00 | [5 empty] | 0
ADM(%): 0,00 | [5 empty] | 0
TOTAL TAXA: | [5 empty] | 0.44
PREÇO TOTAL UNIT. (c/ taxa): | [5 empty] | 2.53
91929U | CABO DE COBRE FLEXÍVEL ISOLADO, 4 MM², ANTI-CHAMA 0,6/1,0 KV, PARA CIRCUITOS TERMINAIS - FORNECIMENTO E INSTALAÇÃO. AF_12/2015 | SER.CG | M
1021 | CABO DE COBRE, FLEXIVEL, CLASSE 4 OU 5, ISOLACAO EM PVC/A, ANTICHAMA BWF-B, COBERTURA PVC-ST1, ANTICHAMA BWF-B, 1 CONDUTOR, 0,6/1 KV, SECAO NOMINAL 4 MM2 | MAT. | M | 1.19 | 2.81 | 3.34
21127 | FITA ISOLANTE ADESIVA ANTICHAMA, USO ATE 750 V, EM ROLO DE 19 MM X 5 M | MAT. | UN | 0.009 | 2.45 | 0.02
MO88247 | AJUDANTE DE ELETRICISTA COM ENCARGOS COMPLEMENTARES SEM L.S. | M.O. | H | 0.04 | 7.48 | 0.3
MO88264 | ELETRICISTA COM ENCARGOS COMPLEMENTARES SEM L.S. | M.O. | H | 0.04 | 9.17 | 0.37
PREÇO (mão-de-obra): | [5 empty] | 0.67
PREÇO (material): | [5 empty] | 3.36
PREÇO TOTAL (unit.): | [5 empty] | 4.03
LS(%): 89,83 | [5 empty] | 0.58
BDI(%): 0,00 | [5 empty] | 0
ADM(%): 0,00 | [5 empty] | 0
TOTAL TAXA: | [5 empty] | 0.58
PREÇO TOTAL UNIT. (c/ taxa): | [5 empty] | 4.61
91933U | CABO DE COBRE FLEXÍVEL ISOLADO, 10 MM², ANTI-CHAMA 0,6/1,0 KV, PARA CIRCUITOS TERMINAIS - FORNECIMENTO E INSTALAÇÃO. AF_12/2015 | SER.CG | M
1020 | CABO DE COBRE, FLEXIVEL, CLASSE 4 OU 5, ISOLACAO EM PVC/A, ANTICHAMA BWF-B, COBERTURA PVC-ST1, ANTICHAMA BWF-B, 1 CONDUTOR, 0,6/1 KV, SECAO NOMINAL 10 MM2 | MAT. | M | 1.19 | 6.15 | 7.32
21127 | FITA ISOLANTE ADESIVA ANTICHAMA, USO ATE 750 V, EM ROLO DE 19 MM X 5 M | MAT. | UN | 0.009 | 2.45 | 0.02
MO88247 | AJUDANTE DE ELETRICISTA COM ENCARGOS COMPLEMENTARES SEM L.S. | M.O. | H | 0.077 | 7.48 | 0.58
MO88264 | ELETRICISTA COM ENCARGOS COMPLEMENTARES SEM L.S. | M.O. | H | 0.077 | 9.17 | 0.71
PREÇO (mão-de-obra): | [5 empty] | 1.28
PREÇO (material): | [5 empty] | 7.34
PREÇO TOTAL (unit.): | [5 empty] | 8.62
LS(%): 89,83 | [5 empty] | 1.13
BDI(%): 0,00 | [5 empty] | 0
ADM(%): 0,00 | [5 empty] | 0
TOTAL TAXA: | [5 empty] | 1.13
PREÇO TOTAL UNIT. (c/ taxa): | [5 empty] | 9.75
91936U | CAIXA OCTOGONAL 4" X 4", PVC, INSTALADA EM LAJE - FORNECIMENTO E INSTALAÇÃO. AF_12/2015 | SER.CG | UN
12001 | CAIXA OCTOGONAL DE FUNDO MOVEL, EM PVC, DE 4" X 4", PARA ELETRODUTO FLEXIVEL CORRUGADO | MAT. | UN | 1 | 4.74 | 4.74
MO88247 | AJUDANTE DE ELETRICISTA COM ENCARGOS COMPLEMENTARES SEM L.S. | M.O. | H | 0.143 | 7.48 | 1.07
MO88264 | ELETRICISTA COM ENCARGOS COMPLEMENTARES SEM L.S. | M.O. | H | 0.143 | 9.17 | 1.31
PREÇO (mão-de-obra): | [5 empty] | 2.38
PREÇO (material): | [5 empty] | 4.74
PREÇO TOTAL (unit.): | [5 empty] | 7.12
LS(%): 89,83 | [5 empty] | 2.12
BDI(%): 0,00 | [5 empty] | 0
ADM(%): 0,00 | [5 empty] | 0
TOTAL TAXA: | [5 empty] | 2.12
PREÇO TOTAL UNIT. (c/ taxa): | [5 empty] | 9.24
91940U | CAIXA RETANGULAR 4" X 2" MÉDIA (1,30 M DO PISO), PVC, INSTALADA EM PAREDE - FORNECIMENTO E INSTALAÇÃO. AF_12/2015 | SER.CG | UN
1379 | CIMENTO PORTLAND COMPOSTO CP II-32 | MAT. | KG | 0.39736 | 0.36 | 0.14
1872 | CAIXA DE PASSAGEM, EM PVC, DE 4" X 2", PARA ELETRODUTO FLEXIVEL CORRUGADO | MAT. | UN | 1 | 1.83 | 1.83
370 | AREIA MEDIA - POSTO JAZIDA/FORNECEDOR (RETIRADO NA JAZIDA, SEM TRANSPORTE) | MAT. | M3 | 0.001035 | 50 | 0.05
MO88247 | AJUDANTE DE ELETRICISTA COM ENCARGOS COMPLEMENTARES SEM L.S. | M.O. | H | 0.247 | 7.48 | 1.85
MO88264 | ELETRICISTA COM ENCARGOS COMPLEMENTARES SEM L.S. | M.O. | H | 0.247 | 9.17 | 2.26
MO88316 | SERVENTE COM ENCARGOS COMPLEMENTARES SEM L.S. | M.O. | H | 0.007632 | 7.43 | 0.06
PREÇO (mão-de-obra): | [5 empty] | 4.17
PREÇO (material): | [5 empty] | 2.02
PREÇO TOTAL (unit.): | [5 empty] | 6.19
LS(%): 89,83 | [5 empty] | 3.73
BDI(%): 0,00 | [5 empty] | 0
ADM(%): 0,00 | [5 empty] | 0
TOTAL TAXA: | [5 empty] | 3.73
PREÇO TOTAL UNIT. (c/ taxa): | [5 empty] | 9.92
91941U | CAIXA RETANGULAR 4" X 2" BAIXA (0,30 M DO PISO), PVC, INSTALADA EM PAREDE - FORNECIMENTO E INSTALAÇÃO. AF_12/2015 | SER.CG | UN
1379 | CIMENTO PORTLAND COMPOSTO CP II-32 | MAT. | KG | 0.39736 | 0.36 | 0.14
1872 | CAIXA DE PASSAGEM, EM PVC, DE 4" X 2", PARA ELETRODUTO FLEXIVEL CORRUGADO | MAT. | UN | 1 | 1.83 | 1.83
370 | AREIA MEDIA - POSTO JAZIDA/FORNECEDOR (RETIRADO NA JAZIDA, SEM TRANSPORTE) | MAT. | M3 | 0.001035 | 50 | 0.05
MO88247 | AJUDANTE DE ELETRICISTA COM ENCARGOS COMPLEMENTARES SEM L.S. | M.O. | H | 0.145 | 7.48 | 1.08
MO88264 | ELETRICISTA COM ENCARGOS COMPLEMENTARES SEM L.S. | M.O. | H | 0.145 | 9.17 | 1.33
MO88316 | SERVENTE COM ENCARGOS COMPLEMENTARES SEM L.S. | M.O. | H | 0.007632 | 7.43 | 0.06
PREÇO (mão-de-obra): | [5 empty] | 2.47
PREÇO (material): | [5 empty] | 2.02
PREÇO TOTAL (unit.): | [5 empty] | 4.49
LS(%): 89,83 | [5 empty] | 2.21
BDI(%): 0,00 | [5 empty] | 0
ADM(%): 0,00 | [5 empty] | 0
TOTAL TAXA: | [5 empty] | 2.21
PREÇO TOTAL UNIT. (c/ taxa): | [5 empty] | 6.7
91953U | INTERRUPTOR SIMPLES (1 MÓDULO), 10A/250V, INCLUINDO SUPORTE E PLACA - FORNECIMENTO E INSTALAÇÃO. AF_12/2015 | SER.CG | UN
38094 | ESPELHO / PLACA DE 3 POSTOS 4" X 2", PARA INSTALACAO DE TOMADAS E INTERRUPTORES | MAT. | UN | 1 | 2.83 | 2.83
38099 | SUPORTE DE FIXACAO PARA ESPELHO / PLACA 4" X 2", PARA 3 MODULOS, PARA INSTALACAO DE TOMADAS E INTERRUPTORES (SOMENTE SUPORTE) | MAT. | UN | 1 | 1.47 | 1.47
38112 | INTERRUPTOR SIMPLES 10A, 250V (APENAS MODULO) | MAT. | UN | 1 | 6.69 | 6.69
MO88247 | AJUDANTE DE ELETRICISTA COM ENCARGOS COMPLEMENTARES SEM L.S. | M.O. | H | 0.225 | 7.48 | 1.68
MO88264 | ELETRICISTA COM ENCARGOS COMPLEMENTARES SEM L.S. | M.O. | H | 0.349 | 9.17 | 3.2
PREÇO (mão-de-obra): | [5 empty] | 4.88
PREÇO (material): | [5 empty] | 10.99
PREÇO TOTAL (unit.): | [5 empty] | 15.87
LS(%): 89,83 | [5 empty] | 4.37
BDI(%): 0,00 | [5 empty] | 0
ADM(%): 0,00 | [5 empty] | 0
TOTAL TAXA: | [5 empty] | 4.37
PREÇO TOTAL UNIT. (c/ taxa): | [5 empty] | 20.24
91959U | INTERRUPTOR SIMPLES (2 MÓDULOS), 10A/250V, INCLUINDO SUPORTE E PLACA - FORNECIMENTO E INSTALAÇÃO. AF_12/2015 | SER.CG | UN
38094 | ESPELHO / PLACA DE 3 POSTOS 4" X 2", PARA INSTALACAO DE TOMADAS E INTERRUPTORES | MAT. | UN | 1 | 2.83 | 2.83
38099 | SUPORTE DE FIXACAO PARA ESPELHO / PLACA 4" X 2", PARA 3 MODULOS, PARA INSTALACAO DE TOMADAS E INTERRUPTORES (SOMENTE SUPORTE) | MAT. | UN | 1 | 1.47 | 1.47
38112 | INTERRUPTOR SIMPLES 10A, 250V (APENAS MODULO) | MAT. | UN | 2 | 6.69 | 13.38
MO88247 | AJUDANTE DE ELETRICISTA COM ENCARGOS COMPLEMENTARES SEM L.S. | M.O. | H | 0.39 | 7.48 | 2.92
MO88264 | ELETRICISTA COM ENCARGOS COMPLEMENTARES SEM L.S. | M.O. | H | 0.514 | 9.17 | 4.71
PREÇO (mão-de-obra): | [5 empty] | 7.63
PREÇO (material): | [5 empty] | 17.68
PREÇO TOTAL (unit.): | [5 empty] | 25.31
LS(%): 89,83 | [5 empty] | 6.83
BDI(%): 0,00 | [5 empty] | 0
ADM(%): 0,00 | [5 empty] | 0
TOTAL TAXA: | [5 empty] | 6.83
PREÇO TOTAL UNIT. (c/ taxa): | [5 empty] | 32.14
91967U | INTERRUPTOR SIMPLES (3 MÓDULOS), 10A/250V, INCLUINDO SUPORTE E PLACA - FORNECIMENTO E INSTALAÇÃO. AF_12/2015 | SER.CG | UN
38094 | ESPELHO / PLACA DE 3 POSTOS 4" X 2", PARA INSTALACAO DE TOMADAS E INTERRUPTORES | MAT. | UN | 1 | 2.83 | 2.83
38099 | SUPORTE DE FIXACAO PARA ESPELHO / PLACA 4" X 2", PARA 3 MODULOS, PARA INSTALACAO DE TOMADAS E INTERRUPTORES (SOMENTE SUPORTE) | MAT. | UN | 1 | 1.47 | 1.47
38112 | INTERRUPTOR SIMPLES 10A, 250V (APENAS MODULO) | MAT. | UN | 3 | 6.69 | 20.07
MO88247 | AJUDANTE DE ELETRICISTA COM ENCARGOS COMPLEMENTARES SEM L.S. | M.O. | H | 0.555 | 7.48 | 4.15
MO88264 | ELETRICISTA COM ENCARGOS COMPLEMENTARES SEM L.S. | M.O. | H | 0.679 | 9.17 | 6.22
PREÇO (mão-de-obra): | [5 empty] | 10.37
PREÇO (material): | [5 empty] | 24.37
PREÇO TOTAL (unit.): | [5 empty] | 34.74
LS(%): 89,83 | [5 empty] | 9.3
BDI(%): 0,00 | [5 empty] | 0
ADM(%): 0,00 | [5 empty] | 0
TOTAL TAXA: | [5 empty] | 9.3
PREÇO TOTAL UNIT. (c/ taxa): | [5 empty] | 44.04
91975U | INTERRUPTOR SIMPLES (4 MÓDULOS), 10A/250V, INCLUINDO SUPORTE E PLACA - FORNECIMENTO E INSTALAÇÃO. AF_12/2015 | SER.CG | UN
38098 | ESPELHO / PLACA DE 6 POSTOS 4" X 4", PARA INSTALACAO DE TOMADAS E INTERRUPTORES | MAT. | UN | 1 | 5.76 | 5.76
38100 | SUPORTE DE FIXACAO PARA ESPELHO / PLACA 4" X 4", PARA 6 MODULOS, PARA INSTALACAO DE TOMADAS E INTERRUPTORES (SOMENTE SUPORTE) | MAT. | UN | 1 | 2.41 | 2.41
38112 | INTERRUPTOR SIMPLES 10A, 250V (APENAS MODULO) | MAT. | UN | 4 | 6.69 | 26.76
MO88247 | AJUDANTE DE ELETRICISTA COM ENCARGOS COMPLEMENTARES SEM L.S. | M.O. | H | 0.726 | 7.48 | 5.43
MO88264 | ELETRICISTA COM ENCARGOS COMPLEMENTARES SEM L.S. | M.O. | H | 0.872 | 9.17 | 7.99
PREÇO (mão-de-obra): | [5 empty] | 13.42
PREÇO (material): | [5 empty] | 34.93
PREÇO TOTAL (unit.): | [5 empty] | 48.35
LS(%): 89,83 | [5 empty] | 12.05
BDI(%): 0,00 | [5 empty] | 0
ADM(%): 0,00 | [5 empty] | 0
TOTAL TAXA: | [5 empty] | 12.05
PREÇO TOTAL UNIT. (c/ taxa): | [5 empty] | 60.4
91999U | TOMADA BAIXA DE EMBUTIR (1 MÓDULO), 2P+T 20 A, SEM SUPORTE E SEM PLACA - FORNECIMENTO E INSTALAÇÃO. AF_12/2015 | SER.CG | UN
38102 | TOMADA 2P+T 20A, 250V (APENAS MODULO) | MAT. | UN | 1 | 9.74 | 9.74
MO88247 | AJUDANTE DE ELETRICISTA COM ENCARGOS COMPLEMENTARES SEM L.S. | M.O. | H | 0.235 | 7.48 | 1.76
MO88264 | ELETRICISTA COM ENCARGOS COMPLEMENTARES SEM L.S. | M.O. | H | 0.235 | 9.17 | 2.15
PREÇO (mão-de-obra): | [5 empty] | 3.91
PREÇO (material): | [5 empty] | 9.74
PREÇO TOTAL (unit.): | [5 empty] | 13.65
LS(%): 89,83 | [5 empty] | 3.5
BDI(%): 0,00 | [5 empty] | 0
ADM(%): 0,00 | [5 empty] | 0
TOTAL TAXA: | [5 empty] | 3.5
PREÇO TOTAL UNIT. (c/ taxa): | [5 empty] | 17.15
92001U | TOMADA BAIXA DE EMBUTIR (1 MÓDULO), 2P+T 20 A, INCLUINDO SUPORTE E PLACA - FORNECIMENTO E INSTALAÇÃO. AF_12/2015 | SER.CG | UN
38094 | ESPELHO / PLACA DE 3 POSTOS 4" X 2", PARA INSTALACAO DE TOMADAS E INTERRUPTORES | MAT. | UN | 1 | 2.83 | 2.83
38099 | SUPORTE DE FIXACAO PARA ESPELHO / PLACA 4" X 2", PARA 3 MODULOS, PARA INSTALACAO DE TOMADAS E INTERRUPTORES (SOMENTE SUPORTE) | MAT. | UN | 1 | 1.47 | 1.47
38102 | TOMADA 2P+T 20A, 250V (APENAS MODULO) | MAT. | UN | 1 | 9.74 | 9.74
MO88247 | AJUDANTE DE ELETRICISTA COM ENCARGOS COMPLEMENTARES SEM L.S. | M.O. | H | 0.235 | 7.48 | 1.76
MO88264 | ELETRICISTA COM ENCARGOS COMPLEMENTARES SEM L.S. | M.O. | H | 0.359 | 9.17 | 3.29
PREÇO (mão-de-obra): | [5 empty] | 5.05
PREÇO (material): | [5 empty] | 14.04
PREÇO TOTAL (unit.): | [5 empty] | 19.09
LS(%): 89,83 | [5 empty] | 4.51
BDI(%): 0,00 | [5 empty] | 0
ADM(%): 0,00 | [5 empty] | 0
TOTAL TAXA: | [5 empty] | 4.51
PREÇO TOTAL UNIT. (c/ taxa): | [5 empty] | 23.6
92005U | TOMADA MÉDIA DE EMBUTIR (2 MÓDULOS), 2P+T 20 A, INCLUINDO SUPORTE E PLACA - FORNECIMENTO E INSTALAÇÃO. AF_12/2015 | SER.CG | UN
38094 | ESPELHO / PLACA DE 3 POSTOS 4" X 2", PARA INSTALACAO DE TOMADAS E INTERRUPTORES | MAT. | UN | 1 | 2.83 | 2.83
38099 | SUPORTE DE FIXACAO PARA ESPELHO / PLACA 4" X 2", PARA 3 MODULOS, PARA INSTALACAO DE TOMADAS E INTERRUPTORES (SOMENTE SUPORTE) | MAT. | UN | 1 | 1.47 | 1.47
38102 | TOMADA 2P+T 20A, 250V (APENAS MODULO) | MAT. | UN | 2 | 9.74 | 19.48
MO88247 | AJUDANTE DE ELETRICISTA COM ENCARGOS COMPLEMENTARES SEM L.S. | M.O. | H | 0.555 | 7.48 | 4.15
MO88264 | ELETRICISTA COM ENCARGOS COMPLEMENTARES SEM L.S. | M.O. | H | 0.679 | 9.17 | 6.22
PREÇO (mão-de-obra): | [5 empty] | 10.37
PREÇO (material): | [5 empty] | 23.78
PREÇO TOTAL (unit.): | [5 empty] | 34.15
LS(%): 89,83 | [5 empty] | 9.3
BDI(%): 0,00 | [5 empty] | 0
ADM(%): 0,00 | [5 empty] | 0
TOTAL TAXA: | [5 empty] | 9.3
PREÇO TOTAL UNIT. (c/ taxa): | [5 empty] | 43.45
92023U | INTERRUPTOR SIMPLES (1 MÓDULO) COM 1 TOMADA DE EMBUTIR 2P+T 10 A, INCLUINDO SUPORTE E PLACA - FORNECIMENTO E INSTALAÇÃO. AF_12/2015 | SER.CG | UN
38094 | ESPELHO / PLACA DE 3 POSTOS 4" X 2", PARA INSTALACAO DE TOMADAS E INTERRUPTORES | MAT. | UN | 1 | 2.83 | 2.83
38099 | SUPORTE DE FIXACAO PARA ESPELHO / PLACA 4" X 2", PARA 3 MODULOS, PARA INSTALACAO DE TOMADAS E INTERRUPTORES (SOMENTE SUPORTE) | MAT. | UN | 1 | 1.47 | 1.47
38101 | TOMADA 2P+T 10A, 250V (APENAS MODULO) | MAT. | UN | 1 | 7.61 | 7.61
38112 | INTERRUPTOR SIMPLES 10A, 250V (APENAS MODULO) | MAT. | UN | 1 | 6.69 | 6.69
MO88247 | AJUDANTE DE ELETRICISTA COM ENCARGOS COMPLEMENTARES SEM L.S. | M.O. | H | 0.472 | 7.48 | 3.53
MO88264 | ELETRICISTA COM ENCARGOS COMPLEMENTARES SEM L.S. | M.O. | H | 0.596 | 9.17 | 5.46
PREÇO (mão-de-obra): | [5 empty] | 8.99
PREÇO (material): | [5 empty] | 18.6
PREÇO TOTAL (unit.): | [5 empty] | 27.59
LS(%): 89,83 | [5 empty] | 8.06
BDI(%): 0,00 | [5 empty] | 0
ADM(%): 0,00 | [5 empty] | 0
TOTAL TAXA: | [5 empty] | 8.06
PREÇO TOTAL UNIT. (c/ taxa): | [5 empty] | 35.65
93653U | DISJUNTOR MONOPOLAR TIPO DIN, CORRENTE NOMINAL DE 10A - FORNECIMENTO E INSTALAÇÃO. AF_04/2016 | SER.CG | UN
1570 | TERMINAL A COMPRESSAO EM COBRE ESTANHADO PARA CABO 2,5 MM2, 1 FURO E 1 COMPRESSAO, PARA PARAFUSO DE FIXACAO M5 | MAT. | UN | 1 | 0.6 | 0.6
34653 | DISJUNTOR TIPO DIN/IEC, MONOPOLAR DE 6 ATE 32A | MAT. | UN | 1 | 9.8 | 9.8
MO88247 | AJUDANTE DE ELETRICISTA COM ENCARGOS COMPLEMENTARES SEM L.S. | M.O. | H | 0.035 | 7.48 | 0.26
MO88264 | ELETRICISTA COM ENCARGOS COMPLEMENTARES SEM L.S. | M.O. | H | 0.035 | 9.17 | 0.32
PREÇO (mão-de-obra): | [5 empty] | 0.58
PREÇO (material): | [5 empty] | 10.4
PREÇO TOTAL (unit.): | [5 empty] | 10.98
LS(%): 89,83 | [5 empty] | 0.51
BDI(%): 0,00 | [5 empty] | 0
ADM(%): 0,00 | [5 empty] | 0
TOTAL TAXA: | [5 empty] | 0.51
PREÇO TOTAL UNIT. (c/ taxa): | [5 empty] | 11.49
93654U | DISJUNTOR MONOPOLAR TIPO DIN, CORRENTE NOMINAL DE 16A - FORNECIMENTO E INSTALAÇÃO. AF_04/2016 | SER.CG | UN
1570 | TERMINAL A COMPRESSAO EM COBRE ESTANHADO PARA CABO 2,5 MM2, 1 FURO E 1 COMPRESSAO, PARA PARAFUSO DE FIXACAO M5 | MAT. | UN | 1 | 0.6 | 0.6
34653 | DISJUNTOR TIPO DIN/IEC, MONOPOLAR DE 6 ATE 32A | MAT. | UN | 1 | 9.8 | 9.8
MO88247 | AJUDANTE DE ELETRICISTA COM ENCARGOS COMPLEMENTARES SEM L.S. | M.O. | H | 0.048 | 7.48 | 0.36
MO88264 | ELETRICISTA COM ENCARGOS COMPLEMENTARES SEM L.S. | M.O. | H | 0.048 | 9.17 | 0.44
PREÇO (mão-de-obra): | [5 empty] | 0.8
PREÇO (material): | [5 empty] | 10.4
PREÇO TOTAL (unit.): | [5 empty] | 11.2
LS(%): 89,83 | [5 empty] | 0.71
BDI(%): 0,00 | [5 empty] | 0
ADM(%): 0,00 | [5 empty] | 0
TOTAL TAXA: | [5 empty] | 0.71
PREÇO TOTAL UNIT. (c/ taxa): | [5 empty] | 11.91
93656U | DISJUNTOR MONOPOLAR TIPO DIN, CORRENTE NOMINAL DE 25A - FORNECIMENTO E INSTALAÇÃO. AF_04/2016 | SER.CG | UN
1571 | TERMINAL A COMPRESSAO EM COBRE ESTANHADO PARA CABO 4 MM2, 1 FURO E 1 COMPRESSAO, PARA PARAFUSO DE FIXACAO M5 | MAT. | UN | 1 | 0.79 | 0.79
34653 | DISJUNTOR TIPO DIN/IEC, MONOPOLAR DE 6 ATE 32A | MAT. | UN | 1 | 9.8 | 9.8
MO88247 | AJUDANTE DE ELETRICISTA COM ENCARGOS COMPLEMENTARES SEM L.S. | M.O. | H | 0.066 | 7.48 | 0.49
MO88264 | ELETRICISTA COM ENCARGOS COMPLEMENTARES SEM L.S. | M.O. | H | 0.066 | 9.17 | 0.6
PREÇO (mão-de-obra): | [5 empty] | 1.1
PREÇO (material): | [5 empty] | 10.59
PREÇO TOTAL (unit.): | [5 empty] | 11.69
LS(%): 89,83 | [5 empty] | 0.97
BDI(%): 0,00 | [5 empty] | 0
ADM(%): 0,00 | [5 empty] | 0
TOTAL TAXA: | [5 empty] | 0.97
PREÇO TOTAL UNIT. (c/ taxa): | [5 empty] | 12.66
95729U | ELETRODUTO RÍGIDO SOLDÁVEL, PVC, DN 20 MM (½’’), APARENTE, INSTALADO EM PAREDE - FORNECIMENTO E INSTALAÇÃO. AF_11/2016_P | SER.CG | M
2676 | ELETRODUTO DE PVC RIGIDO SOLDAVEL, CLASSE B, DE 20 MM | MAT. | M | 1.0481 | 1.29 | 1.35
392 | ABRAÇADEIRA EM ACO PARA AMARRAÇÃO DE ELETRODUTOS, TIPO D, COM 1/2" E PARAFUSO DE FIXAÇÃO | MAT. | UN | 0.666 | 1.34 | 0.89
MO88247 | AJUDANTE DE ELETRICISTA COM ENCARGOS COMPLEMENTARES SEM L.S. | M.O. | H | 0.0729 | 7.48 | 0.54
MO88248 | AUXILIAR DE ENCANADOR OU BOMBEIRO HIDRAULICO COM ENCARGOS COMPLEMENTARES SEM L.S. | M.O. | H | 0.01 | 7.4 | 0.07
MO88264 | ELETRICISTA COM ENCARGOS COMPLEMENTARES SEM L.S. | M.O. | H | 0.0729 | 9.17 | 0.67
MO88267 | ENCANADOR OU BOMBEIRO HIDRAULICO COM ENCARGOS COMPLEMENTARES SEM L.S. | M.O. | H | 0.07 | 9.07 | 0.63
PREÇO (mão-de-obra): | [5 empty] | 1.92
PREÇO (material): | [5 empty] | 2.25
PREÇO TOTAL (unit.): | [5 empty] | 4.17
LS(%): 89,83 | [5 empty] | 1.69
BDI(%): 0,00 | [5 empty] | 0
ADM(%): 0,00 | [5 empty] | 0
TOTAL TAXA: | [5 empty] | 1.69
PREÇO TOTAL UNIT. (c/ taxa): | [5 empty] | 5.86
95801U | CONDULETE DE ALUMÍNIO, TIPO X, PARA ELETRODUTO DE AÇO GALVANIZADO DN 20 MM (3/4"), APARENTE - FORNECIMENTO E INSTALAÇÃO. AF_11/2016_P | SER.CG | UN
11950 | BUCHA DE NYLON SEM ABA S6, COM PARAFUSO DE 4,20 X 40 MM EM ACO ZINCADO COM ROSCA SOBERBA, CABECA CHATA E FENDA PHILLIPS | MAT. | UN | 2 | 0.22 | 0.44
2580 | CONDULETE DE ALUMINIO TIPO X, PARA ELETRODUTO ROSCAVEL DE 3/4", COM TAMPA CEGA | MAT. | UN | 1 | 12.78 | 12.78
MO88247 | AJUDANTE DE ELETRICISTA COM ENCARGOS COMPLEMENTARES SEM L.S. | M.O. | H | 0.4967 | 7.48 | 3.71
MO88264 | ELETRICISTA COM ENCARGOS COMPLEMENTARES SEM L.S. | M.O. | H | 0.4967 | 9.17 | 4.55
PREÇO (mão-de-obra): | [5 empty] | 8.27
PREÇO (material): | [5 empty] | 13.22
PREÇO TOTAL (unit.): | [5 empty] | 21.49
LS(%): 89,83 | [5 empty] | 7.41
BDI(%): 0,00 | [5 empty] | 0
ADM(%): 0,00 | [5 empty] | 0
TOTAL TAXA: | [5 empty] | 7.41
PREÇO TOTAL UNIT. (c/ taxa): | [5 empty] | 28.9
MOD SINAPI 73953/6 A | LUMINÁRIA DE EMBUTIR PARA 02 LÂMPADAS LED T8 18W CORPO EM CHAPA DE AÇO TRATADA COM ACABAMENTO EM PINTURA ELETROSTÁTICA EPÓXI-PÓ NA COR BRANCA, COM REFLETOR E ALETAS PARABÓLICAS EM ALUMÍNIO POLIDO REF FEA 52 FABRICANTE LUMALUX OU SIMILAR, COMPLETA, FORNECIMENTO E INSTALAÇÃO | SER.CG | UN
LAMPADA T8 | LÂMPADA TUBULAR T8 18W X BIVOLT 6500K 1800LM 40000 H | MAT. | UN | 2 | 27.18 | 54.36
LUMINARIA FEA 52 | LUMINÁRIA DE EMBUTIR PARA 02 LÂMPADAS LED T8 18W CORPO EM CHAPA DE AÇO TRATADA COM ACABAMENTO EM PINTURA ELETROSTÁTICA EPÓXI-PÓ NA COR BRANCA, COM REFLETOR E ALETAS PARABÓLICAS EM ALUMÍNIO POLIDO REF FEA 52 FABRICANTE LUMALUX | MAT. | UN | 1 | 67.44 | 67.44
MO88264 | ELETRICISTA COM ENCARGOS COMPLEMENTARES SEM L.S. | M.O. | H | 1 | 9.17 | 9.17
MO88316 | SERVENTE COM ENCARGOS COMPLEMENTARES SEM L.S. | M.O. | H | 1 | 7.43 | 7.43
PREÇO (mão-de-obra): | [5 empty] | 16.6
PREÇO (material): | [5 empty] | 121.8
PREÇO TOTAL (unit.): | [5 empty] | 138.4
LS(%): 89,83 | [5 empty] | 14.91
BDI(%): 0,00 | [5 empty] | 0
ADM(%): 0,00 | [5 empty] | 0
TOTAL TAXA: | [5 empty] | 14.91
PREÇO TOTAL UNIT. (c/ taxa): | [5 empty] | 153.31
MODELO 00764/ORSE | FORNECIMENTO E INSTALAÇÃO DE ELETROCALHA METÁLICA PERFURADA EM CHAPA DE AÇO #18 GALVANIZADA À FOGO, TIPO U, DIMENSÃO 300 X 100 X 3000 MM SEM VIROLA FABRICANTE MAXTIL OU SIMILAR | SER.CG | M
ELETROCALHA 300X100 | ELETROCALHA METÁLICA TIPO U PERFURADA NAS LATERAIS EM CHAPA DE AÇO # 18 GALVANIZADA À FOGO DIMENSÃO 300X100MM | MAT. | M | 1 | 43.03 | 43.03
MO88247 | AJUDANTE DE ELETRICISTA COM ENCARGOS COMPLEMENTARES SEM L.S. | M.O. | H | 0.6 | 7.48 | 4.49
MO88264 | ELETRICISTA COM ENCARGOS COMPLEMENTARES SEM L.S. | M.O. | H | 0.6 | 9.17 | 5.5
PREÇO (mão-de-obra): | [5 empty] | 9.98
PREÇO (material): | [5 empty] | 43.03
PREÇO TOTAL (unit.): | [5 empty] | 53.01
LS(%): 89,83 | [5 empty] | 8.97
BDI(%): 0,00 | [5 empty] | 0
ADM(%): 0,00 | [5 empty] | 0
TOTAL TAXA: | [5 empty] | 8.97
PREÇO TOTAL UNIT. (c/ taxa): | [5 empty] | 61.98
MODELO 07384/ORSE A | FORNECIMENTO E INSTALAÇÃO DE VERGALHÃO ROSCA TOTAL DE 1/4"x3000mm, PARA FIXAÇÃO DE ELETROCALHA FABRICANTE MAXTIL OU SIMILAR | SER.CG | M
MO88247 | AJUDANTE DE ELETRICISTA COM ENCARGOS COMPLEMENTARES SEM L.S. | M.O. | H | 0.3 | 7.48 | 2.24
MO88264 | ELETRICISTA COM ENCARGOS COMPLEMENTARES SEM L.S. | M.O. | H | 0.3 | 9.17 | 2.75
VERGALHAO 1/4 | VERGALHÃO ROSCA TOTAL DE 1/4"x3000mm, PARA FIXAÇÃO DE ELETROCALHA METÁLICA | MAT. | M | 1 | 1.58 | 1.58
PREÇO (mão-de-obra): | [5 empty] | 4.99
PREÇO (material): | [5 empty] | 1.58
PREÇO TOTAL (unit.): | [5 empty] | 6.57
LS(%): 89,83 | [5 empty] | 4.49
BDI(%): 0,00 | [5 empty] | 0
ADM(%): 0,00 | [5 empty] | 0
TOTAL TAXA: | [5 empty] | 4.49
PREÇO TOTAL UNIT. (c/ taxa): | [5 empty] | 11.06
MODELO 07881/ORSE | FORNECIMENTO E INSTALAÇÃO CANTONEIRA ZZ PARA SUPORTAÇÃO DE ELETROCALHA TIPO U E PERFILADO , EM CHAPA DE AÇO, FABRICANTE MAXTIL OU SIMILAR | SER.CG | UN
CANTONEIRA ZZ | CANTONEIRA ZZ | MAT. | UN | 1 | 1.01 | 1.01
MO88264 | ELETRICISTA COM ENCARGOS COMPLEMENTARES SEM L.S. | M.O. | H | 0.2 | 9.17 | 1.83
MO88316 | SERVENTE COM ENCARGOS COMPLEMENTARES SEM L.S. | M.O. | H | 0.2 | 7.43 | 1.49
PREÇO (mão-de-obra): | [5 empty] | 3.32
PREÇO (material): | [5 empty] | 1.01
PREÇO TOTAL (unit.): | [5 empty] | 4.33
LS(%): 89,83 | [5 empty] | 2.98
BDI(%): 0,00 | [5 empty] | 0
ADM(%): 0,00 | [5 empty] | 0
TOTAL TAXA: | [5 empty] | 2.98
PREÇO TOTAL UNIT. (c/ taxa): | [5 empty] | 7.31
MODELO 08110/ORSE | FORNECIMENTO E INSTALAÇÃO DE EMENDA INTERNA PARAELETROCALHA METÁLICA PERFURADA EM CHAPA DE AÇO #18 GALVANIZADA À FOGO, TIPO U, DIMENSÃO 300X100MM FABRICANTE MAXTIL OU SIMILAR | SER.CG | UN
EMENDA 300x100 | EMENDA INTERNA PARA ELETROCALHA METÁLICA PERFURADA EM CHAPA DE AÇO # 18 GALVANIZADA À FOGO DIMENSÃO 300X100MM | MAT. | UN | 1 | 4.43 | 4.43
MO88247 | AJUDANTE DE ELETRICISTA COM ENCARGOS COMPLEMENTARES SEM L.S. | M.O. | H | 0.2 | 7.48 | 1.5
MO88264 | ELETRICISTA COM ENCARGOS COMPLEMENTARES SEM L.S. | M.O. | H | 0.2 | 9.17 | 1.83
PREÇO (mão-de-obra): | [5 empty] | 3.33
PREÇO (material): | [5 empty] | 4.43
PREÇO TOTAL (unit.): | [5 empty] | 7.76
LS(%): 89,83 | [5 empty] | 2.99
BDI(%): 0,00 | [5 empty] | 0
ADM(%): 0,00 | [5 empty] | 0
TOTAL TAXA: | [5 empty] | 2.99
PREÇO TOTAL UNIT. (c/ taxa): | [5 empty] | 10.75
MODELO 08782/ORSE | FORNECIMENTO E INSTALAÇÃO DE TÊ HORIZONTAL 90° PARA ELETROCALHA METÁLICA PERFURADA EM CHAPA DE AÇO #18 GALVANIZADA À FOGO, TIPO U, DIMENSÃO 300X100MM FABRICANTE MAXTIL OU SIMILAR | SER.CG | UN
MO88247 | AJUDANTE DE ELETRICISTA COM ENCARGOS COMPLEMENTARES SEM L.S. | M.O. | H | 0.2 | 7.48 | 1.5
MO88264 | ELETRICISTA COM ENCARGOS COMPLEMENTARES SEM L.S. | M.O. | H | 0.2 | 9.17 | 1.83
TE HOR 300X100 | TÊ HORIZONTAL 90° PARA ELETROCALHA METÁLICA PERFURADA EM CHAPA DE AÇO # 18 GALVANIZADA À FOGO DIMENSÃO 300X100MM | MAT. | UN | 1 | 48.33 | 48.33
PREÇO (mão-de-obra): | [5 empty] | 3.33
PREÇO (material): | [5 empty] | 48.33
PREÇO TOTAL (unit.): | [5 empty] | 51.66
LS(%): 89,83 | [5 empty] | 2.99
BDI(%): 0,00 | [5 empty] | 0
ADM(%): 0,00 | [5 empty] | 0
TOTAL TAXA: | [5 empty] | 2.99
PREÇO TOTAL UNIT. (c/ taxa): | [5 empty] | 54.65
MODELO 09525/ORSE | FORNECIMENTO E INSTALAÇÃO DE SUSPENSÃO VERTICAL PARA ELETROCALHA METÁLICA PERFURADA EM CHAPA DE AÇO GALVANIZADO # 18, TIPO U, DIMENSÃO 300X100MM FABRICANTE MAXTIL OU SIMILAR | SER.CG | UN
MO88247 | AJUDANTE DE ELETRICISTA COM ENCARGOS COMPLEMENTARES SEM L.S. | M.O. | H | 0.2 | 7.48 | 1.5
MO88264 | ELETRICISTA COM ENCARGOS COMPLEMENTARES SEM L.S. | M.O. | H | 0.2 | 9.17 | 1.83
SUSPENSÃO 300X100 | SUPORTE TIPO SUSPENSÃO VERTICAL PARA ELETROCALHA TIPO U EM CHAPA DE AÇO # 18 GALVANIZADA À FOGO, DIMENSÃO 300 X 100MM | MAT. | UN | 1 | 5.17 | 5.17
PREÇO (mão-de-obra): | [5 empty] | 3.33
PREÇO (material): | [5 empty] | 5.17
PREÇO TOTAL (unit.): | [5 empty] | 8.5
LS(%): 89,83 | [5 empty] | 2.99
BDI(%): 0,00 | [5 empty] | 0
ADM(%): 0,00 | [5 empty] | 0
TOTAL TAXA: | [5 empty] | 2.99
PREÇO TOTAL UNIT. (c/ taxa): | [5 empty] | 11.49
MODELO 10355/ORSE | FORNECIMENTO E INSTALAÇÃO DE QF-T2 DIMENSÃO 1.70X0.60X0.40M , BARRAMENTO TRIFÁSICO 300A, BARRAMENTO NEUTRO E TERRA, 01 DISJ TRIPOLAR 250A 36KA, 05 DISJ TRIPOLAR 40A 18KA, 01 DISJ TRIPOLAR 50A 18KA, 01 DISJ TRIPOLAR 80A 18KA, 01 DISJ TRIPOLAR 100A 18KA, 01 CONJUNTO FUSÍVEL CILÍNDRICO MONOPOLAR 6A COM BASE E INDICADOR ESTADO LUMINOSO, FIM DE CURSO PARA PORTA COM SUPORTE 1NA+NF E MINI LUMINÁRIA COMPACTA COM PROTEÇÃO E LÂMPADA FL 15W | SER.CG | UN
MO88247 | AJUDANTE DE ELETRICISTA COM ENCARGOS COMPLEMENTARES SEM L.S. | M.O. | H | 4 | 7.48 | 29.9
MO88264 | ELETRICISTA COM ENCARGOS COMPLEMENTARES SEM L.S. | M.O. | H | 4 | 9.17 | 36.66
QF T2 EMERGÊNCIA | QF-T2 DIMENSÃO 1.70X0.60X0.40M , BARRAMENTO TRIFÁSICO 300A, BARRAMENTO NEUTRO E TERRA, 01 DISJ TRIPOLAR 250A 36KA, 05 DISJ TRIPOLAR 40A 18KA, 01 DISJ TRIPOLAR 50A 18KA, 01 DISJ TRIPOLAR 80A 18KA, 01 DISJ TRIPOLAR 100A 18KA, 01 CONJUNTO FUSÍVEL CILÍNDRICO MONOPOLAR 6A COM BASE E INDICADOR ESTADO LUMINOSO, FIM DE CURSO PARA PORTA COM SUPORTE 1NA+NF E MINI LUMINÁRIA COMPACTA COM PROTEÇÃO E LÂMPADA FL 15W | MAT. | UN | 1 | 9265 | 9265
PREÇO (mão-de-obra): | [5 empty] | 66.56
PREÇO (material): | [5 empty] | 9265
PREÇO TOTAL (unit.): | [5 empty] | 9331.56
LS(%): 89,83 | [5 empty] | 59.8
BDI(%): 0,00 | [5 empty] | 0
ADM(%): 0,00 | [5 empty] | 0
TOTAL TAXA: | [5 empty] | 59.8
PREÇO TOTAL UNIT. (c/ taxa): | [5 empty] | 9391.36
MODELO 10920/ORSE | FORNECIMENTO E INSTALAÇÃO DE QGBT 1 DIMENSÃO 1.70X1.20X0.40M , BARRAMENTO TRIFÁSICO 500A, BARRAMENTO NEUTRO E TERRA, 01 DISJ TRIPOLAR 350A 50KA, 03 DISJ TRIPOLAR 50A 18KA, 01 DISJ TRIPOLAR 75A 18KA, 02 DISJ TRIPOLAR 80A 18KA, 01 DISJ TRIPOLAR 100A 18KA, 01 DISJ TRIPOLAR 125A 25KA, 01 PROTETOR SURTO 65KA 3P+N, 04 CONJUNTO FUSÍVEL CILÍNDRICO MONOPOLAR 32A E 01 CONJUNTO FUSÍVEL CILÍNDRICO MONOPOLAR 6A COM BASE E INDICADOR ESTADO LUMINOSO, FIM DE CURSO PARA PORTA COM SUPORTE 1NA+NF E MINI LUMINÁRIA COMPACTA COM PROTEÇÃO E LÂMPADA FL 15W | SER.CG | UN
MO88247 | AJUDANTE DE ELETRICISTA COM ENCARGOS COMPLEMENTARES SEM L.S. | M.O. | H | 5 | 7.48 | 37.38
MO88264 | ELETRICISTA COM ENCARGOS COMPLEMENTARES SEM L.S. | M.O. | H | 5 | 9.17 | 45.83
QGBT 1 | QGBT 1 DIMENSÃO 1.70X1.20X0.40M , BARRAMENTO TRIFÁSICO 500A, BARRAMENTO NEUTRO E TERRA, 01 DISJ TRIPOLAR 350A 50KA, 03 DISJ TRIPOLAR 50A 18KA, 01 DISJ TRIPOLAR 75A 18KA, 02 DISJ TRIPOLAR 80A 18KA, 01 DISJ TRIPOLAR 100A 18KA, 01 DISJ TRIPOLAR 125A 25KA, 01 PROTETOR SURTO 65KA 3P+N, 04 CONJUNTO FUSÍVEL CILÍNDRICO MONOPOLAR 32A E 01 CONJUNTO FUSÍVEL CILÍNDRICO MONOPOLAR 6A COM BASE E INDICADOR ESTADO LUMINOSO, FIM DE CURSO PARA PORTA COM SUPORTE 1NA+NF E MINI LUMINÁRIA COMPACTA COM PROTEÇÃO E LÂMPADA FL 15W | MAT. | UN | 1 | 16035 | 16035
PREÇO (mão-de-obra): | [5 empty] | 83.21
PREÇO (material): | [5 empty] | 16035
PREÇO TOTAL (unit.): | [5 empty] | 16118.21
LS(%): 89,83 | [5 empty] | 74.74
BDI(%): 0,00 | [5 empty] | 0
ADM(%): 0,00 | [5 empty] | 0
TOTAL TAXA: | [5 empty] | 74.74
PREÇO TOTAL UNIT. (c/ taxa): | [5 empty] | 16192.95
MODELO 10920/ORSE A | FORNECIMENTO E INSTALAÇÃO DE QGBT 2 DIMENSÃO 1.70X1.20X0.40M , BARRAMENTO TRIFÁSICO 500A, BARRAMENTO NEUTRO E TERRA, 01 DISJ TRIPOLAR 400A 50KA, 03 DISJ TRIPOLAR 50A 18KA, 01 DISJ TRIPOLAR 75A 18KA, 03 DISJ TRIPOLAR 80A 18KA, 01 DISJ TRIPOLAR 100A 18KA, 01 DISJ TRIPOLAR 250A 36KA, 01 PROTETOR SURTO 65KA 3P+N, 04 CONJUNTO FUSÍVEL CILÍNDRICO MONOPOLAR 32A E 01 CONJUNTO FUSÍVEL CILÍNDRICO MONOPOLAR 6A COM BASE E INDICADOR ESTADO LUMINOSO, FIM DE CURSO PARA PORTA COM SUPORTE 1NA+NF E MINI LUMINÁRIA COMPACTA COM PROTEÇÃO E LÂMPADA FL 15W | SER.CG | UN
MO88247 | AJUDANTE DE ELETRICISTA COM ENCARGOS COMPLEMENTARES SEM L.S. | M.O. | H | 5 | 7.48 | 37.38
MO88264 | ELETRICISTA COM ENCARGOS COMPLEMENTARES SEM L.S. | M.O. | H | 5 | 9.17 | 45.83
QGBT 2 | QGBT 2 DIMENSÃO 1.70X1.20X0.40M , BARRAMENTO TRIFÁSICO 500A, BARRAMENTO NEUTRO E TERRA, 01 DISJ TRIPOLAR 400A 50KA, 03 DISJ TRIPOLAR 50A 18KA, 01 DISJ TRIPOLAR 75A 18KA, 03 DISJ TRIPOLAR 80A 18KA, 01 DISJ TRIPOLAR 100A 18KA, 01 DISJ TRIPOLAR 250A 36KA, 01 PROTETOR SURTO 65KA 3P+N, 04 CONJUNTO FUSÍVEL CILÍNDRICO MONOPOLAR 32A E 01 CONJUNTO FUSÍVEL CILÍNDRICO MONOPOLAR 6A COM BASE E INDICADOR ESTADO LUMINOSO, FIM DE CURSO PARA PORTA COM SUPORTE 1NA+NF E MINI LUMINÁRIA COMPACTA COM PROTEÇÃO E LÂMPADA FL 15W | MAT. | UN | 1 | 17280 | 17280
PREÇO (mão-de-obra): | [5 empty] | 83.21
PREÇO (material): | [5 empty] | 17280
PREÇO TOTAL (unit.): | [5 empty] | 17363.21
LS(%): 89,83 | [5 empty] | 74.74
BDI(%): 0,00 | [5 empty] | 0
ADM(%): 0,00 | [5 empty] | 0
TOTAL TAXA: | [5 empty] | 74.74
PREÇO TOTAL UNIT. (c/ taxa): | [5 empty] | 17437.95
MODELO 11293/ORSE C | FORNECIMENTO E INSTALAÇÃO DE TÊ VERTICAL 90° PARA ELETROCALHA METÁLICA PERFURADA EM CHAPA DE AÇO #18 GALVANIZADA À FOGO, TIPO U, DIMENSÃO 300X100MM FABRICANTE MAXTIL OU SIMILAR | SER.CG | UN
MO88247 | AJUDANTE DE ELETRICISTA COM ENCARGOS COMPLEMENTARES SEM L.S. | M.O. | H | 0.2 | 7.48 | 1.5
MO88264 | ELETRICISTA COM ENCARGOS COMPLEMENTARES SEM L.S. | M.O. | H | 0.2 | 9.17 | 1.83
TE VERT 300X100 | TÊ VERTICAL 90° PARA ELETROCALHA METÁLICA PERFURADA EM CHAPA DE AÇO # 18 GALVANIZADA À FOGO DIMENSÃO 300X100MM | MAT. | UN | 1 | 60.59 | 60.59
PREÇO (mão-de-obra): | [5 empty] | 3.33
PREÇO (material): | [5 empty] | 60.59
PREÇO TOTAL (unit.): | [5 empty] | 63.92
LS(%): 89,83 | [5 empty] | 2.99
BDI(%): 0,00 | [5 empty] | 0
ADM(%): 0,00 | [5 empty] | 0
TOTAL TAXA: | [5 empty] | 2.99
PREÇO TOTAL UNIT. (c/ taxa): | [5 empty] | 66.91
MODELO ORSE 09042 | FORNECIMENTO E INSTALAÇÃO DISPOSITIVO DE PROTEÇÃO CONTRA SURTOS DE TENSÃO - DPS, CLASSE II , IN 20(KA), VL 320V | SER.CG | UN
DPS | DISPOSITIVO DE PROTEÇÃO CONTRA SURTOS DE TENSÃO - DPS CLASSE II , IN 20(KA), VL 320V | MAT. | UN | 1 | 85 | 85
MO88247 | AJUDANTE DE ELETRICISTA COM ENCARGOS COMPLEMENTARES SEM L.S. | M.O. | H | 0.3 | 7.48 | 2.24
MO88264 | ELETRICISTA COM ENCARGOS COMPLEMENTARES SEM L.S. | M.O. | H | 0.3 | 9.17 | 2.75
PREÇO (mão-de-obra): | [5 empty] | 4.99
PREÇO (material): | [5 empty] | 85
PREÇO TOTAL (unit.): | [5 empty] | 89.99
LS(%): 89,83 | [5 empty] | 4.49
BDI(%): 0,00 | [5 empty] | 0
ADM(%): 0,00 | [5 empty] | 0
TOTAL TAXA: | [5 empty] | 4.49
PREÇO TOTAL UNIT. (c/ taxa): | [5 empty] | 94.48
MODELO SINAPI 74041/ | FORNECIMENTO E INSTALAÇÃO DE LUMINÁRIA DE SOBREPOR PARA 02 LÂMPADAS FL COMPACTA 20W CORPO ALUMÍNIO COM ACABAMENTO EM PINTURA ELETROSTÁTICA EPÓXI-PÓ NA COR BRANCA, DIFUSOR EM VIDRO JATEADO REF PFD 03 FABRICANTE LUMALUX OU SIMILAR | SER.CG | UN
38780 | LAMPADA FLUORESCENTE COMPACTA 3U BRANCA 20 W, BASE E27 (127/220 V) | MAT. | UN | 2 | 14.72 | 29.44
LUMINARIA PFD 03 | LUMINÁRIA DE SOBREPOR PARA 02 LÂMPADAS FL COMPACTA 20W CORPO ALUMÍNIO COM ACABAMENTO EM PINTURA ELETROSTÁTICA EPÓXI-PÓ NA COR BRANCA, DIFUSOR EM VIDRO JATEADO REF PFD 03 FABRICANTE LUMALUX | MAT. | UN | 1 | 75.32 | 75.32
MO88247 | AJUDANTE DE ELETRICISTA COM ENCARGOS COMPLEMENTARES SEM L.S. | M.O. | H | 0.8 | 7.48 | 5.98
MO88264 | ELETRICISTA COM ENCARGOS COMPLEMENTARES SEM L.S. | M.O. | H | 0.8 | 9.17 | 7.33
PREÇO (mão-de-obra): | [5 empty] | 13.31
PREÇO (material): | [5 empty] | 104.76
PREÇO TOTAL (unit.): | [5 empty] | 118.07
LS(%): 89,83 | [5 empty] | 11.96
BDI(%): 0,00 | [5 empty] | 0
ADM(%): 0,00 | [5 empty] | 0
TOTAL TAXA: | [5 empty] | 11.96
PREÇO TOTAL UNIT. (c/ taxa): | [5 empty] | 130.03
MODELO SINAPI74131/5 | QUADRO DE DISTRIBUIÇÃO DE ENERGIA DE SOBREPOR, EM CHAPA METÁLICA, PARA 28 DISJUNTORES TERMOMAGNÉTICOS MONOPOLARES, COM BARRAMENTO TRIFÁSICO E NEUTRO, FORNECIMENTO E INSTALAÇÃO | SER.CG | UN
39757 | QUADRO DE DISTRIBUICAO COM BARRAMENTO TRIFASICO, DE SOBREPOR, EM CHAPA DE ACO GALVANIZADO, PARA 28 DISJUNTORES DIN, 100 A | MAT. | UN | 1 | 360.89 | 360.89
MO88247 | AJUDANTE DE ELETRICISTA COM ENCARGOS COMPLEMENTARES SEM L.S. | M.O. | H | 3 | 7.48 | 22.43
MO88264 | ELETRICISTA COM ENCARGOS COMPLEMENTARES SEM L.S. | M.O. | H | 3 | 9.17 | 27.5
PREÇO (mão-de-obra): | [5 empty] | 49.92
PREÇO (material): | [5 empty] | 360.89
PREÇO TOTAL (unit.): | [5 empty] | 410.81
LS(%): 89,83 | [5 empty] | 44.85
BDI(%): 0,00 | [5 empty] | 0
ADM(%): 0,00 | [5 empty] | 0
TOTAL TAXA: | [5 empty] | 44.85
PREÇO TOTAL UNIT. (c/ taxa): | [5 empty] | 455.66
MODELOSINAPI74131/6 | QUADRO DE DISTRIBUIÇÃO DE ENERGIA DE SOBREPOR, EM CHAPA METÁLICA, PARA 36 DISJUNTORES TERMOMAGNÉTICOS MONOPOLARES, COM BARRAMENTO TRIFÁSICO E NEUTRO, FORNECIMENTO E INSTALAÇÃO | SER.CG | UN
39759 | QUADRO DE DISTRIBUICAO COM BARRAMENTO TRIFASICO, DE SOBREPOR, EM CHAPA DE ACO GALVANIZADO, PARA 36 DISJUNTORES DIN, 100 A | MAT. | UN | 1 | 640.05 | 640.05
MO88247 | AJUDANTE DE ELETRICISTA COM ENCARGOS COMPLEMENTARES SEM L.S. | M.O. | H | 3.5 | 7.48 | 26.16
MO88264 | ELETRICISTA COM ENCARGOS COMPLEMENTARES SEM L.S. | M.O. | H | 3.5 | 9.17 | 32.08
PREÇO (mão-de-obra): | [5 empty] | 58.24
PREÇO (material): | [5 empty] | 640.05
PREÇO TOTAL (unit.): | [5 empty] | 698.29
LS(%): 89,83 | [5 empty] | 52.33
BDI(%): 0,00 | [5 empty] | 0
ADM(%): 0,00 | [5 empty] | 0
TOTAL TAXA: | [5 empty] | 52.33
PREÇO TOTAL UNIT. (c/ taxa): | [5 empty] | 750.62
MODSINAPI74130/10 | DISJUNTOR TERMOMAGNÉTICO TRIPOLAR EM CAIXA MOLDADA 40A 10KA 240V, FORNECIMENTO E INSTALAÇÃO | SER.CG | UN
DISJUNTOR 40 10 | DISJUNTOR TIPO CAIXA MOLDADA, TRIPOLAR 40 A 10 KA | MAT. | UN | 1 | 333 | 333
MO88247 | AJUDANTE DE ELETRICISTA COM ENCARGOS COMPLEMENTARES SEM L.S. | M.O. | H | 0.4 | 7.48 | 2.99
MO88264 | ELETRICISTA COM ENCARGOS COMPLEMENTARES SEM L.S. | M.O. | H | 0.4 | 9.17 | 3.67
PREÇO (mão-de-obra): | [5 empty] | 6.66
PREÇO (material): | [5 empty] | 333
PREÇO TOTAL (unit.): | [5 empty] | 339.66
LS(%): 89,83 | [5 empty] | 5.98
BDI(%): 0,00 | [5 empty] | 0
ADM(%): 0,00 | [5 empty] | 0
TOTAL TAXA: | [5 empty] | 5.98
PREÇO TOTAL UNIT. (c/ taxa): | [5 empty] | 345.64
05.20.03 | DISTRIBUIÇÃO INTERNA 1º PAVTO
91831U | ELETRODUTO FLEXÍVEL CORRUGADO, PVC, DN 20 MM (1/2"), PARA CIRCUITOS TERMINAIS, INSTALADO EM FORRO - FORNECIMENTO E INSTALAÇÃO. AF_12/2015 | SER.CG | M
2689 | ELETRODUTO PVC FLEXIVEL CORRUGADO, COR AMARELA, DE 20 MM | MAT. | M | 1.1 | 1.34 | 1.47
392 | ABRAÇADEIRA EM ACO PARA AMARRAÇÃO DE ELETRODUTOS, TIPO D, COM 1/2" E PARAFUSO DE FIXAÇÃO | MAT. | UN | 0.65 | 1.34 | 0.87
MO88247 | AJUDANTE DE ELETRICISTA COM ENCARGOS COMPLEMENTARES SEM L.S. | M.O. | H | 0.055 | 7.48 | 0.41
MO88248 | AUXILIAR DE ENCANADOR OU BOMBEIRO HIDRAULICO COM ENCARGOS COMPLEMENTARES SEM L.S. | M.O. | H | 0.01 | 7.4 | 0.07
MO88264 | ELETRICISTA COM ENCARGOS COMPLEMENTARES SEM L.S. | M.O. | H | 0.055 | 9.17 | 0.5
MO88267 | ENCANADOR OU BOMBEIRO HIDRAULICO COM ENCARGOS COMPLEMENTARES SEM L.S. | M.O. | H | 0.069 | 9.07 | 0.63
PREÇO (mão-de-obra): | [5 empty] | 1.61
PREÇO (material): | [5 empty] | 2.35
PREÇO TOTAL (unit.): | [5 empty] | 3.96
LS(%): 89,83 | [5 empty] | 1.43
BDI(%): 0,00 | [5 empty] | 0
ADM(%): 0,00 | [5 empty] | 0
TOTAL TAXA: | [5 empty] | 1.43
PREÇO TOTAL UNIT. (c/ taxa): | [5 empty] | 5.39
91834U | ELETRODUTO FLEXÍVEL CORRUGADO, PVC, DN 25 MM (3/4"), PARA CIRCUITOS TERMINAIS, INSTALADO EM FORRO - FORNECIMENTO E INSTALAÇÃO. AF_12/2015 | SER.CG | M
2688 | ELETRODUTO PVC FLEXIVEL CORRUGADO, COR AMARELA, DE 25 MM | MAT. | M | 1.1 | 1.46 | 1.61
392 | ABRAÇADEIRA EM ACO PARA AMARRAÇÃO DE ELETRODUTOS, TIPO D, COM 1/2" E PARAFUSO DE FIXAÇÃO | MAT. | UN | 0.65 | 1.34 | 0.87
MO88247 | AJUDANTE DE ELETRICISTA COM ENCARGOS COMPLEMENTARES SEM L.S. | M.O. | H | 0.07 | 7.48 | 0.52
MO88248 | AUXILIAR DE ENCANADOR OU BOMBEIRO HIDRAULICO COM ENCARGOS COMPLEMENTARES SEM L.S. | M.O. | H | 0.01 | 7.4 | 0.07
MO88264 | ELETRICISTA COM ENCARGOS COMPLEMENTARES SEM L.S. | M.O. | H | 0.07 | 9.17 | 0.64
MO88267 | ENCANADOR OU BOMBEIRO HIDRAULICO COM ENCARGOS COMPLEMENTARES SEM L.S. | M.O. | H | 0.069 | 9.07 | 0.63
PREÇO (mão-de-obra): | [5 empty] | 1.86
PREÇO (material): | [5 empty] | 2.48
PREÇO TOTAL (unit.): | [5 empty] | 4.34
LS(%): 89,83 | [5 empty] | 1.65
BDI(%): 0,00 | [5 empty] | 0
ADM(%): 0,00 | [5 empty] | 0
TOTAL TAXA: | [5 empty] | 1.65
PREÇO TOTAL UNIT. (c/ taxa): | [5 empty] | 5.99
91852U | ELETRODUTO FLEXÍVEL CORRUGADO, PVC, DN 20 MM (1/2"), PARA CIRCUITOS TERMINAIS, INSTALADO EM PAREDE - FORNECIMENTO E INSTALAÇÃO. AF_12/2015 | SER.CG | M
2689 | ELETRODUTO PVC FLEXIVEL CORRUGADO, COR AMARELA, DE 20 MM | MAT. | M | 1.017 | 1.34 | 1.36
MO88247 | AJUDANTE DE ELETRICISTA COM ENCARGOS COMPLEMENTARES SEM L.S. | M.O. | H | 0.129 | 7.48 | 0.96
MO88264 | ELETRICISTA COM ENCARGOS COMPLEMENTARES SEM L.S. | M.O. | H | 0.129 | 9.17 | 1.18
PREÇO (mão-de-obra): | [5 empty] | 2.15
PREÇO (material): | [5 empty] | 1.36
PREÇO TOTAL (unit.): | [5 empty] | 3.51
LS(%): 89,83 | [5 empty] | 1.92
BDI(%): 0,00 | [5 empty] | 0
ADM(%): 0,00 | [5 empty] | 0
TOTAL TAXA: | [5 empty] | 1.92
PREÇO TOTAL UNIT. (c/ taxa): | [5 empty] | 5.43
91924U | CABO DE COBRE FLEXÍVEL ISOLADO, 1,5 MM², ANTI-CHAMA 450/750 V, PARA CIRCUITOS TERMINAIS - FORNECIMENTO E INSTALAÇÃO. AF_12/2015 | SER.CG | M
21127 | FITA ISOLANTE ADESIVA ANTICHAMA, USO ATE 750 V, EM ROLO DE 19 MM X 5 M | MAT. | UN | 0.009 | 2.45 | 0.02
983 | CABO DE COBRE, RIGIDO, CLASSE 2, ISOLACAO EM PVC/A, ANTICHAMA BWF-B, 1 CONDUTOR, 450/750 V, SECAO NOMINAL 1,5 MM2 | MAT. | M | 1.19 | 0.79 | 0.94
MO88247 | AJUDANTE DE ELETRICISTA COM ENCARGOS COMPLEMENTARES SEM L.S. | M.O. | H | 0.024 | 7.48 | 0.18
MO88264 | ELETRICISTA COM ENCARGOS COMPLEMENTARES SEM L.S. | M.O. | H | 0.024 | 9.17 | 0.22
PREÇO (mão-de-obra): | [5 empty] | 0.4
PREÇO (material): | [5 empty] | 0.96
PREÇO TOTAL (unit.): | [5 empty] | 1.36
LS(%): 89,83 | [5 empty] | 0.35
BDI(%): 0,00 | [5 empty] | 0
ADM(%): 0,00 | [5 empty] | 0
TOTAL TAXA: | [5 empty] | 0.35
PREÇO TOTAL UNIT. (c/ taxa): | [5 empty] | 1.71
91926U | CABO DE COBRE FLEXÍVEL ISOLADO, 2,5 MM², ANTI-CHAMA 450/750 V, PARA CIRCUITOS TERMINAIS - FORNECIMENTO E INSTALAÇÃO. AF_12/2015 | SER.CG | M
1014 | CABO DE COBRE, FLEXIVEL, CLASSE 4 OU 5, ISOLACAO EM PVC/A, ANTICHAMA BWF-B, 1 CONDUTOR, 450/750 V, SECAO NOMINAL 2,5 MM2 | MAT. | M | 1.19 | 1.32 | 1.57
21127 | FITA ISOLANTE ADESIVA ANTICHAMA, USO ATE 750 V, EM ROLO DE 19 MM X 5 M | MAT. | UN | 0.009 | 2.45 | 0.02
MO88247 | AJUDANTE DE ELETRICISTA COM ENCARGOS COMPLEMENTARES SEM L.S. | M.O. | H | 0.03 | 7.48 | 0.22
MO88264 | ELETRICISTA COM ENCARGOS COMPLEMENTARES SEM L.S. | M.O. | H | 0.03 | 9.17 | 0.27
PREÇO (mão-de-obra): | [5 empty] | 0.5
PREÇO (material): | [5 empty] | 1.59
PREÇO TOTAL (unit.): | [5 empty] | 2.09
LS(%): 89,83 | [5 empty] | 0.44
BDI(%): 0,00 | [5 empty] | 0
ADM(%): 0,00 | [5 empty] | 0
TOTAL TAXA: | [5 empty] | 0.44
PREÇO TOTAL UNIT. (c/ taxa): | [5 empty] | 2.53
91933U | CABO DE COBRE FLEXÍVEL ISOLADO, 10 MM², ANTI-CHAMA 0,6/1,0 KV, PARA CIRCUITOS TERMINAIS - FORNECIMENTO E INSTALAÇÃO. AF_12/2015 | SER.CG | M
1020 | CABO DE COBRE, FLEXIVEL, CLASSE 4 OU 5, ISOLACAO EM PVC/A, ANTICHAMA BWF-B, COBERTURA PVC-ST1, ANTICHAMA BWF-B, 1 CONDUTOR, 0,6/1 KV, SECAO NOMINAL 10 MM2 | MAT. | M | 1.19 | 6.15 | 7.32
21127 | FITA ISOLANTE ADESIVA ANTICHAMA, USO ATE 750 V, EM ROLO DE 19 MM X 5 M | MAT. | UN | 0.009 | 2.45 | 0.02
MO88247 | AJUDANTE DE ELETRICISTA COM ENCARGOS COMPLEMENTARES SEM L.S. | M.O. | H | 0.077 | 7.48 | 0.58
MO88264 | ELETRICISTA COM ENCARGOS COMPLEMENTARES SEM L.S. | M.O. | H | 0.077 | 9.17 | 0.71
PREÇO (mão-de-obra): | [5 empty] | 1.28
PREÇO (material): | [5 empty] | 7.34
PREÇO TOTAL (unit.): | [5 empty] | 8.62
LS(%): 89,83 | [5 empty] | 1.13
BDI(%): 0,00 | [5 empty] | 0
ADM(%): 0,00 | [5 empty] | 0
TOTAL TAXA: | [5 empty] | 1.13
PREÇO TOTAL UNIT. (c/ taxa): | [5 empty] | 9.75
91936U | CAIXA OCTOGONAL 4" X 4", PVC, INSTALADA EM LAJE - FORNECIMENTO E INSTALAÇÃO. AF_12/2015 | SER.CG | UN
12001 | CAIXA OCTOGONAL DE FUNDO MOVEL, EM PVC, DE 4" X 4", PARA ELETRODUTO FLEXIVEL CORRUGADO | MAT. | UN | 1 | 4.74 | 4.74
MO88247 | AJUDANTE DE ELETRICISTA COM ENCARGOS COMPLEMENTARES SEM L.S. | M.O. | H | 0.143 | 7.48 | 1.07
MO88264 | ELETRICISTA COM ENCARGOS COMPLEMENTARES SEM L.S. | M.O. | H | 0.143 | 9.17 | 1.31
PREÇO (mão-de-obra): | [5 empty] | 2.38
PREÇO (material): | [5 empty] | 4.74
PREÇO TOTAL (unit.): | [5 empty] | 7.12
LS(%): 89,83 | [5 empty] | 2.12
BDI(%): 0,00 | [5 empty] | 0
ADM(%): 0,00 | [5 empty] | 0
TOTAL TAXA: | [5 empty] | 2.12
PREÇO TOTAL UNIT. (c/ taxa): | [5 empty] | 9.24
91940U | CAIXA RETANGULAR 4" X 2" MÉDIA (1,30 M DO PISO), PVC, INSTALADA EM PAREDE - FORNECIMENTO E INSTALAÇÃO. AF_12/2015 | SER.CG | UN
1379 | CIMENTO PORTLAND COMPOSTO CP II-32 | MAT. | KG | 0.39736 | 0.36 | 0.14
1872 | CAIXA DE PASSAGEM, EM PVC, DE 4" X 2", PARA ELETRODUTO FLEXIVEL CORRUGADO | MAT. | UN | 1 | 1.83 | 1.83
370 | AREIA MEDIA - POSTO JAZIDA/FORNECEDOR (RETIRADO NA JAZIDA, SEM TRANSPORTE) | MAT. | M3 | 0.001035 | 50 | 0.05
MO88247 | AJUDANTE DE ELETRICISTA COM ENCARGOS COMPLEMENTARES SEM L.S. | M.O. | H | 0.247 | 7.48 | 1.85
MO88264 | ELETRICISTA COM ENCARGOS COMPLEMENTARES SEM L.S. | M.O. | H | 0.247 | 9.17 | 2.26
MO88316 | SERVENTE COM ENCARGOS COMPLEMENTARES SEM L.S. | M.O. | H | 0.007632 | 7.43 | 0.06
PREÇO (mão-de-obra): | [5 empty] | 4.17
PREÇO (material): | [5 empty] | 2.02
PREÇO TOTAL (unit.): | [5 empty] | 6.19
LS(%): 89,83 | [5 empty] | 3.73
BDI(%): 0,00 | [5 empty] | 0
ADM(%): 0,00 | [5 empty] | 0
TOTAL TAXA: | [5 empty] | 3.73
PREÇO TOTAL UNIT. (c/ taxa): | [5 empty] | 9.92
91941U | CAIXA RETANGULAR 4" X 2" BAIXA (0,30 M DO PISO), PVC, INSTALADA EM PAREDE - FORNECIMENTO E INSTALAÇÃO. AF_12/2015 | SER.CG | UN
1379 | CIMENTO PORTLAND COMPOSTO CP II-32 | MAT. | KG | 0.39736 | 0.36 | 0.14
1872 | CAIXA DE PASSAGEM, EM PVC, DE 4" X 2", PARA ELETRODUTO FLEXIVEL CORRUGADO | MAT. | UN | 1 | 1.83 | 1.83
370 | AREIA MEDIA - POSTO JAZIDA/FORNECEDOR (RETIRADO NA JAZIDA, SEM TRANSPORTE) | MAT. | M3 | 0.001035 | 50 | 0.05
MO88247 | AJUDANTE DE ELETRICISTA COM ENCARGOS COMPLEMENTARES SEM L.S. | M.O. | H | 0.145 | 7.48 | 1.08
MO88264 | ELETRICISTA COM ENCARGOS COMPLEMENTARES SEM L.S. | M.O. | H | 0.145 | 9.17 | 1.33
MO88316 | SERVENTE COM ENCARGOS COMPLEMENTARES SEM L.S. | M.O. | H | 0.007632 | 7.43 | 0.06
PREÇO (mão-de-obra): | [5 empty] | 2.47
PREÇO (material): | [5 empty] | 2.02
PREÇO TOTAL (unit.): | [5 empty] | 4.49
LS(%): 89,83 | [5 empty] | 2.21
BDI(%): 0,00 | [5 empty] | 0
ADM(%): 0,00 | [5 empty] | 0
TOTAL TAXA: | [5 empty] | 2.21
PREÇO TOTAL UNIT. (c/ taxa): | [5 empty] | 6.7
91953U | INTERRUPTOR SIMPLES (1 MÓDULO), 10A/250V, INCLUINDO SUPORTE E PLACA - FORNECIMENTO E INSTALAÇÃO. AF_12/2015 | SER.CG | UN
38094 | ESPELHO / PLACA DE 3 POSTOS 4" X 2", PARA INSTALACAO DE TOMADAS E INTERRUPTORES | MAT. | UN | 1 | 2.83 | 2.83
38099 | SUPORTE DE FIXACAO PARA ESPELHO / PLACA 4" X 2", PARA 3 MODULOS, PARA INSTALACAO DE TOMADAS E INTERRUPTORES (SOMENTE SUPORTE) | MAT. | UN | 1 | 1.47 | 1.47
38112 | INTERRUPTOR SIMPLES 10A, 250V (APENAS MODULO) | MAT. | UN | 1 | 6.69 | 6.69
MO88247 | AJUDANTE DE ELETRICISTA COM ENCARGOS COMPLEMENTARES SEM L.S. | M.O. | H | 0.225 | 7.48 | 1.68
MO88264 | ELETRICISTA COM ENCARGOS COMPLEMENTARES SEM L.S. | M.O. | H | 0.349 | 9.17 | 3.2
PREÇO (mão-de-obra): | [5 empty] | 4.88
PREÇO (material): | [5 empty] | 10.99
PREÇO TOTAL (unit.): | [5 empty] | 15.87
LS(%): 89,83 | [5 empty] | 4.37
BDI(%): 0,00 | [5 empty] | 0
ADM(%): 0,00 | [5 empty] | 0
TOTAL TAXA: | [5 empty] | 4.37
PREÇO TOTAL UNIT. (c/ taxa): | [5 empty] | 20.24
91959U | INTERRUPTOR SIMPLES (2 MÓDULOS), 10A/250V, INCLUINDO SUPORTE E PLACA - FORNECIMENTO E INSTALAÇÃO. AF_12/2015 | SER.CG | UN
38094 | ESPELHO / PLACA DE 3 POSTOS 4" X 2", PARA INSTALACAO DE TOMADAS E INTERRUPTORES | MAT. | UN | 1 | 2.83 | 2.83
38099 | SUPORTE DE FIXACAO PARA ESPELHO / PLACA 4" X 2", PARA 3 MODULOS, PARA INSTALACAO DE TOMADAS E INTERRUPTORES (SOMENTE SUPORTE) | MAT. | UN | 1 | 1.47 | 1.47
38112 | INTERRUPTOR SIMPLES 10A, 250V (APENAS MODULO) | MAT. | UN | 2 | 6.69 | 13.38
MO88247 | AJUDANTE DE ELETRICISTA COM ENCARGOS COMPLEMENTARES SEM L.S. | M.O. | H | 0.39 | 7.48 | 2.92
MO88264 | ELETRICISTA COM ENCARGOS COMPLEMENTARES SEM L.S. | M.O. | H | 0.514 | 9.17 | 4.71
PREÇO (mão-de-obra): | [5 empty] | 7.63
PREÇO (material): | [5 empty] | 17.68
PREÇO TOTAL (unit.): | [5 empty] | 25.31
LS(%): 89,83 | [5 empty] | 6.83
BDI(%): 0,00 | [5 empty] | 0
ADM(%): 0,00 | [5 empty] | 0
TOTAL TAXA: | [5 empty] | 6.83
PREÇO TOTAL UNIT. (c/ taxa): | [5 empty] | 32.14
91967U | INTERRUPTOR SIMPLES (3 MÓDULOS), 10A/250V, INCLUINDO SUPORTE E PLACA - FORNECIMENTO E INSTALAÇÃO. AF_12/2015 | SER.CG | UN
38094 | ESPELHO / PLACA DE 3 POSTOS 4" X 2", PARA INSTALACAO DE TOMADAS E INTERRUPTORES | MAT. | UN | 1 | 2.83 | 2.83
38099 | SUPORTE DE FIXACAO PARA ESPELHO / PLACA 4" X 2", PARA 3 MODULOS, PARA INSTALACAO DE TOMADAS E INTERRUPTORES (SOMENTE SUPORTE) | MAT. | UN | 1 | 1.47 | 1.47
38112 | INTERRUPTOR SIMPLES 10A, 250V (APENAS MODULO) | MAT. | UN | 3 | 6.69 | 20.07
MO88247 | AJUDANTE DE ELETRICISTA COM ENCARGOS COMPLEMENTARES SEM L.S. | M.O. | H | 0.555 | 7.48 | 4.15
MO88264 | ELETRICISTA COM ENCARGOS COMPLEMENTARES SEM L.S. | M.O. | H | 0.679 | 9.17 | 6.22
PREÇO (mão-de-obra): | [5 empty] | 10.37
PREÇO (material): | [5 empty] | 24.37
PREÇO TOTAL (unit.): | [5 empty] | 34.74
LS(%): 89,83 | [5 empty] | 9.3
BDI(%): 0,00 | [5 empty] | 0
ADM(%): 0,00 | [5 empty] | 0
TOTAL TAXA: | [5 empty] | 9.3
PREÇO TOTAL UNIT. (c/ taxa): | [5 empty] | 44.04
91991U | TOMADA ALTA DE EMBUTIR (1 MÓDULO), 2P+T 20 A, SEM SUPORTE E SEM PLACA - FORNECIMENTO E INSTALAÇÃO. AF_12/2015 | SER.CG | UN
38102 | TOMADA 2P+T 20A, 250V (APENAS MODULO) | MAT. | UN | 1 | 9.74 | 9.74
MO88247 | AJUDANTE DE ELETRICISTA COM ENCARGOS COMPLEMENTARES SEM L.S. | M.O. | H | 0.496 | 7.48 | 3.71
MO88264 | ELETRICISTA COM ENCARGOS COMPLEMENTARES SEM L.S. | M.O. | H | 0.496 | 9.17 | 4.55
PREÇO (mão-de-obra): | [5 empty] | 8.25
PREÇO (material): | [5 empty] | 9.74
PREÇO TOTAL (unit.): | [5 empty] | 17.99
LS(%): 89,83 | [5 empty] | 7.41
BDI(%): 0,00 | [5 empty] | 0
ADM(%): 0,00 | [5 empty] | 0
TOTAL TAXA: | [5 empty] | 7.41
PREÇO TOTAL UNIT. (c/ taxa): | [5 empty] | 25.4
91997U | TOMADA MÉDIA DE EMBUTIR (1 MÓDULO), 2P+T 20 A, INCLUINDO SUPORTE E PLACA - FORNECIMENTO E INSTALAÇÃO. AF_12/2015 | SER.CG | UN
38094 | ESPELHO / PLACA DE 3 POSTOS 4" X 2", PARA INSTALACAO DE TOMADAS E INTERRUPTORES | MAT. | UN | 1 | 2.83 | 2.83
38099 | SUPORTE DE FIXACAO PARA ESPELHO / PLACA 4" X 2", PARA 3 MODULOS, PARA INSTALACAO DE TOMADAS E INTERRUPTORES (SOMENTE SUPORTE) | MAT. | UN | 1 | 1.47 | 1.47
38102 | TOMADA 2P+T 20A, 250V (APENAS MODULO) | MAT. | UN | 1 | 9.74 | 9.74
MO88247 | AJUDANTE DE ELETRICISTA COM ENCARGOS COMPLEMENTARES SEM L.S. | M.O. | H | 0.308 | 7.48 | 2.3
MO88264 | ELETRICISTA COM ENCARGOS COMPLEMENTARES SEM L.S. | M.O. | H | 0.432 | 9.17 | 3.96
PREÇO (mão-de-obra): | [5 empty] | 6.26
PREÇO (material): | [5 empty] | 14.04
PREÇO TOTAL (unit.): | [5 empty] | 20.3
LS(%): 89,83 | [5 empty] | 5.61
BDI(%): 0,00 | [5 empty] | 0
ADM(%): 0,00 | [5 empty] | 0
TOTAL TAXA: | [5 empty] | 5.61
PREÇO TOTAL UNIT. (c/ taxa): | [5 empty] | 25.91
91999U | TOMADA BAIXA DE EMBUTIR (1 MÓDULO), 2P+T 20 A, SEM SUPORTE E SEM PLACA - FORNECIMENTO E INSTALAÇÃO. AF_12/2015 | SER.CG | UN
38102 | TOMADA 2P+T 20A, 250V (APENAS MODULO) | MAT. | UN | 1 | 9.74 | 9.74
MO88247 | AJUDANTE DE ELETRICISTA COM ENCARGOS COMPLEMENTARES SEM L.S. | M.O. | H | 0.235 | 7.48 | 1.76
MO88264 | ELETRICISTA COM ENCARGOS COMPLEMENTARES SEM L.S. | M.O. | H | 0.235 | 9.17 | 2.15
PREÇO (mão-de-obra): | [5 empty] | 3.91
PREÇO (material): | [5 empty] | 9.74
PREÇO TOTAL (unit.): | [5 empty] | 13.65
LS(%): 89,83 | [5 empty] | 3.5
BDI(%): 0,00 | [5 empty] | 0
ADM(%): 0,00 | [5 empty] | 0
TOTAL TAXA: | [5 empty] | 3.5
PREÇO TOTAL UNIT. (c/ taxa): | [5 empty] | 17.15
92001U | TOMADA BAIXA DE EMBUTIR (1 MÓDULO), 2P+T 20 A, INCLUINDO SUPORTE E PLACA - FORNECIMENTO E INSTALAÇÃO. AF_12/2015 | SER.CG | UN
38094 | ESPELHO / PLACA DE 3 POSTOS 4" X 2", PARA INSTALACAO DE TOMADAS E INTERRUPTORES | MAT. | UN | 1 | 2.83 | 2.83
38099 | SUPORTE DE FIXACAO PARA ESPELHO / PLACA 4" X 2", PARA 3 MODULOS, PARA INSTALACAO DE TOMADAS E INTERRUPTORES (SOMENTE SUPORTE) | MAT. | UN | 1 | 1.47 | 1.47
38102 | TOMADA 2P+T 20A, 250V (APENAS MODULO) | MAT. | UN | 1 | 9.74 | 9.74
MO88247 | AJUDANTE DE ELETRICISTA COM ENCARGOS COMPLEMENTARES SEM L.S. | M.O. | H | 0.235 | 7.48 | 1.76
MO88264 | ELETRICISTA COM ENCARGOS COMPLEMENTARES SEM L.S. | M.O. | H | 0.359 | 9.17 | 3.29
PREÇO (mão-de-obra): | [5 empty] | 5.05
PREÇO (material): | [5 empty] | 14.04
PREÇO TOTAL (unit.): | [5 empty] | 19.09
LS(%): 89,83 | [5 empty] | 4.51
BDI(%): 0,00 | [5 empty] | 0
ADM(%): 0,00 | [5 empty] | 0
TOTAL TAXA: | [5 empty] | 4.51
PREÇO TOTAL UNIT. (c/ taxa): | [5 empty] | 23.6
93009U | ELETRODUTO RÍGIDO ROSCÁVEL, PVC, DN 60 MM (2") - FORNECIMENTO E INSTALAÇÃO. AF_12/2015 | SER.CG | M
2681 | ELETRODUTO DE PVC RIGIDO ROSCAVEL DE 2 ", SEM LUVA | MAT. | M | 1.1 | 10.37 | 11.41
MO88247 | AJUDANTE DE ELETRICISTA COM ENCARGOS COMPLEMENTARES SEM L.S. | M.O. | H | 0.129 | 7.48 | 0.96
MO88264 | ELETRICISTA COM ENCARGOS COMPLEMENTARES SEM L.S. | M.O. | H | 0.129 | 9.17 | 1.18
PREÇO (mão-de-obra): | [5 empty] | 2.15
PREÇO (material): | [5 empty] | 11.4
PREÇO TOTAL (unit.): | [5 empty] | 13.55
LS(%): 89,83 | [5 empty] | 1.92
BDI(%): 0,00 | [5 empty] | 0
ADM(%): 0,00 | [5 empty] | 0
TOTAL TAXA: | [5 empty] | 1.92
PREÇO TOTAL UNIT. (c/ taxa): | [5 empty] | 15.47
93653U | DISJUNTOR MONOPOLAR TIPO DIN, CORRENTE NOMINAL DE 10A - FORNECIMENTO E INSTALAÇÃO. AF_04/2016 | SER.CG | UN
1570 | TERMINAL A COMPRESSAO EM COBRE ESTANHADO PARA CABO 2,5 MM2, 1 FURO E 1 COMPRESSAO, PARA PARAFUSO DE FIXACAO M5 | MAT. | UN | 1 | 0.6 | 0.6
34653 | DISJUNTOR TIPO DIN/IEC, MONOPOLAR DE 6 ATE 32A | MAT. | UN | 1 | 9.8 | 9.8
MO88247 | AJUDANTE DE ELETRICISTA COM ENCARGOS COMPLEMENTARES SEM L.S. | M.O. | H | 0.035 | 7.48 | 0.26
MO88264 | ELETRICISTA COM ENCARGOS COMPLEMENTARES SEM L.S. | M.O. | H | 0.035 | 9.17 | 0.32
PREÇO (mão-de-obra): | [5 empty] | 0.58
PREÇO (material): | [5 empty] | 10.4
PREÇO TOTAL (unit.): | [5 empty] | 10.98
LS(%): 89,83 | [5 empty] | 0.51
BDI(%): 0,00 | [5 empty] | 0
ADM(%): 0,00 | [5 empty] | 0
TOTAL TAXA: | [5 empty] | 0.51
PREÇO TOTAL UNIT. (c/ taxa): | [5 empty] | 11.49
93654U | DISJUNTOR MONOPOLAR TIPO DIN, CORRENTE NOMINAL DE 16A - FORNECIMENTO E INSTALAÇÃO. AF_04/2016 | SER.CG | UN
1570 | TERMINAL A COMPRESSAO EM COBRE ESTANHADO PARA CABO 2,5 MM2, 1 FURO E 1 COMPRESSAO, PARA PARAFUSO DE FIXACAO M5 | MAT. | UN | 1 | 0.6 | 0.6
34653 | DISJUNTOR TIPO DIN/IEC, MONOPOLAR DE 6 ATE 32A | MAT. | UN | 1 | 9.8 | 9.8
MO88247 | AJUDANTE DE ELETRICISTA COM ENCARGOS COMPLEMENTARES SEM L.S. | M.O. | H | 0.048 | 7.48 | 0.36
MO88264 | ELETRICISTA COM ENCARGOS COMPLEMENTARES SEM L.S. | M.O. | H | 0.048 | 9.17 | 0.44
PREÇO (mão-de-obra): | [5 empty] | 0.8
PREÇO (material): | [5 empty] | 10.4
PREÇO TOTAL (unit.): | [5 empty] | 11.2
LS(%): 89,83 | [5 empty] | 0.71
BDI(%): 0,00 | [5 empty] | 0
ADM(%): 0,00 | [5 empty] | 0
TOTAL TAXA: | [5 empty] | 0.71
PREÇO TOTAL UNIT. (c/ taxa): | [5 empty] | 11.91
95729U | ELETRODUTO RÍGIDO SOLDÁVEL, PVC, DN 20 MM (½’’), APARENTE, INSTALADO EM PAREDE - FORNECIMENTO E INSTALAÇÃO. AF_11/2016_P | SER.CG | M
2676 | ELETRODUTO DE PVC RIGIDO SOLDAVEL, CLASSE B, DE 20 MM | MAT. | M | 1.0481 | 1.29 | 1.35
392 | ABRAÇADEIRA EM ACO PARA AMARRAÇÃO DE ELETRODUTOS, TIPO D, COM 1/2" E PARAFUSO DE FIXAÇÃO | MAT. | UN | 0.666 | 1.34 | 0.89
MO88247 | AJUDANTE DE ELETRICISTA COM ENCARGOS COMPLEMENTARES SEM L.S. | M.O. | H | 0.0729 | 7.48 | 0.54
MO88248 | AUXILIAR DE ENCANADOR OU BOMBEIRO HIDRAULICO COM ENCARGOS COMPLEMENTARES SEM L.S. | M.O. | H | 0.01 | 7.4 | 0.07
MO88264 | ELETRICISTA COM ENCARGOS COMPLEMENTARES SEM L.S. | M.O. | H | 0.0729 | 9.17 | 0.67
MO88267 | ENCANADOR OU BOMBEIRO HIDRAULICO COM ENCARGOS COMPLEMENTARES SEM L.S. | M.O. | H | 0.07 | 9.07 | 0.63
PREÇO (mão-de-obra): | [5 empty] | 1.92
PREÇO (material): | [5 empty] | 2.25
PREÇO TOTAL (unit.): | [5 empty] | 4.17
LS(%): 89,83 | [5 empty] | 1.89
BDI(%): 0,00 | [5 empty] | 0
ADM(%): 0,00 | [5 empty] | 0
TOTAL TAXA: | [5 empty] | 1.89
PREÇO TOTAL UNIT. (c/ taxa): | [5 empty] | 5.86
95801U | CONDULETE DE ALUMÍNIO, TIPO X, PARA ELETRODUTO DE AÇO GALVANIZADO DN 20 MM (3/4"), APARENTE - FORNECIMENTO E INSTALAÇÃO. AF_11/2016_P | SER.CG | UN
11950 | BUCHA DE NYLON SEM ABA S6, COM PARAFUSO DE 4,20 X 40 MM EM ACO ZINCADO COM ROSCA SOBERBA, CABECA CHATA E FENDA PHILLIPS | MAT. | UN | 2 | 0.22 | 0.44
2580 | CONDULETE DE ALUMINIO TIPO X, PARA ELETRODUTO ROSCAVEL DE 3/4", COM TAMPA CEGA | MAT. | UN | 1 | 12.78 | 12.78
MO88247 | AJUDANTE DE ELETRICISTA COM ENCARGOS COMPLEMENTARES SEM L.S. | M.O. | H | 0.4967 | 7.48 | 3.71
MO88264 | ELETRICISTA COM ENCARGOS COMPLEMENTARES SEM L.S. | M.O. | H | 0.4967 | 9.17 | 4.55
PREÇO (mão-de-obra): | [5 empty] | 8.27
PREÇO (material): | [5 empty] | 13.22
PREÇO TOTAL (unit.): | [5 empty] | 21.49
LS(%): 89,83 | [5 empty] | 7.41
BDI(%): 0,00 | [5 empty] | 0
ADM(%): 0,00 | [5 empty] | 0
TOTAL TAXA: | [5 empty] | 7.41
PREÇO TOTAL UNIT. (c/ taxa): | [5 empty] | 28.9
MOD SINAPI 73953/6 A | LUMINÁRIA DE EMBUTIR PARA 02 LÂMPADAS LED T8 18W CORPO EM CHAPA DE AÇO TRATADA COM ACABAMENTO EM PINTURA ELETROSTÁTICA EPÓXI-PÓ NA COR BRANCA, COM REFLETOR E ALETAS PARABÓLICAS EM ALUMÍNIO POLIDO REF FEA 52 FABRICANTE LUMALUX OU SIMILAR, COMPLETA, FORNECIMENTO E INSTALAÇÃO | SER.CG | UN
LAMPADA T8 | LÂMPADA TUBULAR T8 18W X BIVOLT 6500K 1800LM 40000 H | MAT. | UN | 2 | 27.18 | 54.36
LUMINARIA FEA 52 | LUMINÁRIA DE EMBUTIR PARA 02 LÂMPADAS LED T8 18W CORPO EM CHAPA DE AÇO TRATADA COM ACABAMENTO EM PINTURA ELETROSTÁTICA EPÓXI-PÓ NA COR BRANCA, COM REFLETOR E ALETAS PARABÓLICAS EM ALUMÍNIO POLIDO REF FEA 52 FABRICANTE LUMALUX | MAT. | UN | 1 | 67.44 | 67.44
MO88264 | ELETRICISTA COM ENCARGOS COMPLEMENTARES SEM L.S. | M.O. | H | 1 | 9.17 | 9.17
MO88316 | SERVENTE COM ENCARGOS COMPLEMENTARES SEM L.S. | M.O. | H | 1 | 7.43 | 7.43
PREÇO (mão-de-obra): | [5 empty] | 16.6
PREÇO (material): | [5 empty] | 121.8
PREÇO TOTAL (unit.): | [5 empty] | 138.4
LS(%): 89,83 | [5 empty] | 14.91
BDI(%): 0,00 | [5 empty] | 0
ADM(%): 0,00 | [5 empty] | 0
TOTAL TAXA: | [5 empty] | 14.91
PREÇO TOTAL UNIT. (c/ taxa): | [5 empty] | 153.31
MODELO 00763/ORSE | FORNECIMENTO E INSTALAÇÃO DE ELETROCALHA METÁLICA PERFURADA EM CHAPA DE AÇO #18 GALVANIZADA À FOGO, TIPO U, DIMENSÃO 200 X 100 X 3000 MM SEM VIROLA FABRICANTE MAXTIL OU SIMILAR | SER.CG | M
ELETROCALHA 200X100 | ELETROCALHA METÁLICA TIPO U PERFURADA NAS LATERAIS EM CHAPA DE AÇO # 18 GALVANIZADA À FOGO DIMENSÃO 200X100MM | MAT. | M | 1 | 34.84 | 34.84
MO88247 | AJUDANTE DE ELETRICISTA COM ENCARGOS COMPLEMENTARES SEM L.S. | M.O. | H | 0.4 | 7.48 | 2.99
MO88264 | ELETRICISTA COM ENCARGOS COMPLEMENTARES SEM L.S. | M.O. | H | 0.4 | 9.17 | 3.67
PREÇO (mão-de-obra): | [5 empty] | 6.66
PREÇO (material): | [5 empty] | 34.84
PREÇO TOTAL (unit.): | [5 empty] | 41.5
LS(%): 89,83 | [5 empty] | 5.98
BDI(%): 0,00 | [5 empty] | 0
ADM(%): 0,00 | [5 empty] | 0
TOTAL TAXA: | [5 empty] | 5.98
PREÇO TOTAL UNIT. (c/ taxa): | [5 empty] | 47.48
MODELO 07384/ORSE A | FORNECIMENTO E INSTALAÇÃO DE VERGALHÃO ROSCA TOTAL DE 1/4"x3000mm, PARA FIXAÇÃO DE ELETROCALHA FABRICANTE MAXTIL OU SIMILAR | SER.CG | M
MO88247 | AJUDANTE DE ELETRICISTA COM ENCARGOS COMPLEMENTARES SEM L.S. | M.O. | H | 0.3 | 7.48 | 2.24
MO88264 | ELETRICISTA COM ENCARGOS COMPLEMENTARES SEM L.S. | M.O. | H | 0.3 | 9.17 | 2.75
VERGALHAO 1/4 | VERGALHÃO ROSCA TOTAL DE 1/4"x3000mm, PARA FIXAÇÃO DE ELETROCALHA METÁLICA | MAT. | M | 1 | 1.58 | 1.58
PREÇO (mão-de-obra): | [5 empty] | 4.99
PREÇO (material): | [5 empty] | 1.58
PREÇO TOTAL (unit.): | [5 empty] | 6.57
LS(%): 89,83 | [5 empty] | 4.49
BDI(%): 0,00 | [5 empty] | 0
ADM(%): 0,00 | [5 empty] | 0
TOTAL TAXA: | [5 empty] | 4.49
PREÇO TOTAL UNIT. (c/ taxa): | [5 empty] | 11.06
MODELO 07881/ORSE | FORNECIMENTO E INSTALAÇÃO CANTONEIRA ZZ PARA SUPORTAÇÃO DE ELETROCALHA TIPO U E PERFILADO , EM CHAPA DE AÇO, FABRICANTE MAXTIL OU SIMILAR | SER.CG | UN
CANTONEIRA ZZ | CANTONEIRA ZZ | MAT. | UN | 1 | 1.01 | 1.01
MO88264 | ELETRICISTA COM ENCARGOS COMPLEMENTARES SEM L.S. | M.O. | H | 0.2 | 9.17 | 1.83
MO88316 | SERVENTE COM ENCARGOS COMPLEMENTARES SEM L.S. | M.O. | H | 0.2 | 7.43 | 1.49
PREÇO (mão-de-obra): | [5 empty] | 3.32
PREÇO (material): | [5 empty] | 1.01
PREÇO TOTAL (unit.): | [5 empty] | 4.33
LS(%): 89,83 | [5 empty] | 2.98
BDI(%): 0,00 | [5 empty] | 0
ADM(%): 0,00 | [5 empty] | 0
TOTAL TAXA: | [5 empty] | 2.98
PREÇO TOTAL UNIT. (c/ taxa): | [5 empty] | 7.31
MODELO 09523/ORSE | FORNECIMENTO E INSTALAÇÃO DE SUSPENSÃO VERTICAL PARA ELETROCALHA METÁLICA PERFURADA EM CHAPA DE AÇO GALVANIZADO # 18, TIPO U, DIMENSÃO 200X100MM FABRICANTE MAXTIL OU SIMILAR | SER.CG | UN
MO88247 | AJUDANTE DE ELETRICISTA COM ENCARGOS COMPLEMENTARES SEM L.S. | M.O. | H | 0.2 | 7.48 | 1.5
MO88264 | ELETRICISTA COM ENCARGOS COMPLEMENTARES SEM L.S. | M.O. | H | 0.2 | 9.17 | 1.83
SUSPENSÃO 200X100 | SUPORTE TIPO SUSPENSÃO VERTICAL PARA ELETROCALHA TIPO U EM CHAPA DE AÇO # 18 GALVANIZADA À FOGO, DIMENSÃO 200 X 100MM | MAT. | UN | 1 | 3.19 | 3.19
PREÇO (mão-de-obra): | [5 empty] | 3.33
PREÇO (material): | [5 empty] | 3.19
PREÇO TOTAL (unit.): | [5 empty] | 6.52
LS(%): 89,83 | [5 empty] | 2.99
BDI(%): 0,00 | [5 empty] | 0
ADM(%): 0,00 | [5 empty] | 0
TOTAL TAXA: | [5 empty] | 2.99
PREÇO TOTAL UNIT. (c/ taxa): | [5 empty] | 9.51
MODELO 11292/ORSE | FORNECIMENTO E INSTALAÇÃO DE TÊ HORIZONTAL 90° PARA ELETROCALHA METÁLICA PERFURADA EM CHAPA DE AÇO #18 GALVANIZADA À FOGO, TIPO U, DIMENSÃO 200X100MM FABRICANTE MAXTIL OU SIMILAR | SER.CG | UN
MO88247 | AJUDANTE DE ELETRICISTA COM ENCARGOS COMPLEMENTARES SEM L.S. | M.O. | H | 0.2 | 7.48 | 1.5
MO88264 | ELETRICISTA COM ENCARGOS COMPLEMENTARES SEM L.S. | M.O. | H | 0.2 | 9.17 | 1.83
TE HOR 200X100 | TÊ HORIZONTAL 90° PARA ELETROCALHA METÁLICA PERFURADA EM CHAPA DE AÇO # 18 GALVANIZADA À FOGO DIMENSÃO 200X100MM | MAT. | UN | 1 | 36.2 | 36.2
PREÇO (mão-de-obra): | [5 empty] | 3.33
PREÇO (material): | [5 empty] | 36.2
PREÇO TOTAL (unit.): | [5 empty] | 39.53
LS(%): 89,83 | [5 empty] | 2.99
BDI(%): 0,00 | [5 empty] | 0
ADM(%): 0,00 | [5 empty] | 0
TOTAL TAXA: | [5 empty] | 2.99
PREÇO TOTAL UNIT. (c/ taxa): | [5 empty] | 42.52
MODELO 11293/ORSE B | FORNECIMENTO E INSTALAÇÃO DE TÊ VERTICAL 90° PARA ELETROCALHA METÁLICA PERFURADA EM CHAPA DE AÇO #18 GALVANIZADA À FOGO, TIPO U, DIMENSÃO 200X100MM FABRICANTE MAXTIL OU SIMILAR | SER.CG | UN
MO88247 | AJUDANTE DE ELETRICISTA COM ENCARGOS COMPLEMENTARES SEM L.S. | M.O. | H | 0.2 | 7.48 | 1.5
MO88264 | ELETRICISTA COM ENCARGOS COMPLEMENTARES SEM L.S. | M.O. | H | 0.2 | 9.17 | 1.83
TE VERT 200X100 | TÊ VERTICAL 90° PARA ELETROCALHA METÁLICA PERFURADA EM CHAPA DE AÇO # 18 GALVANIZADA À FOGO DIMENSÃO 200X100MM | MAT. | UN | 1 | 42.92 | 42.92
PREÇO (mão-de-obra): | [5 empty] | 3.33
PREÇO (material): | [5 empty] | 42.92
PREÇO TOTAL (unit.): | [5 empty] | 46.25
LS(%): 89,83 | [5 empty] | 2.99
BDI(%): 0,00 | [5 empty] | 0
ADM(%): 0,00 | [5 empty] | 0
TOTAL TAXA: | [5 empty] | 2.99
PREÇO TOTAL UNIT. (c/ taxa): | [5 empty] | 49.24
MODELO 11295/ORSE | FORNECIMENTO E INSTALAÇÃO DE EMENDA INTERNA PARAELETROCALHA METÁLICA PERFURADA EM CHAPA DE AÇO #18 GALVANIZADA À FOGO, TIPO U, DIMENSÃO 200X100MM FABRICANTE MAXTIL OU SIMILAR | SER.CG | UN
EMENDA 200X100 | EMENDA INTERNA PARA ELETROCALHA METÁLICA PERFURADA EM CHAPA DE AÇO # 18 GALVANIZADA À FOGO DIMENSÃO 200X100MM | MAT. | UN | 1 | 3.54 | 3.54
MO88247 | AJUDANTE DE ELETRICISTA COM ENCARGOS COMPLEMENTARES SEM L.S. | M.O. | H | 0.2 | 7.48 | 1.5
MO88264 | ELETRICISTA COM ENCARGOS COMPLEMENTARES SEM L.S. | M.O. | H | 0.2 | 9.17 | 1.83
PREÇO (mão-de-obra): | [5 empty] | 3.33
PREÇO (material): | [5 empty] | 3.54
PREÇO TOTAL (unit.): | [5 empty] | 6.87
LS(%): 89,83 | [5 empty] | 2.99
BDI(%): 0,00 | [5 empty] | 0
ADM(%): 0,00 | [5 empty] | 0
TOTAL TAXA: | [5 empty] | 2.99
PREÇO TOTAL UNIT. (c/ taxa): | [5 empty] | 9.86
MODELO ORSE 09042 | FORNECIMENTO E INSTALAÇÃO DISPOSITIVO DE PROTEÇÃO CONTRA SURTOS DE TENSÃO - DPS, CLASSE II , IN 20(KA), VL 320V | SER.CG | UN
DPS | DISPOSITIVO DE PROTEÇÃO CONTRA SURTOS DE TENSÃO - DPS CLASSE II , IN 20(KA), VL 320V | MAT. | UN | 1 | 85 | 85
MO88247 | AJUDANTE DE ELETRICISTA COM ENCARGOS COMPLEMENTARES SEM L.S. | M.O. | H | 0.3 | 7.48 | 2.24
MO88264 | ELETRICISTA COM ENCARGOS COMPLEMENTARES SEM L.S. | M.O. | H | 0.3 | 9.17 | 2.75
PREÇO (mão-de-obra): | [5 empty] | 4.99
PREÇO (material): | [5 empty] | 85
PREÇO TOTAL (unit.): | [5 empty] | 89.99
LS(%): 89,83 | [5 empty] | 4.49
BDI(%): 0,00 | [5 empty] | 0
ADM(%): 0,00 | [5 empty] | 0
TOTAL TAXA: | [5 empty] | 4.49
PREÇO TOTAL UNIT. (c/ taxa): | [5 empty] | 94.48
MODELOSINAPI74131/6 | QUADRO DE DISTRIBUIÇÃO DE ENERGIA DE SOBREPOR, EM CHAPA METÁLICA, PARA 36 DISJUNTORES TERMOMAGNÉTICOS MONOPOLARES, COM BARRAMENTO TRIFÁSICO E NEUTRO, FORNECIMENTO E INSTALAÇÃO | SER.CG | UN
39759 | QUADRO DE DISTRIBUICAO COM BARRAMENTO TRIFASICO, DE SOBREPOR, EM CHAPA DE ACO GALVANIZADO, PARA 36 DISJUNTORES DIN, 100 A | MAT. | UN | 1 | 640.05 | 640.05
MO88247 | AJUDANTE DE ELETRICISTA COM ENCARGOS COMPLEMENTARES SEM L.S. | M.O. | H | 3.5 | 7.48 | 26.16
MO88264 | ELETRICISTA COM ENCARGOS COMPLEMENTARES SEM L.S. | M.O. | H | 3.5 | 9.17 | 32.08
PREÇO (mão-de-obra): | [5 empty] | 58.24
PREÇO (material): | [5 empty] | 640.05
PREÇO TOTAL (unit.): | [5 empty] | 698.29
LS(%): 89,83 | [5 empty] | 52.33
BDI(%): 0,00 | [5 empty] | 0
ADM(%): 0,00 | [5 empty] | 0
TOTAL TAXA: | [5 empty] | 52.33
PREÇO TOTAL UNIT. (c/ taxa): | [5 empty] | 750.62
MODSINAPI74130/10 | DISJUNTOR TERMOMAGNÉTICO TRIPOLAR EM CAIXA MOLDADA 40A 10KA 240V, FORNECIMENTO E INSTALAÇÃO | SER.CG | UN
DISJUNTOR 40 10 | DISJUNTOR TIPO CAIXA MOLDADA, TRIPOLAR 40 A 10 KA | MAT. | UN | 1 | 333 | 333
MO88247 | AJUDANTE DE ELETRICISTA COM ENCARGOS COMPLEMENTARES SEM L.S. | M.O. | H | 0.4 | 7.48 | 2.99
MO88264 | ELETRICISTA COM ENCARGOS COMPLEMENTARES SEM L.S. | M.O. | H | 0.4 | 9.17 | 3.67
PREÇO (mão-de-obra): | [5 empty] | 6.66
PREÇO (material): | [5 empty] | 333
PREÇO TOTAL (unit.): | [5 empty] | 339.66
LS(%): 89,83 | [5 empty] | 5.98
BDI(%): 0,00 | [5 empty] | 0
ADM(%): 0,00 | [5 empty] | 0
TOTAL TAXA: | [5 empty] | 5.98
PREÇO TOTAL UNIT. (c/ taxa): | [5 empty] | 345.64
05.20.04 | DISTRIBUIÇÃO INTERNA 2º PAVTO
91831U | ELETRODUTO FLEXÍVEL CORRUGADO, PVC, DN 20 MM (1/2"), PARA CIRCUITOS TERMINAIS, INSTALADO EM FORRO - FORNECIMENTO E INSTALAÇÃO. AF_12/2015 | SER.CG | M
2689 | ELETRODUTO PVC FLEXIVEL CORRUGADO, COR AMARELA, DE 20 MM | MAT. | M | 1.1 | 1.34 | 1.47
392 | ABRAÇADEIRA EM ACO PARA AMARRAÇÃO DE ELETRODUTOS, TIPO D, COM 1/2" E PARAFUSO DE FIXAÇÃO | MAT. | UN | 0.65 | 1.34 | 0.87
MO88247 | AJUDANTE DE ELETRICISTA COM ENCARGOS COMPLEMENTARES SEM L.S. | M.O. | H | 0.055 | 7.48 | 0.41
MO88248 | AUXILIAR DE ENCANADOR OU BOMBEIRO HIDRAULICO COM ENCARGOS COMPLEMENTARES SEM L.S. | M.O. | H | 0.01 | 7.4 | 0.07
MO88264 | ELETRICISTA COM ENCARGOS COMPLEMENTARES SEM L.S. | M.O. | H | 0.055 | 9.17 | 0.5
MO88267 | ENCANADOR OU BOMBEIRO HIDRAULICO COM ENCARGOS COMPLEMENTARES SEM L.S. | M.O. | H | 0.069 | 9.07 | 0.63
PREÇO (mão-de-obra): | [5 empty] | 1.61
PREÇO (material): | [5 empty] | 2.35
PREÇO TOTAL (unit.): | [5 empty] | 3.96
LS(%): 89,83 | [5 empty] | 1.43
BDI(%): 0,00 | [5 empty] | 0
ADM(%): 0,00 | [5 empty] | 0
TOTAL TAXA: | [5 empty] | 1.43
PREÇO TOTAL UNIT. (c/ taxa): | [5 empty] | 5.39
91834U | ELETRODUTO FLEXÍVEL CORRUGADO, PVC, DN 25 MM (3/4"), PARA CIRCUITOS TERMINAIS, INSTALADO EM FORRO - FORNECIMENTO E INSTALAÇÃO. AF_12/2015 | SER.CG | M
2688 | ELETRODUTO PVC FLEXIVEL CORRUGADO, COR AMARELA, DE 25 MM | MAT. | M | 1.1 | 1.46 | 1.61
392 | ABRAÇADEIRA EM ACO PARA AMARRAÇÃO DE ELETRODUTOS, TIPO D, COM 1/2" E PARAFUSO DE FIXAÇÃO | MAT. | UN | 0.65 | 1.34 | 0.87
MO88247 | AJUDANTE DE ELETRICISTA COM ENCARGOS COMPLEMENTARES SEM L.S. | M.O. | H | 0.07 | 7.48 | 0.52
MO88248 | AUXILIAR DE ENCANADOR OU BOMBEIRO HIDRAULICO COM ENCARGOS COMPLEMENTARES SEM L.S. | M.O. | H | 0.01 | 7.4 | 0.07
MO88264 | ELETRICISTA COM ENCARGOS COMPLEMENTARES SEM L.S. | M.O. | H | 0.07 | 9.17 | 0.64
MO88267 | ENCANADOR OU BOMBEIRO HIDRAULICO COM ENCARGOS COMPLEMENTARES SEM L.S. | M.O. | H | 0.069 | 9.07 | 0.63
PREÇO (mão-de-obra): | [5 empty] | 1.86
PREÇO (material): | [5 empty] | 2.48
PREÇO TOTAL (unit.): | [5 empty] | 4.34
LS(%): 89,83 | [5 empty] | 1.65
BDI(%): 0,00 | [5 empty] | 0
ADM(%): 0,00 | [5 empty] | 0
TOTAL TAXA: | [5 empty] | 1.65
PREÇO TOTAL UNIT. (c/ taxa): | [5 empty] | 5.99
91836U | ELETRODUTO FLEXÍVEL CORRUGADO, PVC, DN 32 MM (1"), PARA CIRCUITOS TERMINAIS, INSTALADO EM FORRO - FORNECIMENTO E INSTALAÇÃO. AF_12/2015 | SER.CG | M
2690 | ELETRODUTO PVC FLEXIVEL CORRUGADO, COR AMARELA, DE 32 MM | MAT. | M | 1.1 | 2.5 | 2.75
392 | ABRAÇADEIRA EM ACO PARA AMARRAÇÃO DE ELETRODUTOS, TIPO D, COM 1/2" E PARAFUSO DE FIXAÇÃO | MAT. | UN | 0.65 | 1.34 | 0.87
MO88247 | AJUDANTE DE ELETRICISTA COM ENCARGOS COMPLEMENTARES SEM L.S. | M.O. | H | 0.09 | 7.48 | 0.67
MO88248 | AUXILIAR DE ENCANADOR OU BOMBEIRO HIDRAULICO COM ENCARGOS COMPLEMENTARES SEM L.S. | M.O. | H | 0.01 | 7.4 | 0.07
MO88264 | ELETRICISTA COM ENCARGOS COMPLEMENTARES SEM L.S. | M.O. | H | 0.09 | 9.17 | 0.82
MO88267 | ENCANADOR OU BOMBEIRO HIDRAULICO COM ENCARGOS COMPLEMENTARES SEM L.S. | M.O. | H | 0.069 | 9.07 | 0.63
PREÇO (mão-de-obra): | [5 empty] | 2.2
PREÇO (material): | [5 empty] | 3.62
PREÇO TOTAL (unit.): | [5 empty] | 5.82
LS(%): 89,83 | [5 empty] | 1.95
BDI(%): 0,00 | [5 empty] | 0
ADM(%): 0,00 | [5 empty] | 0
TOTAL TAXA: | [5 empty] | 1.95
PREÇO TOTAL UNIT. (c/ taxa): | [5 empty] | 7.77
91852U | ELETRODUTO FLEXÍVEL CORRUGADO, PVC, DN 20 MM (1/2"), PARA CIRCUITOS TERMINAIS, INSTALADO EM PAREDE - FORNECIMENTO E INSTALAÇÃO. AF_12/2015 | SER.CG | M
2689 | ELETRODUTO PVC FLEXIVEL CORRUGADO, COR AMARELA, DE 20 MM | MAT. | M | 1.017 | 1.34 | 1.36
MO88247 | AJUDANTE DE ELETRICISTA COM ENCARGOS COMPLEMENTARES SEM L.S. | M.O. | H | 0.129 | 7.48 | 0.96
MO88264 | ELETRICISTA COM ENCARGOS COMPLEMENTARES SEM L.S. | M.O. | H | 0.129 | 9.17 | 1.18
PREÇO (mão-de-obra): | [5 empty] | 2.15
PREÇO (material): | [5 empty] | 1.36
PREÇO TOTAL (unit.): | [5 empty] | 3.51
LS(%): 89,83 | [5 empty] | 1.92
BDI(%): 0,00 | [5 empty] | 0
ADM(%): 0,00 | [5 empty] | 0
TOTAL TAXA: | [5 empty] | 1.92
PREÇO TOTAL UNIT. (c/ taxa): | [5 empty] | 5.43
91854U | ELETRODUTO FLEXÍVEL CORRUGADO, PVC, DN 25 MM (3/4"), PARA CIRCUITOS TERMINAIS, INSTALADO EM PAREDE - FORNECIMENTO E INSTALAÇÃO. AF_12/2015 | SER.CG | M
2688 | ELETRODUTO PVC FLEXIVEL CORRUGADO, COR AMARELA, DE 25 MM | MAT. | M | 1.017 | 1.46 | 1.48
MO88247 | AJUDANTE DE ELETRICISTA COM ENCARGOS COMPLEMENTARES SEM L.S. | M.O. | H | 0.144 | 7.48 | 1.08
MO88264 | ELETRICISTA COM ENCARGOS COMPLEMENTARES SEM L.S. | M.O. | H | 0.144 | 9.17 | 1.32
PREÇO (mão-de-obra): | [5 empty] | 2.4
PREÇO (material): | [5 empty] | 1.48
PREÇO TOTAL (unit.): | [5 empty] | 3.88
LS(%): 89,83 | [5 empty] | 2.14
BDI(%): 0,00 | [5 empty] | 0
ADM(%): 0,00 | [5 empty] | 0
TOTAL TAXA: | [5 empty] | 2.14
PREÇO TOTAL UNIT. (c/ taxa): | [5 empty] | 6.02
91924U | CABO DE COBRE FLEXÍVEL ISOLADO, 1,5 MM², ANTI-CHAMA 450/750 V, PARA CIRCUITOS TERMINAIS - FORNECIMENTO E INSTALAÇÃO. AF_12/2015 | SER.CG | M
21127 | FITA ISOLANTE ADESIVA ANTICHAMA, USO ATE 750 V, EM ROLO DE 19 MM X 5 M | MAT. | UN | 0.009 | 2.45 | 0.02
983 | CABO DE COBRE, RIGIDO, CLASSE 2, ISOLACAO EM PVC/A, ANTICHAMA BWF-B, 1 CONDUTOR, 450/750 V, SECAO NOMINAL 1,5 MM2 | MAT. | M | 1.19 | 0.79 | 0.94
MO88247 | AJUDANTE DE ELETRICISTA COM ENCARGOS COMPLEMENTARES SEM L.S. | M.O. | H | 0.024 | 7.48 | 0.18
MO88264 | ELETRICISTA COM ENCARGOS COMPLEMENTARES SEM L.S. | M.O. | H | 0.024 | 9.17 | 0.22
PREÇO (mão-de-obra): | [5 empty] | 0.4
PREÇO (material): | [5 empty] | 0.96
PREÇO TOTAL (unit.): | [5 empty] | 1.36
LS(%): 89,83 | [5 empty] | 0.35
BDI(%): 0,00 | [5 empty] | 0
ADM(%): 0,00 | [5 empty] | 0
TOTAL TAXA: | [5 empty] | 0.35
PREÇO TOTAL UNIT. (c/ taxa): | [5 empty] | 1.71
91926U | CABO DE COBRE FLEXÍVEL ISOLADO, 2,5 MM², ANTI-CHAMA 450/750 V, PARA CIRCUITOS TERMINAIS - FORNECIMENTO E INSTALAÇÃO. AF_12/2015 | SER.CG | M
1014 | CABO DE COBRE, FLEXIVEL, CLASSE 4 OU 5, ISOLACAO EM PVC/A, ANTICHAMA BWF-B, 1 CONDUTOR, 450/750 V, SECAO NOMINAL 2,5 MM2 | MAT. | M | 1.19 | 1.32 | 1.57
21127 | FITA ISOLANTE ADESIVA ANTICHAMA, USO ATE 750 V, EM ROLO DE 19 MM X 5 M | MAT. | UN | 0.009 | 2.45 | 0.02
MO88247 | AJUDANTE DE ELETRICISTA COM ENCARGOS COMPLEMENTARES SEM L.S. | M.O. | H | 0.03 | 7.48 | 0.22
MO88264 | ELETRICISTA COM ENCARGOS COMPLEMENTARES SEM L.S. | M.O. | H | 0.03 | 9.17 | 0.27
PREÇO (mão-de-obra): | [5 empty] | 0.5
PREÇO (material): | [5 empty] | 1.59
PREÇO TOTAL (unit.): | [5 empty] | 2.09
LS(%): 89,83 | [5 empty] | 0.44
BDI(%): 0,00 | [5 empty] | 0
ADM(%): 0,00 | [5 empty] | 0
TOTAL TAXA: | [5 empty] | 0.44
PREÇO TOTAL UNIT. (c/ taxa): | [5 empty] | 2.53
91929U | CABO DE COBRE FLEXÍVEL ISOLADO, 4 MM², ANTI-CHAMA 0,6/1,0 KV, PARA CIRCUITOS TERMINAIS - FORNECIMENTO E INSTALAÇÃO. AF_12/2015 | SER.CG | M
1021 | CABO DE COBRE, FLEXIVEL, CLASSE 4 OU 5, ISOLACAO EM PVC/A, ANTICHAMA BWF-B, COBERTURA PVC-ST1, ANTICHAMA BWF-B, 1 CONDUTOR, 0,6/1 KV, SECAO NOMINAL 4 MM2 | MAT. | M | 1.19 | 2.81 | 3.34
21127 | FITA ISOLANTE ADESIVA ANTICHAMA, USO ATE 750 V, EM ROLO DE 19 MM X 5 M | MAT. | UN | 0.009 | 2.45 | 0.02
MO88247 | AJUDANTE DE ELETRICISTA COM ENCARGOS COMPLEMENTARES SEM L.S. | M.O. | H | 0.04 | 7.48 | 0.3
MO88264 | ELETRICISTA COM ENCARGOS COMPLEMENTARES SEM L.S. | M.O. | H | 0.04 | 9.17 | 0.37
PREÇO (mão-de-obra): | [5 empty] | 0.67
PREÇO (material): | [5 empty] | 3.36
PREÇO TOTAL (unit.): | [5 empty] | 4.03
LS(%): 89,83 | [5 empty] | 0.58
BDI(%): 0,00 | [5 empty] | 0
ADM(%): 0,00 | [5 empty] | 0
TOTAL TAXA: | [5 empty] | 0.58
PREÇO TOTAL UNIT. (c/ taxa): | [5 empty] | 4.61
91931U | CABO DE COBRE FLEXÍVEL ISOLADO, 6 MM², ANTI-CHAMA 0,6/1,0 KV, PARA CIRCUITOS TERMINAIS - FORNECIMENTO E INSTALAÇÃO. AF_12/2015 | SER.CG | M
21127 | FITA ISOLANTE ADESIVA ANTICHAMA, USO ATE 750 V, EM ROLO DE 19 MM X 5 M | MAT. | UN | 0.009 | 2.45 | 0.02
994 | CABO DE COBRE, FLEXIVEL, CLASSE 4 OU 5, ISOLACAO EM PVC/A, ANTICHAMA BWF-B, COBERTURA PVC-ST1, ANTICHAMA BWF-B, 1 CONDUTOR, 0,6/1 KV, SECAO NOMINAL 6 MM2 | MAT. | M | 1.19 | 3.83 | 4.56
MO88247 | AJUDANTE DE ELETRICISTA COM ENCARGOS COMPLEMENTARES SEM L.S. | M.O. | H | 0.052 | 7.48 | 0.39
MO88264 | ELETRICISTA COM ENCARGOS COMPLEMENTARES SEM L.S. | M.O. | H | 0.052 | 9.17 | 0.48
PREÇO (mão-de-obra): | [5 empty] | 0.87
PREÇO (material): | [5 empty] | 4.58
PREÇO TOTAL (unit.): | [5 empty] | 5.45
LS(%): 89,83 | [5 empty] | 0.75
BDI(%): 0,00 | [5 empty] | 0
ADM(%): 0,00 | [5 empty] | 0
TOTAL TAXA: | [5 empty] | 0.75
PREÇO TOTAL UNIT. (c/ taxa): | [5 empty] | 6.2
91933U | CABO DE COBRE FLEXÍVEL ISOLADO, 10 MM², ANTI-CHAMA 0,6/1,0 KV, PARA CIRCUITOS TERMINAIS - FORNECIMENTO E INSTALAÇÃO. AF_12/2015 | SER.CG | M
1020 | CABO DE COBRE, FLEXIVEL, CLASSE 4 OU 5, ISOLACAO EM PVC/A, ANTICHAMA BWF-B, COBERTURA PVC-ST1, ANTICHAMA BWF-B, 1 CONDUTOR, 0,6/1 KV, SECAO NOMINAL 10 MM2 | MAT. | M | 1.19 | 6.15 | 7.32
21127 | FITA ISOLANTE ADESIVA ANTICHAMA, USO ATE 750 V, EM ROLO DE 19 MM X 5 M | MAT. | UN | 0.009 | 2.45 | 0.02
MO88247 | AJUDANTE DE ELETRICISTA COM ENCARGOS COMPLEMENTARES SEM L.S. | M.O. | H | 0.077 | 7.48 | 0.58
MO88264 | ELETRICISTA COM ENCARGOS COMPLEMENTARES SEM L.S. | M.O. | H | 0.077 | 9.17 | 0.71
PREÇO (mão-de-obra): | [5 empty] | 1.28
PREÇO (material): | [5 empty] | 7.34
PREÇO TOTAL (unit.): | [5 empty] | 8.62
LS(%): 89,83 | [5 empty] | 1.13
BDI(%): 0,00 | [5 empty] | 0
ADM(%): 0,00 | [5 empty] | 0
TOTAL TAXA: | [5 empty] | 1.13
PREÇO TOTAL UNIT. (c/ taxa): | [5 empty] | 9.75
91935U | CABO DE COBRE FLEXÍVEL ISOLADO, 16 MM², ANTI-CHAMA 0,6/1,0 KV, PARA CIRCUITOS TERMINAIS - FORNECIMENTO E INSTALAÇÃO. AF_12/2015 | SER.CG | M
21127 | FITA ISOLANTE ADESIVA ANTICHAMA, USO ATE 750 V, EM ROLO DE 19 MM X 5 M | MAT. | UN | 0.009 | 2.45 | 0.02
995 | CABO DE COBRE, FLEXIVEL, CLASSE 4 OU 5, ISOLACAO EM PVC/A, ANTICHAMA BWF-B, COBERTURA PVC-ST1, ANTICHAMA BWF-B, 1 CONDUTOR, 0,6/1 KV, SECAO NOMINAL 16 MM2 | MAT. | M | 1.19 | 9.43 | 11.22
MO88247 | AJUDANTE DE ELETRICISTA COM ENCARGOS COMPLEMENTARES SEM L.S. | M.O. | H | 0.115 | 7.48 | 0.86
MO88264 | ELETRICISTA COM ENCARGOS COMPLEMENTARES SEM L.S. | M.O. | H | 0.115 | 9.17 | 1.05
PREÇO (mão-de-obra): | [5 empty] | 1.91
PREÇO (material): | [5 empty] | 11.25
PREÇO TOTAL (unit.): | [5 empty] | 13.16
LS(%): 89,83 | [5 empty] | 1.71
BDI(%): 0,00 | [5 empty] | 0
ADM(%): 0,00 | [5 empty] | 0
TOTAL TAXA: | [5 empty] | 1.71
PREÇO TOTAL UNIT. (c/ taxa): | [5 empty] | 14.87
91936U | CAIXA OCTOGONAL 4" X 4", PVC, INSTALADA EM LAJE - FORNECIMENTO E INSTALAÇÃO. AF_12/2015 | SER.CG | UN
12001 | CAIXA OCTOGONAL DE FUNDO MOVEL, EM PVC, DE 4" X 4", PARA ELETRODUTO FLEXIVEL CORRUGADO | MAT. | UN | 1 | 4.74 | 4.74
MO88247 | AJUDANTE DE ELETRICISTA COM ENCARGOS COMPLEMENTARES SEM L.S. | M.O. | H | 0.143 | 7.48 | 1.07
MO88264 | ELETRICISTA COM ENCARGOS COMPLEMENTARES SEM L.S. | M.O. | H | 0.143 | 9.17 | 1.31
PREÇO (mão-de-obra): | [5 empty] | 2.38
PREÇO (material): | [5 empty] | 4.74
PREÇO TOTAL (unit.): | [5 empty] | 7.12
LS(%): 89,83 | [5 empty] | 2.12
BDI(%): 0,00 | [5 empty] | 0
ADM(%): 0,00 | [5 empty] | 0
TOTAL TAXA: | [5 empty] | 2.12
PREÇO TOTAL UNIT. (c/ taxa): | [5 empty] | 9.24
91939U | CAIXA RETANGULAR 4" X 2" ALTA (2,00 M DO PISO), PVC, INSTALADA EM PAREDE - FORNECIMENTO E INSTALAÇÃO. AF_12/2015 | SER.CG | UN
1379 | CIMENTO PORTLAND COMPOSTO CP II-32 | MAT. | KG | 0.39736 | 0.36 | 0.14
1872 | CAIXA DE PASSAGEM, EM PVC, DE 4" X 2", PARA ELETRODUTO FLEXIVEL CORRUGADO | MAT. | UN | 1 | 1.83 | 1.83
370 | AREIA MEDIA - POSTO JAZIDA/FORNECEDOR (RETIRADO NA JAZIDA, SEM TRANSPORTE) | MAT. | M3 | 0.001035 | 50 | 0.05
MO88247 | AJUDANTE DE ELETRICISTA COM ENCARGOS COMPLEMENTARES SEM L.S. | M.O. | H | 0.519 | 7.48 | 3.88
MO88264 | ELETRICISTA COM ENCARGOS COMPLEMENTARES SEM L.S. | M.O. | H | 0.519 | 9.17 | 4.76
MO88316 | SERVENTE COM ENCARGOS COMPLEMENTARES SEM L.S. | M.O. | H | 0.007632 | 7.43 | 0.06
PREÇO (mão-de-obra): | [5 empty] | 8.7
PREÇO (material): | [5 empty] | 2.02
PREÇO TOTAL (unit.): | [5 empty] | 10.72
LS(%): 89,83 | [5 empty] | 7.8
BDI(%): 0,00 | [5 empty] | 0
ADM(%): 0,00 | [5 empty] | 0
TOTAL TAXA: | [5 empty] | 7.8
PREÇO TOTAL UNIT. (c/ taxa): | [5 empty] | 18.52
91940U | CAIXA RETANGULAR 4" X 2" MÉDIA (1,30 M DO PISO), PVC, INSTALADA EM PAREDE - FORNECIMENTO E INSTALAÇÃO. AF_12/2015 | SER.CG | UN
1379 | CIMENTO PORTLAND COMPOSTO CP II-32 | MAT. | KG | 0.39736 | 0.36 | 0.14
1872 | CAIXA DE PASSAGEM, EM PVC, DE 4" X 2", PARA ELETRODUTO FLEXIVEL CORRUGADO | MAT. | UN | 1 | 1.83 | 1.83
370 | AREIA MEDIA - POSTO JAZIDA/FORNECEDOR (RETIRADO NA JAZIDA, SEM TRANSPORTE) | MAT. | M3 | 0.001035 | 50 | 0.05
MO88247 | AJUDANTE DE ELETRICISTA COM ENCARGOS COMPLEMENTARES SEM L.S. | M.O. | H | 0.247 | 7.48 | 1.85
MO88264 | ELETRICISTA COM ENCARGOS COMPLEMENTARES SEM L.S. | M.O. | H | 0.247 | 9.17 | 2.26
MO88316 | SERVENTE COM ENCARGOS COMPLEMENTARES SEM L.S. | M.O. | H | 0.007632 | 7.43 | 0.06
PREÇO (mão-de-obra): | [5 empty] | 4.17
PREÇO (material): | [5 empty] | 2.02
PREÇO TOTAL (unit.): | [5 empty] | 6.19
LS(%): 89,83 | [5 empty] | 3.73
BDI(%): 0,00 | [5 empty] | 0
ADM(%): 0,00 | [5 empty] | 0
TOTAL TAXA: | [5 empty] | 3.73
PREÇO TOTAL UNIT. (c/ taxa): | [5 empty] | 9.92
91941U | CAIXA RETANGULAR 4" X 2" BAIXA (0,30 M DO PISO), PVC, INSTALADA EM PAREDE - FORNECIMENTO E INSTALAÇÃO. AF_12/2015 | SER.CG | UN
1379 | CIMENTO PORTLAND COMPOSTO CP II-32 | MAT. | KG | 0.39736 | 0.36 | 0.14
1872 | CAIXA DE PASSAGEM, EM PVC, DE 4" X 2", PARA ELETRODUTO FLEXIVEL CORRUGADO | MAT. | UN | 1 | 1.83 | 1.83
370 | AREIA MEDIA - POSTO JAZIDA/FORNECEDOR (RETIRADO NA JAZIDA, SEM TRANSPORTE) | MAT. | M3 | 0.001035 | 50 | 0.05
MO88247 | AJUDANTE DE ELETRICISTA COM ENCARGOS COMPLEMENTARES SEM L.S. | M.O. | H | 0.145 | 7.48 | 1.08
MO88264 | ELETRICISTA COM ENCARGOS COMPLEMENTARES SEM L.S. | M.O. | H | 0.145 | 9.17 | 1.33
MO88316 | SERVENTE COM ENCARGOS COMPLEMENTARES SEM L.S. | M.O. | H | 0.007632 | 7.43 | 0.06
PREÇO (mão-de-obra): | [5 empty] | 2.47
PREÇO (material): | [5 empty] | 2.02
PREÇO TOTAL (unit.): | [5 empty] | 4.49
LS(%): 89,83 | [5 empty] | 2.21
BDI(%): 0,00 | [5 empty] | 0
ADM(%): 0,00 | [5 empty] | 0
TOTAL TAXA: | [5 empty] | 2.21
PREÇO TOTAL UNIT. (c/ taxa): | [5 empty] | 6.7
91953U | INTERRUPTOR SIMPLES (1 MÓDULO), 10A/250V, INCLUINDO SUPORTE E PLACA - FORNECIMENTO E INSTALAÇÃO. AF_12/2015 | SER.CG | UN
38094 | ESPELHO / PLACA DE 3 POSTOS 4" X 2", PARA INSTALACAO DE TOMADAS E INTERRUPTORES | MAT. | UN | 1 | 2.83 | 2.83
38099 | SUPORTE DE FIXACAO PARA ESPELHO / PLACA 4" X 2", PARA 3 MODULOS, PARA INSTALACAO DE TOMADAS E INTERRUPTORES (SOMENTE SUPORTE) | MAT. | UN | 1 | 1.47 | 1.47
38112 | INTERRUPTOR SIMPLES 10A, 250V (APENAS MODULO) | MAT. | UN | 1 | 6.69 | 6.69
MO88247 | AJUDANTE DE ELETRICISTA COM ENCARGOS COMPLEMENTARES SEM L.S. | M.O. | H | 0.225 | 7.48 | 1.68
MO88264 | ELETRICISTA COM ENCARGOS COMPLEMENTARES SEM L.S. | M.O. | H | 0.349 | 9.17 | 3.2
PREÇO (mão-de-obra): | [5 empty] | 4.88
PREÇO (material): | [5 empty] | 10.99
PREÇO TOTAL (unit.): | [5 empty] | 15.87
LS(%): 89,83 | [5 empty] | 4.37
BDI(%): 0,00 | [5 empty] | 0
ADM(%): 0,00 | [5 empty] | 0
TOTAL TAXA: | [5 empty] | 4.37
PREÇO TOTAL UNIT. (c/ taxa): | [5 empty] | 20.24
91959U | INTERRUPTOR SIMPLES (2 MÓDULOS), 10A/250V, INCLUINDO SUPORTE E PLACA - FORNECIMENTO E INSTALAÇÃO. AF_12/2015 | SER.CG | UN
38094 | ESPELHO / PLACA DE 3 POSTOS 4" X 2", PARA INSTALACAO DE TOMADAS E INTERRUPTORES | MAT. | UN | 1 | 2.83 | 2.83
38099 | SUPORTE DE FIXACAO PARA ESPELHO / PLACA 4" X 2", PARA 3 MODULOS, PARA INSTALACAO DE TOMADAS E INTERRUPTORES (SOMENTE SUPORTE) | MAT. | UN | 1 | 1.47 | 1.47
38112 | INTERRUPTOR SIMPLES 10A, 250V (APENAS MODULO) | MAT. | UN | 2 | 6.69 | 13.38
MO88247 | AJUDANTE DE ELETRICISTA COM ENCARGOS COMPLEMENTARES SEM L.S. | M.O. | H | 0.39 | 7.48 | 2.92
MO88264 | ELETRICISTA COM ENCARGOS COMPLEMENTARES SEM L.S. | M.O. | H | 0.514 | 9.17 | 4.71
PREÇO (mão-de-obra): | [5 empty] | 7.63
PREÇO (material): | [5 empty] | 17.68
PREÇO TOTAL (unit.): | [5 empty] | 25.31
LS(%): 89,83 | [5 empty] | 6.83
BDI(%): 0,00 | [5 empty] | 0
ADM(%): 0,00 | [5 empty] | 0
TOTAL TAXA: | [5 empty] | 6.83
PREÇO TOTAL UNIT. (c/ taxa): | [5 empty] | 32.14
91967U | INTERRUPTOR SIMPLES (3 MÓDULOS), 10A/250V, INCLUINDO SUPORTE E PLACA - FORNECIMENTO E INSTALAÇÃO. AF_12/2015 | SER.CG | UN
38094 | ESPELHO / PLACA DE 3 POSTOS 4" X 2", PARA INSTALACAO DE TOMADAS E INTERRUPTORES | MAT. | UN | 1 | 2.83 | 2.83
38099 | SUPORTE DE FIXACAO PARA ESPELHO / PLACA 4" X 2", PARA 3 MODULOS, PARA INSTALACAO DE TOMADAS E INTERRUPTORES (SOMENTE SUPORTE) | MAT. | UN | 1 | 1.47 | 1.47
38112 | INTERRUPTOR SIMPLES 10A, 250V (APENAS MODULO) | MAT. | UN | 3 | 6.69 | 20.07
MO88247 | AJUDANTE DE ELETRICISTA COM ENCARGOS COMPLEMENTARES SEM L.S. | M.O. | H | 0.555 | 7.48 | 4.15
MO88264 | ELETRICISTA COM ENCARGOS COMPLEMENTARES SEM L.S. | M.O. | H | 0.679 | 9.17 | 6.22
PREÇO (mão-de-obra): | [5 empty] | 10.37
PREÇO (material): | [5 empty] | 24.37
PREÇO TOTAL (unit.): | [5 empty] | 34.74
LS(%): 89,83 | [5 empty] | 9.3
BDI(%): 0,00 | [5 empty] | 0
ADM(%): 0,00 | [5 empty] | 0
TOTAL TAXA: | [5 empty] | 9.3
PREÇO TOTAL UNIT. (c/ taxa): | [5 empty] | 44.04
91993U | TOMADA ALTA DE EMBUTIR (1 MÓDULO), 2P+T 20 A, INCLUINDO SUPORTE E PLACA - FORNECIMENTO E INSTALAÇÃO. AF_12/2015 | SER.CG | UN
38094 | ESPELHO / PLACA DE 3 POSTOS 4" X 2", PARA INSTALACAO DE TOMADAS E INTERRUPTORES | MAT. | UN | 1 | 2.83 | 2.83
38099 | SUPORTE DE FIXACAO PARA ESPELHO / PLACA 4" X 2", PARA 3 MODULOS, PARA INSTALACAO DE TOMADAS E INTERRUPTORES (SOMENTE SUPORTE) | MAT. | UN | 1 | 1.47 | 1.47
38102 | TOMADA 2P+T 20A, 250V (APENAS MODULO) | MAT. | UN | 1 | 9.74 | 9.74
MO88247 | AJUDANTE DE ELETRICISTA COM ENCARGOS COMPLEMENTARES SEM L.S. | M.O. | H | 0.496 | 7.48 | 3.71
MO88264 | ELETRICISTA COM ENCARGOS COMPLEMENTARES SEM L.S. | M.O. | H | 0.62 | 9.17 | 5.68
PREÇO (mão-de-obra): | [5 empty] | 9.39
PREÇO (material): | [5 empty] | 14.04
PREÇO TOTAL (unit.): | [5 empty] | 23.43
LS(%): 89,83 | [5 empty] | 8.42
BDI(%): 0,00 | [5 empty] | 0
ADM(%): 0,00 | [5 empty] | 0
TOTAL TAXA: | [5 empty] | 8.42
PREÇO TOTAL UNIT. (c/ taxa): | [5 empty] | 31.85
91997U | TOMADA MÉDIA DE EMBUTIR (1 MÓDULO), 2P+T 20 A, INCLUINDO SUPORTE E PLACA - FORNECIMENTO E INSTALAÇÃO. AF_12/2015 | SER.CG | UN
38094 | ESPELHO / PLACA DE 3 POSTOS 4" X 2", PARA INSTALACAO DE TOMADAS E INTERRUPTORES | MAT. | UN | 1 | 2.83 | 2.83
38099 | SUPORTE DE FIXACAO PARA ESPELHO / PLACA 4" X 2", PARA 3 MODULOS, PARA INSTALACAO DE TOMADAS E INTERRUPTORES (SOMENTE SUPORTE) | MAT. | UN | 1 | 1.47 | 1.47
38102 | TOMADA 2P+T 20A, 250V (APENAS MODULO) | MAT. | UN | 1 | 9.74 | 9.74
MO88247 | AJUDANTE DE ELETRICISTA COM ENCARGOS COMPLEMENTARES SEM L.S. | M.O. | H | 0.308 | 7.48 | 2.3
MO88264 | ELETRICISTA COM ENCARGOS COMPLEMENTARES SEM L.S. | M.O. | H | 0.432 | 9.17 | 3.96
PREÇO (mão-de-obra): | [5 empty] | 6.26
PREÇO (material): | [5 empty] | 14.04
PREÇO TOTAL (unit.): | [5 empty] | 20.3
LS(%): 89,83 | [5 empty] | 5.61
BDI(%): 0,00 | [5 empty] | 0
ADM(%): 0,00 | [5 empty] | 0
TOTAL TAXA: | [5 empty] | 5.61
PREÇO TOTAL UNIT. (c/ taxa): | [5 empty] | 25.91
91999U | TOMADA BAIXA DE EMBUTIR (1 MÓDULO), 2P+T 20 A, SEM SUPORTE E SEM PLACA - FORNECIMENTO E INSTALAÇÃO. AF_12/2015 | SER.CG | UN
38102 | TOMADA 2P+T 20A, 250V (APENAS MODULO) | MAT. | UN | 1 | 9.74 | 9.74
MO88247 | AJUDANTE DE ELETRICISTA COM ENCARGOS COMPLEMENTARES SEM L.S. | M.O. | H | 0.235 | 7.48 | 1.76
MO88264 | ELETRICISTA COM ENCARGOS COMPLEMENTARES SEM L.S. | M.O. | H | 0.235 | 9.17 | 2.15
PREÇO (mão-de-obra): | [5 empty] | 3.91
PREÇO (material): | [5 empty] | 9.74
PREÇO TOTAL (unit.): | [5 empty] | 13.65
LS(%): 89,83 | [5 empty] | 3.5
BDI(%): 0,00 | [5 empty] | 0
ADM(%): 0,00 | [5 empty] | 0
TOTAL TAXA: | [5 empty] | 3.5
PREÇO TOTAL UNIT. (c/ taxa): | [5 empty] | 17.15
92001U | TOMADA BAIXA DE EMBUTIR (1 MÓDULO), 2P+T 20 A, INCLUINDO SUPORTE E PLACA - FORNECIMENTO E INSTALAÇÃO. AF_12/2015 | SER.CG | UN
38094 | ESPELHO / PLACA DE 3 POSTOS 4" X 2", PARA INSTALACAO DE TOMADAS E INTERRUPTORES | MAT. | UN | 1 | 2.83 | 2.83
38099 | SUPORTE DE FIXACAO PARA ESPELHO / PLACA 4" X 2", PARA 3 MODULOS, PARA INSTALACAO DE TOMADAS E INTERRUPTORES (SOMENTE SUPORTE) | MAT. | UN | 1 | 1.47 | 1.47
38102 | TOMADA 2P+T 20A, 250V (APENAS MODULO) | MAT. | UN | 1 | 9.74 | 9.74
MO88247 | AJUDANTE DE ELETRICISTA COM ENCARGOS COMPLEMENTARES SEM L.S. | M.O. | H | 0.235 | 7.48 | 1.76
MO88264 | ELETRICISTA COM ENCARGOS COMPLEMENTARES SEM L.S. | M.O. | H | 0.359 | 9.17 | 3.29
PREÇO (mão-de-obra): | [5 empty] | 5.05
PREÇO (material): | [5 empty] | 14.04
PREÇO TOTAL (unit.): | [5 empty] | 19.09
LS(%): 89,83 | [5 empty] | 4.51
BDI(%): 0,00 | [5 empty] | 0
ADM(%): 0,00 | [5 empty] | 0
TOTAL TAXA: | [5 empty] | 4.51
PREÇO TOTAL UNIT. (c/ taxa): | [5 empty] | 23.6
92986U | CABO DE COBRE FLEXÍVEL ISOLADO, 35 MM², ANTI-CHAMA 0,6/1,0 KV, PARA DISTRIBUIÇÃO - FORNECIMENTO E INSTALAÇÃO. AF_12/2015 | SER.CG | M
1019 | CABO DE COBRE, FLEXIVEL, CLASSE 4 OU 5, ISOLACAO EM PVC/A, ANTICHAMA BWF-B, COBERTURA PVC-ST1, ANTICHAMA BWF-B, 1 CONDUTOR, 0,6/1 KV, SECAO NOMINAL 35 MM2 | MAT. | M | 1.015 | 19.79 | 20.09
21127 | FITA ISOLANTE ADESIVA ANTICHAMA, USO ATE 750 V, EM ROLO DE 19 MM X 5 M | MAT. | UN | 0.009 | 2.45 | 0.02
MO88247 | AJUDANTE DE ELETRICISTA COM ENCARGOS COMPLEMENTARES SEM L.S. | M.O. | H | 0.073 | 7.48 | 0.55
MO88264 | ELETRICISTA COM ENCARGOS COMPLEMENTARES SEM L.S. | M.O. | H | 0.073 | 9.17 | 0.67
PREÇO (mão-de-obra): | [5 empty] | 1.21
PREÇO (material): | [5 empty] | 20.11
PREÇO TOTAL (unit.): | [5 empty] | 21.32
LS(%): 89,83 | [5 empty] | 1.08
BDI(%): 0,00 | [5 empty] | 0
ADM(%): 0,00 | [5 empty] | 0
TOTAL TAXA: | [5 empty] | 1.08
PREÇO TOTAL UNIT. (c/ taxa): | [5 empty] | 22.4
93009U | ELETRODUTO RÍGIDO ROSCÁVEL, PVC, DN 60 MM (2") - FORNECIMENTO E INSTALAÇÃO. AF_12/2015 | SER.CG | M
2681 | ELETRODUTO DE PVC RIGIDO ROSCAVEL DE 2 ", SEM LUVA | MAT. | M | 1.1 | 10.37 | 11.41
MO88247 | AJUDANTE DE ELETRICISTA COM ENCARGOS COMPLEMENTARES SEM L.S. | M.O. | H | 0.129 | 7.48 | 0.96
MO88264 | ELETRICISTA COM ENCARGOS COMPLEMENTARES SEM L.S. | M.O. | H | 0.129 | 9.17 | 1.18
PREÇO (mão-de-obra): | [5 empty] | 2.15
PREÇO (material): | [5 empty] | 11.4
PREÇO TOTAL (unit.): | [5 empty] | 13.55
LS(%): 89,83 | [5 empty] | 1.92
BDI(%): 0,00 | [5 empty] | 0
ADM(%): 0,00 | [5 empty] | 0
TOTAL TAXA: | [5 empty] | 1.92
PREÇO TOTAL UNIT. (c/ taxa): | [5 empty] | 15.47
93011U | ELETRODUTO RÍGIDO ROSCÁVEL, PVC, DN 85 MM (3") - FORNECIMENTO E INSTALAÇÃO. AF_12/2015 | SER.CG | M
2686 | ELETRODUTO DE PVC RIGIDO ROSCAVEL DE 3 ", SEM LUVA | MAT. | M | 1.1 | 18.98 | 20.88
MO88247 | AJUDANTE DE ELETRICISTA COM ENCARGOS COMPLEMENTARES SEM L.S. | M.O. | H | 0.171 | 7.48 | 1.28
MO88264 | ELETRICISTA COM ENCARGOS COMPLEMENTARES SEM L.S. | M.O. | H | 0.171 | 9.17 | 1.57
PREÇO (mão-de-obra): | [5 empty] | 2.85
PREÇO (material): | [5 empty] | 20.87
PREÇO TOTAL (unit.): | [5 empty] | 23.72
LS(%): 89,83 | [5 empty] | 2.54
BDI(%): 0,00 | [5 empty] | 0
ADM(%): 0,00 | [5 empty] | 0
TOTAL TAXA: | [5 empty] | 2.54
PREÇO TOTAL UNIT. (c/ taxa): | [5 empty] | 26.26
93653U | DISJUNTOR MONOPOLAR TIPO DIN, CORRENTE NOMINAL DE 10A - FORNECIMENTO E INSTALAÇÃO. AF_04/2016 | SER.CG | UN
1570 | TERMINAL A COMPRESSAO EM COBRE ESTANHADO PARA CABO 2,5 MM2, 1 FURO E 1 COMPRESSAO, PARA PARAFUSO DE FIXACAO M5 | MAT. | UN | 1 | 0.6 | 0.6
34653 | DISJUNTOR TIPO DIN/IEC, MONOPOLAR DE 6 ATE 32A | MAT. | UN | 1 | 9.8 | 9.8
MO88247 | AJUDANTE DE ELETRICISTA COM ENCARGOS COMPLEMENTARES SEM L.S. | M.O. | H | 0.035 | 7.48 | 0.26
MO88264 | ELETRICISTA COM ENCARGOS COMPLEMENTARES SEM L.S. | M.O. | H | 0.035 | 9.17 | 0.32
PREÇO (mão-de-obra): | [5 empty] | 0.58
PREÇO (material): | [5 empty] | 10.4
PREÇO TOTAL (unit.): | [5 empty] | 10.98
LS(%): 89,83 | [5 empty] | 0.51
BDI(%): 0,00 | [5 empty] | 0
ADM(%): 0,00 | [5 empty] | 0
TOTAL TAXA: | [5 empty] | 0.51
PREÇO TOTAL UNIT. (c/ taxa): | [5 empty] | 11.49
93654U | DISJUNTOR MONOPOLAR TIPO DIN, CORRENTE NOMINAL DE 16A - FORNECIMENTO E INSTALAÇÃO. AF_04/2016 | SER.CG | UN
1570 | TERMINAL A COMPRESSAO EM COBRE ESTANHADO PARA CABO 2,5 MM2, 1 FURO E 1 COMPRESSAO, PARA PARAFUSO DE FIXACAO M5 | MAT. | UN | 1 | 0.6 | 0.6
34653 | DISJUNTOR TIPO DIN/IEC, MONOPOLAR DE 6 ATE 32A | MAT. | UN | 1 | 9.8 | 9.8
MO88247 | AJUDANTE DE ELETRICISTA COM ENCARGOS COMPLEMENTARES SEM L.S. | M.O. | H | 0.048 | 7.48 | 0.36
MO88264 | ELETRICISTA COM ENCARGOS COMPLEMENTARES SEM L.S. | M.O. | H | 0.048 | 9.17 | 0.44
PREÇO (mão-de-obra): | [5 empty] | 0.8
PREÇO (material): | [5 empty] | 10.4
PREÇO TOTAL (unit.): | [5 empty] | 11.2
LS(%): 89,83 | [5 empty] | 0.71
BDI(%): 0,00 | [5 empty] | 0
ADM(%): 0,00 | [5 empty] | 0
TOTAL TAXA: | [5 empty] | 0.71
PREÇO TOTAL UNIT. (c/ taxa): | [5 empty] | 11.91
95731U | ELETRODUTO RÍGIDO SOLDÁVEL, PVC, DN 32 MM (1"), APARENTE, INSTALADO EM PAREDE - FORNECIMENTO E INSTALAÇÃO. AF_11/2016_P | SER.CG | M
2679 | ELETRODUTO DE PVC RIGIDO SOLDAVEL, CLASSE B, DE 32 MM | MAT. | M | 1.0481 | 2.5 | 2.62
392 | ABRAÇADEIRA EM ACO PARA AMARRAÇÃO DE ELETRODUTOS, TIPO D, COM 1/2" E PARAFUSO DE FIXAÇÃO | MAT. | UN | 0.666 | 1.34 | 0.89
MO88247 | AJUDANTE DE ELETRICISTA COM ENCARGOS COMPLEMENTARES SEM L.S. | M.O. | H | 0.0926 | 7.48 | 0.69
MO88248 | AUXILIAR DE ENCANADOR OU BOMBEIRO HIDRAULICO COM ENCARGOS COMPLEMENTARES SEM L.S. | M.O. | H | 0.01 | 7.4 | 0.07
MO88264 | ELETRICISTA COM ENCARGOS COMPLEMENTARES SEM L.S. | M.O. | H | 0.0926 | 9.17 | 0.85
MO88267 | ENCANADOR OU BOMBEIRO HIDRAULICO COM ENCARGOS COMPLEMENTARES SEM L.S. | M.O. | H | 0.07 | 9.07 | 0.63
PREÇO (mão-de-obra): | [5 empty] | 2.25
PREÇO (material): | [5 empty] | 3.51
PREÇO TOTAL (unit.): | [5 empty] | 5.76
LS(%): 89,83 | [5 empty] | 2
BDI(%): 0,00 | [5 empty] | 0
ADM(%): 0,00 | [5 empty] | 0
TOTAL TAXA: | [5 empty] | 2
PREÇO TOTAL UNIT. (c/ taxa): | [5 empty] | 7.76
95801U | CONDULETE DE ALUMÍNIO, TIPO X, PARA ELETRODUTO DE AÇO GALVANIZADO DN 20 MM (3/4"), APARENTE - FORNECIMENTO E INSTALAÇÃO. AF_11/2016_P | SER.CG | UN
11950 | BUCHA DE NYLON SEM ABA S6, COM PARAFUSO DE 4,20 X 40 MM EM ACO ZINCADO COM ROSCA SOBERBA, CABECA CHATA E FENDA PHILLIPS | MAT. | UN | 2 | 0.22 | 0.44
2580 | CONDULETE DE ALUMINIO TIPO X, PARA ELETRODUTO ROSCAVEL DE 3/4", COM TAMPA CEGA | MAT. | UN | 1 | 12.78 | 12.78
MO88247 | AJUDANTE DE ELETRICISTA COM ENCARGOS COMPLEMENTARES SEM L.S. | M.O. | H | 0.4967 | 7.48 | 3.71
MO88264 | ELETRICISTA COM ENCARGOS COMPLEMENTARES SEM L.S. | M.O. | H | 0.4967 | 9.17 | 4.55
PREÇO (mão-de-obra): | [5 empty] | 8.27
PREÇO (material): | [5 empty] | 13.22
PREÇO TOTAL (unit.): | [5 empty] | 21.49
LS(%): 89,83 | [5 empty] | 7.41
BDI(%): 0,00 | [5 empty] | 0
ADM(%): 0,00 | [5 empty] | 0
TOTAL TAXA: | [5 empty] | 7.41
PREÇO TOTAL UNIT. (c/ taxa): | [5 empty] | 28.9
MOD SINAPI 73953/6 A | LUMINÁRIA DE EMBUTIR PARA 02 LÂMPADAS LED T8 18W CORPO EM CHAPA DE AÇO TRATADA COM ACABAMENTO EM PINTURA ELETROSTÁTICA EPÓXI-PÓ NA COR BRANCA, COM REFLETOR E ALETAS PARABÓLICAS EM ALUMÍNIO POLIDO REF FEA 52 FABRICANTE LUMALUX OU SIMILAR, COMPLETA, FORNECIMENTO E INSTALAÇÃO | SER.CG | UN
LAMPADA T8 | LÂMPADA TUBULAR T8 18W X BIVOLT 6500K 1800LM 40000 H | MAT. | UN | 2 | 27.18 | 54.36
LUMINARIA FEA 52 | LUMINÁRIA DE EMBUTIR PARA 02 LÂMPADAS LED T8 18W CORPO EM CHAPA DE AÇO TRATADA COM ACABAMENTO EM PINTURA ELETROSTÁTICA EPÓXI-PÓ NA COR BRANCA, COM REFLETOR E ALETAS PARABÓLICAS EM ALUMÍNIO POLIDO REF FEA 52 FABRICANTE LUMALUX | MAT. | UN | 1 | 67.44 | 67.44
MO88264 | ELETRICISTA COM ENCARGOS COMPLEMENTARES SEM L.S. | M.O. | H | 1 | 9.17 | 9.17
MO88316 | SERVENTE COM ENCARGOS COMPLEMENTARES SEM L.S. | M.O. | H | 1 | 7.43 | 7.43
PREÇO (mão-de-obra): | [5 empty] | 16.6
PREÇO (material): | [5 empty] | 121.8
PREÇO TOTAL (unit.): | [5 empty] | 138.4
LS(%): 89,83 | [5 empty] | 14.91
BDI(%): 0,00 | [5 empty] | 0
ADM(%): 0,00 | [5 empty] | 0
TOTAL TAXA: | [5 empty] | 14.91
PREÇO TOTAL UNIT. (c/ taxa): | [5 empty] | 153.31
MODELO 00763/ORSE | FORNECIMENTO E INSTALAÇÃO DE ELETROCALHA METÁLICA PERFURADA EM CHAPA DE AÇO #18 GALVANIZADA À FOGO, TIPO U, DIMENSÃO 200 X 100 X 3000 MM SEM VIROLA FABRICANTE MAXTIL OU SIMILAR | SER.CG | M
ELETROCALHA 200X100 | ELETROCALHA METÁLICA TIPO U PERFURADA NAS LATERAIS EM CHAPA DE AÇO # 18 GALVANIZADA À FOGO DIMENSÃO 200X100MM | MAT. | M | 1 | 34.84 | 34.84
MO88247 | AJUDANTE DE ELETRICISTA COM ENCARGOS COMPLEMENTARES SEM L.S. | M.O. | H | 0.4 | 7.48 | 2.99
MO88264 | ELETRICISTA COM ENCARGOS COMPLEMENTARES SEM L.S. | M.O. | H | 0.4 | 9.17 | 3.67
PREÇO (mão-de-obra): | [5 empty] | 6.66
PREÇO (material): | [5 empty] | 34.84
PREÇO TOTAL (unit.): | [5 empty] | 41.5
LS(%): 89,83 | [5 empty] | 5.98
BDI(%): 0,00 | [5 empty] | 0
ADM(%): 0,00 | [5 empty] | 0
TOTAL TAXA: | [5 empty] | 5.98
PREÇO TOTAL UNIT. (c/ taxa): | [5 empty] | 47.48
MODELO 00765/ORSE A | FORNECIMENTO E INSTALAÇÃO DE ELETROCALHA METÁLICA LISA EM CHAPA DE AÇO #18 GALVANIZADA À FOGO, TIPO U, COM TAMPA, DIMENSÃO 50 X 50 X 3000 MM SEM VIROLA FABRICANTE MAXTIL OU SIMILAR | SER.CG | M
ELETROCALHA50X50L | ELETROCALHA METÁLICA TIPO U LISA EM CHAPA DE AÇO # 18 GALVANIZADA À FOGO DIMENSÃO 50X50MM | MAT. | M | 1 | 14.34 | 14.34
MO88264 | ELETRICISTA COM ENCARGOS COMPLEMENTARES SEM L.S. | M.O. | H | 0.2 | 9.17 | 1.83
MO88316 | SERVENTE COM ENCARGOS COMPLEMENTARES SEM L.S. | M.O. | H | 0.2 | 7.43 | 1.49
TAMPA50X50L | TAMPA PARA ELETROCALHA METÁLICA TIPO C LISA EM CHAPA DE AÇO # 18 GALVANIZADA À FOGO DIMENSÃO 50X50MM | MAT. | M | 1 | 10.25 | 10.25
PREÇO (mão-de-obra): | [5 empty] | 3.32
PREÇO (material): | [5 empty] | 24.59
PREÇO TOTAL (unit.): | [5 empty] | 27.91
LS(%): 89,83 | [5 empty] | 2.98
BDI(%): 0,00 | [5 empty] | 0
ADM(%): 0,00 | [5 empty] | 0
TOTAL TAXA: | [5 empty] | 2.98
PREÇO TOTAL UNIT. (c/ taxa): | [5 empty] | 30.89
MODELO 07384/ORSE A | FORNECIMENTO E INSTALAÇÃO DE VERGALHÃO ROSCA TOTAL DE 1/4"x3000mm, PARA FIXAÇÃO DE ELETROCALHA FABRICANTE MAXTIL OU SIMILAR | SER.CG | M
MO88247 | AJUDANTE DE ELETRICISTA COM ENCARGOS COMPLEMENTARES SEM L.S. | M.O. | H | 0.3 | 7.48 | 2.24
MO88264 | ELETRICISTA COM ENCARGOS COMPLEMENTARES SEM L.S. | M.O. | H | 0.3 | 9.17 | 2.75
VERGALHAO 1/4 | VERGALHÃO ROSCA TOTAL DE 1/4"x3000mm, PARA FIXAÇÃO DE ELETROCALHA METÁLICA | MAT. | M | 1 | 1.58 | 1.58
PREÇO (mão-de-obra): | [5 empty] | 4.99
PREÇO (material): | [5 empty] | 1.58
PREÇO TOTAL (unit.): | [5 empty] | 6.57
LS(%): 89,83 | [5 empty] | 4.49
BDI(%): 0,00 | [5 empty] | 0
ADM(%): 0,00 | [5 empty] | 0
TOTAL TAXA: | [5 empty] | 4.49
PREÇO TOTAL UNIT. (c/ taxa): | [5 empty] | 11.06
MODELO 07881/ORSE | FORNECIMENTO E INSTALAÇÃO CANTONEIRA ZZ PARA SUPORTAÇÃO DE ELETROCALHA TIPO U E PERFILADO , EM CHAPA DE AÇO, FABRICANTE MAXTIL OU SIMILAR | SER.CG | UN
CANTONEIRA ZZ | CANTONEIRA ZZ | MAT. | UN | 1 | 1.01 | 1.01
MO88264 | ELETRICISTA COM ENCARGOS COMPLEMENTARES SEM L.S. | M.O. | H | 0.2 | 9.17 | 1.83
MO88316 | SERVENTE COM ENCARGOS COMPLEMENTARES SEM L.S. | M.O. | H | 0.2 | 7.43 | 1.49
PREÇO (mão-de-obra): | [5 empty] | 3.32
PREÇO (material): | [5 empty] | 1.01
PREÇO TOTAL (unit.): | [5 empty] | 4.33
LS(%): 89,83 | [5 empty] | 2.98
BDI(%): 0,00 | [5 empty] | 0
ADM(%): 0,00 | [5 empty] | 0
TOTAL TAXA: | [5 empty] | 2.98
PREÇO TOTAL UNIT. (c/ taxa): | [5 empty] | 7.31
MODELO 09523/ORSE | FORNECIMENTO E INSTALAÇÃO DE SUSPENSÃO VERTICAL PARA ELETROCALHA METÁLICA PERFURADA EM CHAPA DE AÇO GALVANIZADO # 18, TIPO U, DIMENSÃO 200X100MM FABRICANTE MAXTIL OU SIMILAR | SER.CG | UN
MO88247 | AJUDANTE DE ELETRICISTA COM ENCARGOS COMPLEMENTARES SEM L.S. | M.O. | H | 0.2 | 7.48 | 1.5
MO88264 | ELETRICISTA COM ENCARGOS COMPLEMENTARES SEM L.S. | M.O. | H | 0.2 | 9.17 | 1.83
SUSPENSÃO 200X100 | SUPORTE TIPO SUSPENSÃO VERTICAL PARA ELETROCALHA TIPO U EM CHAPA DE AÇO # 18 GALVANIZADA À FOGO, DIMENSÃO 200 X 100MM | MAT. | UN | 1 | 3.19 | 3.19
PREÇO (mão-de-obra): | [5 empty] | 3.33
PREÇO (material): | [5 empty] | 3.19
PREÇO TOTAL (unit.): | [5 empty] | 6.52
LS(%): 89,83 | [5 empty] | 2.99
BDI(%): 0,00 | [5 empty] | 0
ADM(%): 0,00 | [5 empty] | 0
TOTAL TAXA: | [5 empty] | 2.99
PREÇO TOTAL UNIT. (c/ taxa): | [5 empty] | 9.51
MODELO 11292/ORSE | FORNECIMENTO E INSTALAÇÃO DE TÊ HORIZONTAL 90° PARA ELETROCALHA METÁLICA PERFURADA EM CHAPA DE AÇO #18 GALVANIZADA À FOGO, TIPO U, DIMENSÃO 200X100MM FABRICANTE MAXTIL OU SIMILAR | SER.CG | UN
MO88247 | AJUDANTE DE ELETRICISTA COM ENCARGOS COMPLEMENTARES SEM L.S. | M.O. | H | 0.2 | 7.48 | 1.5
MO88264 | ELETRICISTA COM ENCARGOS COMPLEMENTARES SEM L.S. | M.O. | H | 0.2 | 9.17 | 1.83
TE HOR 200X100 | TÊ HORIZONTAL 90° PARA ELETROCALHA METÁLICA PERFURADA EM CHAPA DE AÇO # 18 GALVANIZADA À FOGO DIMENSÃO 200X100MM | MAT. | UN | 1 | 36.2 | 36.2
PREÇO (mão-de-obra): | [5 empty] | 3.33
PREÇO (material): | [5 empty] | 36.2
PREÇO TOTAL (unit.): | [5 empty] | 39.53
LS(%): 89,83 | [5 empty] | 2.99
BDI(%): 0,00 | [5 empty] | 0
ADM(%): 0,00 | [5 empty] | 0
TOTAL TAXA: | [5 empty] | 2.99
PREÇO TOTAL UNIT. (c/ taxa): | [5 empty] | 42.52
MODELO 11293/ORSE B | FORNECIMENTO E INSTALAÇÃO DE TÊ VERTICAL 90° PARA ELETROCALHA METÁLICA PERFURADA EM CHAPA DE AÇO #18 GALVANIZADA À FOGO, TIPO U, DIMENSÃO 200X100MM FABRICANTE MAXTIL OU SIMILAR | SER.CG | UN
MO88247 | AJUDANTE DE ELETRICISTA COM ENCARGOS COMPLEMENTARES SEM L.S. | M.O. | H | 0.2 | 7.48 | 1.5
MO88264 | ELETRICISTA COM ENCARGOS COMPLEMENTARES SEM L.S. | M.O. | H | 0.2 | 9.17 | 1.83
TE VERT 200X100 | TÊ VERTICAL 90° PARA ELETROCALHA METÁLICA PERFURADA EM CHAPA DE AÇO # 18 GALVANIZADA À FOGO DIMENSÃO 200X100MM | MAT. | UN | 1 | 42.92 | 42.92
PREÇO (mão-de-obra): | [5 empty] | 3.33
PREÇO (material): | [5 empty] | 42.92
PREÇO TOTAL (unit.): | [5 empty] | 46.25
LS(%): 89,83 | [5 empty] | 2.99
BDI(%): 0,00 | [5 empty] | 0
ADM(%): 0,00 | [5 empty] | 0
TOTAL TAXA: | [5 empty] | 2.99
PREÇO TOTAL UNIT. (c/ taxa): | [5 empty] | 49.24
MODELO 11295/ORSE | FORNECIMENTO E INSTALAÇÃO DE EMENDA INTERNA PARAELETROCALHA METÁLICA PERFURADA EM CHAPA DE AÇO #18 GALVANIZADA À FOGO, TIPO U, DIMENSÃO 200X100MM FABRICANTE MAXTIL OU SIMILAR | SER.CG | UN
EMENDA 200X100 | EMENDA INTERNA PARA ELETROCALHA METÁLICA PERFURADA EM CHAPA DE AÇO # 18 GALVANIZADA À FOGO DIMENSÃO 200X100MM | MAT. | UN | 1 | 3.54 | 3.54
MO88247 | AJUDANTE DE ELETRICISTA COM ENCARGOS COMPLEMENTARES SEM L.S. | M.O. | H | 0.2 | 7.48 | 1.5
MO88264 | ELETRICISTA COM ENCARGOS COMPLEMENTARES SEM L.S. | M.O. | H | 0.2 | 9.17 | 1.83
PREÇO (mão-de-obra): | [5 empty] | 3.33
PREÇO (material): | [5 empty] | 3.54
PREÇO TOTAL (unit.): | [5 empty] | 6.87
LS(%): 89,83 | [5 empty] | 2.99
BDI(%): 0,00 | [5 empty] | 0
ADM(%): 0,00 | [5 empty] | 0
TOTAL TAXA: | [5 empty] | 2.99
PREÇO TOTAL UNIT. (c/ taxa): | [5 empty] | 9.86
MODELO SINAPI 83463 | QUADRO DE DISTRIBUIÇÃO DE ENERGIA DE SOBREPOR EM CHAPA DE AÇO GALVANIZADO, PARA 12 DISJUNTORES TERMOMAGNÉTICOS MONOPOLARES, COM BARRAMENTO TRIFÁSICO E NEUTRO - FORNECIMENTO E INSTALAÇÃO | SER.CG | UN
39756 | QUADRO DE DISTRIBUICAO COM BARRAMENTO TRIFASICO, DE SOBREPOR, EM CHAPA DE ACO GALVANIZADO, PARA 12 DISJUNTORES DIN, 100 A | MAT. | UN | 1 | 236.6 | 236.6
MO88247 | AJUDANTE DE ELETRICISTA COM ENCARGOS COMPLEMENTARES SEM L.S. | M.O. | H | 2 | 7.48 | 14.95
MO88264 | ELETRICISTA COM ENCARGOS COMPLEMENTARES SEM L.S. | M.O. | H | 2 | 9.17 | 18.33
PREÇO (mão-de-obra): | [5 empty] | 33.28
PREÇO (material): | [5 empty] | 236.6
PREÇO TOTAL (unit.): | [5 empty] | 269.88
LS(%): 89,83 | [5 empty] | 29.9
BDI(%): 0,00 | [5 empty] | 0
ADM(%): 0,00 | [5 empty] | 0
TOTAL TAXA: | [5 empty] | 29.9
PREÇO TOTAL UNIT. (c/ taxa): | [5 empty] | 299.78
MODELOSINAPI 74131/4 | QUADRO DE DISTRIBUIÇÃO DE ENERGIA DE SOBREPOR, EM CHAPA METÁLICA, PARA 16 DISJUNTORES TERMOMAGNÉTICOS MONOPOLARES, COM BARRAMENTO TRIFASICO E NEUTRO, FORNECIMENTO E INSTALACAO | SER.CG | UN
12038 | QUADRO DE DISTRIBUICAO COM BARRAMENTO TRIFASICO, DE SOBREPOR, EM CHAPA DE ACO GALVANIZADO, PARA 18 DISJUNTORES DIN, 100 A | MAT. | UN | 1 | 264.15 | 264.15
MO88247 | AJUDANTE DE ELETRICISTA COM ENCARGOS COMPLEMENTARES SEM L.S. | M.O. | H | 2.5 | 7.48 | 18.69
MO88264 | ELETRICISTA COM ENCARGOS COMPLEMENTARES SEM L.S. | M.O. | H | 2.5 | 9.17 | 22.92
PREÇO (mão-de-obra): | [5 empty] | 41.6
PREÇO (material): | [5 empty] | 264.15
PREÇO TOTAL (unit.): | [5 empty] | 305.75
LS(%): 89,83 | [5 empty] | 37.38
BDI(%): 0,00 | [5 empty] | 0
ADM(%): 0,00 | [5 empty] | 0
TOTAL TAXA: | [5 empty] | 37.38
PREÇO TOTAL UNIT. (c/ taxa): | [5 empty] | 343.13
MODELOSINAPI74131/6 | QUADRO DE DISTRIBUIÇÃO DE ENERGIA DE SOBREPOR, EM CHAPA METÁLICA, PARA 36 DISJUNTORES TERMOMAGNÉTICOS MONOPOLARES, COM BARRAMENTO TRIFÁSICO E NEUTRO, FORNECIMENTO E INSTALAÇÃO | SER.CG | UN
39759 | QUADRO DE DISTRIBUICAO COM BARRAMENTO TRIFASICO, DE SOBREPOR, EM CHAPA DE ACO GALVANIZADO, PARA 36 DISJUNTORES DIN, 100 A | MAT. | UN | 1 | 640.05 | 640.05
MO88247 | AJUDANTE DE ELETRICISTA COM ENCARGOS COMPLEMENTARES SEM L.S. | M.O. | H | 3.5 | 7.48 | 26.16
MO88264 | ELETRICISTA COM ENCARGOS COMPLEMENTARES SEM L.S. | M.O. | H | 3.5 | 9.17 | 32.08
PREÇO (mão-de-obra): | [5 empty] | 58.24
PREÇO (material): | [5 empty] | 640.05
PREÇO TOTAL (unit.): | [5 empty] | 698.29
LS(%): 89,83 | [5 empty] | 52.33
BDI(%): 0,00 | [5 empty] | 0
ADM(%): 0,00 | [5 empty] | 0
TOTAL TAXA: | [5 empty] | 52.33
PREÇO TOTAL UNIT. (c/ taxa): | [5 empty] | 750.62
MODSINAPI 74130/10 | DISJUNTOR TERMOMAGNÉTICO TRIPOLAR EM CAIXA MOLDADA 32A 10KA 240V, FORNECIMENTO E INSTALAÇÃO | SER.CG | UN
DISJUNTOR 32 10 | DISJUNTOR TIPO CAIXA MOLDADA, TRIPOLAR 32 A 10 KA | MAT. | UN | 1 | 333 | 333
MO88247 | AJUDANTE DE ELETRICISTA COM ENCARGOS COMPLEMENTARES SEM L.S. | M.O. | H | 0.4 | 7.48 | 2.99
MO88264 | ELETRICISTA COM ENCARGOS COMPLEMENTARES SEM L.S. | M.O. | H | 0.4 | 9.17 | 3.67
PREÇO (mão-de-obra): | [5 empty] | 6.66
PREÇO (material): | [5 empty] | 333
PREÇO TOTAL (unit.): | [5 empty] | 339.66
LS(%): 89,83 | [5 empty] | 5.98
BDI(%): 0,00 | [5 empty] | 0
ADM(%): 0,00 | [5 empty] | 0
TOTAL TAXA: | [5 empty] | 5.98
PREÇO TOTAL UNIT. (c/ taxa): | [5 empty] | 345.64
MODSINAPI74130/10 | DISJUNTOR TERMOMAGNÉTICO TRIPOLAR EM CAIXA MOLDADA 40A 10KA 240V, FORNECIMENTO E INSTALAÇÃO | SER.CG | UN
DISJUNTOR 40 10 | DISJUNTOR TIPO CAIXA MOLDADA, TRIPOLAR 40 A 10 KA | MAT. | UN | 1 | 333 | 333
MO88247 | AJUDANTE DE ELETRICISTA COM ENCARGOS COMPLEMENTARES SEM L.S. | M.O. | H | 0.4 | 7.48 | 2.99
MO88264 | ELETRICISTA COM ENCARGOS COMPLEMENTARES SEM L.S. | M.O. | H | 0.4 | 9.17 | 3.67
PREÇO (mão-de-obra): | [5 empty] | 6.66
PREÇO (material): | [5 empty] | 333
PREÇO TOTAL (unit.): | [5 empty] | 339.66
LS(%): 89,83 | [5 empty] | 5.98
BDI(%): 0,00 | [5 empty] | 0
ADM(%): 0,00 | [5 empty] | 0
TOTAL TAXA: | [5 empty] | 5.98
PREÇO TOTAL UNIT. (c/ taxa): | [5 empty] | 345.64
05.20.05 | DISTRIBUIÇÃO INTERNA 3º PAVTO
91831U | ELETRODUTO FLEXÍVEL CORRUGADO, PVC, DN 20 MM (1/2"), PARA CIRCUITOS TERMINAIS, INSTALADO EM FORRO - FORNECIMENTO E INSTALAÇÃO. AF_12/2015 | SER.CG | M
2689 | ELETRODUTO PVC FLEXIVEL CORRUGADO, COR AMARELA, DE 20 MM | MAT. | M | 1.1 | 1.34 | 1.47
392 | ABRAÇADEIRA EM ACO PARA AMARRAÇÃO DE ELETRODUTOS, TIPO D, COM 1/2" E PARAFUSO DE FIXAÇÃO | MAT. | UN | 0.65 | 1.34 | 0.87
MO88247 | AJUDANTE DE ELETRICISTA COM ENCARGOS COMPLEMENTARES SEM L.S. | M.O. | H | 0.055 | 7.48 | 0.41
MO88248 | AUXILIAR DE ENCANADOR OU BOMBEIRO HIDRAULICO COM ENCARGOS COMPLEMENTARES SEM L.S. | M.O. | H | 0.01 | 7.4 | 0.07
MO88264 | ELETRICISTA COM ENCARGOS COMPLEMENTARES SEM L.S. | M.O. | H | 0.055 | 9.17 | 0.5
MO88267 | ENCANADOR OU BOMBEIRO HIDRAULICO COM ENCARGOS COMPLEMENTARES SEM L.S. | M.O. | H | 0.069 | 9.07 | 0.63
PREÇO (mão-de-obra): | [5 empty] | 1.61
PREÇO (material): | [5 empty] | 2.35
PREÇO TOTAL (unit.): | [5 empty] | 3.96
LS(%): 89,83 | [5 empty] | 1.97
BDI(%): 0,00 | [5 empty] | 0
ADM(%): 0,00 | [5 empty] | 0
TOTAL TAXA: | [5 empty] | 1.97
PREÇO TOTAL UNIT. (c/ taxa): | [5 empty] | 5.39
91834U | ELETRODUTO FLEXÍVEL CORRUGADO, PVC, DN 25 MM (3/4"), PARA CIRCUITOS TERMINAIS, INSTALADO EM FORRO - FORNECIMENTO E INSTALAÇÃO. AF_12/2015 | SER.CG | M
2688 | ELETRODUTO PVC FLEXIVEL CORRUGADO, COR AMARELA, DE 25 MM | MAT. | M | 1.1 | 1.46 | 1.61
392 | ABRAÇADEIRA EM ACO PARA AMARRAÇÃO DE ELETRODUTOS, TIPO D, COM 1/2" E PARAFUSO DE FIXAÇÃO | MAT. | UN | 0.65 | 1.34 | 0.87
MO88247 | AJUDANTE DE ELETRICISTA COM ENCARGOS COMPLEMENTARES SEM L.S. | M.O. | H | 0.07 | 7.48 | 0.52
MO88248 | AUXILIAR DE ENCANADOR OU BOMBEIRO HIDRAULICO COM ENCARGOS COMPLEMENTARES SEM L.S. | M.O. | H | 0.01 | 7.4 | 0.07
MO88264 | ELETRICISTA COM ENCARGOS COMPLEMENTARES SEM L.S. | M.O. | H | 0.07 | 9.17 | 0.64
MO88267 | ENCANADOR OU BOMBEIRO HIDRAULICO COM ENCARGOS COMPLEMENTARES SEM L.S. | M.O. | H | 0.069 | 9.07 | 0.63
PREÇO (mão-de-obra): | [5 empty] | 1.86
PREÇO (material): | [5 empty] | 2.48
PREÇO TOTAL (unit.): | [5 empty] | 4.34
LS(%): 89,83 | [5 empty] | 1.65
BDI(%): 0,00 | [5 empty] | 0
ADM(%): 0,00 | [5 empty] | 0
TOTAL TAXA: | [5 empty] | 1.65
PREÇO TOTAL UNIT. (c/ taxa): | [5 empty] | 5.99
91836U | ELETRODUTO FLEXÍVEL CORRUGADO, PVC, DN 32 MM (1"), PARA CIRCUITOS TERMINAIS, INSTALADO EM FORRO - FORNECIMENTO E INSTALAÇÃO. AF_12/2015 | SER.CG | M
2690 | ELETRODUTO PVC FLEXIVEL CORRUGADO, COR AMARELA, DE 32 MM | MAT. | M | 1.1 | 2.5 | 2.75
392 | ABRAÇADEIRA EM ACO PARA AMARRAÇÃO DE ELETRODUTOS, TIPO D, COM 1/2" E PARAFUSO DE FIXAÇÃO | MAT. | UN | 0.65 | 1.34 | 0.87
MO88247 | AJUDANTE DE ELETRICISTA COM ENCARGOS COMPLEMENTARES SEM L.S. | M.O. | H | 0.09 | 7.48 | 0.67
MO88248 | AUXILIAR DE ENCANADOR OU BOMBEIRO HIDRAULICO COM ENCARGOS COMPLEMENTARES SEM L.S. | M.O. | H | 0.01 | 7.4 | 0.07
MO88264 | ELETRICISTA COM ENCARGOS COMPLEMENTARES SEM L.S. | M.O. | H | 0.09 | 9.17 | 0.82
MO88267 | ENCANADOR OU BOMBEIRO HIDRAULICO COM ENCARGOS COMPLEMENTARES SEM L.S. | M.O. | H | 0.069 | 9.07 | 0.63
PREÇO (mão-de-obra): | [5 empty] | 2.2
PREÇO (material): | [5 empty] | 3.62
PREÇO TOTAL (unit.): | [5 empty] | 5.82
LS(%): 89,83 | [5 empty] | 1.97
BDI(%): 0,00 | [5 empty] | 0
ADM(%): 0,00 | [5 empty] | 0
TOTAL TAXA:
PREÇO TOTAL UNIT. (c/ taxa): | [5 empty] | 7.77
91852U | ELETRODUTO FLEXÍVEL CORRUGADO, PVC, DN 20 MM (1/2"), PARA CIRCUITOS TERMINAIS, INSTALADO EM PAREDE - FORNECIMENTO E INSTALAÇÃO. AF_12/2015 | SER.CG | M
2689 | ELETRODUTO PVC FLEXIVEL CORRUGADO, COR AMARELA, DE 20 MM | MAT. | M | 1.017 | 1.34 | 1.36
MO88247 | AJUDANTE DE ELETRICISTA COM ENCARGOS COMPLEMENTARES SEM L.S. | M.O. | H | 0.129 | 7.48 | 0.96
MO88264 | ELETRICISTA COM ENCARGOS COMPLEMENTARES SEM L.S. | M.O. | H | 0.129 | 9.17 | 1.18
PREÇO (mão-de-obra): | [5 empty] | 2.15
PREÇO (material): | [5 empty] | 1.36
PREÇO TOTAL (unit.): | [5 empty] | 3.51
LS(%): 89,83 | [5 empty] | 1.92
BDI(%): 0,00 | [5 empty] | 0
ADM(%): 0,00 | [5 empty] | 0
TOTAL TAXA: | [5 empty] | 1.92
PREÇO TOTAL UNIT. (c/ taxa): | [5 empty] | 5.43
91924U | CABO DE COBRE FLEXÍVEL ISOLADO, 1,5 MM², ANTI-CHAMA 450/750 V, PARA CIRCUITOS TERMINAIS - FORNECIMENTO E INSTALAÇÃO. AF_12/2015 | SER.CG | M
21127 | FITA ISOLANTE ADESIVA ANTICHAMA, USO ATE 750 V, EM ROLO DE 19 MM X 5 M | MAT. | UN | 0.009 | 2.45 | 0.02
983 | CABO DE COBRE, RIGIDO, CLASSE 2, ISOLACAO EM PVC/A, ANTICHAMA BWF-B, 1 CONDUTOR, 450/750 V, SECAO NOMINAL 1,5 MM2 | MAT. | M | 1.19 | 0.79 | 0.94
MO88247 | AJUDANTE DE ELETRICISTA COM ENCARGOS COMPLEMENTARES SEM L.S. | M.O. | H | 0.024 | 7.48 | 0.18
MO88264 | ELETRICISTA COM ENCARGOS COMPLEMENTARES SEM L.S. | M.O. | H | 0.024 | 9.17 | 0.22
PREÇO (mão-de-obra): | [5 empty] | 0.4
PREÇO (material): | [5 empty] | 0.96
PREÇO TOTAL (unit.): | [5 empty] | 1.36
LS(%): 89,83 | [5 empty] | 0.35
BDI(%): 0,00 | [5 empty] | 0
ADM(%): 0,00 | [5 empty] | 0
TOTAL TAXA: | [5 empty] | 0.35
PREÇO TOTAL UNIT. (c/ taxa): | [5 empty] | 1.71
91926U | CABO DE COBRE FLEXÍVEL ISOLADO, 2,5 MM², ANTI-CHAMA 450/750 V, PARA CIRCUITOS TERMINAIS - FORNECIMENTO E INSTALAÇÃO. AF_12/2015 | SER.CG | M
1014 | CABO DE COBRE, FLEXIVEL, CLASSE 4 OU 5, ISOLACAO EM PVC/A, ANTICHAMA BWF-B, 1 CONDUTOR, 450/750 V, SECAO NOMINAL 2,5 MM2 | MAT. | M | 1.19 | 1.32 | 1.57
21127 | FITA ISOLANTE ADESIVA ANTICHAMA, USO ATE 750 V, EM ROLO DE 19 MM X 5 M | MAT. | UN | 0.009 | 2.45 | 0.02
MO88247 | AJUDANTE DE ELETRICISTA COM ENCARGOS COMPLEMENTARES SEM L.S. | M.O. | H | 0.03 | 7.48 | 0.22
MO88264 | ELETRICISTA COM ENCARGOS COMPLEMENTARES SEM L.S. | M.O. | H | 0.03 | 9.17 | 0.27
PREÇO (mão-de-obra): | [5 empty] | 0.5
PREÇO (material): | [5 empty] | 1.59
PREÇO TOTAL (unit.): | [5 empty] | 2.09
LS(%): 89,83 | [5 empty] | 0.44
BDI(%): 0,00 | [5 empty] | 0
ADM(%): 0,00 | [5 empty] | 0
TOTAL TAXA: | [5 empty] | 0.44
PREÇO TOTAL UNIT. (c/ taxa): | [5 empty] | 2.53
91929U | CABO DE COBRE FLEXÍVEL ISOLADO, 4 MM², ANTI-CHAMA 0,6/1,0 KV, PARA CIRCUITOS TERMINAIS - FORNECIMENTO E INSTALAÇÃO. AF_12/2015 | SER.CG | M
1021 | CABO DE COBRE, FLEXIVEL, CLASSE 4 OU 5, ISOLACAO EM PVC/A, ANTICHAMA BWF-B, COBERTURA PVC-ST1, ANTICHAMA BWF-B, 1 CONDUTOR, 0,6/1 KV, SECAO NOMINAL 4 MM2 | MAT. | M | 1.19 | 2.81 | 3.34
21127 | FITA ISOLANTE ADESIVA ANTICHAMA, USO ATE 750 V, EM ROLO DE 19 MM X 5 M | MAT. | UN | 0.009 | 2.45 | 0.02
MO88247 | AJUDANTE DE ELETRICISTA COM ENCARGOS COMPLEMENTARES SEM L.S. | M.O. | H | 0.04 | 7.48 | 0.3
MO88264 | ELETRICISTA COM ENCARGOS COMPLEMENTARES SEM L.S. | M.O. | H | 0.04 | 9.17 | 0.37
PREÇO (mão-de-obra): | [5 empty] | 0.67
PREÇO (material): | [5 empty] | 3.36
PREÇO TOTAL (unit.): | [5 empty] | 4.03
LS(%): 89,83 | [5 empty] | 0.58
BDI(%): 0,00 | [5 empty] | 0
ADM(%): 0,00 | [5 empty] | 0
TOTAL TAXA: | [5 empty] | 0.58
PREÇO TOTAL UNIT. (c/ taxa): | [5 empty] | 4.61
91930U | CABO DE COBRE FLEXÍVEL ISOLADO, 6 MM², ANTI-CHAMA 450/750 V, PARA CIRCUITOS TERMINAIS - FORNECIMENTO E INSTALAÇÃO. AF_12/2015 | SER.CG | M
21127 | FITA ISOLANTE ADESIVA ANTICHAMA, USO ATE 750 V, EM ROLO DE 19 MM X 5 M | MAT. | UN | 0.009 | 2.45 | 0.02
982 | CABO DE COBRE, FLEXIVEL, CLASSE 4 OU 5, ISOLACAO EM PVC/A, ANTICHAMA BWF-B, 1 CONDUTOR, 450/750 V, SECAO NOMINAL 6 MM2 | MAT. | M | 1.19 | 3.3 | 3.93
MO88247 | AJUDANTE DE ELETRICISTA COM ENCARGOS COMPLEMENTARES SEM L.S. | M.O. | H | 0.052 | 7.48 | 0.39
MO88264 | ELETRICISTA COM ENCARGOS COMPLEMENTARES SEM L.S. | M.O. | H | 0.052 | 9.17 | 0.48
PREÇO (mão-de-obra): | [5 empty] | 0.87
PREÇO (material): | [5 empty] | 3.94
PREÇO TOTAL (unit.): | [5 empty] | 4.81
LS(%): 89,83 | [5 empty] | 0.76
BDI(%): 0,00 | [5 empty] | 0
ADM(%): 0,00 | [5 empty] | 0
TOTAL TAXA: | [5 empty] | 0.76
PREÇO TOTAL UNIT. (c/ taxa): | [5 empty] | 5.57
91931U | CABO DE COBRE FLEXÍVEL ISOLADO, 6 MM², ANTI-CHAMA 0,6/1,0 KV, PARA CIRCUITOS TERMINAIS - FORNECIMENTO E INSTALAÇÃO. AF_12/2015 | SER.CG | M
21127 | FITA ISOLANTE ADESIVA ANTICHAMA, USO ATE 750 V, EM ROLO DE 19 MM X 5 M | MAT. | UN | 0.009 | 2.45 | 0.02
994 | CABO DE COBRE, FLEXIVEL, CLASSE 4 OU 5, ISOLACAO EM PVC/A, ANTICHAMA BWF-B, COBERTURA PVC-ST1, ANTICHAMA BWF-B, 1 CONDUTOR, 0,6/1 KV, SECAO NOMINAL 6 MM2 | MAT. | M | 1.19 | 3.83 | 4.56
MO88247 | AJUDANTE DE ELETRICISTA COM ENCARGOS COMPLEMENTARES SEM L.S. | M.O. | H | 0.052 | 7.48 | 0.39
MO88264 | ELETRICISTA COM ENCARGOS COMPLEMENTARES SEM L.S. | M.O. | H | 0.052 | 9.17 | 0.48
PREÇO (mão-de-obra): | [5 empty] | 0.87
PREÇO (material): | [5 empty] | 4.58
PREÇO TOTAL (unit.): | [5 empty] | 5.45
LS(%): 89,83 | [5 empty] | 0.75
BDI(%): 0,00 | [5 empty] | 0
ADM(%): 0,00 | [5 empty] | 0
TOTAL TAXA: | [5 empty] | 0.75
PREÇO TOTAL UNIT. (c/ taxa): | [5 empty] | 6.2
91935U | CABO DE COBRE FLEXÍVEL ISOLADO, 16 MM², ANTI-CHAMA 0,6/1,0 KV, PARA CIRCUITOS TERMINAIS - FORNECIMENTO E INSTALAÇÃO. AF_12/2015 | SER.CG | M
21127 | FITA ISOLANTE ADESIVA ANTICHAMA, USO ATE 750 V, EM ROLO DE 19 MM X 5 M | MAT. | UN | 0.009 | 2.45 | 0.02
995 | CABO DE COBRE, FLEXIVEL, CLASSE 4 OU 5, ISOLACAO EM PVC/A, ANTICHAMA BWF-B, COBERTURA PVC-ST1, ANTICHAMA BWF-B, 1 CONDUTOR, 0,6/1 KV, SECAO NOMINAL 16 MM2 | MAT. | M | 1.19 | 9.43 | 11.22
MO88247 | AJUDANTE DE ELETRICISTA COM ENCARGOS COMPLEMENTARES SEM L.S. | M.O. | H | 0.115 | 7.48 | 0.86
MO88264 | ELETRICISTA COM ENCARGOS COMPLEMENTARES SEM L.S. | M.O. | H | 0.115 | 9.17 | 1.05
PREÇO (mão-de-obra): | [5 empty] | 1.91
PREÇO (material): | [5 empty] | 11.25
PREÇO TOTAL (unit.): | [5 empty] | 13.16
LS(%): 89,83 | [5 empty] | 1.71
BDI(%): 0,00 | [5 empty] | 0
ADM(%): 0,00 | [5 empty] | 0
TOTAL TAXA: | [5 empty] | 1.71
PREÇO TOTAL UNIT. (c/ taxa): | [5 empty] | 14.87
91936U | CAIXA OCTOGONAL 4" X 4", PVC, INSTALADA EM LAJE - FORNECIMENTO E INSTALAÇÃO. AF_12/2015 | SER.CG | UN
12001 | CAIXA OCTOGONAL DE FUNDO MOVEL, EM PVC, DE 4" X 4", PARA ELETRODUTO FLEXIVEL CORRUGADO | MAT. | UN | 1 | 4.74 | 4.74
MO88247 | AJUDANTE DE ELETRICISTA COM ENCARGOS COMPLEMENTARES SEM L.S. | M.O. | H | 0.143 | 7.48 | 1.07
MO88264 | ELETRICISTA COM ENCARGOS COMPLEMENTARES SEM L.S. | M.O. | H | 0.143 | 9.17 | 1.31
PREÇO (mão-de-obra): | [5 empty] | 2.38
PREÇO (material): | [5 empty] | 4.74
PREÇO TOTAL (unit.): | [5 empty] | 7.12
LS(%): 89,83 | [5 empty] | 2.12
BDI(%): 0,00 | [5 empty] | 0
ADM(%): 0,00 | [5 empty] | 0
TOTAL TAXA: | [5 empty] | 2.12
PREÇO TOTAL UNIT. (c/ taxa): | [5 empty] | 9.24
91940U | CAIXA RETANGULAR 4" X 2" MÉDIA (1,30 M DO PISO), PVC, INSTALADA EM PAREDE - FORNECIMENTO E INSTALAÇÃO. AF_12/2015 | SER.CG | UN
1379 | CIMENTO PORTLAND COMPOSTO CP II-32 | MAT. | KG | 0.39736 | 0.36 | 0.14
1872 | CAIXA DE PASSAGEM, EM PVC, DE 4" X 2", PARA ELETRODUTO FLEXIVEL CORRUGADO | MAT. | UN | 1 | 1.83 | 1.83
370 | AREIA MEDIA - POSTO JAZIDA/FORNECEDOR (RETIRADO NA JAZIDA, SEM TRANSPORTE) | MAT. | M3 | 0.001035 | 50 | 0.05
MO88247 | AJUDANTE DE ELETRICISTA COM ENCARGOS COMPLEMENTARES SEM L.S. | M.O. | H | 0.247 | 7.48 | 1.85
MO88264 | ELETRICISTA COM ENCARGOS COMPLEMENTARES SEM L.S. | M.O. | H | 0.247 | 9.17 | 2.26
MO88316 | SERVENTE COM ENCARGOS COMPLEMENTARES SEM L.S. | M.O. | H | 0.007632 | 7.43 | 0.06
PREÇO (mão-de-obra): | [5 empty] | 4.17
PREÇO (material): | [5 empty] | 2.02
PREÇO TOTAL (unit.): | [5 empty] | 6.19
LS(%): 89,83 | [5 empty] | 3.73
BDI(%): 0,00 | [5 empty] | 0
ADM(%): 0,00 | [5 empty] | 0
TOTAL TAXA: | [5 empty] | 3.73
PREÇO TOTAL UNIT. (c/ taxa): | [5 empty] | 9.92
91941U | CAIXA RETANGULAR 4" X 2" BAIXA (0,30 M DO PISO), PVC, INSTALADA EM PAREDE - FORNECIMENTO E INSTALAÇÃO. AF_12/2015 | SER.CG | UN
1379 | CIMENTO PORTLAND COMPOSTO CP II-32 | MAT. | KG | 0.39736 | 0.36 | 0.14
1872 | CAIXA DE PASSAGEM, EM PVC, DE 4" X 2", PARA ELETRODUTO FLEXIVEL CORRUGADO | MAT. | UN | 1 | 1.83 | 1.83
370 | AREIA MEDIA - POSTO JAZIDA/FORNECEDOR (RETIRADO NA JAZIDA, SEM TRANSPORTE) | MAT. | M3 | 0.001035 | 50 | 0.05
MO88247 | AJUDANTE DE ELETRICISTA COM ENCARGOS COMPLEMENTARES SEM L.S. | M.O. | H | 0.145 | 7.48 | 1.08
MO88264 | ELETRICISTA COM ENCARGOS COMPLEMENTARES SEM L.S. | M.O. | H | 0.145 | 9.17 | 1.33
MO88316 | SERVENTE COM ENCARGOS COMPLEMENTARES SEM L.S. | M.O. | H | 0.007632 | 7.43 | 0.06
PREÇO (mão-de-obra): | [5 empty] | 2.47
PREÇO (material): | [5 empty] | 2.02
PREÇO TOTAL (unit.): | [5 empty] | 4.49
LS(%): 89,83 | [5 empty] | 2.21
BDI(%): 0,00 | [5 empty] | 0
ADM(%): 0,00 | [5 empty] | 0
TOTAL TAXA: | [5 empty] | 2.21
PREÇO TOTAL UNIT. (c/ taxa): | [5 empty] | 6.7
91953U | INTERRUPTOR SIMPLES (1 MÓDULO), 10A/250V, INCLUINDO SUPORTE E PLACA - FORNECIMENTO E INSTALAÇÃO. AF_12/2015 | SER.CG | UN
38094 | ESPELHO / PLACA DE 3 POSTOS 4" X 2", PARA INSTALACAO DE TOMADAS E INTERRUPTORES | MAT. | UN | 1 | 2.83 | 2.83
38099 | SUPORTE DE FIXACAO PARA ESPELHO / PLACA 4" X 2", PARA 3 MODULOS, PARA INSTALACAO DE TOMADAS E INTERRUPTORES (SOMENTE SUPORTE) | MAT. | UN | 1 | 1.47 | 1.47
38112 | INTERRUPTOR SIMPLES 10A, 250V (APENAS MODULO) | MAT. | UN | 1 | 6.69 | 6.69
MO88247 | AJUDANTE DE ELETRICISTA COM ENCARGOS COMPLEMENTARES SEM L.S. | M.O. | H | 0.225 | 7.48 | 1.68
MO88264 | ELETRICISTA COM ENCARGOS COMPLEMENTARES SEM L.S. | M.O. | H | 0.349 | 9.17 | 3.2
PREÇO (mão-de-obra): | [5 empty] | 4.88
PREÇO (material): | [5 empty] | 10.99
PREÇO TOTAL (unit.): | [5 empty] | 15.87
LS(%): 89,83 | [5 empty] | 4.37
BDI(%): 0,00 | [5 empty] | 0
ADM(%): 0,00 | [5 empty] | 0
TOTAL TAXA: | [5 empty] | 4.37
PREÇO TOTAL UNIT. (c/ taxa): | [5 empty] | 20.24
91959U | INTERRUPTOR SIMPLES (2 MÓDULOS), 10A/250V, INCLUINDO SUPORTE E PLACA - FORNECIMENTO E INSTALAÇÃO. AF_12/2015 | SER.CG | UN
38094 | ESPELHO / PLACA DE 3 POSTOS 4" X 2", PARA INSTALACAO DE TOMADAS E INTERRUPTORES | MAT. | UN | 1 | 2.83 | 2.83
38099 | SUPORTE DE FIXACAO PARA ESPELHO / PLACA 4" X 2", PARA 3 MODULOS, PARA INSTALACAO DE TOMADAS E INTERRUPTORES (SOMENTE SUPORTE) | MAT. | UN | 1 | 1.47 | 1.47
38112 | INTERRUPTOR SIMPLES 10A, 250V (APENAS MODULO) | MAT. | UN | 2 | 6.69 | 13.38
MO88247 | AJUDANTE DE ELETRICISTA COM ENCARGOS COMPLEMENTARES SEM L.S. | M.O. | H | 0.39 | 7.48 | 2.92
MO88264 | ELETRICISTA COM ENCARGOS COMPLEMENTARES SEM L.S. | M.O. | H | 0.514 | 9.17 | 4.71
PREÇO (mão-de-obra): | [5 empty] | 7.63
PREÇO (material): | [5 empty] | 17.68
PREÇO TOTAL (unit.): | [5 empty] | 25.31
LS(%): 89,83 | [5 empty] | 6.83
BDI(%): 0,00 | [5 empty] | 0
ADM(%): 0,00 | [5 empty] | 0
TOTAL TAXA: | [5 empty] | 6.83
PREÇO TOTAL UNIT. (c/ taxa): | [5 empty] | 32.14
91967U | INTERRUPTOR SIMPLES (3 MÓDULOS), 10A/250V, INCLUINDO SUPORTE E PLACA - FORNECIMENTO E INSTALAÇÃO. AF_12/2015 | SER.CG | UN
38094 | ESPELHO / PLACA DE 3 POSTOS 4" X 2", PARA INSTALACAO DE TOMADAS E INTERRUPTORES | MAT. | UN | 1 | 2.83 | 2.83
38099 | SUPORTE DE FIXACAO PARA ESPELHO / PLACA 4" X 2", PARA 3 MODULOS, PARA INSTALACAO DE TOMADAS E INTERRUPTORES (SOMENTE SUPORTE) | MAT. | UN | 1 | 1.47 | 1.47
38112 | INTERRUPTOR SIMPLES 10A, 250V (APENAS MODULO) | MAT. | UN | 3 | 6.69 | 20.07
MO88247 | AJUDANTE DE ELETRICISTA COM ENCARGOS COMPLEMENTARES SEM L.S. | M.O. | H | 0.555 | 7.48 | 4.15
MO88264 | ELETRICISTA COM ENCARGOS COMPLEMENTARES SEM L.S. | M.O. | H | 0.679 | 9.17 | 6.22
PREÇO (mão-de-obra): | [5 empty] | 10.37
PREÇO (material): | [5 empty] | 24.37
PREÇO TOTAL (unit.): | [5 empty] | 34.74
LS(%): 89,83 | [5 empty] | 9.3
BDI(%): 0,00 | [5 empty] | 0
ADM(%): 0,00 | [5 empty] | 0
TOTAL TAXA: | [5 empty] | 9.3
PREÇO TOTAL UNIT. (c/ taxa): | [5 empty] | 44.04
91975U | INTERRUPTOR SIMPLES (4 MÓDULOS), 10A/250V, INCLUINDO SUPORTE E PLACA - FORNECIMENTO E INSTALAÇÃO. AF_12/2015 | SER.CG | UN
38098 | ESPELHO / PLACA DE 6 POSTOS 4" X 4", PARA INSTALACAO DE TOMADAS E INTERRUPTORES | MAT. | UN | 1 | 5.76 | 5.76
38100 | SUPORTE DE FIXACAO PARA ESPELHO / PLACA 4" X 4", PARA 6 MODULOS, PARA INSTALACAO DE TOMADAS E INTERRUPTORES (SOMENTE SUPORTE) | MAT. | UN | 1 | 2.41 | 2.41
38112 | INTERRUPTOR SIMPLES 10A, 250V (APENAS MODULO) | MAT. | UN | 4 | 6.69 | 26.76
MO88247 | AJUDANTE DE ELETRICISTA COM ENCARGOS COMPLEMENTARES SEM L.S. | M.O. | H | 0.726 | 7.48 | 5.43
MO88264 | ELETRICISTA COM ENCARGOS COMPLEMENTARES SEM L.S. | M.O. | H | 0.872 | 9.17 | 7.99
PREÇO (mão-de-obra): | [5 empty] | 13.42
PREÇO (material): | [5 empty] | 34.93
PREÇO TOTAL (unit.): | [5 empty] | 48.35
LS(%): 89,83 | [5 empty] | 12.05
BDI(%): 0,00 | [5 empty] | 0
ADM(%): 0,00 | [5 empty] | 0
TOTAL TAXA: | [5 empty] | 12.05
PREÇO TOTAL UNIT. (c/ taxa): | [5 empty] | 60.4
91995U | TOMADA MÉDIA DE EMBUTIR (1 MÓDULO), 2P+T 20 A, SEM SUPORTE E SEM PLACA - FORNECIMENTO E INSTALAÇÃO. AF_12/2015 | SER.CG | UN
38102 | TOMADA 2P+T 20A, 250V (APENAS MODULO) | MAT. | UN | 1 | 9.74 | 9.74
MO88247 | AJUDANTE DE ELETRICISTA COM ENCARGOS COMPLEMENTARES SEM L.S. | M.O. | H | 0.308 | 7.48 | 2.3
MO88264 | ELETRICISTA COM ENCARGOS COMPLEMENTARES SEM L.S. | M.O. | H | 0.308 | 9.17 | 2.82
PREÇO (mão-de-obra): | [5 empty] | 5.13
PREÇO (material): | [5 empty] | 9.74
PREÇO TOTAL (unit.): | [5 empty] | 14.87
LS(%): 89,83 | [5 empty] | 4.59
BDI(%): 0,00 | [5 empty] | 0
ADM(%): 0,00 | [5 empty] | 0
TOTAL TAXA: | [5 empty] | 4.59
PREÇO TOTAL UNIT. (c/ taxa): | [5 empty] | 19.46
91999U | TOMADA BAIXA DE EMBUTIR (1 MÓDULO), 2P+T 20 A, SEM SUPORTE E SEM PLACA - FORNECIMENTO E INSTALAÇÃO. AF_12/2015 | SER.CG | UN
38102 | TOMADA 2P+T 20A, 250V (APENAS MODULO) | MAT. | UN | 1 | 9.74 | 9.74
MO88247 | AJUDANTE DE ELETRICISTA COM ENCARGOS COMPLEMENTARES SEM L.S. | M.O. | H | 0.235 | 7.48 | 1.76
MO88264 | ELETRICISTA COM ENCARGOS COMPLEMENTARES SEM L.S. | M.O. | H | 0.235 | 9.17 | 2.15
PREÇO (mão-de-obra): | [5 empty] | 3.91
PREÇO (material): | [5 empty] | 9.74
PREÇO TOTAL (unit.): | [5 empty] | 13.65
LS(%): 89,83 | [5 empty] | 3.5
BDI(%): 0,00 | [5 empty] | 0
ADM(%): 0,00 | [5 empty] | 0
TOTAL TAXA: | [5 empty] | 3.5
PREÇO TOTAL UNIT. (c/ taxa): | [5 empty] | 17.15
92001U | TOMADA BAIXA DE EMBUTIR (1 MÓDULO), 2P+T 20 A, INCLUINDO SUPORTE E PLACA - FORNECIMENTO E INSTALAÇÃO. AF_12/2015 | SER.CG | UN
38094 | ESPELHO / PLACA DE 3 POSTOS 4" X 2", PARA INSTALACAO DE TOMADAS E INTERRUPTORES | MAT. | UN | 1 | 2.83 | 2.83
38099 | SUPORTE DE FIXACAO PARA ESPELHO / PLACA 4" X 2", PARA 3 MODULOS, PARA INSTALACAO DE TOMADAS E INTERRUPTORES (SOMENTE SUPORTE) | MAT. | UN | 1 | 1.47 | 1.47
38102 | TOMADA 2P+T 20A, 250V (APENAS MODULO) | MAT. | UN | 1 | 9.74 | 9.74
MO88247 | AJUDANTE DE ELETRICISTA COM ENCARGOS COMPLEMENTARES SEM L.S. | M.O. | H | 0.235 | 7.48 | 1.76
MO88264 | ELETRICISTA COM ENCARGOS COMPLEMENTARES SEM L.S. | M.O. | H | 0.359 | 9.17 | 3.29
PREÇO (mão-de-obra): | [5 empty] | 5.05
PREÇO (material): | [5 empty] | 14.04
PREÇO TOTAL (unit.): | [5 empty] | 19.09
LS(%): 89,83 | [5 empty] | 4.51
BDI(%): 0,00 | [5 empty] | 0
ADM(%): 0,00 | [5 empty] | 0
TOTAL TAXA: | [5 empty] | 4.51
PREÇO TOTAL UNIT. (c/ taxa): | [5 empty] | 23.6
92005U | TOMADA MÉDIA DE EMBUTIR (2 MÓDULOS), 2P+T 20 A, INCLUINDO SUPORTE E PLACA - FORNECIMENTO E INSTALAÇÃO. AF_12/2015 | SER.CG | UN
38094 | ESPELHO / PLACA DE 3 POSTOS 4" X 2", PARA INSTALACAO DE TOMADAS E INTERRUPTORES | MAT. | UN | 1 | 2.83 | 2.83
38099 | SUPORTE DE FIXACAO PARA ESPELHO / PLACA 4" X 2", PARA 3 MODULOS, PARA INSTALACAO DE TOMADAS E INTERRUPTORES (SOMENTE SUPORTE) | MAT. | UN | 1 | 1.47 | 1.47
38102 | TOMADA 2P+T 20A, 250V (APENAS MODULO) | MAT. | UN | 2 | 9.74 | 19.48
MO88247 | AJUDANTE DE ELETRICISTA COM ENCARGOS COMPLEMENTARES SEM L.S. | M.O. | H | 0.555 | 7.48 | 4.15
MO88264 | ELETRICISTA COM ENCARGOS COMPLEMENTARES SEM L.S. | M.O. | H | 0.679 | 9.17 | 6.22
PREÇO (mão-de-obra): | [5 empty] | 10.37
PREÇO (material): | [5 empty] | 23.78
PREÇO TOTAL (unit.): | [5 empty] | 34.15
LS(%): 89,83 | [5 empty] | 9.3
BDI(%): 0,00 | [5 empty] | 0
ADM(%): 0,00 | [5 empty] | 0
TOTAL TAXA: | [5 empty] | 9.3
PREÇO TOTAL UNIT. (c/ taxa): | [5 empty] | 43.45
92984U | CABO DE COBRE FLEXÍVEL ISOLADO, 25 MM², ANTI-CHAMA 0,6/1,0 KV, PARA DISTRIBUIÇÃO - FORNECIMENTO E INSTALAÇÃO. AF_12/2015 | SER.CG | M
21127 | FITA ISOLANTE ADESIVA ANTICHAMA, USO ATE 750 V, EM ROLO DE 19 MM X 5 M | MAT. | UN | 0.009 | 2.45 | 0.02
996 | CABO DE COBRE, FLEXIVEL, CLASSE 4 OU 5, ISOLACAO EM PVC/A, ANTICHAMA BWF-B, COBERTURA PVC-ST1, ANTICHAMA BWF-B, 1 CONDUTOR, 0,6/1 KV, SECAO NOMINAL 25 MM2 | MAT. | M | 1.015 | 14.35 | 14.57
MO88247 | AJUDANTE DE ELETRICISTA COM ENCARGOS COMPLEMENTARES SEM L.S. | M.O. | H | 0.064 | 7.48 | 0.48
MO88264 | ELETRICISTA COM ENCARGOS COMPLEMENTARES SEM L.S. | M.O. | H | 0.064 | 9.17 | 0.59
PREÇO (mão-de-obra): | [5 empty] | 1.07
PREÇO (material): | [5 empty] | 14.58
PREÇO TOTAL (unit.): | [5 empty] | 15.65
LS(%): 89,83 | [5 empty] | 0.94
BDI(%): 0,00 | [5 empty] | 0
ADM(%): 0,00 | [5 empty] | 0
TOTAL TAXA: | [5 empty] | 0.94
PREÇO TOTAL UNIT. (c/ taxa): | [5 empty] | 16.59
93009U | ELETRODUTO RÍGIDO ROSCÁVEL, PVC, DN 60 MM (2") - FORNECIMENTO E INSTALAÇÃO. AF_12/2015 | SER.CG | M
2681 | ELETRODUTO DE PVC RIGIDO ROSCAVEL DE 2 ", SEM LUVA | MAT. | M | 1.1 | 10.37 | 11.41
MO88247 | AJUDANTE DE ELETRICISTA COM ENCARGOS COMPLEMENTARES SEM L.S. | M.O. | H | 0.129 | 7.48 | 0.96
MO88264 | ELETRICISTA COM ENCARGOS COMPLEMENTARES SEM L.S. | M.O. | H | 0.129 | 9.17 | 1.18
PREÇO (mão-de-obra): | [5 empty] | 2.15
PREÇO (material): | [5 empty] | 11.4
PREÇO TOTAL (unit.): | [5 empty] | 13.55
LS(%): 89,83 | [5 empty] | 1.92
BDI(%): 0,00 | [5 empty] | 0
ADM(%): 0,00 | [5 empty] | 0
TOTAL TAXA: | [5 empty] | 1.92
PREÇO TOTAL UNIT. (c/ taxa): | [5 empty] | 15.47
93653U | DISJUNTOR MONOPOLAR TIPO DIN, CORRENTE NOMINAL DE 10A - FORNECIMENTO E INSTALAÇÃO. AF_04/2016 | SER.CG | UN
1570 | TERMINAL A COMPRESSAO EM COBRE ESTANHADO PARA CABO 2,5 MM2, 1 FURO E 1 COMPRESSAO, PARA PARAFUSO DE FIXACAO M5 | MAT. | UN | 1 | 0.6 | 0.6
34653 | DISJUNTOR TIPO DIN/IEC, MONOPOLAR DE 6 ATE 32A | MAT. | UN | 1 | 9.8 | 9.8
MO88247 | AJUDANTE DE ELETRICISTA COM ENCARGOS COMPLEMENTARES SEM L.S. | M.O. | H | 0.035 | 7.48 | 0.26
MO88264 | ELETRICISTA COM ENCARGOS COMPLEMENTARES SEM L.S. | M.O. | H | 0.035 | 9.17 | 0.32
PREÇO (mão-de-obra): | [5 empty] | 0.58
PREÇO (material): | [5 empty] | 10.4
PREÇO TOTAL (unit.): | [5 empty] | 10.98
LS(%): 89,83 | [5 empty] | 0.51
BDI(%): 0,00 | [5 empty] | 0
ADM(%): 0,00 | [5 empty] | 0
TOTAL TAXA: | [5 empty] | 0.51
PREÇO TOTAL UNIT. (c/ taxa): | [5 empty] | 11.49
93654U | DISJUNTOR MONOPOLAR TIPO DIN, CORRENTE NOMINAL DE 16A - FORNECIMENTO E INSTALAÇÃO. AF_04/2016 | SER.CG | UN
1570 | TERMINAL A COMPRESSAO EM COBRE ESTANHADO PARA CABO 2,5 MM2, 1 FURO E 1 COMPRESSAO, PARA PARAFUSO DE FIXACAO M5 | MAT. | UN | 1 | 0.6 | 0.6
34653 | DISJUNTOR TIPO DIN/IEC, MONOPOLAR DE 6 ATE 32A | MAT. | UN | 1 | 9.8 | 9.8
MO88247 | AJUDANTE DE ELETRICISTA COM ENCARGOS COMPLEMENTARES SEM L.S. | M.O. | H | 0.048 | 7.48 | 0.36
MO88264 | ELETRICISTA COM ENCARGOS COMPLEMENTARES SEM L.S. | M.O. | H | 0.048 | 9.17 | 0.44
PREÇO (mão-de-obra): | [5 empty] | 0.8
PREÇO (material): | [5 empty] | 10.4
PREÇO TOTAL (unit.): | [5 empty] | 11.2
LS(%): 89,83 | [5 empty] | 0.71
BDI(%): 0,00 | [5 empty] | 0
ADM(%): 0,00 | [5 empty] | 0
TOTAL TAXA: | [5 empty] | 0.71
PREÇO TOTAL UNIT. (c/ taxa): | [5 empty] | 11.91
95730U | ELETRODUTO RÍGIDO SOLDÁVEL, PVC, DN 25 MM (3/4’’), APARENTE, INSTALADO EM PAREDE - FORNECIMENTO E INSTALAÇÃO. AF_11/2016_P | SER.CG | M
2678 | ELETRODUTO DE PVC RIGIDO SOLDAVEL, CLASSE B, DE 25 MM | MAT. | M | 1.0481 | 1.62 | 1.7
392 | ABRAÇADEIRA EM ACO PARA AMARRAÇÃO DE ELETRODUTOS, TIPO D, COM 1/2" E PARAFUSO DE FIXAÇÃO | MAT. | UN | 0.666 | 1.34 | 0.89
MO88247 | AJUDANTE DE ELETRICISTA COM ENCARGOS COMPLEMENTARES SEM L.S. | M.O. | H | 0.0811 | 7.48 | 0.61
MO88248 | AUXILIAR DE ENCANADOR OU BOMBEIRO HIDRAULICO COM ENCARGOS COMPLEMENTARES SEM L.S. | M.O. | H | 0.01 | 7.4 | 0.07
MO88264 | ELETRICISTA COM ENCARGOS COMPLEMENTARES SEM L.S. | M.O. | H | 0.0811 | 9.17 | 0.74
MO88267 | ENCANADOR OU BOMBEIRO HIDRAULICO COM ENCARGOS COMPLEMENTARES SEM L.S. | M.O. | H | 0.07 | 9.07 | 0.63
PREÇO (mão-de-obra): | [5 empty] | 2.06
PREÇO (material): | [5 empty] | 2.59
PREÇO TOTAL (unit.): | [5 empty] | 4.65
LS(%): 89,83 | [5 empty] | 1.82
BDI(%): 0,00 | [5 empty] | 0
ADM(%): 0,00 | [5 empty] | 0
TOTAL TAXA: | [5 empty] | 1.82
PREÇO TOTAL UNIT. (c/ taxa): | [5 empty] | 6.47
95801U | CONDULETE DE ALUMÍNIO, TIPO X, PARA ELETRODUTO DE AÇO GALVANIZADO DN 20 MM (3/4"), APARENTE - FORNECIMENTO E INSTALAÇÃO. AF_11/2016_P | SER.CG | UN
11950 | BUCHA DE NYLON SEM ABA S6, COM PARAFUSO DE 4,20 X 40 MM EM ACO ZINCADO COM ROSCA SOBERBA, CABECA CHATA E FENDA PHILLIPS | MAT. | UN | 2 | 0.22 | 0.44
2580 | CONDULETE DE ALUMINIO TIPO X, PARA ELETRODUTO ROSCAVEL DE 3/4", COM TAMPA CEGA | MAT. | UN | 1 | 12.78 | 12.78
MO88247 | AJUDANTE DE ELETRICISTA COM ENCARGOS COMPLEMENTARES SEM L.S. | M.O. | H | 0.4967 | 7.48 | 3.71
MO88264 | ELETRICISTA COM ENCARGOS COMPLEMENTARES SEM L.S. | M.O. | H | 0.4967 | 9.17 | 4.55
PREÇO (mão-de-obra): | [5 empty] | 8.27
PREÇO (material): | [5 empty] | 13.22
PREÇO TOTAL (unit.): | [5 empty] | 21.49
LS(%): 89,83 | [5 empty] | 7.41
BDI(%): 0,00 | [5 empty] | 0
ADM(%): 0,00 | [5 empty] | 0
TOTAL TAXA: | [5 empty] | 7.414
PREÇO TOTAL UNIT. (c/ taxa): | [5 empty] | 28.9
MOD SINAPI 73953/6 A | LUMINÁRIA DE EMBUTIR PARA 02 LÂMPADAS LED T8 18W CORPO EM CHAPA DE AÇO TRATADA COM ACABAMENTO EM PINTURA ELETROSTÁTICA EPÓXI-PÓ NA COR BRANCA, COM REFLETOR E ALETAS PARABÓLICAS EM ALUMÍNIO POLIDO REF FEA 52 FABRICANTE LUMALUX OU SIMILAR, COMPLETA, FORNECIMENTO E INSTALAÇÃO | SER.CG | UN
LAMPADA T8 | LÂMPADA TUBULAR T8 18W X BIVOLT 6500K 1800LM 40000 H | MAT. | UN | 2 | 27.18 | 54.36
LUMINARIA FEA 52 | LUMINÁRIA DE EMBUTIR PARA 02 LÂMPADAS LED T8 18W CORPO EM CHAPA DE AÇO TRATADA COM ACABAMENTO EM PINTURA ELETROSTÁTICA EPÓXI-PÓ NA COR BRANCA, COM REFLETOR E ALETAS PARABÓLICAS EM ALUMÍNIO POLIDO REF FEA 52 FABRICANTE LUMALUX | MAT. | UN | 1 | 67.44 | 67.44
MO88264 | ELETRICISTA COM ENCARGOS COMPLEMENTARES SEM L.S. | M.O. | H | 1 | 9.17 | 9.17
MO88316 | SERVENTE COM ENCARGOS COMPLEMENTARES SEM L.S. | M.O. | H | 1 | 7.43 | 7.43
PREÇO (mão-de-obra): | [5 empty] | 16.6
PREÇO (material): | [5 empty] | 121.8
PREÇO TOTAL (unit.): | [5 empty] | 138.4
LS(%): 89,83 | [5 empty] | 14.91
BDI(%): 0,00 | [5 empty] | 0
ADM(%): 0,00 | [5 empty] | 0
TOTAL TAXA: | [5 empty] | 14.91
PREÇO TOTAL UNIT. (c/ taxa): | [5 empty] | 153.31
MODELO 00763/ORSE | FORNECIMENTO E INSTALAÇÃO DE ELETROCALHA METÁLICA PERFURADA EM CHAPA DE AÇO #18 GALVANIZADA À FOGO, TIPO U, DIMENSÃO 200 X 100 X 3000 MM SEM VIROLA FABRICANTE MAXTIL OU SIMILAR | SER.CG | M
ELETROCALHA 200X100 | ELETROCALHA METÁLICA TIPO U PERFURADA NAS LATERAIS EM CHAPA DE AÇO # 18 GALVANIZADA À FOGO DIMENSÃO 200X100MM | MAT. | M | 1 | 34.84 | 34.84
MO88247 | AJUDANTE DE ELETRICISTA COM ENCARGOS COMPLEMENTARES SEM L.S. | M.O. | H | 0.4 | 7.48 | 2.99
MO88264 | ELETRICISTA COM ENCARGOS COMPLEMENTARES SEM L.S. | M.O. | H | 0.4 | 9.17 | 3.67
PREÇO (mão-de-obra): | [5 empty] | 6.66
PREÇO (material): | [5 empty] | 34.84
PREÇO TOTAL (unit.): | [5 empty] | 41.5
LS(%): 89,83 | [5 empty] | 5.98
BDI(%): 0,00 | [5 empty] | 0
ADM(%): 0,00 | [5 empty] | 0
TOTAL TAXA: | [5 empty] | 5.98
PREÇO TOTAL UNIT. (c/ taxa): | [5 empty] | 47.48
MODELO 00765/ORSE A | FORNECIMENTO E INSTALAÇÃO DE ELETROCALHA METÁLICA LISA EM CHAPA DE AÇO #18 GALVANIZADA À FOGO, TIPO U, COM TAMPA, DIMENSÃO 50 X 50 X 3000 MM SEM VIROLA FABRICANTE MAXTIL OU SIMILAR | SER.CG | M
ELETROCALHA50X50L | ELETROCALHA METÁLICA TIPO U LISA EM CHAPA DE AÇO # 18 GALVANIZADA À FOGO DIMENSÃO 50X50MM | MAT. | M | 1 | 14.34 | 14.34
MO88264 | ELETRICISTA COM ENCARGOS COMPLEMENTARES SEM L.S. | M.O. | H | 0.2 | 9.17 | 1.83
MO88316 | SERVENTE COM ENCARGOS COMPLEMENTARES SEM L.S. | M.O. | H | 0.2 | 7.43 | 1.49
TAMPA50X50L | TAMPA PARA ELETROCALHA METÁLICA TIPO C LISA EM CHAPA DE AÇO # 18 GALVANIZADA À FOGO DIMENSÃO 50X50MM | MAT. | M | 1 | 10.25 | 10.25
PREÇO (mão-de-obra): | [5 empty] | 3.32
PREÇO (material): | [5 empty] | 24.59
PREÇO TOTAL (unit.): | [5 empty] | 27.91
LS(%): 89,83 | [5 empty] | 2.98
BDI(%): 0,00 | [5 empty] | 0
ADM(%): 0,00 | [5 empty] | 0
TOTAL TAXA: | [5 empty] | 2.98
PREÇO TOTAL UNIT. (c/ taxa): | [5 empty] | 30.89
MODELO 07384/ORSE A | FORNECIMENTO E INSTALAÇÃO DE VERGALHÃO ROSCA TOTAL DE 1/4"x3000mm, PARA FIXAÇÃO DE ELETROCALHA FABRICANTE MAXTIL OU SIMILAR | SER.CG | M
MO88247 | AJUDANTE DE ELETRICISTA COM ENCARGOS COMPLEMENTARES SEM L.S. | M.O. | H | 0.3 | 7.48 | 2.24
MO88264 | ELETRICISTA COM ENCARGOS COMPLEMENTARES SEM L.S. | M.O. | H | 0.3 | 9.17 | 2.75
VERGALHAO 1/4 | VERGALHÃO ROSCA TOTAL DE 1/4"x3000mm, PARA FIXAÇÃO DE ELETROCALHA METÁLICA | MAT. | M | 1 | 1.58 | 1.58
PREÇO (mão-de-obra): | [5 empty] | 4.99
PREÇO (material): | [5 empty] | 1.58
PREÇO TOTAL (unit.): | [5 empty] | 6.57
LS(%): 89,83 | [5 empty] | 4.49
BDI(%): 0,00 | [5 empty] | 0
ADM(%): 0,00 | [5 empty] | 0
TOTAL TAXA: | [5 empty] | 4.49
PREÇO TOTAL UNIT. (c/ taxa): | [5 empty] | 11.06
MODELO 07881/ORSE | FORNECIMENTO E INSTALAÇÃO CANTONEIRA ZZ PARA SUPORTAÇÃO DE ELETROCALHA TIPO U E PERFILADO , EM CHAPA DE AÇO, FABRICANTE MAXTIL OU SIMILAR | SER.CG | UN
CANTONEIRA ZZ | CANTONEIRA ZZ | MAT. | UN | 1 | 1.01 | 1.01
MO88264 | ELETRICISTA COM ENCARGOS COMPLEMENTARES SEM L.S. | M.O. | H | 0.2 | 9.17 | 1.83
MO88316 | SERVENTE COM ENCARGOS COMPLEMENTARES SEM L.S. | M.O. | H | 0.2 | 7.43 | 1.49
PREÇO (mão-de-obra): | [5 empty] | 3.32
PREÇO (material): | [5 empty] | 1.01
PREÇO TOTAL (unit.): | [5 empty] | 4.33
LS(%): 89,83 | [5 empty] | 2.98
BDI(%): 0,00 | [5 empty] | 0
ADM(%): 0,00 | [5 empty] | 0
TOTAL TAXA: | [5 empty] | 2.98
PREÇO TOTAL UNIT. (c/ taxa): | [5 empty] | 7.31
MODELO 08356/ORSE | FORNECIMENTO E INSTALAÇÃO DE CURVA HORIZONTAL 90° PARA ELETROCALHA METÁLICA PERFURADA EM CHAPA DE AÇO #18 GALVANIZADA À FOGO, TIPO U, DIMENSÃO 200X100MM FABRICANTE MAXTIL OU SIMILAR | SER.CG | UN
CURVA HOR 200X100 | CURVA 90º HORIZONTAL PARA ELETROCALHA TIPO U EM CHAPA DE AÇO # 18 GALVANIZADA À FOGO, DIMENSÃO 200 X 100MM | MAT. | UN | 1 | 23.95 | 23.95
MO88247 | AJUDANTE DE ELETRICISTA COM ENCARGOS COMPLEMENTARES SEM L.S. | M.O. | H | 0.2 | 7.48 | 1.5
MO88264 | ELETRICISTA COM ENCARGOS COMPLEMENTARES SEM L.S. | M.O. | H | 0.2 | 9.17 | 1.83
PREÇO (mão-de-obra): | [5 empty] | 3.33
PREÇO (material): | [5 empty] | 23.95
PREÇO TOTAL (unit.): | [5 empty] | 27.28
LS(%): 89,83 | [5 empty] | 2.99
BDI(%): 0,00 | [5 empty] | 0
ADM(%): 0,00 | [5 empty] | 0
TOTAL TAXA: | [5 empty] | 2.99
PREÇO TOTAL UNIT. (c/ taxa): | [5 empty] | 30.27
MODELO 09523/ORSE | FORNECIMENTO E INSTALAÇÃO DE SUSPENSÃO VERTICAL PARA ELETROCALHA METÁLICA PERFURADA EM CHAPA DE AÇO GALVANIZADO # 18, TIPO U, DIMENSÃO 200X100MM FABRICANTE MAXTIL OU SIMILAR | SER.CG | UN
MO88247 | AJUDANTE DE ELETRICISTA COM ENCARGOS COMPLEMENTARES SEM L.S. | M.O. | H | 0.2 | 7.48 | 1.5
MO88264 | ELETRICISTA COM ENCARGOS COMPLEMENTARES SEM L.S. | M.O. | H | 0.2 | 9.17 | 1.83
SUSPENSÃO 200X100 | SUPORTE TIPO SUSPENSÃO VERTICAL PARA ELETROCALHA TIPO U EM CHAPA DE AÇO # 18 GALVANIZADA À FOGO, DIMENSÃO 200 X 100MM | MAT. | UN | 1 | 3.19 | 3.19
PREÇO (mão-de-obra): | [5 empty] | 3.33
PREÇO (material): | [5 empty] | 3.19
PREÇO TOTAL (unit.): | [5 empty] | 6.52
LS(%): 89,83 | [5 empty] | 2.99
BDI(%): 0,00 | [5 empty] | 0
ADM(%): 0,00 | [5 empty] | 0
TOTAL TAXA: | [5 empty] | 2.99
PREÇO TOTAL UNIT. (c/ taxa): | [5 empty] | 9.51
MODELO 09526/ORSE | FORNECIMENTO E INSTALAÇÃO GANCHO CURTO PARA PERFILADO METÁLICO PERFURADO TIPO U EM CHAPA DE AÇO # 18 GALVANIZADA À FOGO DIMENSÃO 38X38MM | SER.CG | UN
GANCHO PERFILADO | GANCHO CURTO PARA PERFILADO METÁLICO PERFURADO TIPO U EM CHAPA DE AÇO # 18 GALVANIZADA À FOGO DIMENSÃO 38X38MM | MAT. | UN | 1 | 1.09 | 1.09
MO88247 | AJUDANTE DE ELETRICISTA COM ENCARGOS COMPLEMENTARES SEM L.S. | M.O. | H | 0.2 | 7.48 | 1.5
MO88264 | ELETRICISTA COM ENCARGOS COMPLEMENTARES SEM L.S. | M.O. | H | 0.2 | 9.17 | 1.83
PREÇO (mão-de-obra): | [5 empty] | 3.33
PREÇO (material): | [5 empty] | 1.09
PREÇO TOTAL (unit.): | [5 empty] | 4.42
LS(%): 89,83 | [5 empty] | 2.99
BDI(%): 0,00 | [5 empty] | 0
ADM(%): 0,00 | [5 empty] | 0
TOTAL TAXA: | [5 empty] | 2.99
PREÇO TOTAL UNIT. (c/ taxa): | [5 empty] | 7.41
MODELO 09669/ORSE | FORNECIMENTO E INSTALAÇÃO PERFILADO METÁLICO PERFURADO TIPO U EM CHAPA DE AÇO # 18 GALVANIZADA À FOGO DIMENSÃO 38X38MM | SER.CG | M
MO88247 | AJUDANTE DE ELETRICISTA COM ENCARGOS COMPLEMENTARES SEM L.S. | M.O. | H | 0.15 | 7.48 | 1.12
MO88264 | ELETRICISTA COM ENCARGOS COMPLEMENTARES SEM L.S. | M.O. | H | 0.15 | 9.17 | 1.37
PERFILADO 38X38 | PERFILADO METÁLICO PERFURADO TIPO U EM CHAPA DE AÇO # 18 GALVANIZADA À FOGO DIMENSÃO 38X38MM | MAT. | M | 1 | 8.37 | 8.37
PREÇO (mão-de-obra): | [5 empty] | 2.5
PREÇO (material): | [5 empty] | 8.37
PREÇO TOTAL (unit.): | [5 empty] | 10.87
LS(%): 89,83 | [5 empty] | 2.24
BDI(%): 0,00 | [5 empty] | 0
ADM(%): 0,00 | [5 empty] | 0
TOTAL TAXA: | [5 empty] | 2.24
PREÇO TOTAL UNIT. (c/ taxa): | [5 empty] | 13.11
MODELO 11292/ORSE | FORNECIMENTO E INSTALAÇÃO DE TÊ HORIZONTAL 90° PARA ELETROCALHA METÁLICA PERFURADA EM CHAPA DE AÇO #18 GALVANIZADA À FOGO, TIPO U, DIMENSÃO 200X100MM FABRICANTE MAXTIL OU SIMILAR | SER.CG | UN
MO88247 | AJUDANTE DE ELETRICISTA COM ENCARGOS COMPLEMENTARES SEM L.S. | M.O. | H | 0.2 | 7.48 | 1.5
MO88264 | ELETRICISTA COM ENCARGOS COMPLEMENTARES SEM L.S. | M.O. | H | 0.2 | 9.17 | 1.83
TE HOR 200X100 | TÊ HORIZONTAL 90° PARA ELETROCALHA METÁLICA PERFURADA EM CHAPA DE AÇO # 18 GALVANIZADA À FOGO DIMENSÃO 200X100MM | MAT. | UN | 1 | 36.2 | 36.2
PREÇO (mão-de-obra): | [5 empty] | 3.33
PREÇO (material): | [5 empty] | 36.2
PREÇO TOTAL (unit.): | [5 empty] | 39.53
LS(%): 89,83 | [5 empty] | 2.99
BDI(%): 0,00 | [5 empty] | 0
ADM(%): 0,00 | [5 empty] | 0
TOTAL TAXA: | [5 empty] | 2.99
PREÇO TOTAL UNIT. (c/ taxa): | [5 empty] | 42.52
MODELO 11293/ORSE B | FORNECIMENTO E INSTALAÇÃO DE TÊ VERTICAL 90° PARA ELETROCALHA METÁLICA PERFURADA EM CHAPA DE AÇO #18 GALVANIZADA À FOGO, TIPO U, DIMENSÃO 200X100MM FABRICANTE MAXTIL OU SIMILAR | SER.CG | UN
MO88247 | AJUDANTE DE ELETRICISTA COM ENCARGOS COMPLEMENTARES SEM L.S. | M.O. | H | 0.2 | 7.48 | 1.5
MO88264 | ELETRICISTA COM ENCARGOS COMPLEMENTARES SEM L.S. | M.O. | H | 0.2 | 9.17 | 1.83
TE VERT 200X100 | TÊ VERTICAL 90° PARA ELETROCALHA METÁLICA PERFURADA EM CHAPA DE AÇO # 18 GALVANIZADA À FOGO DIMENSÃO 200X100MM | MAT. | UN | 1 | 42.92 | 42.92
PREÇO (mão-de-obra): | [5 empty] | 3.33
PREÇO (material): | [5 empty] | 42.92
PREÇO TOTAL (unit.): | [5 empty] | 46.25
LS(%): 89,83 | [5 empty] | 2.99
BDI(%): 0,00 | [5 empty] | 0
ADM(%): 0,00 | [5 empty] | 0
TOTAL TAXA: | [5 empty] | 2.99
PREÇO TOTAL UNIT. (c/ taxa): | [5 empty] | 49.24
MODELO 11295/ORSE | FORNECIMENTO E INSTALAÇÃO DE EMENDA INTERNA PARAELETROCALHA METÁLICA PERFURADA EM CHAPA DE AÇO #18 GALVANIZADA À FOGO, TIPO U, DIMENSÃO 200X100MM FABRICANTE MAXTIL OU SIMILAR | SER.CG | UN
EMENDA 200X100 | EMENDA INTERNA PARA ELETROCALHA METÁLICA PERFURADA EM CHAPA DE AÇO # 18 GALVANIZADA À FOGO DIMENSÃO 200X100MM | MAT. | UN | 1 | 3.54 | 3.54
MO88247 | AJUDANTE DE ELETRICISTA COM ENCARGOS COMPLEMENTARES SEM L.S. | M.O. | H | 0.2 | 7.48 | 1.5
MO88264 | ELETRICISTA COM ENCARGOS COMPLEMENTARES SEM L.S. | M.O. | H | 0.2 | 9.17 | 1.83
PREÇO (mão-de-obra): | [5 empty] | 3.33
PREÇO (material): | [5 empty] | 3.54
PREÇO TOTAL (unit.): | [5 empty] | 6.87
LS(%): 89,83 | [5 empty] | 2.99
BDI(%): 0,00 | [5 empty] | 0
ADM(%): 0,00 | [5 empty] | 0
TOTAL TAXA: | [5 empty] | 2.99
PREÇO TOTAL UNIT. (c/ taxa): | [5 empty] | 9.86
MODELO SINAPI 93656 | DISJUNTOR MONOPOLAR TIPO DIN, CORRENTE NOMINAL DE 35A - FORNECIMENTO E INSTALAÇÃO. AF_04/2016 | SER.CG | UN
1571 | TERMINAL A COMPRESSAO EM COBRE ESTANHADO PARA CABO 4 MM2, 1 FURO E 1 COMPRESSAO, PARA PARAFUSO DE FIXACAO M5 | MAT. | UN | 1 | 0.79 | 0.79
34686 | DISJUNTOR TIPO DIN / IEC, MONOPOLAR DE 40 ATE 50A | MAT. | UN | 1 | 14.54 | 14.54
MO88247 | AJUDANTE DE ELETRICISTA COM ENCARGOS COMPLEMENTARES SEM L.S. | M.O. | H | 0.066 | 7.48 | 0.49
MO88264 | ELETRICISTA COM ENCARGOS COMPLEMENTARES SEM L.S. | M.O. | H | 0.066 | 9.17 | 0.6
PREÇO (mão-de-obra): | [5 empty] | 1.1
PREÇO (material): | [5 empty] | 15.33
PREÇO TOTAL (unit.): | [5 empty] | 16.43
LS(%): 89,83 | [5 empty] | 0.98
BDI(%): 0,00 | [5 empty] | 0
ADM(%): 0,00 | [5 empty] | 0
TOTAL TAXA: | [5 empty] | 0.98
PREÇO TOTAL UNIT. (c/ taxa): | [5 empty] | 17.41
MODELO11287/ORSE | FORNECIMENTO E INSTALAÇÃO DE CURVA VERTICAL EXTERNA 90º PARA ELETROCALHA METÁLICA PERFURADA EM CHAPA DE AÇO #18 GALVANIZADA À FOGO, TIPO U, DIMENSÃO 50 X 50 MM FABRICANTE MAXTIL OU SIMILAR | SER.CG | UN
CUR V 50X50 | CURVA VERTICAL EXTERNA 90º PARA ELETROCALHA TIPO U EM CHAPA DE AÇO # 18 GALVANIZADA À FOGO, DIMENSÃO 50 X 50 MM | MAT. | UN | 1 | 9.68 | 9.68
MO88247 | AJUDANTE DE ELETRICISTA COM ENCARGOS COMPLEMENTARES SEM L.S. | M.O. | H | 0.2 | 7.48 | 1.5
MO88264 | ELETRICISTA COM ENCARGOS COMPLEMENTARES SEM L.S. | M.O. | H | 0.2 | 9.17 | 1.83
PREÇO (mão-de-obra): | [5 empty] | 3.33
PREÇO (material): | [5 empty] | 9.68
PREÇO TOTAL (unit.): | [5 empty] | 13.01
LS(%): 89,83 | [5 empty] | 2.99
BDI(%): 0,00 | [5 empty] | 0
ADM(%): 0,00 | [5 empty] | 0
TOTAL TAXA: | [5 empty] | 2.99
PREÇO TOTAL UNIT. (c/ taxa): | [5 empty] | 16
MODELOSINAPI 74131/4 | QUADRO DE DISTRIBUIÇÃO DE ENERGIA DE SOBREPOR, EM CHAPA METÁLICA, PARA 16 DISJUNTORES TERMOMAGNÉTICOS MONOPOLARES, COM BARRAMENTO TRIFASICO E NEUTRO, FORNECIMENTO E INSTALACAO | SER.CG | UN
12038 | QUADRO DE DISTRIBUICAO COM BARRAMENTO TRIFASICO, DE SOBREPOR, EM CHAPA DE ACO GALVANIZADO, PARA 18 DISJUNTORES DIN, 100 A | MAT. | UN | 1 | 264.15 | 264.15
MO88247 | AJUDANTE DE ELETRICISTA COM ENCARGOS COMPLEMENTARES SEM L.S. | M.O. | H | 2.5 | 7.48 | 18.69
MO88264 | ELETRICISTA COM ENCARGOS COMPLEMENTARES SEM L.S. | M.O. | H | 2.5 | 9.17 | 22.92
PREÇO (mão-de-obra): | [5 empty] | 41.6
PREÇO (material): | [5 empty] | 264.15
PREÇO TOTAL (unit.): | [5 empty] | 305.75
LS(%): 89,83 | [5 empty] | 37.38
BDI(%): 0,00 | [5 empty] | 0
ADM(%): 0,00 | [5 empty] | 0
TOTAL TAXA: | [5 empty] | 37.38
PREÇO TOTAL UNIT. (c/ taxa): | [5 empty] | 343.13
MODELOSINAPI7 4131/7 | QUADRO DE DISTRIBUIÇÃO DE ENERGIA DE SOBREPOR, EM CHAPA METÁLICA, PARA 48 DISJUNTORES TERMOMAGNÉTICOS MONOPOLARES, COM BARRAMENTO TRIFÁSICO E NEUTRO, FORNECIMENTO E INSTALAÇÃO | SER.CG | UN
39761 | QUADRO DE DISTRIBUICAO COM BARRAMENTO TRIFASICO, DE SOBREPOR, EM CHAPA DE ACO GALVANIZADO, PARA 48 DISJUNTORES DIN, 100 A | MAT. | UN | 1 | 822.93 | 822.93
MO88247 | AJUDANTE DE ELETRICISTA COM ENCARGOS COMPLEMENTARES SEM L.S. | M.O. | H | 4 | 7.48 | 29.9
MO88264 | ELETRICISTA COM ENCARGOS COMPLEMENTARES SEM L.S. | M.O. | H | 4 | 9.17 | 36.66
PREÇO (mão-de-obra): | [5 empty] | 66.56
PREÇO (material): | [5 empty] | 822.93
PREÇO TOTAL (unit.): | [5 empty] | 889.49
LS(%): 89,83 | [5 empty] | 59.8
BDI(%): 0,00 | [5 empty] | 0
ADM(%): 0,00 | [5 empty] | 0
TOTAL TAXA: | [5 empty] | 59.8
PREÇO TOTAL UNIT. (c/ taxa): | [5 empty] | 949.29
MODELOSINAPI74131/6 | QUADRO DE DISTRIBUIÇÃO DE ENERGIA DE SOBREPOR, EM CHAPA METÁLICA, PARA 36 DISJUNTORES TERMOMAGNÉTICOS MONOPOLARES, COM BARRAMENTO TRIFÁSICO E NEUTRO, FORNECIMENTO E INSTALAÇÃO | SER.CG | UN
39759 | QUADRO DE DISTRIBUICAO COM BARRAMENTO TRIFASICO, DE SOBREPOR, EM CHAPA DE ACO GALVANIZADO, PARA 36 DISJUNTORES DIN, 100 A | MAT. | UN | 1 | 640.05 | 640.05
MO88247 | AJUDANTE DE ELETRICISTA COM ENCARGOS COMPLEMENTARES SEM L.S. | M.O. | H | 3.5 | 7.48 | 26.16
MO88264 | ELETRICISTA COM ENCARGOS COMPLEMENTARES SEM L.S. | M.O. | H | 3.5 | 9.17 | 32.08
PREÇO (mão-de-obra): | [5 empty] | 58.24
PREÇO (material): | [5 empty] | 640.05
PREÇO TOTAL (unit.): | [5 empty] | 698.29
LS(%): 89,83 | [5 empty] | 52.33
BDI(%): 0,00 | [5 empty] | 0
ADM(%): 0,00 | [5 empty] | 0
TOTAL TAXA: | [5 empty] | 52.33
PREÇO TOTAL UNIT. (c/ taxa): | [5 empty] | 750.62
MODSINAPI 74130/10 | DISJUNTOR TERMOMAGNÉTICO TRIPOLAR EM CAIXA MOLDADA 32A 10KA 240V, FORNECIMENTO E INSTALAÇÃO | SER.CG | UN
DISJUNTOR 32 10 | DISJUNTOR TIPO CAIXA MOLDADA, TRIPOLAR 32 A 10 KA | MAT. | UN | 1 | 333 | 333
MO88247 | AJUDANTE DE ELETRICISTA COM ENCARGOS COMPLEMENTARES SEM L.S. | M.O. | H | 0.4 | 7.48 | 2.99
MO88264 | ELETRICISTA COM ENCARGOS COMPLEMENTARES SEM L.S. | M.O. | H | 0.4 | 9.17 | 3.67
PREÇO (mão-de-obra): | [5 empty] | 6.66
PREÇO (material): | [5 empty] | 333
PREÇO TOTAL (unit.): | [5 empty] | 339.66
LS(%): 89,83 | [5 empty] | 5.98
BDI(%): 0,00 | [5 empty] | 0
ADM(%): 0,00 | [5 empty] | 0
TOTAL TAXA: | [5 empty] | 5.98
PREÇO TOTAL UNIT. (c/ taxa): | [5 empty] | 345.64
MODSINAPI74130/10 | DISJUNTOR TERMOMAGNÉTICO TRIPOLAR EM CAIXA MOLDADA 40A 10KA 240V, FORNECIMENTO E INSTALAÇÃO | SER.CG | UN
DISJUNTOR 40 10 | DISJUNTOR TIPO CAIXA MOLDADA, TRIPOLAR 40 A 10 KA | MAT. | UN | 1 | 333 | 333
MO88247 | AJUDANTE DE ELETRICISTA COM ENCARGOS COMPLEMENTARES SEM L.S. | M.O. | H | 0.4 | 7.48 | 2.99
MO88264 | ELETRICISTA COM ENCARGOS COMPLEMENTARES SEM L.S. | M.O. | H | 0.4 | 9.17 | 3.67
PREÇO (mão-de-obra): | [5 empty] | 6.66
PREÇO (material): | [5 empty] | 333
PREÇO TOTAL (unit.): | [5 empty] | 339.66
LS(%): 89,83 | [5 empty] | 5.98
BDI(%): 0,00 | [5 empty] | 0
ADM(%): 0,00 | [5 empty] | 0
TOTAL TAXA: | [5 empty] | 5.98
PREÇO TOTAL UNIT. (c/ taxa): | [5 empty] | 345.64
MODSINAPI74130/10A | DISJUNTOR TERMOMAGNÉTICO TRIPOLAR EM CAIXA MOLDADA 50A 10KA 240V, FORNECIMENTO E INSTALAÇÃO | SER.CG | UN
DISJUNTOR 50 10 | DISJUNTOR TIPO CAIXA MOLDADA, TRIPOLAR 50 A 10 KA | MAT. | UN | 1 | 333 | 333
MO88247 | AJUDANTE DE ELETRICISTA COM ENCARGOS COMPLEMENTARES SEM L.S. | M.O. | H | 0.4 | 7.48 | 2.99
MO88264 | ELETRICISTA COM ENCARGOS COMPLEMENTARES SEM L.S. | M.O. | H | 0.4 | 9.17 | 3.67
PREÇO (mão-de-obra): | [5 empty] | 6.66
PREÇO (material): | [5 empty] | 333
PREÇO TOTAL (unit.): | [5 empty] | 339.66
LS(%): 89,83 | [5 empty] | 5.98
BDI(%): 0,00 | [5 empty] | 0
ADM(%): 0,00 | [5 empty] | 0
TOTAL TAXA: | [5 empty] | 5.98
PREÇO TOTAL UNIT. (c/ taxa): | [5 empty] | 345.64
MODSINAPI74130/10H | DISJUNTOR TERMOMAGNÉTICO TRIPOLAR EM CAIXA MOLDADA 80A 18KA 240V, FORNECIMENTO E INSTALAÇÃO | SER.CG | UN
DISJUNTOR 80 18 | DISJUNTOR TIPO CAIXA MOLDADA, TRIPOLAR 80 A 18 KA | MAT. | UN | 1 | 333 | 333
MO88247 | AJUDANTE DE ELETRICISTA COM ENCARGOS COMPLEMENTARES SEM L.S. | M.O. | H | 0.4 | 7.48 | 2.99
MO88264 | ELETRICISTA COM ENCARGOS COMPLEMENTARES SEM L.S. | M.O. | H | 0.4 | 9.17 | 3.67
PREÇO (mão-de-obra): | [5 empty] | 6.66
PREÇO (material): | [5 empty] | 333
PREÇO TOTAL (unit.): | [5 empty] | 339.66
LS(%): 89,83 | [5 empty] | 5.98
BDI(%): 0,00 | [5 empty] | 0
ADM(%): 0,00 | [5 empty] | 0
TOTAL TAXA: | [5 empty] | 5.98
PREÇO TOTAL UNIT. (c/ taxa): | [5 empty] | 345.64
MODSINAPI74130/10I | DISJUNTOR TERMOMAGNÉTICO TRIPOLAR EM CAIXA MOLDADA 90A 18KA 240V, FORNECIMENTO E INSTALAÇÃO | SER.CG | UN
DISJUNTOR 90 18 | DISJUNTOR TIPO CAIXA MOLDADA, TRIPOLAR 90 A 18 KA | MAT. | UN | 1 | 333 | 333
MO88247 | AJUDANTE DE ELETRICISTA COM ENCARGOS COMPLEMENTARES SEM L.S. | M.O. | H | 0.4 | 7.48 | 2.99
MO88264 | ELETRICISTA COM ENCARGOS COMPLEMENTARES SEM L.S. | M.O. | H | 0.4 | 9.17 | 3.67
PREÇO (mão-de-obra): | [5 empty] | 6.66
PREÇO (material): | [5 empty] | 333
PREÇO TOTAL (unit.): | [5 empty] | 339.66
LS(%): 89,83 | [5 empty] | 5.98
BDI(%): 0,00 | [5 empty] | 0
ADM(%): 0,00 | [5 empty] | 0
TOTAL TAXA: | [5 empty] | 5.98
PREÇO TOTAL UNIT. (c/ taxa): | [5 empty] | 345.64
05.20.06 | ALIMENTAÇÃO GERAL
30.008.000001.SER | ENVELOPE DE CONCRETO PARA PROTEÇÃO DE TUBOS ENTERRADOS INCLUSIVE ESCAVAÇÃO, ACERTO DE VALA E LANÇAMENTO DE CONCRETO | SER.CG | M3
10535 | BETONEIRA CAPACIDADE NOMINAL 400 L, CAPACIDADE DE MISTURA 280 L, MOTOR ELETRICO TRIFASICO 220/380 V POTENCIA 2 CV, SEM CARREGADOR | MAT. | UN | 4.235e-05 | 3190 | 0.14
1379 | CIMENTO PORTLAND COMPOSTO CP II-32 | MAT. | KG | 281 | 0.36 | 101.16
2705 | ENERGIA ELETRICA ATE 2000 KWH INDUSTRIAL, SEM DEMANDA | MAT. | KW/H | 0.3825 | 0.72 | 0.28
370 | AREIA MEDIA - POSTO JAZIDA/FORNECEDOR (RETIRADO NA JAZIDA, SEM TRANSPORTE) | MAT. | M3 | 0.922 | 50 | 46.1
4718 | PEDRA BRITADA N. 2 (19 A 38 MM) POSTO PEDREIRA/FORNECEDOR, SEM FRETE | MAT. | M3 | 0.836 | 53.69 | 44.88
MO88309 | PEDREIRO COM ENCARGOS COMPLEMENTARES SEM L.S. | M.O. | H | 5 | 9.08 | 45.41
MO88316 | SERVENTE COM ENCARGOS COMPLEMENTARES SEM L.S. | M.O. | H | 17.9 | 7.43 | 133.05
PREÇO (mão-de-obra): | [5 empty] | 178.46
PREÇO (material): | [5 empty] | 192.55
PREÇO TOTAL (unit.): | [5 empty] | 371.01
LS(%): 89,83 | [5 empty] | 160.31
BDI(%): 0,00 | [5 empty] | 0
ADM(%): 0,00 | [5 empty] | 0
TOTAL TAXA: | [5 empty] | 160.31
PREÇO TOTAL UNIT. (c/ taxa): | [5 empty] | 531.32
92992U | CABO DE COBRE FLEXÍVEL ISOLADO, 95 MM², ANTI-CHAMA 0,6/1,0 KV, PARA DISTRIBUIÇÃO - FORNECIMENTO E INSTALAÇÃO. AF_12/2015 | SER.CG | M
21127 | FITA ISOLANTE ADESIVA ANTICHAMA, USO ATE 750 V, EM ROLO DE 19 MM X 5 M | MAT. | UN | 0.009 | 2.45 | 0.02
998 | CABO DE COBRE, FLEXIVEL, CLASSE 4 OU 5, ISOLACAO EM PVC/A, ANTICHAMA BWF-B, COBERTURA PVC-ST1, ANTICHAMA BWF-B, 1 CONDUTOR, 0,6/1 KV, SECAO NOMINAL 95 MM2 | MAT. | M | 1.015 | 51.9 | 52.68
MO88247 | AJUDANTE DE ELETRICISTA COM ENCARGOS COMPLEMENTARES SEM L.S. | M.O. | H | 0.128 | 7.48 | 0.96
MO88264 | ELETRICISTA COM ENCARGOS COMPLEMENTARES SEM L.S. | M.O. | H | 0.128 | 9.17 | 1.17
PREÇO (mão-de-obra): | [5 empty] | 2.13
PREÇO (material): | [5 empty] | 52.7
PREÇO TOTAL (unit.): | [5 empty] | 54.83
LS(%): 89,83 | [5 empty] | 1.89
BDI(%): 0,00 | [5 empty] | 0
ADM(%): 0,00 | [5 empty] | 0
TOTAL TAXA: | [5 empty] | 1.89
PREÇO TOTAL UNIT. (c/ taxa): | [5 empty] | 56.72
92994U | CABO DE COBRE FLEXÍVEL ISOLADO, 120 MM², ANTI-CHAMA 0,6/1,0 KV, PARA DISTRIBUIÇÃO - FORNECIMENTO E INSTALAÇÃO. AF_12/2015 | SER.CG | M
1017 | CABO DE COBRE, FLEXIVEL, CLASSE 4 OU 5, ISOLACAO EM PVC/A, ANTICHAMA BWF-B, COBERTURA PVC-ST1, ANTICHAMA BWF-B, 1 CONDUTOR, 0,6/1 KV, SECAO NOMINAL 120 MM2 | MAT. | M | 1.015 | 67.56 | 68.57
21127 | FITA ISOLANTE ADESIVA ANTICHAMA, USO ATE 750 V, EM ROLO DE 19 MM X 5 M | MAT. | UN | 0.009 | 2.45 | 0.02
MO88247 | AJUDANTE DE ELETRICISTA COM ENCARGOS COMPLEMENTARES SEM L.S. | M.O. | H | 0.152 | 7.48 | 1.14
MO88264 | ELETRICISTA COM ENCARGOS COMPLEMENTARES SEM L.S. | M.O. | H | 0.152 | 9.17 | 1.39
PREÇO (mão-de-obra): | [5 empty] | 2.53
PREÇO (material): | [5 empty] | 68.59
PREÇO TOTAL (unit.): | [5 empty] | 71.12
LS(%): 89,83 | [5 empty] | 2.26
BDI(%): 0,00 | [5 empty] | 0
ADM(%): 0,00 | [5 empty] | 0
TOTAL TAXA: | [5 empty] | 2.26
PREÇO TOTAL UNIT. (c/ taxa): | [5 empty] | 73.38
92996U | CABO DE COBRE FLEXÍVEL ISOLADO, 150 MM², ANTI-CHAMA 0,6/1,0 KV, PARA DISTRIBUIÇÃO - FORNECIMENTO E INSTALAÇÃO. AF_12/2015 | SER.CG | M
21127 | FITA ISOLANTE ADESIVA ANTICHAMA, USO ATE 750 V, EM ROLO DE 19 MM X 5 M | MAT. | UN | 0.009 | 2.45 | 0.02
999 | CABO DE COBRE, FLEXIVEL, CLASSE 4 OU 5, ISOLACAO EM PVC/A, ANTICHAMA BWF-B, COBERTURA PVC-ST1, ANTICHAMA BWF-B, 1 CONDUTOR, 0,6/1 KV, SECAO NOMINAL 150 MM2 | MAT. | M | 1.015 | 83.71 | 84.97
MO88247 | AJUDANTE DE ELETRICISTA COM ENCARGOS COMPLEMENTARES SEM L.S. | M.O. | H | 0.179 | 7.48 | 1.34
MO88264 | ELETRICISTA COM ENCARGOS COMPLEMENTARES SEM L.S. | M.O. | H | 0.179 | 9.17 | 1.64
PREÇO (mão-de-obra): | [5 empty] | 2.98
PREÇO (material): | [5 empty] | 84.99
PREÇO TOTAL (unit.): | [5 empty] | 87.97
LS(%): 89,83 | [5 empty] | 2.66
BDI(%): 0,00 | [5 empty] | 0
ADM(%): 0,00 | [5 empty] | 0
TOTAL TAXA: | [5 empty] | 2.66
PREÇO TOTAL UNIT. (c/ taxa): | [5 empty] | 90.63
92998U | CABO DE COBRE FLEXÍVEL ISOLADO, 185 MM², ANTI-CHAMA 0,6/1,0 KV, PARA DISTRIBUIÇÃO - FORNECIMENTO E INSTALAÇÃO. AF_12/2015 | SER.CG | M
1000 | CABO DE COBRE, FLEXIVEL, CLASSE 4 OU 5, ISOLACAO EM PVC/A, ANTICHAMA BWF-B, COBERTURA PVC-ST1, ANTICHAMA BWF-B, 1 CONDUTOR, 0,6/1 KV, SECAO NOMINAL 185 MM2 | MAT. | M | 1.015 | 102.62 | 104.16
21127 | FITA ISOLANTE ADESIVA ANTICHAMA, USO ATE 750 V, EM ROLO DE 19 MM X 5 M | MAT. | UN | 0.009 | 2.45 | 0.02
MO88247 | AJUDANTE DE ELETRICISTA COM ENCARGOS COMPLEMENTARES SEM L.S. | M.O. | H | 0.212 | 7.48 | 1.58
MO88264 | ELETRICISTA COM ENCARGOS COMPLEMENTARES SEM L.S. | M.O. | H | 0.212 | 9.17 | 1.94
PREÇO (mão-de-obra): | [5 empty] | 3.53
PREÇO (material): | [5 empty] | 104.18
PREÇO TOTAL (unit.): | [5 empty] | 107.71
LS(%): 89,83 | [5 empty] | 3.14
BDI(%): 0,00 | [5 empty] | 0
ADM(%): 0,00 | [5 empty] | 0
TOTAL TAXA: | [5 empty] | 3.14
PREÇO TOTAL UNIT. (c/ taxa): | [5 empty] | 110.85
93000U | CABO DE COBRE FLEXÍVEL ISOLADO, 240 MM², ANTI-CHAMA 0,6/1,0 KV, PARA DISTRIBUIÇÃO - FORNECIMENTO E INSTALAÇÃO. AF_12/2015 | SER.CG | M
1015 | CABO DE COBRE, FLEXIVEL, CLASSE 4 OU 5, ISOLACAO EM PVC/A, ANTICHAMA BWF-B, COBERTURA PVC-ST1, ANTICHAMA BWF-B, 1 CONDUTOR, 0,6/1 KV, SECAO NOMINAL 240 MM2 | MAT. | M | 1.015 | 135.13 | 137.16
21127 | FITA ISOLANTE ADESIVA ANTICHAMA, USO ATE 750 V, EM ROLO DE 19 MM X 5 M | MAT. | UN | 0.009 | 2.45 | 0.02
MO88247 | AJUDANTE DE ELETRICISTA COM ENCARGOS COMPLEMENTARES SEM L.S. | M.O. | H | 0.263 | 7.48 | 1.97
MO88264 | ELETRICISTA COM ENCARGOS COMPLEMENTARES SEM L.S. | M.O. | H | 0.263 | 9.17 | 2.41
PREÇO (mão-de-obra): | [5 empty] | 4.38
PREÇO (material): | [5 empty] | 137.18
PREÇO TOTAL (unit.): | [5 empty] | 141.56
LS(%): 89,83 | [5 empty] | 3.91
BDI(%): 0,00 | [5 empty] | 0
ADM(%): 0,00 | [5 empty] | 0
TOTAL TAXA: | [5 empty] | 3.91
PREÇO TOTAL UNIT. (c/ taxa): | [5 empty] | 145.47
COMP CX 1X1 | CAIXA DE PASSAGEM SUBTERRÂNEA EM ALVENARIA DE TIJOLO MACIÇO 5X10X20CM 1 VEZ (ESPESSURA 20CM) REVESTIDA INTERNAMENTE E EXTERNAMENTE EM ARGAMASSA CIMENTO E AREIA 1:4 COM TAMPA DE CONCRETO ARMADO 10CM E LASTRO DE BRITA Nº25, DIMENSÃO 1,00X1,00X1,20M (ÚTIL) INCLUSIVE ESCAVAÇÃO E BOTA FORA DO MATERIAL EXCEDENTE DMT 20KM | SER.CG | UN
10535 | BETONEIRA CAPACIDADE NOMINAL 400 L, CAPACIDADE DE MISTURA 280 L, MOTOR ELETRICO TRIFASICO 220/380 V POTENCIA 2 CV, SEM CARREGADOR | MAT. | UN | 1.9139e-05 | 3190 | 0.06
10749 | LOCACAO DE ESCORA METALICA TELESCOPICA, COM ALTURA REGULAVEL DE *1,80* A *3,20* M, COM CAPACIDADE DE CARGA DE NO MINIMO 1000 KGF (10 KN), INCLUSO TRIPE E FORCADO | MAT. | MÊS | 0.31087 | 4.81 | 1.5
1106 | CAL HIDRATADA CH-I PARA ARGAMASSAS | MAT. | KG | 4.9122 | 0.65 | 3.19
1345 | CHAPA DE MADEIRA COMPENSADA PLASTIFICADA PARA FORMA DE CONCRETO, DE 2,20 x 1,10 M, E = 18 MM | MAT. | M2 | 0.11532 | 32.5 | 3.75
1358 | CHAPA DE MADEIRA COMPENSADA RESINADA PARA FORMA DE CONCRETO, DE *2,2 X 1,1* M, E = 17 MM | MAT. | M2 | 1.3541 | 24.45 | 33.11
1379 | CIMENTO PORTLAND COMPOSTO CP II-32 | MAT. | KG | 136.09 | 0.36 | 48.99
13896 | VIBRADOR DE IMERSAO, DIAMETRO DA PONTEIRA DE *45* MM, COM MOTOR ELETRICO TRIFASICO DE 2 HP (2 CV) | MAT. | UN | 8.488e-06 | 2112.64 | 0.02
14618 | SERRA CIRCULAR DE BANCADA COM MOTOR ELETRICO, POTENCIA DE *1600* W, PARA DISCO DE DIAMETRO DE 10" (250 MM) | MAT. | UN | 1.1876e-05 | 1036.9 | 0.01
1527 | CONCRETO USINADO BOMBEAVEL, CLASSE DE RESISTENCIA C25, COM BRITA 0 E 1, SLUMP = 100 +/- 20 MM, INCLUI SERVICO DE BOMBEAMENTO (NBR 8953) | MAT. | M3 | 0.24818 | 302.21 | 75
2692 | DESMOLDANTE PROTETOR PARA FORMAS DE MADEIRA, DE BASE OLEOSA EMULSIONADA EM AGUA | MAT. | L | 0.020565 | 6.95 | 0.14
27 | ACO CA-50, 16,0 MM, VERGALHAO | MAT. | KG | 2.0929 | 3.59 | 7.51
2705 | ENERGIA ELETRICA ATE 2000 KWH INDUSTRIAL, SEM DEMANDA | MAT. | KW/H | 0.34 | 0.72 | 0.24
28 | ACO CA-50, 25,0 MM, VERGALHAO | MAT. | KG | 0.44888 | 3.88 | 1.74
29 | ACO CA-50, 20,0 MM, VERGALHAO | MAT. | KG | 2.17 | 3.35 | 7.27
31 | ACO CA-50, 12,5 MM, VERGALHAO | MAT. | KG | 3.0644 | 3.59 | 11
32 | ACO CA-50, 6,3 MM, VERGALHAO | MAT. | KG | 4.0831 | 3.95 | 16.13
33 | ACO CA-50, 8,0 MM, VERGALHAO | MAT. | KG | 3.9685 | 4.43 | 17.58
337 | ARAME RECOZIDO 18 BWG, 1,25 MM (0,01 KG/M) | MAT. | KG | 0.57043 | 8 | 4.56
34 | ACO CA-50, 10,0 MM, VERGALHAO | MAT. | KG | 7.3177 | 3.77 | 27.59
367 | AREIA GROSSA - POSTO JAZIDA/FORNECEDOR (RETIRADO NA JAZIDA, SEM TRANSPORTE) | MAT. | M3 | 0.051287 | 60 | 3.08
370 | AREIA MEDIA - POSTO JAZIDA/FORNECEDOR (RETIRADO NA JAZIDA, SEM TRANSPORTE) | MAT. | M3 | 0.38074 | 50 | 19.04
37544 | MISTURADOR DE ARGAMASSA, EIXO HORIZONTAL, CAPACIDADE DE MISTURA 300 KG, MOTOR ELETRICO TRIFASICO 220/380 V, POTENCIA 5 CV | MAT. | UN | 1.2554e-05 | 8455.04 | 0.11
37733 | CACAMBA METALICA BASCULANTE COM CAPACIDADE DE 6 M3 (INCLUI MONTAGEM, NAO INCLUI CAMINHAO) | MAT. | UN | 4.666e-05 | 28951.04 | 1.35
37760 | CAMINHAO TOCO, PESO BRUTO TOTAL 16000 KG, CARGA UTIL MAXIMA 13071 KG, DISTANCIA ENTRE EIXOS 4,80 M, POTENCIA 230 CV (INCLUI CABINE E CHASSI, NAO INCLUI CARROCERIA) | MAT. | UN | 4.666e-05 | 214264.23 | 10
39 | ACO CA-60, 5,0 MM, VERGALHAO | MAT. | KG | 2.0223 | 3.74 | 7.56
39017 | ESPACADOR / DISTANCIADOR CIRCULAR COM ENTRADA LATERAL, EM PLASTICO, PARA VERGALHAO *4,2 A 12,5* MM, COBRIMENTO 20 MM | MAT. | UN | 14.9818 | 0.13 | 1.95
40270 | VIGA DE ESCORAMAENTO H20, DE MADEIRA, PESO DE 5,00 A 5,20 KG/M, COM EXTREMIDADES PLASTICAS | MAT. | M | 0.023483 | 44 | 1.03
40271 | LOCACAO DE APRUMADOR METALICO DE PILAR, COM ALTURA E ANGULO REGULAVEIS, EXTENSAO DE *1,50* A *2,80* M | MAT. | MÊS | 0.085113 | 6.82 | 0.58
40275 | LOCACAO DE VIGA SANDUICHE METALICA VAZADA PARA TRAVAMENTO DE PILARES, ALTURA DE *8* CM, LARGURA DE *6* CM E EXTENSAO DE 2 M | MAT. | MÊS | 0.17066 | 10.5 | 1.79
40287 | LOCACAO DE BARRA DE ANCORAGEM DE 0,80 A 1,20 M DE EXTENSAO, COM ROSCA DE 5/8", INCLUINDO PORCA E FLANGE | MAT. | MÊS | 0.34089 | 2.62 | 0.89
40304 | PREGO DE ACO POLIDO COM CABECA DUPLA 17 X 27 (2 1/2 X 11) | MAT. | KG | 0.032947 | 12.29 | 0.4
4221 | OLEO DIESEL COMBUSTIVEL COMUM | MAT. | L | 10.8199 | 2.87 | 31.05
4491 | PECA DE MADEIRA NATIVA / REGIONAL 7,5 X 7,5CM (3X3) NAO APARELHADA (P/FORMA) | MAT. | M | 3.0198 | 6.44 | 19.45
4509 | PECA DE MADEIRA 3A QUALIDADE 2,5 X 10CM NAO APARELHADA | MAT. | M | 0.17314 | 3.31 | 0.57
4517 | PECA DE MADEIRA NATIVA/REGIONAL 2,5 X 7,0 CM (SARRAFO-P/FORMA) | MAT. | M | 4.3108 | 0.89 | 3.84
4722 | PEDRA BRITADA N. 3 (38 A 50 MM) POSTO PEDREIRA/FORNECEDOR, SEM FRETE | MAT. | M3 | 0.11 | 53.69 | 5.91
5061 | PREGO DE ACO POLIDO COM CABECA 18 X 27 (2 1/2 X 10) | MAT. | KG | 0.096187 | 9.79 | 0.94
5068 | PREGO DE ACO POLIDO COM CABECA 17 X 21 (2 X 11) | MAT. | KG | 0.11309 | 9.96 | 1.13
6189 | TABUA MADEIRA 2A QUALIDADE 2,5 X 30,0CM (1 X 12") NAO APARELHADA | MAT. | M | 1.0164 | 7.39 | 7.51
6193 | TABUA MADEIRA 2A QUALIDADE 2,5 X 20,0CM (1 X 8") NAO APARELHADA | MAT. | M | 0.2389 | 4.93 | 1.18
7258 | TIJOLO CERAMICO MACICO *5 X 10 X 20* CM | MAT. | UN | 478.08 | 0.26 | 124.3
MO 88297 | OPERADOR DE MAQUINAS E EQUIPAMENTOS COM ENCARGOS COMPLEMENTARES SEM L.S. | M.O. | H | 0.16771 | 15.38 | 2.58
MO88238 | AJUDANTE DE ARMADOR COM ENCARGOS COMPLEMENTARES SEM L.S. | M.O. | H | 0.5326 | 7.37 | 3.93
MO88239 | AUXILIAR DE CARPINTEIRO COM ENCARGOS COMPLEMENTARES SEM L.S. | M.O. | H | 1.1873 | 7.39 | 8.77
MO88245 | ARMADOR COM ENCARGOS COMPLEMENTARES SEM L.S. | M.O. | H | 3.4664 | 9.03 | 31.3
MO88262 | CARPINTEIRO DE FORMAS COM ENCARGOS COMPLEMENTARES SEM L.S. | M.O. | H | 3.5879 | 9.03 | 32.4
MO88281 | MOTORISTA DE BASCULANTE COM ENCARGOS COMPLEMENTARES SEM L.S. | M.O. | H | 0.3551 | 14.91 | 5.29
MO88309 | PEDREIRO COM ENCARGOS COMPLEMENTARES SEM L.S. | M.O. | H | 17.5552 | 9.08 | 159.43
MO88316 | SERVENTE COM ENCARGOS COMPLEMENTARES SEM L.S. | M.O. | H | 44.216 | 7.43 | 328.66
MO88377 | OPERADOR DE BETONEIRA ESTACIONARIA/MISTURADOR (COLETADO CAIXA) COM ENCARGOS COMPLEMENTARES SEM L.S. | M.O. | H | 0.33526 | 8.22 | 2.76
PREÇO (mão-de-obra): | [5 empty] | 575.11
PREÇO (material): | [5 empty] | 503.06
PREÇO TOTAL (unit.): | [5 empty] | 1078.17
LS(%): 89,83 | [5 empty] | 516.61
BDI(%): 0,00 | [5 empty] | 0
ADM(%): 0,00 | [5 empty] | 0
TOTAL TAXA: | [5 empty] | 516.61
PREÇO TOTAL UNIT. (c/ taxa): | [5 empty] | 1594.78
MODELO 00764/ORSE A | FORNECIMENTO E INSTALAÇÃO DE ELETROCALHA METÁLICA PERFURADA EM CHAPA DE AÇO #18 GALVANIZADA À FOGO, TIPO U, DIMENSÃO 300 X 150 X 3000 MM SEM VIROLA FABRICANTE MAXTIL OU SIMILAR | SER.CG | M
ELETROCALHA 300X150 | ELETROCALHA METÁLICA TIPO U PERFURADA NAS LATERAIS EM CHAPA DE AÇO # 18 GALVANIZADA À FOGO DIMENSÃO 300X150MM | MAT. | M | 1 | 51.23 | 51.23
MO88247 | AJUDANTE DE ELETRICISTA COM ENCARGOS COMPLEMENTARES SEM L.S. | M.O. | H | 0.6 | 7.48 | 4.49
MO88264 | ELETRICISTA COM ENCARGOS COMPLEMENTARES SEM L.S. | M.O. | H | 0.6 | 9.17 | 5.5
PREÇO (mão-de-obra): | [5 empty] | 9.98
PREÇO (material): | [5 empty] | 51.23
PREÇO TOTAL (unit.): | [5 empty] | 61.21
LS(%): 89,83 | [5 empty] | 8.97
BDI(%): 0,00 | [5 empty] | 0
ADM(%): 0,00 | [5 empty] | 0
TOTAL TAXA: | [5 empty] | 8.97
PREÇO TOTAL UNIT. (c/ taxa): | [5 empty] | 70.18
MODELO 08110/ORSE | FORNECIMENTO E INSTALAÇÃO DE EMENDA INTERNA PARAELETROCALHA METÁLICA PERFURADA EM CHAPA DE AÇO #18 GALVANIZADA À FOGO, TIPO U, DIMENSÃO 300X100MM FABRICANTE MAXTIL OU SIMILAR | SER.CG | UN
EMENDA 300x100 | EMENDA INTERNA PARA ELETROCALHA METÁLICA PERFURADA EM CHAPA DE AÇO # 18 GALVANIZADA À FOGO DIMENSÃO 300X100MM | MAT. | UN | 1 | 4.43 | 4.43
MO88247 | AJUDANTE DE ELETRICISTA COM ENCARGOS COMPLEMENTARES SEM L.S. | M.O. | H | 0.2 | 7.48 | 1.5
MO88264 | ELETRICISTA COM ENCARGOS COMPLEMENTARES SEM L.S. | M.O. | H | 0.2 | 9.17 | 1.83
PREÇO (mão-de-obra): | [5 empty] | 3.33
PREÇO (material): | [5 empty] | 4.43
PREÇO TOTAL (unit.): | [5 empty] | 7.76
LS(%): 89,83 | [5 empty] | 2.99
BDI(%): 0,00 | [5 empty] | 0
ADM(%): 0,00 | [5 empty] | 0
TOTAL TAXA: | [5 empty] | 2.99
PREÇO TOTAL UNIT. (c/ taxa): | [5 empty] | 10.75
MODELO 09533/ORSE | FORNECIMENTO E INSTALAÇÃO DE FLANGE PARA ELETROCALHA METÁLICA PERFURADA EM CHAPA DE AÇO GALVANIZADA A FOGO DIMENSÃO 300X150MM FABRICANTE MAXTIL OU SIMILAR | SER.CG | UN
FLANGE 300X150 | FLANGE PARA PAINEL 300X150MM | MAT. | UN | 1 | 1.3 | 1.3
MO88247 | AJUDANTE DE ELETRICISTA COM ENCARGOS COMPLEMENTARES SEM L.S. | M.O. | H | 0.2 | 7.48 | 1.5
MO88264 | ELETRICISTA COM ENCARGOS COMPLEMENTARES SEM L.S. | M.O. | H | 0.2 | 9.17 | 1.83
PREÇO (mão-de-obra): | [5 empty] | 3.33
PREÇO (material): | [5 empty] | 1.3
PREÇO TOTAL (unit.): | [5 empty] | 4.63
LS(%): 89,83 | [5 empty] | 2.99
BDI(%): 0,00 | [5 empty] | 0
ADM(%): 0,00 | [5 empty] | 0
TOTAL TAXA: | [5 empty] | 2.99
PREÇO TOTAL UNIT. (c/ taxa): | [5 empty] | 7.62
MODELO 09989/ORSE | FORNECIMENTO E INSTALAÇÃO DE TERMINAL DE FECHAMENTO LISO PARA ELETROCALHA METÁLICA PERFURADA EM CHAPA DE AÇO #18 GALVANIZADA À FOGO, TIPO U, DIMENSÃO 300X150MM FABRICANTE MAXTIL OU SIMILAR | SER.CG | UN
MO88247 | AJUDANTE DE ELETRICISTA COM ENCARGOS COMPLEMENTARES SEM L.S. | M.O. | H | 0.4 | 7.48 | 2.99
MO88264 | ELETRICISTA COM ENCARGOS COMPLEMENTARES SEM L.S. | M.O. | H | 0.4 | 9.17 | 3.67
TERMINAL 300x150 | TERMINAL DE FECHAMENTO LISO PARA ELETROCALHA TIPO U EM CHAPA DE AÇO # 18 GALVANIZADA À FOGO DIMENSÃO 300x150MM | MAT. | UN | 1 | 6.03 | 6.03
PREÇO (mão-de-obra): | [5 empty] | 6.66
PREÇO (material): | [5 empty] | 6.03
PREÇO TOTAL (unit.): | [5 empty] | 12.69
LS(%): 89,83 | [5 empty] | 5.98
BDI(%): 0,00 | [5 empty] | 0
ADM(%): 0,00 | [5 empty] | 0
TOTAL TAXA: | [5 empty] | 5.98
PREÇO TOTAL UNIT. (c/ taxa): | [5 empty] | 18.67
MODELO 10355/ORSE A | FORNECIMENTO E INSTALAÇÃO DE QGBT NA SE DIMENSÃO 1.70X0.80X0.40M , BARRAMENTO TRIFÁSICO 1000A, BARRAMENTO NEUTRO E TERRA, 01 DISJ TRIPOLAR 350A 50KA, 01 DISJ TRIPOLAR 400A 50KA, 03 TRANSFORMADOR CORRENTE 1000/5A, 01 MULTIMEDIDOR GRANDEZAS ELÉTRICAS V, A, Hz E FP COMUNICAÇÃO, 04 CONJUNTO FUSÍVEL CILÍNDRICO MONOPOLAR 6A COM BASE E INDICADOR ESTADO LUMINOSO, FIM DE CURSO PARA PORTA COM SUPORTE 1NA+NF E MINI LUMINÁRIA COMPACTA COM PROTEÇÃO E LÂMPADA FL 15W | SER.CG | UN
MO88247 | AJUDANTE DE ELETRICISTA COM ENCARGOS COMPLEMENTARES SEM L.S. | M.O. | H | 4 | 7.48 | 29.9
MO88264 | ELETRICISTA COM ENCARGOS COMPLEMENTARES SEM L.S. | M.O. | H | 4 | 9.17 | 36.66
QGBT SE | QGBT NA SE DIMENSÃO 1.70X0.80X0.40M , BARRAMENTO TRIFÁSICO 1000A, BARRAMENTO NEUTRO E TERRA, 01 DISJ TRIPOLAR 350A 50KA, 01 DISJ TRIPOLAR 400A 50KA, 03 TRANSFORMADOR CORRENTE 1000/5A, 01 MULTIMEDIDOR GRANDEZAS ELÉTRICAS V, A, Hz E FP COMUNICAÇÃO, 04 CONJUNTO FUSÍVEL CILÍNDRICO MONOPOLAR 6A COM BASE E INDICADOR ESTADO LUMINOSO, FIM DE CURSO PARA PORTA COM SUPORTE 1NA+NF E MINI LUMINÁRIA COMPACTA COM PROTEÇÃO E LÂMPADA FL 15W | MAT. | UN | 1 | 13713 | 13713
PREÇO (mão-de-obra): | [5 empty] | 66.56
PREÇO (material): | [5 empty] | 13713
PREÇO TOTAL (unit.): | [5 empty] | 13779.56
LS(%): 89,83 | [5 empty] | 59.8
BDI(%): 0,00 | [5 empty] | 0
ADM(%): 0,00 | [5 empty] | 0
TOTAL TAXA: | [5 empty] | 59.8
PREÇO TOTAL UNIT. (c/ taxa): | [5 empty] | 13839.36
MODELO 11293/ORSE D | FORNECIMENTO E INSTALAÇÃO DE TÊ VERTICAL 90° PARA ELETROCALHA METÁLICA PERFURADA EM CHAPA DE AÇO #18 GALVANIZADA À FOGO, TIPO U, DIMENSÃO 300X150MM FABRICANTE MAXTIL OU SIMILAR | SER.CG | UN
MO88247 | AJUDANTE DE ELETRICISTA COM ENCARGOS COMPLEMENTARES SEM L.S. | M.O. | H | 0.2 | 7.48 | 1.5
MO88264 | ELETRICISTA COM ENCARGOS COMPLEMENTARES SEM L.S. | M.O. | H | 0.2 | 9.17 | 1.83
TE VERT 300X100 | TÊ VERTICAL 90° PARA ELETROCALHA METÁLICA PERFURADA EM CHAPA DE AÇO # 18 GALVANIZADA À FOGO DIMENSÃO 300X100MM | MAT. | UN | 1 | 60.59 | 60.59
PREÇO (mão-de-obra): | [5 empty] | 3.33
PREÇO (material): | [5 empty] | 60.59
PREÇO TOTAL (unit.): | [5 empty] | 63.92
LS(%): 89,83 | [5 empty] | 2.99
BDI(%): 0,00 | [5 empty] | 0
ADM(%): 0,00 | [5 empty] | 0
TOTAL TAXA: | [5 empty] | 2.99
PREÇO TOTAL UNIT. (c/ taxa): | [5 empty] | 66.91
MODELO 11299/ORSE | FORNECIMENTO E INSTALAÇÃO MÃO FRANCESA SIMPLES PARA SUPORTAÇÃO DE ELETROCALHA , EM CHAPA DE AÇO, DIMENSÃO 300 MM. FABRICANTE MAXTIL OU SIMILAR | SER.CG | UN
MÃO FRANCESA 300 | MÃO FRANCESA SIMPLES LARGURA 300MM | MAT. | UN | 1 | 6.61 | 6.61
MO88247 | AJUDANTE DE ELETRICISTA COM ENCARGOS COMPLEMENTARES SEM L.S. | M.O. | H | 0.15 | 7.48 | 1.12
MO88264 | ELETRICISTA COM ENCARGOS COMPLEMENTARES SEM L.S. | M.O. | H | 0.15 | 9.17 | 1.37
PREÇO (mão-de-obra): | [5 empty] | 2.5
PREÇO (material): | [5 empty] | 6.61
PREÇO TOTAL (unit.): | [5 empty] | 9.11
LS(%): 89,83 | [5 empty] | 2.24
BDI(%): 0,00 | [5 empty] | 0
ADM(%): 0,00 | [5 empty] | 0
TOTAL TAXA: | [5 empty] | 2.24
PREÇO TOTAL UNIT. (c/ taxa): | [5 empty] | 11.35
MODELO73798/3SINAPI | DUTO ESPIRAL FLEXÍVEL SINGELO PEAD D=100MM(4") REVESTIDO COM PVC COM FIO GUIA DE AÇO GALVANIZADO, LANÇADO DIRETO NO SOLO, INCLUSIVE CONEXÕES | SER.CG | M
39248 | ELETRODUTO PEAD FLEXIVEL CORRUGADO, COR PRETA, SEM ROSCA, DE 4", PARA CABEAMENTO SUBTERRANEO (NBR 15715) | MAT. | M | 1 | 16.03 | 16.03
MO88247 | AJUDANTE DE ELETRICISTA COM ENCARGOS COMPLEMENTARES SEM L.S. | M.O. | H | 0.8 | 7.48 | 5.98
MO88264 | ELETRICISTA COM ENCARGOS COMPLEMENTARES SEM L.S. | M.O. | H | 0.8 | 9.17 | 7.33
PREÇO (mão-de-obra): | [5 empty] | 13.31
PREÇO (material): | [5 empty] | 16.03
PREÇO TOTAL (unit.): | [5 empty] | 29.34
LS(%): 89,83 | [5 empty] | 11.96
BDI(%): 0,00 | [5 empty] | 0
ADM(%): 0,00 | [5 empty] | 0
TOTAL TAXA: | [5 empty] | 11.96
PREÇO TOTAL UNIT. (c/ taxa): | [5 empty] | 41.3
05.20.07 | ILUMINAÇÃO JARDINS INTERNOS
68069U | HASTE COPPERWELD 5/8" X 3,0M COM CONECTOR | SER.CG | UN
3380 | HASTE DE ATERRAMENTO EM ACO COM 3,00 M DE COMPRIMENTO E DN = 5/8", REVESTIDA COM BAIXA CAMADA DE COBRE, COM CONECTOR TIPO GRAMPO | MAT. | UN | 1 | 35 | 35
MO88247 | AJUDANTE DE ELETRICISTA COM ENCARGOS COMPLEMENTARES SEM L.S. | M.O. | H | 0.4 | 7.48 | 2.99
MO88264 | ELETRICISTA COM ENCARGOS COMPLEMENTARES SEM L.S. | M.O. | H | 0.4 | 9.17 | 3.67
PREÇO (mão-de-obra): | [5 empty] | 6.66
PREÇO (material): | [5 empty] | 35
PREÇO TOTAL (unit.): | [5 empty] | 41.66
LS(%): 89,83 | [5 empty] | 5.97
BDI(%): 0,00 | [5 empty] | 0
ADM(%): 0,00 | [5 empty] | 0
TOTAL TAXA: | [5 empty] | 5.97
PREÇO TOTAL UNIT. (c/ taxa): | [5 empty] | 47.63
83399U | RELÉ FOTOELÉTRICO PARA COMANDO DE ILUMINAÇÃO EXTERNA 220V/1000W - FORNECIMENTO E INSTALAÇÃO | SER.CG | UN
2510 | RELE FOTOELETRICO INTERNO E EXTERNO BIVOLT 1000 W, DE CONECTOR, SEM BASE | MAT. | UN | 1 | 23.74 | 23.74
MO88264 | ELETRICISTA COM ENCARGOS COMPLEMENTARES SEM L.S. | M.O. | H | 0.35 | 9.17 | 3.21
MO88316 | SERVENTE COM ENCARGOS COMPLEMENTARES SEM L.S. | M.O. | H | 0.35 | 7.43 | 2.6
PREÇO (mão-de-obra): | [5 empty] | 5.81
PREÇO (material): | [5 empty] | 23.74
PREÇO TOTAL (unit.): | [5 empty] | 29.55
LS(%): 89,83 | [5 empty] | 5.21
BDI(%): 0,00 | [5 empty] | 0
ADM(%): 0,00 | [5 empty] | 0
TOTAL TAXA: | [5 empty] | 5.21
PREÇO TOTAL UNIT. (c/ taxa): | [5 empty] | 34.76
91854U | ELETRODUTO FLEXÍVEL CORRUGADO, PVC, DN 25 MM (3/4"), PARA CIRCUITOS TERMINAIS, INSTALADO EM PAREDE - FORNECIMENTO E INSTALAÇÃO. AF_12/2015 | SER.CG | M
2688 | ELETRODUTO PVC FLEXIVEL CORRUGADO, COR AMARELA, DE 25 MM | MAT. | M | 1.017 | 1.46 | 1.48
MO88247 | AJUDANTE DE ELETRICISTA COM ENCARGOS COMPLEMENTARES SEM L.S. | M.O. | H | 0.144 | 7.48 | 1.08
MO88264 | ELETRICISTA COM ENCARGOS COMPLEMENTARES SEM L.S. | M.O. | H | 0.144 | 9.17 | 1.32
PREÇO (mão-de-obra): | [5 empty] | 2.4
PREÇO (material): | [5 empty] | 1.48
PREÇO TOTAL (unit.): | [5 empty] | 3.88
LS(%): 89,83 | [5 empty] | 2.14
BDI(%): 0,00 | [5 empty] | 0
ADM(%): 0,00 | [5 empty] | 0
TOTAL TAXA: | [5 empty] | 2.14
PREÇO TOTAL UNIT. (c/ taxa): | [5 empty] | 6.02
91925U | CABO DE COBRE FLEXÍVEL ISOLADO, 1,5 MM², ANTI-CHAMA 0,6/1,0 KV, PARA CIRCUITOS TERMINAIS - FORNECIMENTO E INSTALAÇÃO. AF_12/2015 | SER.CG | M
21127 | FITA ISOLANTE ADESIVA ANTICHAMA, USO ATE 750 V, EM ROLO DE 19 MM X 5 M | MAT. | UN | 0.009 | 2.45 | 0.02
993 | CABO DE COBRE, FLEXIVEL, CLASSE 4 OU 5, ISOLACAO EM PVC/A, ANTICHAMA BWF-B, COBERTURA PVC-ST1, ANTICHAMA BWF-B, 1 CONDUTOR, 0,6/1 KV, SECAO NOMINAL 1,5 MM2 | MAT. | M | 1.19 | 1.41 | 1.68
MO88247 | AJUDANTE DE ELETRICISTA COM ENCARGOS COMPLEMENTARES SEM L.S. | M.O. | H | 0.024 | 7.48 | 0.18
MO88264 | ELETRICISTA COM ENCARGOS COMPLEMENTARES SEM L.S. | M.O. | H | 0.024 | 9.17 | 0.22
PREÇO (mão-de-obra): | [5 empty] | 0.4
PREÇO (material): | [5 empty] | 1.7
PREÇO TOTAL (unit.): | [5 empty] | 2.1
LS(%): 89,83 | [5 empty] | 0.34
BDI(%): 0,00 | [5 empty] | 0
ADM(%): 0,00 | [5 empty] | 0
TOTAL TAXA: | [5 empty] | 0.34
PREÇO TOTAL UNIT. (c/ taxa): | [5 empty] | 2.44
COMP CX 30X30 | CAIXA DE INSPEÇÃO EM ALVENARIA DE TIJOLO MACIÇO 5X10X20CM 1/2 VEZ (ESPESSURA 10CM),0.30X0.30X0.50M (ÚTIL), REVESTIDA EM AMBOS OS LADOS COM ARGAMASSA 1:4, TAMPA DE CONCRETO ARMADO 5CM COM ALÇA E LASTRO DE BRITA 25, INCLUSIVE ESCAVAÇÃO E RETIRADA DO MATERIAL ESCAVADO | SER.CG | UN
10535 | BETONEIRA CAPACIDADE NOMINAL 400 L, CAPACIDADE DE MISTURA 280 L, MOTOR ELETRICO TRIFASICO 220/380 V POTENCIA 2 CV, SEM CARREGADOR | MAT. | UN | 2.658e-06 | 3190 | 0.01
10749 | LOCACAO DE ESCORA METALICA TELESCOPICA, COM ALTURA REGULAVEL DE *1,80* A *3,20* M, COM CAPACIDADE DE CARGA DE NO MINIMO 1000 KGF (10 KN), INCLUSO TRIPE E FORCADO | MAT. | MÊS | 0.013817 | 4.81 | 0.07
1106 | CAL HIDRATADA CH-I PARA ARGAMASSAS | MAT. | KG | 0.68225 | 0.65 | 0.44
1345 | CHAPA DE MADEIRA COMPENSADA PLASTIFICADA PARA FORMA DE CONCRETO, DE 2,20 x 1,10 M, E = 18 MM | MAT. | M2 | 0.0051255 | 32.5 | 0.17
1358 | CHAPA DE MADEIRA COMPENSADA RESINADA PARA FORMA DE CONCRETO, DE *2,2 X 1,1* M, E = 17 MM | MAT. | M2 | 0.060181 | 24.45 | 1.47
1379 | CIMENTO PORTLAND COMPOSTO CP II-32 | MAT. | KG | 18.9014 | 0.36 | 6.8
13896 | VIBRADOR DE IMERSAO, DIAMETRO DA PONTEIRA DE *45* MM, COM MOTOR ELETRICO TRIFASICO DE 2 HP (2 CV) | MAT. | UN | 3.78e-07 | 2112.64 | 0
14618 | SERRA CIRCULAR DE BANCADA COM MOTOR ELETRICO, POTENCIA DE *1600* W, PARA DISCO DE DIAMETRO DE 10" (250 MM) | MAT. | UN | 5.28e-07 | 1036.9 | 0
1527 | CONCRETO USINADO BOMBEAVEL, CLASSE DE RESISTENCIA C25, COM BRITA 0 E 1, SLUMP = 100 +/- 20 MM, INCLUI SERVICO DE BOMBEAMENTO (NBR 8953) | MAT. | M3 | 0.01103 | 302.21 | 3.33
2692 | DESMOLDANTE PROTETOR PARA FORMAS DE MADEIRA, DE BASE OLEOSA EMULSIONADA EM AGUA | MAT. | L | 0.000914 | 6.95 | 0.01
27 | ACO CA-50, 16,0 MM, VERGALHAO | MAT. | KG | 0.093018 | 3.59 | 0.33
2705 | ENERGIA ELETRICA ATE 2000 KWH INDUSTRIAL, SEM DEMANDA | MAT. | KW/H | 0.029674 | 0.72 | 0.02
28 | ACO CA-50, 25,0 MM, VERGALHAO | MAT. | KG | 0.01995 | 3.88 | 0.08
29 | ACO CA-50, 20,0 MM, VERGALHAO | MAT. | KG | 0.096444 | 3.35 | 0.32
31 | ACO CA-50, 12,5 MM, VERGALHAO | MAT. | KG | 0.1362 | 3.59 | 0.49
32 | ACO CA-50, 6,3 MM, VERGALHAO | MAT. | KG | 0.18147 | 3.95 | 0.72
33 | ACO CA-50, 8,0 MM, VERGALHAO | MAT. | KG | 0.17638 | 4.43 | 0.78
337 | ARAME RECOZIDO 18 BWG, 1,25 MM (0,01 KG/M) | MAT. | KG | 0.025353 | 8 | 0.2
34 | ACO CA-50, 10,0 MM, VERGALHAO | MAT. | KG | 0.32523 | 3.77 | 1.23
367 | AREIA GROSSA - POSTO JAZIDA/FORNECEDOR (RETIRADO NA JAZIDA, SEM TRANSPORTE) | MAT. | M3 | 0.0071232 | 60 | 0.43
370 | AREIA MEDIA - POSTO JAZIDA/FORNECEDOR (RETIRADO NA JAZIDA, SEM TRANSPORTE) | MAT. | M3 | 0.05288 | 50 | 2.64
37544 | MISTURADOR DE ARGAMASSA, EIXO HORIZONTAL, CAPACIDADE DE MISTURA 300 KG, MOTOR ELETRICO TRIFASICO 220/380 V, POTENCIA 5 CV | MAT. | UN | 1.743e-06 | 8455.04 | 0.01
37733 | CACAMBA METALICA BASCULANTE COM CAPACIDADE DE 6 M3 (INCLUI MONTAGEM, NAO INCLUI CAMINHAO) | MAT. | UN | 2.817e-06 | 28951.04 | 0.08
37760 | CAMINHAO TOCO, PESO BRUTO TOTAL 16000 KG, CARGA UTIL MAXIMA 13071 KG, DISTANCIA ENTRE EIXOS 4,80 M, POTENCIA 230 CV (INCLUI CABINE E CHASSI, NAO INCLUI CARROCERIA) | MAT. | UN | 2.817e-06 | 214264.23 | 0.6
39 | ACO CA-60, 5,0 MM, VERGALHAO | MAT. | KG | 0.08988 | 3.74 | 0.34
39017 | ESPACADOR / DISTANCIADOR CIRCULAR COM ENTRADA LATERAL, EM PLASTICO, PARA VERGALHAO *4,2 A 12,5* MM, COBRIMENTO 20 MM | MAT. | UN | 0.66586 | 0.13 | 0.09
40270 | VIGA DE ESCORAMAENTO H20, DE MADEIRA, PESO DE 5,00 A 5,20 KG/M, COM EXTREMIDADES PLASTICAS | MAT. | M | 0.0010437 | 44 | 0.05
40271 | LOCACAO DE APRUMADOR METALICO DE PILAR, COM ALTURA E ANGULO REGULAVEIS, EXTENSAO DE *1,50* A *2,80* M | MAT. | MÊS | 0.0037828 | 6.82 | 0.03
40275 | LOCACAO DE VIGA SANDUICHE METALICA VAZADA PARA TRAVAMENTO DE PILARES, ALTURA DE *8* CM, LARGURA DE *6* CM E EXTENSAO DE 2 M | MAT. | MÊS | 0.0075849 | 10.5 | 0.08
40287 | LOCACAO DE BARRA DE ANCORAGEM DE 0,80 A 1,20 M DE EXTENSAO, COM ROSCA DE 5/8", INCLUINDO PORCA E FLANGE | MAT. | MÊS | 0.015151 | 2.62 | 0.04
40304 | PREGO DE ACO POLIDO COM CABECA DUPLA 17 X 27 (2 1/2 X 11) | MAT. | KG | 0.0014643 | 12.29 | 0.02
4221 | OLEO DIESEL COMBUSTIVEL COMUM | MAT. | L | 0.65328 | 2.87 | 1.87
4491 | PECA DE MADEIRA NATIVA / REGIONAL 7,5 X 7,5CM (3X3) NAO APARELHADA (P/FORMA) | MAT. | M | 0.13421 | 6.44 | 0.86
4509 | PECA DE MADEIRA 3A QUALIDADE 2,5 X 10CM NAO APARELHADA | MAT. | M | 0.007695 | 3.31 | 0.03
4517 | PECA DE MADEIRA NATIVA/REGIONAL 2,5 X 7,0 CM (SARRAFO-P/FORMA) | MAT. | M | 0.19159 | 0.89 | 0.17
4722 | PEDRA BRITADA N. 3 (38 A 50 MM) POSTO PEDREIRA/FORNECEDOR, SEM FRETE | MAT. | M3 | 0.011 | 53.69 | 0.59
5061 | PREGO DE ACO POLIDO COM CABECA 18 X 27 (2 1/2 X 10) | MAT. | KG | 0.004275 | 9.79 | 0.04
5068 | PREGO DE ACO POLIDO COM CABECA 17 X 21 (2 X 11) | MAT. | KG | 0.0050261 | 9.96 | 0.05
6189 | TABUA MADEIRA 2A QUALIDADE 2,5 X 30,0CM (1 X 12") NAO APARELHADA | MAT. | M | 0.045172 | 7.39 | 0.33
6193 | TABUA MADEIRA 2A QUALIDADE 2,5 X 20,0CM (1 X 8") NAO APARELHADA | MAT. | M | 0.010618 | 4.93 | 0.05
7258 | TIJOLO CERAMICO MACICO *5 X 10 X 20* CM | MAT. | UN | 66.4 | 0.26 | 17.26
MO 88297 | OPERADOR DE MAQUINAS E EQUIPAMENTOS COM ENCARGOS COMPLEMENTARES SEM L.S. | M.O. | H | 0.0074537 | 15.38 | 0.11
MO88238 | AJUDANTE DE ARMADOR COM ENCARGOS COMPLEMENTARES SEM L.S. | M.O. | H | 0.023671 | 7.37 | 0.17
MO88239 | AUXILIAR DE CARPINTEIRO COM ENCARGOS COMPLEMENTARES SEM L.S. | M.O. | H | 0.05277 | 7.39 | 0.39
MO88245 | ARMADOR COM ENCARGOS COMPLEMENTARES SEM L.S. | M.O. | H | 0.15406 | 9.03 | 1.39
MO88262 | CARPINTEIRO DE FORMAS COM ENCARGOS COMPLEMENTARES SEM L.S. | M.O. | H | 0.15946 | 9.03 | 1.44
MO88281 | MOTORISTA DE BASCULANTE COM ENCARGOS COMPLEMENTARES SEM L.S. | M.O. | H | 0.02144 | 14.91 | 0.32
MO88309 | PEDREIRO COM ENCARGOS COMPLEMENTARES SEM L.S. | M.O. | H | 2.434 | 9.08 | 22.11
MO88316 | SERVENTE COM ENCARGOS COMPLEMENTARES SEM L.S. | M.O. | H | 6.036 | 7.43 | 44.87
MO88377 | OPERADOR DE BETONEIRA ESTACIONARIA/MISTURADOR (COLETADO CAIXA) COM ENCARGOS COMPLEMENTARES SEM L.S. | M.O. | H | 0.046564 | 8.22 | 0.38
PREÇO (mão-de-obra): | [5 empty] | 71.19
PREÇO (material): | [5 empty] | 42.14
PREÇO TOTAL (unit.): | [5 empty] | 113.33
LS(%): 89,83 | [5 empty] | 63.94
BDI(%): 0,00 | [5 empty] | 0
ADM(%): 0,00 | [5 empty] | 0
TOTAL TAXA: | [5 empty] | 63.94
PREÇO TOTAL UNIT. (c/ taxa): | [5 empty] | 177.27
MODELO 04718/ORSE | FORNECIMENTO E INSTALAÇÃO DE CAIXA DE INSPEÇÃO PARA ATERRAMENTO TIPO SOLO DE PVC Ø 300MM REF MON 713 COM TAMPA REFORÇADA EM FERRO FUNDIDO COM ESCOTILHA Ø 300MM REF MON 718 FABRICANTE MONTAL OU SIMILAR | SER.CG | UN
CX ATERRAMENTO | CAIXA DE INSPEÇÃO PARA ATERRAMENTO TIPO SOLO DE PVC Ø 300MM REF MON 713 COM TAMPA REFORÇADA EM FERRO FUNDIDO COM ESCOTILHA Ø 300MM REF MON 718 FABRICANTE MONTAL | MAT. | UN | 1 | 75.63 | 75.63
MO88247 | AJUDANTE DE ELETRICISTA COM ENCARGOS COMPLEMENTARES SEM L.S. | M.O. | H | 0.98 | 7.48 | 7.33
MO88264 | ELETRICISTA COM ENCARGOS COMPLEMENTARES SEM L.S. | M.O. | H | 0.98 | 9.17 | 8.98
PREÇO (mão-de-obra): | [5 empty] | 16.31
PREÇO (material): | [5 empty] | 75.63
PREÇO TOTAL (unit.): | [5 empty] | 91.94
LS(%): 89,83 | [5 empty] | 14.65
BDI(%): 0,00 | [5 empty] | 0
ADM(%): 0,00 | [5 empty] | 0
TOTAL TAXA: | [5 empty] | 14.65
PREÇO TOTAL UNIT. (c/ taxa): | [5 empty] | 106.59
MODELO 07269/ORSE | POSTE DE AÇO CÔNICO CONTÍNUO RETO H= 4,00M DIÂMETRO NOMINAL 60MM NO TOPO COM FIXAÇÃO NO SOLO ATRAVÉS DE FLANGE COM ENRIJECEDORES CONTENCO FURO CENTRAL PARA PASSAGEM DE FIAÇÃO E FURAÇÃO PARA ENCAIXE DOS CHUMBADORES REF LP 530 FABRICANTE LUMALUX OU SIMILAR- FORNECIMENTO E INSTALAÇÃO | SER.CG | UN
10535 | BETONEIRA CAPACIDADE NOMINAL 400 L, CAPACIDADE DE MISTURA 280 L, MOTOR ELETRICO TRIFASICO 220/380 V POTENCIA 2 CV, SEM CARREGADOR | MAT. | UN | 8.042e-06 | 3190 | 0.03
1379 | CIMENTO PORTLAND COMPOSTO CP II-32 | MAT. | KG | 13.653 | 0.36 | 4.92
13896 | VIBRADOR DE IMERSAO, DIAMETRO DA PONTEIRA DE *45* MM, COM MOTOR ELETRICO TRIFASICO DE 2 HP (2 CV) | MAT. | UN | 3.831e-06 | 2112.64 | 0.01
2705 | ENERGIA ELETRICA ATE 2000 KWH INDUSTRIAL, SEM DEMANDA | MAT. | KW/H | 0.06625 | 0.72 | 0.05
370 | AREIA MEDIA - POSTO JAZIDA/FORNECEDOR (RETIRADO NA JAZIDA, SEM TRANSPORTE) | MAT. | M3 | 0.0418 | 50 | 2.09
4721 | PEDRA BRITADA N. 1 (9,5 a 19 MM) POSTO PEDREIRA/FORNECEDOR, SEM FRETE | MAT. | M3 | 0.02895 | 53.69 | 1.55
CHUMBADOR POSTE | CHUMBADOR PARA POSTE DE 3,00M 4,00M 5,00M 6,00 M FEX1/2 X 300MM COM PORCAS E ARRUELAS | MAT. | UN | 4 | 12.08 | 48.32
MO88247 | AJUDANTE DE ELETRICISTA COM ENCARGOS COMPLEMENTARES SEM L.S. | M.O. | H | 3 | 7.48 | 22.43
MO88264 | ELETRICISTA COM ENCARGOS COMPLEMENTARES SEM L.S. | M.O. | H | 3 | 9.17 | 27.5
MO88309 | PEDREIRO COM ENCARGOS COMPLEMENTARES SEM L.S. | M.O. | H | 0.0825 | 9.08 | 0.75
MO88316 | SERVENTE COM ENCARGOS COMPLEMENTARES SEM L.S. | M.O. | H | 2.7151 | 7.43 | 20.18
MO88377 | OPERADOR DE BETONEIRA ESTACIONARIA/MISTURADOR (COLETADO CAIXA) COM ENCARGOS COMPLEMENTARES SEM L.S. | M.O. | H | 0.0735 | 8.22 | 0.6
POSTE | POSTE RETO H=4.00M EM AÇO ZINCADO À FOGO COM ACABAMENTO EM PINTURA ELETROSTÁTICA EPÓXI-PÓ NA COR BRANCA COM BASE | MAT. | UN | 1 | 347.6 | 347.6
PREÇO (mão-de-obra): | [5 empty] | 71.46
PREÇO (material): | [5 empty] | 404.56
PREÇO TOTAL (unit.): | [5 empty] | 476.02
LS(%): 89,83 | [5 empty] | 64.19
BDI(%): 0,00 | [5 empty] | 0
ADM(%): 0,00 | [5 empty] | 0
TOTAL TAXA: | [5 empty] | 64.19
PREÇO TOTAL UNIT. (c/ taxa): | [5 empty] | 540.21
MODELO 09188/ORSE | LUMINÁRIA RETANGULAR PARA POSTE TIPO PÉTALA, CORPO EM CHAPA DE AÇO TRATADA E ZINCADA COM ACABAMENTO EM PINTURA ELETROSTÁTICA EPÓXI-PÓ NA COR BRANCA, REFLETOR SIMÉTRICO EM ALUMÍNIO STUCCO, DIFUSOR EM VIDRO PLANO TEMPERADO TRANSPARENTE COM ALOJAMENTO PARA EQUIPAMENTO AUXILIAR NA PRÓPRIA LUMINÁRIA REF PT 04 FABRICANTE LUMALUX OU SIMILAR - FORNECIMENTO E INSTALAÇÃO | SER.CG | UN
LAMPADA BULBO | LÂMPADA BULBO A 60 09 W X BIVOLT X 2700K LMX 880 LM | MAT. | UN | 1 | 13.31 | 13.31
MO88247 | AJUDANTE DE ELETRICISTA COM ENCARGOS COMPLEMENTARES SEM L.S. | M.O. | H | 1.5 | 7.48 | 11.21
MO88264 | ELETRICISTA COM ENCARGOS COMPLEMENTARES SEM L.S. | M.O. | H | 1.5 | 9.17 | 13.75
PETALA | LUMINÁRIA RETANGULAR PARA POSTE TIPO PÉTALA, CORPO EM CHAPA DE AÇO TRATADA E ZINCADA COM ACABAMENTO EM PINTURA ELETROSTÁTICA EPÓXI-PÓ NA COR BRANCA, REFLETOR SIMÉTRICO EM ALUMÍNIO STUCCO, DIFUSOR EM VIDRO PLANO TEMPERADO TRANSPARENTE COM ALOJAMENTO PARA EQUIPAMENTO AUXILIAR NA PRÓPRIA LUMINÁRIA REF PT 04 FABRICANTE LUMALUX | MAT. | UN | 1 | 136.46 | 136.46
PREÇO (mão-de-obra): | [5 empty] | 24.96
PREÇO (material): | [5 empty] | 149.77
PREÇO TOTAL (unit.): | [5 empty] | 174.73
LS(%): 89,83 | [5 empty] | 22.43
BDI(%): 0,00 | [5 empty] | 0
ADM(%): 0,00 | [5 empty] | 0
TOTAL TAXA: | [5 empty] | 22.43
PREÇO TOTAL UNIT. (c/ taxa): | [5 empty] | 197.16
MODELO 09629/ORSE | LUMINÁRIA TIPO POSTE BALIZADOR,CORPO EM ALUMÍNIO COM ACABAMENTO EM PINTURA ELETROSTÁTICA EPÓXI-PÓ NA COR BRANCA COM DIFUSOR EM VIDRO CILÍNDRICO TEMPERADO FRISADO TRANSPARENTE REF BS 03 FABRICANTE LUMALUX OU SIMILAR - FORNECIMENTO E INSTALAÇÃO | SER.CG | UN
BALIZADOR | LUMINÁRIA TIPO POSTE BALIZADOR, CORPO EM ALUMÍNIO COM ACABAMENTO EM PINTURA ELETROSTÁTICA EPÓXI-PÓ NA COR BRANCA COM DIFUSOR EM VIDRO CILÍNDRICO TEMPERADO FRISADO TRANSPARENTE REF BS 03 FABRICANTE LUMALUX | MAT. | UN | 1 | 93.38 | 93.38
LAMPADA BULBO | LÂMPADA BULBO A 60 09 W X BIVOLT X 2700K LMX 880 LM | MAT. | UN | 1 | 13.31 | 13.31
MO88247 | AJUDANTE DE ELETRICISTA COM ENCARGOS COMPLEMENTARES SEM L.S. | M.O. | H | 0.7 | 7.48 | 5.23
MO88264 | ELETRICISTA COM ENCARGOS COMPLEMENTARES SEM L.S. | M.O. | H | 0.7 | 9.17 | 6.42
PREÇO (mão-de-obra): | [5 empty] | 11.65
PREÇO (material): | [5 empty] | 106.69
PREÇO TOTAL (unit.): | [5 empty] | 118.34
LS(%): 89,83 | [5 empty] | 10.46
BDI(%): 0,00 | [5 empty] | 0
ADM(%): 0,00 | [5 empty] | 0
TOTAL TAXA: | [5 empty] | 10.46
PREÇO TOTAL UNIT. (c/ taxa): | [5 empty] | 128.8
MODELO SINAPI 93653 | DISJUNTOR MONOPOLAR TIPO DIN, CORRENTE NOMINAL DE 6A - FORNECIMENTO E INSTALAÇÃO. AF_04/2016 | SER.CG | UN
1570 | TERMINAL A COMPRESSAO EM COBRE ESTANHADO PARA CABO 2,5 MM2, 1 FURO E 1 COMPRESSAO, PARA PARAFUSO DE FIXACAO M5 | MAT. | UN | 1 | 0.6 | 0.6
34653 | DISJUNTOR TIPO DIN/IEC, MONOPOLAR DE 6 ATE 32A | MAT. | UN | 1 | 9.8 | 9.8
MO88247 | AJUDANTE DE ELETRICISTA COM ENCARGOS COMPLEMENTARES SEM L.S. | M.O. | H | 0.035 | 7.48 | 0.26
MO88264 | ELETRICISTA COM ENCARGOS COMPLEMENTARES SEM L.S. | M.O. | H | 0.035 | 9.17 | 0.32
PREÇO (mão-de-obra): | [5 empty] | 0.58
PREÇO (material): | [5 empty] | 10.4
PREÇO TOTAL (unit.): | [5 empty] | 10.98
LS(%): 89,83 | [5 empty] | 0.53
BDI(%): 0,00 | [5 empty] | 0
ADM(%): 0,00 | [5 empty] | 0
TOTAL TAXA: | [5 empty] | 0.53
PREÇO TOTAL UNIT. (c/ taxa): | [5 empty] | 11.51
MODELO73798/3SINAPI | DUTO ESPIRAL FLEXÍVEL SINGELO PEAD D=100MM(4") REVESTIDO COM PVC COM FIO GUIA DE AÇO GALVANIZADO, LANÇADO DIRETO NO SOLO, INCLUSIVE CONEXÕES | SER.CG | M
39248 | ELETRODUTO PEAD FLEXIVEL CORRUGADO, COR PRETA, SEM ROSCA, DE 4", PARA CABEAMENTO SUBTERRANEO (NBR 15715) | MAT. | M | 1 | 16.03 | 16.03
MO88247 | AJUDANTE DE ELETRICISTA COM ENCARGOS COMPLEMENTARES SEM L.S. | M.O. | H | 0.8 | 7.48 | 5.98
MO88264 | ELETRICISTA COM ENCARGOS COMPLEMENTARES SEM L.S. | M.O. | H | 0.8 | 9.17 | 7.33
PREÇO (mão-de-obra): | [5 empty] | 13.31
PREÇO (material): | [5 empty] | 16.03
PREÇO TOTAL (unit.): | [5 empty] | 29.34
LS(%): 89,83 | [5 empty] | 11.96
BDI(%): 0,00 | [5 empty] | 0
ADM(%): 0,00 | [5 empty] | 0
TOTAL TAXA: | [5 empty] | 11.96
PREÇO TOTAL UNIT. (c/ taxa): | [5 empty] | 41.3
05.21.01 | ENTRADA DE SERVIÇO DO PRÉDIO
68069U | HASTE COPPERWELD 5/8" X 3,0M COM CONECTOR | SER.CG | UN
3380 | HASTE DE ATERRAMENTO EM ACO COM 3,00 M DE COMPRIMENTO E DN = 5/8", REVESTIDA COM BAIXA CAMADA DE COBRE, COM CONECTOR TIPO GRAMPO | MAT. | UN | 1 | 35 | 35
MO88247 | AJUDANTE DE ELETRICISTA COM ENCARGOS COMPLEMENTARES SEM L.S. | M.O. | H | 0.4 | 7.48 | 2.99
MO88264 | ELETRICISTA COM ENCARGOS COMPLEMENTARES SEM L.S. | M.O. | H | 0.4 | 9.17 | 3.67
PREÇO (mão-de-obra): | [5 empty] | 6.66
PREÇO (material): | [5 empty] | 35
PREÇO TOTAL (unit.): | [5 empty] | 41.66
LS(%): 89,83 | [5 empty] | 5.97
BDI(%): 0,00 | [5 empty] | 0
ADM(%): 0,00 | [5 empty] | 0
TOTAL TAXA: | [5 empty] | 5.97
PREÇO TOTAL UNIT. (c/ taxa): | [5 empty] | 47.63
72252U | CABO DE COBRE NU 25MM2 - FORNECIMENTO E INSTALAÇÃO | SER.CG | M
868 | CABO DE COBRE NU 25 MM2 MEIO-DURO | MAT. | M | 1.02 | 15.29 | 15.6
MO88247 | AJUDANTE DE ELETRICISTA COM ENCARGOS COMPLEMENTARES SEM L.S. | M.O. | H | 0.17 | 7.48 | 1.27
MO88264 | ELETRICISTA COM ENCARGOS COMPLEMENTARES SEM L.S. | M.O. | H | 0.17 | 9.17 | 1.56
PREÇO (mão-de-obra): | [5 empty] | 2.83
PREÇO (material): | [5 empty] | 15.59
PREÇO TOTAL (unit.): | [5 empty] | 18.42
LS(%): 89,83 | [5 empty] | 2.53
BDI(%): 0,00 | [5 empty] | 0
ADM(%): 0,00 | [5 empty] | 0
TOTAL TAXA: | [5 empty] | 2.53
PREÇO TOTAL UNIT. (c/ taxa): | [5 empty] | 20.95
74104/1U | CAIXA DE INSPEÇÃO EM ALVENARIA DE TIJOLO MACIÇO 60X60X60CM, REVESTIDA INTERNAMENTE COM BARRA LISA (CIMENTO E AREIA, TRAÇO 1:4) E=2,0CM, COM TAMPA PRÉ-MOLDADA DE CONCRETO E FUNDO DE CONCRETO 15MPA TIPO C - ESCAVAÇÃO E CONFECÇÃO | SER.CG | UN
10535 | BETONEIRA CAPACIDADE NOMINAL 400 L, CAPACIDADE DE MISTURA 280 L, MOTOR ELETRICO TRIFASICO 220/380 V POTENCIA 2 CV, SEM CARREGADOR | MAT. | UN | 7.056e-06 | 3190 | 0.02
1106 | CAL HIDRATADA CH-I PARA ARGAMASSAS | MAT. | KG | 4.2641 | 0.65 | 2.77
1379 | CIMENTO PORTLAND COMPOSTO CP II-32 | MAT. | KG | 21.2175 | 0.36 | 7.64
2705 | ENERGIA ELETRICA ATE 2000 KWH INDUSTRIAL, SEM DEMANDA | MAT. | KW/H | 0.14464 | 0.72 | 0.1
337 | ARAME RECOZIDO 18 BWG, 1,25 MM (0,01 KG/M) | MAT. | KG | 0.029 | 8 | 0.23
36 | ACO CA-60, 4,2 MM, VERGALHAO | MAT. | KG | 1.44 | 3.74 | 5.39
36397 | BETONEIRA, CAPACIDADE NOMINAL 600 L, CAPACIDADE DE MISTURA 360L, MOTOR ELETRICO TRIFASICO 220/380V, POTENCIA 4CV, EXCLUSO CARREGADOR | MAT. | UN | 2.519e-06 | 12976.27 | 0.03
370 | AREIA MEDIA - POSTO JAZIDA/FORNECEDOR (RETIRADO NA JAZIDA, SEM TRANSPORTE) | MAT. | M3 | 0.079897 | 50 | 3.99
37544 | MISTURADOR DE ARGAMASSA, EIXO HORIZONTAL, CAPACIDADE DE MISTURA 300 KG, MOTOR ELETRICO TRIFASICO 220/380 V, POTENCIA 5 CV | MAT. | UN | 1.0897e-05 | 8455.04 | 0.09
4512 | PECA DE MADEIRA 3A/4A QUALIDADE 2,5 X 5CM NAO APARELHADA | MAT. | M | 2.5 | 2.03 | 5.08
4718 | PEDRA BRITADA N. 2 (19 A 38 MM) POSTO PEDREIRA/FORNECEDOR, SEM FRETE | MAT. | M3 | 0.015 | 53.69 | 0.81
4721 | PEDRA BRITADA N. 1 (9,5 a 19 MM) POSTO PEDREIRA/FORNECEDOR, SEM FRETE | MAT. | M3 | 0.010458 | 53.69 | 0.56
5069 | PREGO DE ACO POLIDO COM CABECA 17 X 27 (2 1/2 X 11) | MAT. | KG | 0.08 | 10.15 | 0.81
7258 | TIJOLO CERAMICO MACICO *5 X 10 X 20* CM | MAT. | UN | 75.886 | 0.26 | 19.73
MO88245 | ARMADOR COM ENCARGOS COMPLEMENTARES SEM L.S. | M.O. | H | 0.1 | 9.03 | 0.9
MO88262 | CARPINTEIRO DE FORMAS COM ENCARGOS COMPLEMENTARES SEM L.S. | M.O. | H | 0.1 | 9.03 | 0.9
MO88309 | PEDREIRO COM ENCARGOS COMPLEMENTARES SEM L.S. | M.O. | H | 1.9 | 9.08 | 17.26
MO88316 | SERVENTE COM ENCARGOS COMPLEMENTARES SEM L.S. | M.O. | H | 2.741 | 7.43 | 20.37
MO88377 | OPERADOR DE BETONEIRA ESTACIONARIA/MISTURADOR (COLETADO CAIXA) COM ENCARGOS COMPLEMENTARES SEM L.S. | M.O. | H | 0.18974 | 8.22 | 1.56
PREÇO (mão-de-obra): | [5 empty] | 41
PREÇO (material): | [5 empty] | 47.25
PREÇO TOTAL (unit.): | [5 empty] | 88.25
LS(%): 89,83 | [5 empty] | 36.75
BDI(%): 0,00 | [5 empty] | 0
ADM(%): 0,00 | [5 empty] | 0
TOTAL TAXA: | [5 empty] | 36.75
PREÇO TOTAL UNIT. (c/ taxa): | [5 empty] | 125
91872U | ELETRODUTO RÍGIDO ROSCÁVEL, PVC, DN 32 MM (1"), PARA CIRCUITOS TERMINAIS, INSTALADO EM PAREDE - FORNECIMENTO E INSTALAÇÃO. AF_12/2015 | SER.CG | M
2685 | ELETRODUTO DE PVC RIGIDO ROSCAVEL DE 1 ", SEM LUVA | MAT. | M | 1.017 | 4.34 | 4.41
MO88247 | AJUDANTE DE ELETRICISTA COM ENCARGOS COMPLEMENTARES SEM L.S. | M.O. | H | 0.194 | 7.48 | 1.45
MO88264 | ELETRICISTA COM ENCARGOS COMPLEMENTARES SEM L.S. | M.O. | H | 0.194 | 9.17 | 1.78
PREÇO (mão-de-obra): | [5 empty] | 3.23
PREÇO (material): | [5 empty] | 4.41
PREÇO TOTAL (unit.): | [5 empty] | 7.64
LS(%): 89,83 | [5 empty] | 2.89
BDI(%): 0,00 | [5 empty] | 0
ADM(%): 0,00 | [5 empty] | 0
TOTAL TAXA: | [5 empty] | 2.89
PREÇO TOTAL UNIT. (c/ taxa): | [5 empty] | 10.53
91917U | CURVA 90 GRAUS PARA ELETRODUTO, PVC, ROSCÁVEL, DN 32 MM (1"), PARA CIRCUITOS TERMINAIS, INSTALADA EM PAREDE - FORNECIMENTO E INSTALAÇÃO. AF_12/2015 | SER.CG | UN
1884 | CURVA 90 GRAUS, LONGA, DE PVC RIGIDO ROSCAVEL, DE 1", PARA ELETRODUTO | MAT. | UN | 1 | 3.22 | 3.22
MO88247 | AJUDANTE DE ELETRICISTA COM ENCARGOS COMPLEMENTARES SEM L.S. | M.O. | H | 0.273 | 7.48 | 2.04
MO88264 | ELETRICISTA COM ENCARGOS COMPLEMENTARES SEM L.S. | M.O. | H | 0.273 | 9.17 | 2.5
PREÇO (mão-de-obra): | [5 empty] | 4.54
PREÇO (material): | [5 empty] | 3.22
PREÇO TOTAL (unit.): | [5 empty] | 7.76
LS(%): 89,83 | [5 empty] | 4.08
BDI(%): 0,00 | [5 empty] | 0
ADM(%): 0,00 | [5 empty] | 0
TOTAL TAXA: | [5 empty] | 4.08
PREÇO TOTAL UNIT. (c/ taxa): | [5 empty] | 11.84
91931U | CABO DE COBRE FLEXÍVEL ISOLADO, 6 MM², ANTI-CHAMA 0,6/1,0 KV, PARA CIRCUITOS TERMINAIS - FORNECIMENTO E INSTALAÇÃO. AF_12/2015 | SER.CG | M
21127 | FITA ISOLANTE ADESIVA ANTICHAMA, USO ATE 750 V, EM ROLO DE 19 MM X 5 M | MAT. | UN | 0.009 | 2.45 | 0.02
994 | CABO DE COBRE, FLEXIVEL, CLASSE 4 OU 5, ISOLACAO EM PVC/A, ANTICHAMA BWF-B, COBERTURA PVC-ST1, ANTICHAMA BWF-B, 1 CONDUTOR, 0,6/1 KV, SECAO NOMINAL 6 MM2 | MAT. | M | 1.19 | 3.83 | 4.56
MO88247 | AJUDANTE DE ELETRICISTA COM ENCARGOS COMPLEMENTARES SEM L.S. | M.O. | H | 0.052 | 7.48 | 0.39
MO88264 | ELETRICISTA COM ENCARGOS COMPLEMENTARES SEM L.S. | M.O. | H | 0.052 | 9.17 | 0.48
PREÇO (mão-de-obra): | [5 empty] | 0.87
PREÇO (material): | [5 empty] | 4.58
PREÇO TOTAL (unit.): | [5 empty] | 5.45
LS(%): 89,83 | [5 empty] | 0.75
BDI(%): 0,00 | [5 empty] | 0
ADM(%): 0,00 | [5 empty] | 0
TOTAL TAXA: | [5 empty] | 0.75
PREÇO TOTAL UNIT. (c/ taxa): | [5 empty] | 6.2
95738U | LUVA PARA ELETRODUTO, PVC, SOLDÁVEL, DN 32 MM (1"), APARENTE, INSTALADA EM PAREDE - FORNECIMENTO E INSTALAÇÃO. AF_11/2016_P | SER.CG | UN
1892 | LUVA EM PVC RIGIDO ROSCAVEL, DE 1", PARA ELETRODUTO | MAT. | UN | 1 | 1.29 | 1.29
20080 | ADESIVO PLASTICO PARA PVC, FRASCO COM 175 GR | MAT. | UN | 0.0457 | 14.22 | 0.65
MO88247 | AJUDANTE DE ELETRICISTA COM ENCARGOS COMPLEMENTARES SEM L.S. | M.O. | H | 0.1336 | 7.48 | 1
MO88264 | ELETRICISTA COM ENCARGOS COMPLEMENTARES SEM L.S. | M.O. | H | 0.1336 | 9.17 | 1.22
PREÇO (mão-de-obra): | [5 empty] | 2.22
PREÇO (material): | [5 empty] | 1.94
PREÇO TOTAL (unit.): | [5 empty] | 4.16
LS(%): 89,83 | [5 empty] | 1.88
BDI(%): 0,00 | [5 empty] | 0
ADM(%): 0,00 | [5 empty] | 0
TOTAL TAXA: | [5 empty] | 1.88
PREÇO TOTAL UNIT. (c/ taxa): | [5 empty] | 6.14
MODELO 04718/ORSE | FORNECIMENTO E INSTALAÇÃO DE CAIXA DE INSPEÇÃO PARA ATERRAMENTO TIPO SOLO DE PVC Ø 300MM REF MON 713 COM TAMPA REFORÇADA EM FERRO FUNDIDO COM ESCOTILHA Ø 300MM REF MON 718 FABRICANTE MONTAL OU SIMILAR | SER.CG | UN
CX ATERRAMENTO | CAIXA DE INSPEÇÃO PARA ATERRAMENTO TIPO SOLO DE PVC Ø 300MM REF MON 713 COM TAMPA REFORÇADA EM FERRO FUNDIDO COM ESCOTILHA Ø 300MM REF MON 718 FABRICANTE MONTAL | MAT. | UN | 1 | 75.63 | 75.63
MO88247 | AJUDANTE DE ELETRICISTA COM ENCARGOS COMPLEMENTARES SEM L.S. | M.O. | H | 0.98 | 7.48 | 7.33
MO88264 | ELETRICISTA COM ENCARGOS COMPLEMENTARES SEM L.S. | M.O. | H | 0.98 | 9.17 | 8.98
PREÇO (mão-de-obra): | [5 empty] | 16.31
PREÇO (material): | [5 empty] | 75.63
PREÇO TOTAL (unit.): | [5 empty] | 91.94
LS(%): 89,83 | [5 empty] | 14.65
BDI(%): 0,00 | [5 empty] | 0
ADM(%): 0,00 | [5 empty] | 0
TOTAL TAXA: | [5 empty] | 14.65
PREÇO TOTAL UNIT. (c/ taxa): | [5 empty] | 106.59
MODELO 07750/ORSE | FORNECIMENTO E INSTALAÇÃO DE ABRAÇADEIRA METÁLICA TIPO "D" DE 1" | SER.CG | UN
393 | ABRAÇADEIRA METÁLICA PARA AMARRAÇÃO DE ELETRODUTOS, TIPO D, COM 1" E PARAFUSO DE FIXAÇÃO | MAT. | UN | 1 | 1.6 | 1.6
MO88264 | ELETRICISTA COM ENCARGOS COMPLEMENTARES SEM L.S. | M.O. | H | 0.1 | 9.17 | 0.92
MO88316 | SERVENTE COM ENCARGOS COMPLEMENTARES SEM L.S. | M.O. | H | 0.1 | 7.43 | 0.74
PREÇO (mão-de-obra): | [5 empty] | 1.66
PREÇO (material): | [5 empty] | 1.6
PREÇO TOTAL (unit.): | [5 empty] | 3.26
LS(%): 89,83 | [5 empty] | 1.49
BDI(%): 0,00 | [5 empty] | 0
ADM(%): 0,00 | [5 empty] | 0
TOTAL TAXA: | [5 empty] | 1.49
PREÇO TOTAL UNIT. (c/ taxa): | [5 empty] | 4.75
MODELO 07925/ORSE | FORNECIMENTO E INSTALAÇÃO DE TERMINAL À COMPRESSÃO PARA CABO 6MM2 | SER.CG | UN
1573 | TERMINAL A COMPRESSAO EM COBRE ESTANHADO PARA CABO 6 MM2, 1 FURO E 1 COMPRESSAO, PARA PARAFUSO DE FIXACAO M6 | MAT. | UN | 1 | 0.94 | 0.94
ALICATE COMPRESSÃO | ALICATE DE COMPRESSÃO PARA TERMINAIS DE COMPRESSÃO DE CABOS COM SEÇÃO ATÉ 120mm2 | EQ.CH | UN | 0.033 | 3.02 | 0.1
MO88264 | ELETRICISTA COM ENCARGOS COMPLEMENTARES SEM L.S. | M.O. | H | 0.04 | 9.17 | 0.37
PREÇO (mão-de-obra): | [5 empty] | 0.37
PREÇO (material): | [5 empty] | 1.04
PREÇO TOTAL (unit.): | [5 empty] | 1.41
LS(%): 89,83 | [5 empty] | 0.33
BDI(%): 0,00 | [5 empty] | 0
ADM(%): 0,00 | [5 empty] | 0
TOTAL TAXA: | [5 empty] | 0.33
PREÇO TOTAL UNIT. (c/ taxa): | [5 empty] | 1.74
MODELO 07928/ORSE A | FORNECIMENTO E INSTALAÇÃO DE TERMINAL À COMPRESSÃO PARA CABO 25 MM2 | SER.CG | UN
1576 | TERMINAL A COMPRESSAO EM COBRE ESTANHADO PARA CABO 25 MM2, 1 FURO E 1 COMPRESSAO, PARA PARAFUSO DE FIXACAO M8 | MAT. | UN | 1 | 1.67 | 1.67
ALICATE COMPRESSÃO | ALICATE DE COMPRESSÃO PARA TERMINAIS DE COMPRESSÃO DE CABOS COM SEÇÃO ATÉ 120mm2 | EQ.CH | UN | 0.056 | 3.02 | 0.17
MO88264 | ELETRICISTA COM ENCARGOS COMPLEMENTARES SEM L.S. | M.O. | H | 0.04 | 9.17 | 0.37
PREÇO (mão-de-obra): | [5 empty] | 0.37
PREÇO (material): | [5 empty] | 1.84
PREÇO TOTAL (unit.): | [5 empty] | 2.21
LS(%): 89,83 | [5 empty] | 0.33
BDI(%): 0,00 | [5 empty] | 0
ADM(%): 0,00 | [5 empty] | 0
TOTAL TAXA: | [5 empty] | 0.33
PREÇO TOTAL UNIT. (c/ taxa): | [5 empty] | 2.54
MODELO 08690/ORSE | FORNECIMENTO E INSTALAÇÃO DE CABO DE FIBRA ÓTICA DE 6 VIAS SM ANTI ROEDOR RESISTENTE À UMIDADE 9/125 MICRO | SER.CG | M
CABO FIBRA 6V | CABO DE FIBRA ÓTICA DE 6 VIAS | MAT. | M | 1 | 6.6 | 6.6
MO88264 | ELETRICISTA COM ENCARGOS COMPLEMENTARES SEM L.S. | M.O. | H | 0.14 | 9.17 | 1.28
MO88316 | SERVENTE COM ENCARGOS COMPLEMENTARES SEM L.S. | M.O. | H | 0.14 | 7.43 | 1.04
PREÇO (mão-de-obra): | [5 empty] | 2.32
PREÇO (material): | [5 empty] | 6.6
PREÇO TOTAL (unit.): | [5 empty] | 8.92
LS(%): 89,83 | [5 empty] | 2.09
BDI(%): 0,00 | [5 empty] | 0
ADM(%): 0,00 | [5 empty] | 0
TOTAL TAXA: | [5 empty] | 2.09
PREÇO TOTAL UNIT. (c/ taxa): | [5 empty] | 11.01
MODELO 11749/ORSE | FORNECIMENTO E INSTALAÇÃO DE ELETRODUTO METÁLICO FLEXÍVEL TIPO CONDUITE Ø 1" | SER.CG | M
12058 | ELETRODUTO METALICO FLEXIVEL TIPO CONDUITE, DIAMETRO DE 1" | MAT. | M | 1.05 | 8.12 | 8.53
MO88264 | ELETRICISTA COM ENCARGOS COMPLEMENTARES SEM L.S. | M.O. | H | 0.1 | 9.17 | 0.92
MO88316 | SERVENTE COM ENCARGOS COMPLEMENTARES SEM L.S. | M.O. | H | 0.1 | 7.43 | 0.74
PREÇO (mão-de-obra): | [5 empty] | 1.66
PREÇO (material): | [5 empty] | 8.53
PREÇO TOTAL (unit.): | [5 empty] | 10.19
LS(%): 89,83 | [5 empty] | 1.49
BDI(%): 0,00 | [5 empty] | 0
ADM(%): 0,00 | [5 empty] | 0
TOTAL TAXA: | [5 empty] | 1.49
PREÇO TOTAL UNIT. (c/ taxa): | [5 empty] | 11.68
MODELO 11817/ORSE | FORNECIMENTO E INSTALAÇÃO DE BOX RETO EM ALUMÍNIO 1" | SER.CG | UN
2483 | CONECTOR RETO DE ALUMINIO PARA ELETRODUTO DE 1", PARA ADAPTAR ENTRADA DE ELETRODUTO METALICO FLEXIVEL EM QUADROS | MAT. | UN | 1 | 2.9 | 2.9
MO88247 | AJUDANTE DE ELETRICISTA COM ENCARGOS COMPLEMENTARES SEM L.S. | M.O. | H | 0.11 | 7.48 | 0.82
MO88264 | ELETRICISTA COM ENCARGOS COMPLEMENTARES SEM L.S. | M.O. | H | 0.11 | 9.17 | 1.01
PREÇO (mão-de-obra): | [5 empty] | 1.83
PREÇO (material): | [5 empty] | 2.9
PREÇO TOTAL (unit.): | [5 empty] | 4.73
LS(%): 89,83 | [5 empty] | 1.64
BDI(%): 0,00 | [5 empty] | 0
ADM(%): 0,00 | [5 empty] | 0
TOTAL TAXA: | [5 empty] | 1.64
PREÇO TOTAL UNIT. (c/ taxa): | [5 empty] | 6.37
MODELO 83366 SINAPI2 | CAIXA DE PASSAGEM EM CHAPA DE AÇO COM TAMPA DIMENSÃO 15X15X10CM (SOBREPOR) FORNECIMENTO E INSTALAÇÃO | SER.CG | UN
20254 | CAIXA DE PASSAGEM METALICA DE SOBREPOR COM TAMPA PARAFUSADA, DIMENSOES 15 X 15 X 10 CM | MAT. | UN | 1 | 12.55 | 12.55
MO88247 | AJUDANTE DE ELETRICISTA COM ENCARGOS COMPLEMENTARES SEM L.S. | M.O. | H | 1.25 | 7.48 | 9.34
MO88264 | ELETRICISTA COM ENCARGOS COMPLEMENTARES SEM L.S. | M.O. | H | 1.25 | 9.17 | 11.46
PREÇO (mão-de-obra): | [5 empty] | 20.8
PREÇO (material): | [5 empty] | 12.55
PREÇO TOTAL (unit.): | [5 empty] | 33.35
LS(%): 89,83 | [5 empty] | 18.69
BDI(%): 0,00 | [5 empty] | 0
ADM(%): 0,00 | [5 empty] | 0
TOTAL TAXA: | [5 empty] | 18.69
PREÇO TOTAL UNIT. (c/ taxa): | [5 empty] | 52.04
MODELO73798/3SINAPI | DUTO ESPIRAL FLEXÍVEL SINGELO PEAD D=100MM(4") REVESTIDO COM PVC COM FIO GUIA DE AÇO GALVANIZADO, LANÇADO DIRETO NO SOLO, INCLUSIVE CONEXÕES | SER.CG | M
39248 | ELETRODUTO PEAD FLEXIVEL CORRUGADO, COR PRETA, SEM ROSCA, DE 4", PARA CABEAMENTO SUBTERRANEO (NBR 15715) | MAT. | M | 1 | 16.03 | 16.03
MO88247 | AJUDANTE DE ELETRICISTA COM ENCARGOS COMPLEMENTARES SEM L.S. | M.O. | H | 0.8 | 7.48 | 5.98
MO88264 | ELETRICISTA COM ENCARGOS COMPLEMENTARES SEM L.S. | M.O. | H | 0.8 | 9.17 | 7.33
PREÇO (mão-de-obra): | [5 empty] | 13.31
PREÇO (material): | [5 empty] | 16.03
PREÇO TOTAL (unit.): | [5 empty] | 29.34
LS(%): 89,83 | [5 empty] | 11.96
BDI(%): 0,00 | [5 empty] | 0
ADM(%): 0,00 | [5 empty] | 0
TOTAL TAXA: | [5 empty] | 11.96
PREÇO TOTAL UNIT. (c/ taxa): | [5 empty] | 41.3
05.21.02 | DISTRIBUIÇÃO INTERNA PAVTO TÉRREO
73768/5U | CABO TELEFONICO CI-50X0.5MM 30PARES (USO INTERNO) - FORNECIMENTO E INSTALACAO | SER.CG | M
11921 | CABO TELEFONICO CI 50, 30 PARES, USO INTERNO | MAT. | M | 1 | 12.63 | 12.63
MO88264 | ELETRICISTA COM ENCARGOS COMPLEMENTARES SEM L.S. | M.O. | H | 0.08 | 9.17 | 0.73
MO88316 | SERVENTE COM ENCARGOS COMPLEMENTARES SEM L.S. | M.O. | H | 0.08 | 7.43 | 0.59
PREÇO (mão-de-obra): | [5 empty] | 1.33
PREÇO (material): | [5 empty] | 12.63
PREÇO TOTAL (unit.): | [5 empty] | 13.96
LS(%): 89,83 | [5 empty] | 1.18
BDI(%): 0,00 | [5 empty] | 0
ADM(%): 0,00 | [5 empty] | 0
TOTAL TAXA: | [5 empty] | 1.18
PREÇO TOTAL UNIT. (c/ taxa): | [5 empty] | 15.14
91872U | ELETRODUTO RÍGIDO ROSCÁVEL, PVC, DN 32 MM (1"), PARA CIRCUITOS TERMINAIS, INSTALADO EM PAREDE - FORNECIMENTO E INSTALAÇÃO. AF_12/2015 | SER.CG | M
2685 | ELETRODUTO DE PVC RIGIDO ROSCAVEL DE 1 ", SEM LUVA | MAT. | M | 1.017 | 4.34 | 4.41
MO88247 | AJUDANTE DE ELETRICISTA COM ENCARGOS COMPLEMENTARES SEM L.S. | M.O. | H | 0.194 | 7.48 | 1.45
MO88264 | ELETRICISTA COM ENCARGOS COMPLEMENTARES SEM L.S. | M.O. | H | 0.194 | 9.17 | 1.78
PREÇO (mão-de-obra): | [5 empty] | 3.23
PREÇO (material): | [5 empty] | 4.41
PREÇO TOTAL (unit.): | [5 empty] | 7.64
LS(%): 89,83 | [5 empty] | 2.89
BDI(%): 0,00 | [5 empty] | 0
ADM(%): 0,00 | [5 empty] | 0
TOTAL TAXA: | [5 empty] | 2.89
PREÇO TOTAL UNIT. (c/ taxa): | [5 empty] | 10.53
91885U | LUVA PARA ELETRODUTO, PVC, ROSCÁVEL, DN 32 MM (1"), PARA CIRCUITOS TERMINAIS, INSTALADA EM PAREDE - FORNECIMENTO E INSTALAÇÃO. AF_12/2015 | SER.CG | UN
1892 | LUVA EM PVC RIGIDO ROSCAVEL, DE 1", PARA ELETRODUTO | MAT. | UN | 1 | 1.29 | 1.29
MO88247 | AJUDANTE DE ELETRICISTA COM ENCARGOS COMPLEMENTARES SEM L.S. | M.O. | H | 0.182 | 7.48 | 1.36
MO88264 | ELETRICISTA COM ENCARGOS COMPLEMENTARES SEM L.S. | M.O. | H | 0.182 | 9.17 | 1.67
PREÇO (mão-de-obra): | [5 empty] | 3.03
PREÇO (material): | [5 empty] | 1.29
PREÇO TOTAL (unit.): | [5 empty] | 4.32
LS(%): 89,83 | [5 empty] | 2.71
BDI(%): 0,00 | [5 empty] | 0
ADM(%): 0,00 | [5 empty] | 0
TOTAL TAXA: | [5 empty] | 2.71
PREÇO TOTAL UNIT. (c/ taxa): | [5 empty] | 7.03
91917U | CURVA 90 GRAUS PARA ELETRODUTO, PVC, ROSCÁVEL, DN 32 MM (1"), PARA CIRCUITOS TERMINAIS, INSTALADA EM PAREDE - FORNECIMENTO E INSTALAÇÃO. AF_12/2015 | SER.CG | UN
1884 | CURVA 90 GRAUS, LONGA, DE PVC RIGIDO ROSCAVEL, DE 1", PARA ELETRODUTO | MAT. | UN | 1 | 3.22 | 3.22
MO88247 | AJUDANTE DE ELETRICISTA COM ENCARGOS COMPLEMENTARES SEM L.S. | M.O. | H | 0.273 | 7.48 | 2.04
MO88264 | ELETRICISTA COM ENCARGOS COMPLEMENTARES SEM L.S. | M.O. | H | 0.273 | 9.17 | 2.5
PREÇO (mão-de-obra): | [5 empty] | 4.54
PREÇO (material): | [5 empty] | 3.22
PREÇO TOTAL (unit.): | [5 empty] | 7.76
LS(%): 89,83 | [5 empty] | 4.08
BDI(%): 0,00 | [5 empty] | 0
ADM(%): 0,00 | [5 empty] | 0
TOTAL TAXA: | [5 empty] | 4.08
PREÇO TOTAL UNIT. (c/ taxa): | [5 empty] | 11.84
95802U | CONDULETE DE ALUMÍNIO, TIPO X, PARA ELETRODUTO DE AÇO GALVANIZADO DN 25 MM (1"), APARENTE - FORNECIMENTO E INSTALAÇÃO. AF_11/2016_P | SER.CG | UN
11950 | BUCHA DE NYLON SEM ABA S6, COM PARAFUSO DE 4,20 X 40 MM EM ACO ZINCADO COM ROSCA SOBERBA, CABECA CHATA E FENDA PHILLIPS | MAT. | UN | 2 | 0.22 | 0.44
2581 | CONDULETE DE ALUMINIO TIPO X, PARA ELETRODUTO ROSCAVEL DE 1", COM TAMPA CEGA | MAT. | UN | 1 | 14.92 | 14.92
MO88247 | AJUDANTE DE ELETRICISTA COM ENCARGOS COMPLEMENTARES SEM L.S. | M.O. | H | 0.5385 | 7.48 | 4.03
MO88264 | ELETRICISTA COM ENCARGOS COMPLEMENTARES SEM L.S. | M.O. | H | 0.5385 | 9.17 | 4.94
PREÇO (mão-de-obra): | [5 empty] | 8.96
PREÇO (material): | [5 empty] | 15.36
PREÇO TOTAL (unit.): | [5 empty] | 24.32
LS(%): 89,83 | [5 empty] | 8.04
BDI(%): 0,00 | [5 empty] | 0
ADM(%): 0,00 | [5 empty] | 0
TOTAL TAXA: | [5 empty] | 8.04
PREÇO TOTAL UNIT. (c/ taxa): | [5 empty] | 32.36
ACESS POINT | FORNECIMENTO E INSTALAÇÃO ACESS POINT, DUAL-BAND (2.4GHZ E 5GHZ, ANTENAS OMNIDIRECIONAIS INTERNAS, PADRÃO 802.11 N/AC, PORTA GIGABIT ETHERNET 10/100/1000BASE-T (RJ-45), ALIMENTAÇÃO 802.3AF (POWER-OVER-ETHERNET), SUPORTAR GERENCIAMENTO CENTRALIZADO FABRICANTE EXTREME OU SIMILAR | SER.CG | UN
ACESS | ACESS POINT, DUAL-BAND (2.4GHZ E 5GHZ, ANTENAS OMNIDIRECIONAIS INTERNAS, PADRÃO 802.11 N/AC, PORTA GIGABIT ETHERNET 10/100/1000BASE-T (RJ-45), ALIMENTAÇÃO 802.3AF (POWER-OVER-ETHERNET), SUPORTAR GERENCIAMENTO CENTRALIZADO | MAT. | UN | 1 | 4200 | 4200
MO88266 | ELETROTECNICO COM ENCARGOS COMPLEMENTARES SEM L.S. | M.O. | H | 1 | 12.72 | 12.72
PREÇO (mão-de-obra): | [5 empty] | 12.72
PREÇO (material): | [5 empty] | 4200
PREÇO TOTAL (unit.): | [5 empty] | 4212.72
LS(%): 89,83 | [5 empty] | 11.42
BDI(%): 0,00 | [5 empty] | 0
ADM(%): 0,00 | [5 empty] | 0
TOTAL TAXA: | [5 empty] | 11.42
PREÇO TOTAL UNIT. (c/ taxa): | [5 empty] | 4224.14
ADAPTER TRANCEIVER | FORNECIMENTO E INSTALAÇÃO DE ADAPTER TRANCEIVER MINIGBIC 1 GB LC | SER.CG | UN
MINIGBIC LC 1 GB | ADAPTOR TRANSCEIVER MINIGBIC 1 GB LC | MAT. | UN | 1 | 325 | 325
MO88279 | MONTADOR DE ELETROELETRONICOS COM ENCARGOS COMPLEMENTARES SEM L.S. | M.O. | H | 0.25 | 11.57 | 2.89
PREÇO (mão-de-obra): | [5 empty] | 2.89
PREÇO (material): | [5 empty] | 325
PREÇO TOTAL (unit.): | [5 empty] | 327.89
LS(%): 89,83 | [5 empty] | 2.6
BDI(%): 0,00 | [5 empty] | 0
ADM(%): 0,00 | [5 empty] | 0
TOTAL TAXA: | [5 empty] | 2.6
PREÇO TOTAL UNIT. (c/ taxa): | [5 empty] | 330.49
CERTIF PTO CAT 6 | CERTIFICAÇÃO DE PONTO METÁLICO CAT 6 | SER.MO | UN
PREÇO (mão-de-obra): | [5 empty] | 0
PREÇO (material): | [5 empty] | 49
PREÇO TOTAL (unit.): | [5 empty] | 49
LS(%): 89,83 | [5 empty] | 0
BDI(%): 0,00 | [5 empty] | 0
ADM(%): 0,00 | [5 empty] | 0
TOTAL TAXA: | [5 empty] | 0
PREÇO TOTAL UNIT. (c/ taxa): | [5 empty] | 49
FUSÃO FIBRA ÓTICA | EXECUÇÃO DE FUSÃO EM CABO DE FIBRA ÓPTICA | SER.CG | UN
FUSÃO FIBRA | EXECUÇÃO DE FUSÃO EM CABO DE FIBRA ÓPTICA SM | SER.MO | UN | 1 | 96.62 | 96.62
PREÇO (mão-de-obra): | [5 empty] | 0
PREÇO (material): | [5 empty] | 96.62
PREÇO TOTAL (unit.): | [5 empty] | 96.62
LS(%): 89,83 | [5 empty] | 0
BDI(%): 0,00 | [5 empty] | 0
ADM(%): 0,00 | [5 empty] | 0
TOTAL TAXA: | [5 empty] | 0
PREÇO TOTAL UNIT. (c/ taxa): | [5 empty] | 96.62
MOD SEINFRA C3768 | FORNECIMENTO E INSTALAÇÃO DE SWITCH 48 PORTAS 10/100/1000 BASE- T RJ45 + 04 INTERFACES GIGABTI ETHERNET BASEADA EM MINI-GBIC + PORTA GERENCIAL 10/100 , PADRÃO 19" x 1U DE ALTURA, REFERÊNCIA A LINHA SUMMIT 430 48T MARCA EXTREME OU SIMILAR | SER.CG | UN
MO88247 | AJUDANTE DE ELETRICISTA COM ENCARGOS COMPLEMENTARES SEM L.S. | M.O. | H | 4 | 7.48 | 29.9
MO88264 | ELETRICISTA COM ENCARGOS COMPLEMENTARES SEM L.S. | M.O. | H | 4 | 9.17 | 36.66
MO88279 | MONTADOR DE ELETROELETRONICOS COM ENCARGOS COMPLEMENTARES SEM L.S. | M.O. | H | 4 | 11.57 | 46.29
SWITCH 48P 430 | SWITCH 48 PORTAS 10/100/1000 BASE- T RJ45 + 04 INTERFACES GIGABTI ETHERNET BASEADA EM MINI-GBIC + PORTA GERENCIAL 10/100 , PADRÃO 19" x 1U DE ALTURA, REFERÊNCIA A LINHA SUMMIT 430 48T MARCA EXTREME | MAT. | UN | 1 | 8000 | 8000
PREÇO (mão-de-obra): | [5 empty] | 112.86
PREÇO (material): | [5 empty] | 8000
PREÇO TOTAL (unit.): | [5 empty] | 8112.86
LS(%): 89,83 | [5 empty] | 101.38
BDI(%): 0,00 | [5 empty] | 0
ADM(%): 0,00 | [5 empty] | 0
TOTAL TAXA: | [5 empty] | 101.38
PREÇO TOTAL UNIT. (c/ taxa): | [5 empty] | 8214.24
MOD SEINFRA C4526 | FORNECIMENTO E INSTALAÇÃO DE PATCH CORD GIGALAN CAT.6 2,5 METROS | SER.CG | UN
MO88247 | AJUDANTE DE ELETRICISTA COM ENCARGOS COMPLEMENTARES SEM L.S. | M.O. | H | 0.15 | 7.48 | 1.12
MO88264 | ELETRICISTA COM ENCARGOS COMPLEMENTARES SEM L.S. | M.O. | H | 0.1 | 9.17 | 0.92
PATCH CORD | PATCH CORD GIGALAN CAT.6 2,5 METROS | MAT. | UN | 1 | 32.96 | 32.96
PREÇO (mão-de-obra): | [5 empty] | 2.04
PREÇO (material): | [5 empty] | 32.96
PREÇO TOTAL (unit.): | [5 empty] | 35
LS(%): 89,83 | [5 empty] | 1.83
BDI(%): 0,00 | [5 empty] | 0
ADM(%): 0,00 | [5 empty] | 0
TOTAL TAXA: | [5 empty] | 1.83
PREÇO TOTAL UNIT. (c/ taxa): | [5 empty] | 36.83
MOD2 SEINFRA C4526 | FORNECIMENTO E INSTALAÇÃO DE CORDÃO ÓPTICO DUPLEX SM LC/SC COM 2,5 METROS, FABRICANTE FURUKAWA OU SIMILAR | SER.CG | UN
CORDÃO ÓP | CORDÃO ÓPTICO DUPLEX SM LC/SC COM 2,5 METROS, FAB.FURUKAWA | MAT. | UN | 1 | 123.87 | 123.87
MO88247 | AJUDANTE DE ELETRICISTA COM ENCARGOS COMPLEMENTARES SEM L.S. | M.O. | H | 0.15 | 7.48 | 1.12
MO88264 | ELETRICISTA COM ENCARGOS COMPLEMENTARES SEM L.S. | M.O. | H | 0.1 | 9.17 | 0.92
PREÇO (mão-de-obra): | [5 empty] | 2.04
PREÇO (material): | [5 empty] | 123.87
PREÇO TOTAL (unit.): | [5 empty] | 125.91
LS(%): 89,83 | [5 empty] | 1.83
BDI(%): 0,00 | [5 empty] | 0
ADM(%): 0,00 | [5 empty] | 0
TOTAL TAXA: | [5 empty] | 1.83
PREÇO TOTAL UNIT. (c/ taxa): | [5 empty] | 127.74
MODELO 00762/ORSE | FORNECIMENTO E INSTALAÇÃO DE ELETROCALHA METÁLICA PERFURADA EM CHAPA DE AÇO #18 GALVANIZADA À FOGO, TIPO U, DIMENSÃO 100 X 50 X 3000 MM SEM VIROLA FABRICANTE MAXTIL OU SIMILAR | SER.CG | M
ELETROCALHA 100X50 | ELETROCALHA METÁLICA TIPO U PERFURADA NAS LATERAIS EM CHAPA DE AÇO # 18 GALVANIZADA À FOGO DIMENSÃO 100X50MM | MAT. | M | 1 | 16.26 | 16.26
MO88264 | ELETRICISTA COM ENCARGOS COMPLEMENTARES SEM L.S. | M.O. | H | 0.4 | 9.17 | 3.67
MO88316 | SERVENTE COM ENCARGOS COMPLEMENTARES SEM L.S. | M.O. | H | 0.4 | 7.43 | 2.97
PREÇO (mão-de-obra): | [5 empty] | 6.64
PREÇO (material): | [5 empty] | 16.26
PREÇO TOTAL (unit.): | [5 empty] | 22.9
LS(%): 89,83 | [5 empty] | 5.96
BDI(%): 0,00 | [5 empty] | 0
ADM(%): 0,00 | [5 empty] | 0
TOTAL TAXA: | [5 empty] | 5.96
PREÇO TOTAL UNIT. (c/ taxa): | [5 empty] | 28.86
MODELO 03400/ORSE | FORNECIMENTO E INSTALAÇÃO DE ELETROCALHA METÁLICA PERFURADA EM CHAPA DE AÇO #18 GALVANIZADA À FOGO, TIPO U, DIMENSÃO 200 X 50 X 3000 MM SEM VIROLA FABRICANTE MAXTIL OU SIMILAR | SER.CG | M
ELETROCALHA 200X50 | ELETROCALHA METÁLICA TIPO U PERFURADA NAS LATERAIS EM CHAPA DE AÇO # 18 GALVANIZADA À FOGO DIMENSÃO 200X50MM | MAT. | M | 1 | 24.39 | 24.39
MO88247 | AJUDANTE DE ELETRICISTA COM ENCARGOS COMPLEMENTARES SEM L.S. | M.O. | H | 0.3 | 7.48 | 2.24
MO88264 | ELETRICISTA COM ENCARGOS COMPLEMENTARES SEM L.S. | M.O. | H | 0.3 | 9.17 | 2.75
PREÇO (mão-de-obra): | [5 empty] | 4.99
PREÇO (material): | [5 empty] | 24.39
PREÇO TOTAL (unit.): | [5 empty] | 29.38
LS(%): 89,83 | [5 empty] | 4.49
BDI(%): 0,00 | [5 empty] | 0
ADM(%): 0,00 | [5 empty] | 0
TOTAL TAXA: | [5 empty] | 4.49
PREÇO TOTAL UNIT. (c/ taxa): | [5 empty] | 33.87
MODELO 07138/ORSE | FORNECIMENTO E INSTALAÇÃO DE CABO U/UTP CM DE 4 PARES TRANÇADOS, 23 AWG, CAPA EXTERNA EM PVC NÃO PROPAGANTE À CHAMA,CM CAT.6 EM CONFORMIDADE COM A DIRETIVA ROHS | SER.CG | M
CABO UTP CAT 6 | CABO DE REDE CAT.6 U/UTP | MAT. | M | 1.05 | 2.65 | 2.78
MO88264 | ELETRICISTA COM ENCARGOS COMPLEMENTARES SEM L.S. | M.O. | H | 0.14 | 9.17 | 1.28
MO88316 | SERVENTE COM ENCARGOS COMPLEMENTARES SEM L.S. | M.O. | H | 0.14 | 7.43 | 1.04
PREÇO (mão-de-obra): | [5 empty] | 2.32
PREÇO (material): | [5 empty] | 2.79
PREÇO TOTAL (unit.): | [5 empty] | 5.11
LS(%): 89,83 | [5 empty] | 2.08
BDI(%): 0,00 | [5 empty] | 0
ADM(%): 0,00 | [5 empty] | 0
TOTAL TAXA: | [5 empty] | 2.08
PREÇO TOTAL UNIT. (c/ taxa): | [5 empty] | 7.19
MODELO 07750/ORSE | FORNECIMENTO E INSTALAÇÃO DE ABRAÇADEIRA METÁLICA TIPO "D" DE 1" | SER.CG | UN
393 | ABRAÇADEIRA METÁLICA PARA AMARRAÇÃO DE ELETRODUTOS, TIPO D, COM 1" E PARAFUSO DE FIXAÇÃO | MAT. | UN | 1 | 1.6 | 1.6
MO88264 | ELETRICISTA COM ENCARGOS COMPLEMENTARES SEM L.S. | M.O. | H | 0.1 | 9.17 | 0.92
MO88316 | SERVENTE COM ENCARGOS COMPLEMENTARES SEM L.S. | M.O. | H | 0.1 | 7.43 | 0.74
PREÇO (mão-de-obra): | [5 empty] | 1.66
PREÇO (material): | [5 empty] | 1.6
PREÇO TOTAL (unit.): | [5 empty] | 3.26
LS(%): 89,83 | [5 empty] | 1.49
BDI(%): 0,00 | [5 empty] | 0
ADM(%): 0,00 | [5 empty] | 0
TOTAL TAXA: | [5 empty] | 1.49
PREÇO TOTAL UNIT. (c/ taxa): | [5 empty] | 4.75
MODELO 07792/ORSE | PLACA PARA TOMADA DUPLA DE LÓGICA RJ45 CAT 6 , 4"X2", SOBREPOR SOBRE CONDULETE METÁLICO 1" - FORNECIMENTO E INSTALAÇÃO | SER.CG | UN
CONECTOR RJ45 CAT 6 | CONECTOR FÊMEA RJ45 CAT 6 | MAT. | UN | 2 | 25.1 | 50.2
MO88264 | ELETRICISTA COM ENCARGOS COMPLEMENTARES SEM L.S. | M.O. | H | 0.7 | 9.17 | 6.42
MO88316 | SERVENTE COM ENCARGOS COMPLEMENTARES SEM L.S. | M.O. | H | 0.7 | 7.43 | 5.2
TAMPA 2XRJ45 | TAMPA PARA CONDULETE 1" PARA 2 X RJ45 CAT 6 | MAT. | UN | 1 | 5.28 | 5.28
PREÇO (mão-de-obra): | [5 empty] | 11.62
PREÇO (material): | [5 empty] | 55.48
PREÇO TOTAL (unit.): | [5 empty] | 67.1
LS(%): 89,83 | [5 empty] | 10.44
BDI(%): 0,00 | [5 empty] | 0
ADM(%): 0,00 | [5 empty] | 0
TOTAL TAXA: | [5 empty] | 10.44
PREÇO TOTAL UNIT. (c/ taxa): | [5 empty] | 77.54
MODELO 08100/ORSE | FORNECIMENTO E INSTALAÇÃO DE ELETROCALHA METÁLICA PERFURADA EM CHAPA DE AÇO #18 GALVANIZADA À FOGO, TIPO U, DIMENSÃO 400 X 50 X 3000 MM SEM VIROLA FABRICANTE MAXTIL OU SIMILAR | SER.CG | M
ELETROCALHA 400X50 | ELETROCALHA METÁLICA TIPO U PERFURADA NAS LATERAIS EM CHAPA DE AÇO # 18 GALVANIZADA À FOGO DIMENSÃO 400X50MM | MAT. | M | 1 | 40.66 | 40.66
MO88264 | ELETRICISTA COM ENCARGOS COMPLEMENTARES SEM L.S. | M.O. | H | 0.6 | 9.17 | 5.5
MO88316 | SERVENTE COM ENCARGOS COMPLEMENTARES SEM L.S. | M.O. | H | 0.6 | 7.43 | 4.46
PREÇO (mão-de-obra): | [5 empty] | 9.96
PREÇO (material): | [5 empty] | 40.66
PREÇO TOTAL (unit.): | [5 empty] | 50.62
LS(%): 89,83 | [5 empty] | 8.95
BDI(%): 0,00 | [5 empty] | 0
ADM(%): 0,00 | [5 empty] | 0
TOTAL TAXA: | [5 empty] | 8.95
PREÇO TOTAL UNIT. (c/ taxa): | [5 empty] | 59.57
MODELO 08690/ORSE | FORNECIMENTO E INSTALAÇÃO DE CABO DE FIBRA ÓTICA DE 6 VIAS SM ANTI ROEDOR RESISTENTE À UMIDADE 9/125 MICRO | SER.CG | M
CABO FIBRA 6V | CABO DE FIBRA ÓTICA DE 6 VIAS | MAT. | M | 1 | 6.6 | 6.6
MO88264 | ELETRICISTA COM ENCARGOS COMPLEMENTARES SEM L.S. | M.O. | H | 0.14 | 9.17 | 1.28
MO88316 | SERVENTE COM ENCARGOS COMPLEMENTARES SEM L.S. | M.O. | H | 0.14 | 7.43 | 1.04
PREÇO (mão-de-obra): | [5 empty] | 2.32
PREÇO (material): | [5 empty] | 6.6
PREÇO TOTAL (unit.): | [5 empty] | 8.92
LS(%): 89,83 | [5 empty] | 2.09
BDI(%): 0,00 | [5 empty] | 0
ADM(%): 0,00 | [5 empty] | 0
TOTAL TAXA: | [5 empty] | 2.09
PREÇO TOTAL UNIT. (c/ taxa): | [5 empty] | 11.01
MODELO 10727 ORSE | FORNECIMENTO E INSTALAÇÃO DE VOICE PANEL CAT. 3 - 30 PORTAS | SER.CG | UN
MO88279 | MONTADOR DE ELETROELETRONICOS COM ENCARGOS COMPLEMENTARES SEM L.S. | M.O. | H | 1 | 11.57 | 11.57
VOICE PANEL 30 | VOICE PANEL CAT.3 - 30 PORTAS | MAT. | UN | 1 | 340.95 | 340.95
PREÇO (mão-de-obra): | [5 empty] | 11.57
PREÇO (material): | [5 empty] | 340.95
PREÇO TOTAL (unit.): | [5 empty] | 352.52
LS(%): 89,83 | [5 empty] | 10.4
BDI(%): 0,00 | [5 empty] | 0
ADM(%): 0,00 | [5 empty] | 0
TOTAL TAXA: | [5 empty] | 10.4
PREÇO TOTAL UNIT. (c/ taxa): | [5 empty] | 362.92
MODELO 10727 ORSEA | FORNECIMENTO E INSTALAÇÃO DE VOICE PANEL CAT. 3 - 50 PORTAS | SER.CG | UN
MO88279 | MONTADOR DE ELETROELETRONICOS COM ENCARGOS COMPLEMENTARES SEM L.S. | M.O. | H | 1 | 11.57 | 11.57
VOICE PANEL 50 | VOICE PANEL CAT.3 - 50 PORTAS | MAT. | UN | 1 | 546.73 | 546.73
PREÇO (mão-de-obra): | [5 empty] | 11.57
PREÇO (material): | [5 empty] | 546.73
PREÇO TOTAL (unit.): | [5 empty] | 558.3
LS(%): 89,83 | [5 empty] | 10.4
BDI(%): 0,00 | [5 empty] | 0
ADM(%): 0,00 | [5 empty] | 0
TOTAL TAXA: | [5 empty] | 10.4
PREÇO TOTAL UNIT. (c/ taxa): | [5 empty] | 568.7
MODELO 11228/ORSE | FORNECIMENTO E INSTALAÇÃO DE RACK ABERTO PADRÃO 19" X 44U FABRICANTE FURUKAWA OU SIMILAR | SER.CG | UN
MO88247 | AJUDANTE DE ELETRICISTA COM ENCARGOS COMPLEMENTARES SEM L.S. | M.O. | H | 20 | 7.48 | 149.5
MO88264 | ELETRICISTA COM ENCARGOS COMPLEMENTARES SEM L.S. | M.O. | H | 20 | 9.17 | 183.32
RACK 19 44U | RACK ABERTO PADRÃO 19" X 44U FABRICANTE FURUKAWA | MAT. | UN | 1 | 1850 | 1850
PREÇO (mão-de-obra): | [5 empty] | 332.82
PREÇO (material): | [5 empty] | 1850
PREÇO TOTAL (unit.): | [5 empty] | 2182.82
LS(%): 89,83 | [5 empty] | 298.98
BDI(%): 0,00 | [5 empty] | 0
ADM(%): 0,00 | [5 empty] | 0
TOTAL TAXA: | [5 empty] | 298.98
PREÇO TOTAL UNIT. (c/ taxa): | [5 empty] | 2481.8
MODELO 11417 ORSE2 | FORNECIMENTO E INSTALAÇÃO DE BANDEJA FIXA PARA RACK 19" | SER.CG | UN
7568 | BUCHA DE NYLON SEM ABA S10, COM PARAFUSO DE 6,10 X 65 MM EM ACO ZINCADO COM ROSCA SOBERBA, CABECA CHATA E FENDA PHILLIPS | MAT. | UN | 2 | 0.67 | 1.34
BANDEJA 19 FIXA | BANDEJA PARA RACK 19", FIXA, PERFURADA, 400mm DE PROFUNDIDADE | MAT. | UN | 1 | 99.75 | 99.75
MO88247 | AJUDANTE DE ELETRICISTA COM ENCARGOS COMPLEMENTARES SEM L.S. | M.O. | H | 0.2 | 7.48 | 1.5
MO88316 | SERVENTE COM ENCARGOS COMPLEMENTARES SEM L.S. | M.O. | H | 0.2 | 7.43 | 1.49
PREÇO (mão-de-obra): | [5 empty] | 2.98
PREÇO (material): | [5 empty] | 101.09
PREÇO TOTAL (unit.): | [5 empty] | 104.07
LS(%): 89,83 | [5 empty] | 2.68
BDI(%): 0,00 | [5 empty] | 0
ADM(%): 0,00 | [5 empty] | 0
TOTAL TAXA: | [5 empty] | 2.68
PREÇO TOTAL UNIT. (c/ taxa): | [5 empty] | 106.75
MODELO 11418/ORSE | PLACA PARA TOMADA SIMPLES LÓGICA RJ45 CAT 6 , 4"X2", SOBREPOR SOBRE CONDULETE METÁLICO 1" - FORNECIMENTO E INSTALAÇÃO | SER.CG | UN
CONECTOR RJ45 CAT 6 | CONECTOR FÊMEA RJ45 CAT 6 | MAT. | UN | 1 | 25.1 | 25.1
MO88264 | ELETRICISTA COM ENCARGOS COMPLEMENTARES SEM L.S. | M.O. | H | 0.2 | 9.17 | 1.83
MO88316 | SERVENTE COM ENCARGOS COMPLEMENTARES SEM L.S. | M.O. | H | 0.2 | 7.43 | 1.49
TAMPA 1XRJ45 | TAMPA PARA CONDULETE 1" PARA 1 X RJ45 CAT 6 | MAT. | UN | 1 | 4.1 | 4.1
PREÇO (mão-de-obra): | [5 empty] | 3.32
PREÇO (material): | [5 empty] | 29.2
PREÇO TOTAL (unit.): | [5 empty] | 32.52
LS(%): 89,83 | [5 empty] | 2.98
BDI(%): 0,00 | [5 empty] | 0
ADM(%): 0,00 | [5 empty] | 0
TOTAL TAXA: | [5 empty] | 2.98
PREÇO TOTAL UNIT. (c/ taxa): | [5 empty] | 35.5
MODELO 11749/ORSE | FORNECIMENTO E INSTALAÇÃO DE ELETRODUTO METÁLICO FLEXÍVEL TIPO CONDUITE Ø 1" | SER.CG | M
12058 | ELETRODUTO METALICO FLEXIVEL TIPO CONDUITE, DIAMETRO DE 1" | MAT. | M | 1.05 | 8.12 | 8.53
MO88264 | ELETRICISTA COM ENCARGOS COMPLEMENTARES SEM L.S. | M.O. | H | 0.1 | 9.17 | 0.92
MO88316 | SERVENTE COM ENCARGOS COMPLEMENTARES SEM L.S. | M.O. | H | 0.1 | 7.43 | 0.74
PREÇO (mão-de-obra): | [5 empty] | 1.66
PREÇO (material): | [5 empty] | 8.53
PREÇO TOTAL (unit.): | [5 empty] | 10.19
LS(%): 89,83 | [5 empty] | 1.49
BDI(%): 0,00 | [5 empty] | 0
ADM(%): 0,00 | [5 empty] | 0
TOTAL TAXA: | [5 empty] | 1.49
PREÇO TOTAL UNIT. (c/ taxa): | [5 empty] | 11.68
MODELO 11817/ORSE | FORNECIMENTO E INSTALAÇÃO DE BOX RETO EM ALUMÍNIO 1" | SER.CG | UN
2483 | CONECTOR RETO DE ALUMINIO PARA ELETRODUTO DE 1", PARA ADAPTAR ENTRADA DE ELETRODUTO METALICO FLEXIVEL EM QUADROS | MAT. | UN | 1 | 2.9 | 2.9
MO88247 | AJUDANTE DE ELETRICISTA COM ENCARGOS COMPLEMENTARES SEM L.S. | M.O. | H | 0.11 | 7.48 | 0.82
MO88264 | ELETRICISTA COM ENCARGOS COMPLEMENTARES SEM L.S. | M.O. | H | 0.11 | 9.17 | 1.01
PREÇO (mão-de-obra): | [5 empty] | 1.83
PREÇO (material): | [5 empty] | 2.9
PREÇO TOTAL (unit.): | [5 empty] | 4.73
LS(%): 89,83 | [5 empty] | 1.64
BDI(%): 0,00 | [5 empty] | 0
ADM(%): 0,00 | [5 empty] | 0
TOTAL TAXA: | [5 empty] | 1.64
PREÇO TOTAL UNIT. (c/ taxa): | [5 empty] | 6.37
MODELO 11817/ORSE A | FORNECIMENTO E INSTALAÇÃO CONECTOR PARA CONDULETE EM LIGA DE ALUMÍNIO 1" | SER.CG | UN
CONECTOR CONDULETE | CONECTOR PARA CONDULETE EM LIGA DE ALUMÍNIO 1 | MAT. | UN | 1 | 3.6 | 3.6
MO88247 | AJUDANTE DE ELETRICISTA COM ENCARGOS COMPLEMENTARES SEM L.S. | M.O. | H | 0.11 | 7.48 | 0.82
MO88264 | ELETRICISTA COM ENCARGOS COMPLEMENTARES SEM L.S. | M.O. | H | 0.11 | 9.17 | 1.01
PREÇO (mão-de-obra): | [5 empty] | 1.83
PREÇO (material): | [5 empty] | 3.6
PREÇO TOTAL (unit.): | [5 empty] | 5.43
LS(%): 89,83 | [5 empty] | 1.64
BDI(%): 0,00 | [5 empty] | 0
ADM(%): 0,00 | [5 empty] | 0
TOTAL TAXA: | [5 empty] | 1.64
PREÇO TOTAL UNIT. (c/ taxa): | [5 empty] | 7.07
MODELO C4565 SEINFRA | FORNECIMENTO E INSTALAÇÃO DE DISTRIBUIDOR INTERNO ÓPTICO - D.I.O. 48 SAÍDAS LC | SER.CG | UN
DIST INT ÓT 48 | DISTRIBUIDOR INTERNO ÓPTICO - D.I.O. - 48 SAIDAS LC | MAT. | UN | 1 | 782.15 | 782.15
MO88247 | AJUDANTE DE ELETRICISTA COM ENCARGOS COMPLEMENTARES SEM L.S. | M.O. | H | 2.5 | 7.48 | 18.69
MO88264 | ELETRICISTA COM ENCARGOS COMPLEMENTARES SEM L.S. | M.O. | H | 2.5 | 9.17 | 22.92
PREÇO (mão-de-obra): | [5 empty] | 41.6
PREÇO (material): | [5 empty] | 782.15
PREÇO TOTAL (unit.): | [5 empty] | 823.75
LS(%): 89,83 | [5 empty] | 37.38
BDI(%): 0,00 | [5 empty] | 0
ADM(%): 0,00 | [5 empty] | 0
TOTAL TAXA: | [5 empty] | 37.38
PREÇO TOTAL UNIT. (c/ taxa): | [5 empty] | 861.13
MODELO SEINFRA C4526 | FORNECIMENTO E INSTALAÇÃO DE EXTENSÃO ÓPTICA CONECTORIZADA DUPLEX SM/SC COM 2,0 METROS COD.35260319 FABRICANTE FURUKAWA OU SIMILAR | SER.CG | UN
EXTENSÃO ÓP | EXTENSÃO ÓPTICA DUPLEX SM/SC COM 2,0 METROS COD.35260319 FABRICANTE FURUKAWA | MAT. | UN | 1 | 49 | 49
MO88247 | AJUDANTE DE ELETRICISTA COM ENCARGOS COMPLEMENTARES SEM L.S. | M.O. | H | 0.15 | 7.48 | 1.12
MO88264 | ELETRICISTA COM ENCARGOS COMPLEMENTARES SEM L.S. | M.O. | H | 0.1 | 9.17 | 0.92
PREÇO (mão-de-obra): | [5 empty] | 2.04
PREÇO (material): | [5 empty] | 49
PREÇO TOTAL (unit.): | [5 empty] | 51.04
LS(%): 89,83 | [5 empty] | 1.83
BDI(%): 0,00 | [5 empty] | 0
ADM(%): 0,00 | [5 empty] | 0
TOTAL TAXA: | [5 empty] | 1.83
PREÇO TOTAL UNIT. (c/ taxa): | [5 empty] | 52.87
MODELO SEINFRA C4568 | FORNECIMENTO E INSTALAÇÃO DE ORGANIZADOR DE CABOS HORIZONTAL, ABERTO, PADRÃO RACK 19" | SER.CG | UN
MO88247 | AJUDANTE DE ELETRICISTA COM ENCARGOS COMPLEMENTARES SEM L.S. | M.O. | H | 0.25 | 7.48 | 1.87
ORG CABO 19 | ORGANIZADOR DE CABOS HORIZONTAL, ABERTO, PADRÃO RACK 19" | MAT. | UN | 1 | 40.18 | 40.18
ORG CABOS 19 | ORGANIZADOR DE CABOS HORIZONTAL, ABERTO, PADRÃO RACK 19" | MAT. | UN | 1 | 40.18 | 40.18
PREÇO (mão-de-obra): | [5 empty] | 1.87
PREÇO (material): | [5 empty] | 80.36
PREÇO TOTAL (unit.): | [5 empty] | 82.23
LS(%): 89,83 | [5 empty] | 1.68
BDI(%): 0,00 | [5 empty] | 0
ADM(%): 0,00 | [5 empty] | 0
TOTAL TAXA: | [5 empty] | 1.68
PREÇO TOTAL UNIT. (c/ taxa): | [5 empty] | 83.91
MODELO SEINFRAC3768 | FORNECIMENTO E INSTALAÇÃO DE PATCH PANEL DESCARREGADO 48P COM ICONES 1U RJ 45 CAT 6 REF. 35050805 FABRICANTE FURUKAWA OU SIMILAR, INCLUSIVE CONECTORES FÊMEA RJ45 GIGALAN U/UTP PARA REDE DE INFORMÁTICA, REF.35060011 FABRICANTE FURUKAWA OU SIMILAR | SER.CG | UN
CONECTOR RJ45 CAT 6 | CONECTOR FÊMEA RJ45 CAT 6 | MAT. | UN | 48 | 25.1 | 1204.8
MO88247 | AJUDANTE DE ELETRICISTA COM ENCARGOS COMPLEMENTARES SEM L.S. | M.O. | H | 4 | 7.48 | 29.9
MO88264 | ELETRICISTA COM ENCARGOS COMPLEMENTARES SEM L.S. | M.O. | H | 4 | 9.17 | 36.66
MO88279 | MONTADOR DE ELETROELETRONICOS COM ENCARGOS COMPLEMENTARES SEM L.S. | M.O. | H | 4 | 11.57 | 46.29
PATCH PANEL 24 | PATCH PANEL DESCARREGADO 24P COM ICONES 1U RJ 45 CAT 6 | MAT. | UN | 1 | 231.88 | 231.88
PREÇO (mão-de-obra): | [5 empty] | 112.86
PREÇO (material): | [5 empty] | 1436.68
PREÇO TOTAL (unit.): | [5 empty] | 1549.54
LS(%): 89,83 | [5 empty] | 101.38
BDI(%): 0,00 | [5 empty] | 0
ADM(%): 0,00 | [5 empty] | 0
TOTAL TAXA: | [5 empty] | 101.38
PREÇO TOTAL UNIT. (c/ taxa): | [5 empty] | 1650.92
MODELO SINAPI 73688 | CABO TELEFONICO CTP-APL-50X0,5MM, 50 PARES (USO EXTERNO) - FORNECIMENTO E INSTALACAO | SER.CG | M
11918 | CABO TELEFONICO CTP - APL - 50, 30 PARES, USO EXTERNO | MAT. | M | 1 | 14.68 | 14.68
MO88247 | AJUDANTE DE ELETRICISTA COM ENCARGOS COMPLEMENTARES SEM L.S. | M.O. | H | 0.155 | 7.48 | 1.16
MO88264 | ELETRICISTA COM ENCARGOS COMPLEMENTARES SEM L.S. | M.O. | H | 0.155 | 9.17 | 1.42
PREÇO (mão-de-obra): | [5 empty] | 2.58
PREÇO (material): | [5 empty] | 14.68
PREÇO TOTAL (unit.): | [5 empty] | 17.26
LS(%): 89,83 | [5 empty] | 2.32
BDI(%): 0,00 | [5 empty] | 0
ADM(%): 0,00 | [5 empty] | 0
TOTAL TAXA: | [5 empty] | 2.32
PREÇO TOTAL UNIT. (c/ taxa): | [5 empty] | 19.58
MODELOC4564SEINFRA | FORNECIMENTO E INSTALAÇÃO DE DISTRIBUIDOR INTERNO ÓPTICO - D.I.O. 12 SAÍDAS LC | SER.CG | UN
DIST INT ÓT 12 | DISTRIBUIDOR INTERNO ÓPTICO - D.I.O. - 12 SAIDAS LC | MAT. | UN | 1 | 324.46 | 324.46
MO88247 | AJUDANTE DE ELETRICISTA COM ENCARGOS COMPLEMENTARES SEM L.S. | M.O. | H | 2.5 | 7.48 | 18.69
MO88264 | ELETRICISTA COM ENCARGOS COMPLEMENTARES SEM L.S. | M.O. | H | 2.5 | 9.17 | 22.92
PREÇO (mão-de-obra): | [5 empty] | 41.6
PREÇO (material): | [5 empty] | 324.46
PREÇO TOTAL (unit.): | [5 empty] | 366.06
LS(%): 89,83 | [5 empty] | 37.38
BDI(%): 0,00 | [5 empty] | 0
ADM(%): 0,00 | [5 empty] | 0
TOTAL TAXA: | [5 empty] | 37.38
PREÇO TOTAL UNIT. (c/ taxa): | [5 empty] | 403.44
MODELOSEINFRA C3768 | FORNECIMENTO E INSTALAÇÃO DE SWITCH 24 PORTAS 10/100/1000 BASE- T RJ45 + 04 INTERFACES GIGABTI ETHERNET BASEADA EM MINI-GBIC + PORTA GERENCIAL 10/100 , PADRÃO 19" x 1U DE ALTURA, REFERÊNCIA A LINHA SUMMIT 460 24T MARCA EXTREME OU SIMILAR | SER.CG | UN
MO88247 | AJUDANTE DE ELETRICISTA COM ENCARGOS COMPLEMENTARES SEM L.S. | M.O. | H | 4 | 7.48 | 29.9
MO88264 | ELETRICISTA COM ENCARGOS COMPLEMENTARES SEM L.S. | M.O. | H | 4 | 9.17 | 36.66
MO88279 | MONTADOR DE ELETROELETRONICOS COM ENCARGOS COMPLEMENTARES SEM L.S. | M.O. | H | 4 | 11.57 | 46.29
SWITCH 24P 460 | SWITCH 24 PORTAS 10/100/1000 BASE- T RJ45 + 04 INTERFACES GIGABTI ETHERNET BASEADA EM MINI-GBIC + PORTA GERENCIAL 10/100 , PADRÃO 19" x 1U DE ALTURA, REFERÊNCIA A LINHA SUMMIT 460 24T MARCA EXTREME | MAT. | UN | 1 | 4950 | 4950
PREÇO (mão-de-obra): | [5 empty] | 112.86
PREÇO (material): | [5 empty] | 4950
PREÇO TOTAL (unit.): | [5 empty] | 5062.86
LS(%): 89,83 | [5 empty] | 101.38
BDI(%): 0,00 | [5 empty] | 0
ADM(%): 0,00 | [5 empty] | 0
TOTAL TAXA: | [5 empty] | 101.38
PREÇO TOTAL UNIT. (c/ taxa): | [5 empty] | 5164.24
MODELOSEINFRAC3768 | FORNECIMENTO E INSTALAÇÃO DE SWITCH 24 PORTAS 10/100/1000 BASE- T RJ45 + 04 INTERFACES GIGABTI ETHERNET BASEADA EM MINI-GBIC + PORTA GERENCIAL 10/100 , PADRÃO 19" x 1U DE ALTURA, REFERÊNCIA A LINHA SUMMIT 440 24T MARCA EXTREME OU SIMILAR | SER.CG | UN
MO88247 | AJUDANTE DE ELETRICISTA COM ENCARGOS COMPLEMENTARES SEM L.S. | M.O. | H | 4 | 7.48 | 29.9
MO88264 | ELETRICISTA COM ENCARGOS COMPLEMENTARES SEM L.S. | M.O. | H | 4 | 9.17 | 36.66
MO88279 | MONTADOR DE ELETROELETRONICOS COM ENCARGOS COMPLEMENTARES SEM L.S. | M.O. | H | 4 | 11.57 | 46.29
SWITCH 24P 440 | SWITCH 24 PORTAS 10/100/1000 BASE- T RJ45 + 04 INTERFACES GIGABTI ETHERNET BASEADA EM MINI-GBIC + PORTA GERENCIAL 10/100 , PADRÃO 19" x 1U DE ALTURA, REFERÊNCIA A LINHA SUMMIT 440 24T MARCA EXTREME | MAT. | UN | 1 | 15500 | 15500
PREÇO (mão-de-obra): | [5 empty] | 112.86
PREÇO (material): | [5 empty] | 15500
PREÇO TOTAL (unit.): | [5 empty] | 15612.86
LS(%): 89,83 | [5 empty] | 101.38
BDI(%): 0,00 | [5 empty] | 0
ADM(%): 0,00 | [5 empty] | 0
TOTAL TAXA: | [5 empty] | 101.38
PREÇO TOTAL UNIT. (c/ taxa): | [5 empty] | 15714.24
MODELOSEINFRAC4568 | FORNECIMENTO E INSTALAÇÃO DE GUIA DE CABOS VERTICAL DE ALTA DENSIDADE COM PORTAS DE SERVIÇO PARA RACK PARDRÃO 19" COM 24U DE ALTURA FABRICANTE FURUKAWA OU SIMILAR COMPATÍVEL COM O RACK | SER.CG | UN
GUIA VERTICAL | GUIA DE CABOS VERTICAL DE ALTA DENSIDADE COM PORTAS DE SERVIÇO PARA RACK PARDRÃO 19" COM 24U DE ALTURA FABRICANTE FURUKAWA | MAT. | UN | 1 | 220 | 220
MO88264 | ELETRICISTA COM ENCARGOS COMPLEMENTARES SEM L.S. | M.O. | H | 0.25 | 9.17 | 2.29
PREÇO (mão-de-obra): | [5 empty] | 2.29
PREÇO (material): | [5 empty] | 220
PREÇO TOTAL (unit.): | [5 empty] | 222.29
LS(%): 89,83 | [5 empty] | 2.06
BDI(%): 0,00 | [5 empty] | 0
ADM(%): 0,00 | [5 empty] | 0
TOTAL TAXA: | [5 empty] | 2.06
PREÇO TOTAL UNIT. (c/ taxa): | [5 empty] | 224.35
05.21.03 | DISTRIBUIÇÃO INTERNA 1º PAVTO
91872U | ELETRODUTO RÍGIDO ROSCÁVEL, PVC, DN 32 MM (1"), PARA CIRCUITOS TERMINAIS, INSTALADO EM PAREDE - FORNECIMENTO E INSTALAÇÃO. AF_12/2015 | SER.CG | M
2685 | ELETRODUTO DE PVC RIGIDO ROSCAVEL DE 1 ", SEM LUVA | MAT. | M | 1.017 | 4.34 | 4.41
MO88247 | AJUDANTE DE ELETRICISTA COM ENCARGOS COMPLEMENTARES SEM L.S. | M.O. | H | 0.194 | 7.48 | 1.45
MO88264 | ELETRICISTA COM ENCARGOS COMPLEMENTARES SEM L.S. | M.O. | H | 0.194 | 9.17 | 1.78
PREÇO (mão-de-obra): | [5 empty] | 3.23
PREÇO (material): | [5 empty] | 4.41
PREÇO TOTAL (unit.): | [5 empty] | 7.64
LS(%): 89,83 | [5 empty] | 2.89
BDI(%): 0,00 | [5 empty] | 0
ADM(%): 0,00 | [5 empty] | 0
TOTAL TAXA: | [5 empty] | 2.89
PREÇO TOTAL UNIT. (c/ taxa): | [5 empty] | 10.53
91885U | LUVA PARA ELETRODUTO, PVC, ROSCÁVEL, DN 32 MM (1"), PARA CIRCUITOS TERMINAIS, INSTALADA EM PAREDE - FORNECIMENTO E INSTALAÇÃO. AF_12/2015 | SER.CG | UN
1892 | LUVA EM PVC RIGIDO ROSCAVEL, DE 1", PARA ELETRODUTO | MAT. | UN | 1 | 1.29 | 1.29
MO88247 | AJUDANTE DE ELETRICISTA COM ENCARGOS COMPLEMENTARES SEM L.S. | M.O. | H | 0.182 | 7.48 | 1.36
MO88264 | ELETRICISTA COM ENCARGOS COMPLEMENTARES SEM L.S. | M.O. | H | 0.182 | 9.17 | 1.67
PREÇO (mão-de-obra): | [5 empty] | 3.03
PREÇO (material): | [5 empty] | 1.29
PREÇO TOTAL (unit.): | [5 empty] | 4.32
LS(%): 89,83 | [5 empty] | 2.71
BDI(%): 0,00 | [5 empty] | 0
ADM(%): 0,00 | [5 empty] | 0
TOTAL TAXA: | [5 empty] | 2.71
PREÇO TOTAL UNIT. (c/ taxa): | [5 empty] | 7.03
91917U | CURVA 90 GRAUS PARA ELETRODUTO, PVC, ROSCÁVEL, DN 32 MM (1"), PARA CIRCUITOS TERMINAIS, INSTALADA EM PAREDE - FORNECIMENTO E INSTALAÇÃO. AF_12/2015 | SER.CG | UN
1884 | CURVA 90 GRAUS, LONGA, DE PVC RIGIDO ROSCAVEL, DE 1", PARA ELETRODUTO | MAT. | UN | 1 | 3.22 | 3.22
MO88247 | AJUDANTE DE ELETRICISTA COM ENCARGOS COMPLEMENTARES SEM L.S. | M.O. | H | 0.273 | 7.48 | 2.04
MO88264 | ELETRICISTA COM ENCARGOS COMPLEMENTARES SEM L.S. | M.O. | H | 0.273 | 9.17 | 2.5
PREÇO (mão-de-obra): | [5 empty] | 4.54
PREÇO (material): | [5 empty] | 3.22
PREÇO TOTAL (unit.): | [5 empty] | 7.76
LS(%): 89,83 | [5 empty] | 4.08
BDI(%): 0,00 | [5 empty] | 0
ADM(%): 0,00 | [5 empty] | 0
TOTAL TAXA: | [5 empty] | 4.08
PREÇO TOTAL UNIT. (c/ taxa): | [5 empty] | 11.84
95802U | CONDULETE DE ALUMÍNIO, TIPO X, PARA ELETRODUTO DE AÇO GALVANIZADO DN 25 MM (1"), APARENTE - FORNECIMENTO E INSTALAÇÃO. AF_11/2016_P | SER.CG | UN
11950 | BUCHA DE NYLON SEM ABA S6, COM PARAFUSO DE 4,20 X 40 MM EM ACO ZINCADO COM ROSCA SOBERBA, CABECA CHATA E FENDA PHILLIPS | MAT. | UN | 2 | 0.22 | 0.44
2581 | CONDULETE DE ALUMINIO TIPO X, PARA ELETRODUTO ROSCAVEL DE 1", COM TAMPA CEGA | MAT. | UN | 1 | 14.92 | 14.92
MO88247 | AJUDANTE DE ELETRICISTA COM ENCARGOS COMPLEMENTARES SEM L.S. | M.O. | H | 0.5385 | 7.48 | 4.03
MO88264 | ELETRICISTA COM ENCARGOS COMPLEMENTARES SEM L.S. | M.O. | H | 0.5385 | 9.17 | 4.94
PREÇO (mão-de-obra): | [5 empty] | 8.96
PREÇO (material): | [5 empty] | 15.36
PREÇO TOTAL (unit.): | [5 empty] | 24.32
LS(%): 89,83 | [5 empty] | 8.04
BDI(%): 0,00 | [5 empty] | 0
ADM(%): 0,00 | [5 empty] | 0
TOTAL TAXA: | [5 empty] | 8.04
PREÇO TOTAL UNIT. (c/ taxa): | [5 empty] | 32.36
CERTIF PTO CAT 6 | CERTIFICAÇÃO DE PONTO METÁLICO CAT 6 | SER.MO | UN
PREÇO (mão-de-obra): | [5 empty] | 0
PREÇO (material): | [5 empty] | 49
PREÇO TOTAL (unit.): | [5 empty] | 49
LS(%): 89,83 | [5 empty] | 0
BDI(%): 0,00 | [5 empty] | 0
ADM(%): 0,00 | [5 empty] | 0
TOTAL TAXA: | [5 empty] | 0
PREÇO TOTAL UNIT. (c/ taxa): | [5 empty] | 49
MODELO 00762/ORSE | FORNECIMENTO E INSTALAÇÃO DE ELETROCALHA METÁLICA PERFURADA EM CHAPA DE AÇO #18 GALVANIZADA À FOGO, TIPO U, DIMENSÃO 100 X 50 X 3000 MM SEM VIROLA FABRICANTE MAXTIL OU SIMILAR | SER.CG | M
ELETROCALHA 100X50 | ELETROCALHA METÁLICA TIPO U PERFURADA NAS LATERAIS EM CHAPA DE AÇO # 18 GALVANIZADA À FOGO DIMENSÃO 100X50MM | MAT. | M | 1 | 16.26 | 16.26
MO88264 | ELETRICISTA COM ENCARGOS COMPLEMENTARES SEM L.S. | M.O. | H | 0.4 | 9.17 | 3.67
MO88316 | SERVENTE COM ENCARGOS COMPLEMENTARES SEM L.S. | M.O. | H | 0.4 | 7.43 | 2.97
PREÇO (mão-de-obra): | [5 empty] | 6.64
PREÇO (material): | [5 empty] | 16.26
PREÇO TOTAL (unit.): | [5 empty] | 22.9
LS(%): 89,83 | [5 empty] | 5.96
BDI(%): 0,00 | [5 empty] | 0
ADM(%): 0,00 | [5 empty] | 0
TOTAL TAXA: | [5 empty] | 5.96
PREÇO TOTAL UNIT. (c/ taxa): | [5 empty] | 28.86
MODELO 00762/ORSE A | FORNECIMENTO E INSTALAÇÃO DE ELETROCALHA METÁLICA PERFURADA EM CHAPA DE AÇO #18 GALVANIZADA À FOGO, TIPO U, DIMENSÃO 150 X 50 X 3000 MM SEM VIROLA FABRICANTE MAXTIL OU SIMILARFABRICANTE MAXTIL OU SIMILAR | SER.CG | M
ELETROCALHA 150X50 | ELETROCALHA METÁLICA TIPO U PERFURADA NAS LATERAIS EM CHAPA DE AÇO # 18 GALVANIZADA À FOGO DIMENSÃO 150X50MM | MAT. | M | 1 | 20.33 | 20.33
MO88264 | ELETRICISTA COM ENCARGOS COMPLEMENTARES SEM L.S. | M.O. | H | 0.4 | 9.17 | 3.67
MO88316 | SERVENTE COM ENCARGOS COMPLEMENTARES SEM L.S. | M.O. | H | 0.4 | 7.43 | 2.97
PREÇO (mão-de-obra): | [5 empty] | 6.64
PREÇO (material): | [5 empty] | 20.33
PREÇO TOTAL (unit.): | [5 empty] | 26.97
LS(%): 89,83 | [5 empty] | 5.96
BDI(%): 0,00 | [5 empty] | 0
ADM(%): 0,00 | [5 empty] | 0
TOTAL TAXA: | [5 empty] | 5.96
PREÇO TOTAL UNIT. (c/ taxa): | [5 empty] | 32.93
MODELO 03400/ORSE | FORNECIMENTO E INSTALAÇÃO DE ELETROCALHA METÁLICA PERFURADA EM CHAPA DE AÇO #18 GALVANIZADA À FOGO, TIPO U, DIMENSÃO 200 X 50 X 3000 MM SEM VIROLA FABRICANTE MAXTIL OU SIMILAR | SER.CG | M
ELETROCALHA 200X50 | ELETROCALHA METÁLICA TIPO U PERFURADA NAS LATERAIS EM CHAPA DE AÇO # 18 GALVANIZADA À FOGO DIMENSÃO 200X50MM | MAT. | M | 1 | 24.39 | 24.39
MO88247 | AJUDANTE DE ELETRICISTA COM ENCARGOS COMPLEMENTARES SEM L.S. | M.O. | H | 0.3 | 7.48 | 2.24
MO88264 | ELETRICISTA COM ENCARGOS COMPLEMENTARES SEM L.S. | M.O. | H | 0.3 | 9.17 | 2.75
PREÇO (mão-de-obra): | [5 empty] | 4.99
PREÇO (material): | [5 empty] | 24.39
PREÇO TOTAL (unit.): | [5 empty] | 29.38
LS(%): 89,83 | [5 empty] | 4.49
BDI(%): 0,00 | [5 empty] | 0
ADM(%): 0,00 | [5 empty] | 0
TOTAL TAXA: | [5 empty] | 4.49
PREÇO TOTAL UNIT. (c/ taxa): | [5 empty] | 33.87
MODELO 07138/ORSE | FORNECIMENTO E INSTALAÇÃO DE CABO U/UTP CM DE 4 PARES TRANÇADOS, 23 AWG, CAPA EXTERNA EM PVC NÃO PROPAGANTE À CHAMA,CM CAT.6 EM CONFORMIDADE COM A DIRETIVA ROHS | SER.CG | M
CABO UTP CAT 6 | CABO DE REDE CAT.6 U/UTP | MAT. | M | 1.05 | 2.65 | 2.78
MO88264 | ELETRICISTA COM ENCARGOS COMPLEMENTARES SEM L.S. | M.O. | H | 0.14 | 9.17 | 1.28
MO88316 | SERVENTE COM ENCARGOS COMPLEMENTARES SEM L.S. | M.O. | H | 0.14 | 7.43 | 1.04
PREÇO (mão-de-obra): | [5 empty] | 2.32
PREÇO (material): | [5 empty] | 2.79
PREÇO TOTAL (unit.): | [5 empty] | 5.11
LS(%): 89,83 | [5 empty] | 2.08
BDI(%): 0,00 | [5 empty] | 0
ADM(%): 0,00 | [5 empty] | 0
TOTAL TAXA: | [5 empty] | 2.08
PREÇO TOTAL UNIT. (c/ taxa): | [5 empty] | 7.19
MODELO 07750/ORSE | FORNECIMENTO E INSTALAÇÃO DE ABRAÇADEIRA METÁLICA TIPO "D" DE 1" | SER.CG | UN
393 | ABRAÇADEIRA METÁLICA PARA AMARRAÇÃO DE ELETRODUTOS, TIPO D, COM 1" E PARAFUSO DE FIXAÇÃO | MAT. | UN | 1 | 1.6 | 1.6
MO88264 | ELETRICISTA COM ENCARGOS COMPLEMENTARES SEM L.S. | M.O. | H | 0.1 | 9.17 | 0.92
MO88316 | SERVENTE COM ENCARGOS COMPLEMENTARES SEM L.S. | M.O. | H | 0.1 | 7.43 | 0.74
PREÇO (mão-de-obra): | [5 empty] | 1.66
PREÇO (material): | [5 empty] | 1.6
PREÇO TOTAL (unit.): | [5 empty] | 3.26
LS(%): 89,83 | [5 empty] | 1.49
BDI(%): 0,00 | [5 empty] | 0
ADM(%): 0,00 | [5 empty] | 0
TOTAL TAXA: | [5 empty] | 1.49
PREÇO TOTAL UNIT. (c/ taxa): | [5 empty] | 4.75
MODELO 07792/ORSE | PLACA PARA TOMADA DUPLA DE LÓGICA RJ45 CAT 6 , 4"X2", SOBREPOR SOBRE CONDULETE METÁLICO 1" - FORNECIMENTO E INSTALAÇÃO | SER.CG | UN
CONECTOR RJ45 CAT 6 | CONECTOR FÊMEA RJ45 CAT 6 | MAT. | UN | 2 | 25.1 | 50.2
MO88264 | ELETRICISTA COM ENCARGOS COMPLEMENTARES SEM L.S. | M.O. | H | 0.7 | 9.17 | 6.42
MO88316 | SERVENTE COM ENCARGOS COMPLEMENTARES SEM L.S. | M.O. | H | 0.7 | 7.43 | 5.2
TAMPA 2XRJ45 | TAMPA PARA CONDULETE 1" PARA 2 X RJ45 CAT 6 | MAT. | UN | 1 | 5.28 | 5.28
PREÇO (mão-de-obra): | [5 empty] | 11.62
PREÇO (material): | [5 empty] | 55.48
PREÇO TOTAL (unit.): | [5 empty] | 67.1
LS(%): 89,83 | [5 empty] | 10.44
BDI(%): 0,00 | [5 empty] | 0
ADM(%): 0,00 | [5 empty] | 0
TOTAL TAXA: | [5 empty] | 10.44
PREÇO TOTAL UNIT. (c/ taxa): | [5 empty] | 77.54
MODELO 11749/ORSE | FORNECIMENTO E INSTALAÇÃO DE ELETRODUTO METÁLICO FLEXÍVEL TIPO CONDUITE Ø 1" | SER.CG | M
12058 | ELETRODUTO METALICO FLEXIVEL TIPO CONDUITE, DIAMETRO DE 1" | MAT. | M | 1.05 | 8.12 | 8.53
MO88264 | ELETRICISTA COM ENCARGOS COMPLEMENTARES SEM L.S. | M.O. | H | 0.1 | 9.17 | 0.92
MO88316 | SERVENTE COM ENCARGOS COMPLEMENTARES SEM L.S. | M.O. | H | 0.1 | 7.43 | 0.74
PREÇO (mão-de-obra): | [5 empty] | 1.66
PREÇO (material): | [5 empty] | 8.53
PREÇO TOTAL (unit.): | [5 empty] | 10.19
LS(%): 89,83 | [5 empty] | 1.49
BDI(%): 0,00 | [5 empty] | 0
ADM(%): 0,00 | [5 empty] | 0
TOTAL TAXA: | [5 empty] | 1.49
PREÇO TOTAL UNIT. (c/ taxa): | [5 empty] | 11.68
MODELO 11817/ORSE | FORNECIMENTO E INSTALAÇÃO DE BOX RETO EM ALUMÍNIO 1" | SER.CG | UN
2483 | CONECTOR RETO DE ALUMINIO PARA ELETRODUTO DE 1", PARA ADAPTAR ENTRADA DE ELETRODUTO METALICO FLEXIVEL EM QUADROS | MAT. | UN | 1 | 2.9 | 2.9
MO88247 | AJUDANTE DE ELETRICISTA COM ENCARGOS COMPLEMENTARES SEM L.S. | M.O. | H | 0.11 | 7.48 | 0.82
MO88264 | ELETRICISTA COM ENCARGOS COMPLEMENTARES SEM L.S. | M.O. | H | 0.11 | 9.17 | 1.01
PREÇO (mão-de-obra): | [5 empty] | 1.83
PREÇO (material): | [5 empty] | 2.9
PREÇO TOTAL (unit.): | [5 empty] | 4.73
LS(%): 89,83 | [5 empty] | 1.64
BDI(%): 0,00 | [5 empty] | 0
ADM(%): 0,00 | [5 empty] | 0
TOTAL TAXA: | [5 empty] | 1.64
PREÇO TOTAL UNIT. (c/ taxa): | [5 empty] | 6.37
MODELO 11817/ORSE A | FORNECIMENTO E INSTALAÇÃO CONECTOR PARA CONDULETE EM LIGA DE ALUMÍNIO 1" | SER.CG | UN
CONECTOR CONDULETE | CONECTOR PARA CONDULETE EM LIGA DE ALUMÍNIO 1 | MAT. | UN | 1 | 3.6 | 3.6
MO88247 | AJUDANTE DE ELETRICISTA COM ENCARGOS COMPLEMENTARES SEM L.S. | M.O. | H | 0.11 | 7.48 | 0.82
MO88264 | ELETRICISTA COM ENCARGOS COMPLEMENTARES SEM L.S. | M.O. | H | 0.11 | 9.17 | 1.01
PREÇO (mão-de-obra): | [5 empty] | 1.83
PREÇO (material): | [5 empty] | 3.6
PREÇO TOTAL (unit.): | [5 empty] | 5.43
LS(%): 89,83 | [5 empty] | 1.64
BDI(%): 0,00 | [5 empty] | 0
ADM(%): 0,00 | [5 empty] | 0
TOTAL TAXA: | [5 empty] | 1.64
PREÇO TOTAL UNIT. (c/ taxa): | [5 empty] | 7.07
05.21.04 | DISTRIBUIÇÃO INTERNA 2º PAVTO
91872U | ELETRODUTO RÍGIDO ROSCÁVEL, PVC, DN 32 MM (1"), PARA CIRCUITOS TERMINAIS, INSTALADO EM PAREDE - FORNECIMENTO E INSTALAÇÃO. AF_12/2015 | SER.CG | M
2685 | ELETRODUTO DE PVC RIGIDO ROSCAVEL DE 1 ", SEM LUVA | MAT. | M | 1.017 | 4.34 | 4.41
MO88247 | AJUDANTE DE ELETRICISTA COM ENCARGOS COMPLEMENTARES SEM L.S. | M.O. | H | 0.194 | 7.48 | 1.45
MO88264 | ELETRICISTA COM ENCARGOS COMPLEMENTARES SEM L.S. | M.O. | H | 0.194 | 9.17 | 1.78
PREÇO (mão-de-obra): | [5 empty] | 3.23
PREÇO (material): | [5 empty] | 4.41
PREÇO TOTAL (unit.): | [5 empty] | 7.64
LS(%): 89,83 | [5 empty] | 2.89
BDI(%): 0,00 | [5 empty] | 0
ADM(%): 0,00 | [5 empty] | 0
TOTAL TAXA: | [5 empty] | 2.89
PREÇO TOTAL UNIT. (c/ taxa): | [5 empty] | 10.53
91885U | LUVA PARA ELETRODUTO, PVC, ROSCÁVEL, DN 32 MM (1"), PARA CIRCUITOS TERMINAIS, INSTALADA EM PAREDE - FORNECIMENTO E INSTALAÇÃO. AF_12/2015 | SER.CG | UN
1892 | LUVA EM PVC RIGIDO ROSCAVEL, DE 1", PARA ELETRODUTO | MAT. | UN | 1 | 1.29 | 1.29
MO88247 | AJUDANTE DE ELETRICISTA COM ENCARGOS COMPLEMENTARES SEM L.S. | M.O. | H | 0.182 | 7.48 | 1.36
MO88264 | ELETRICISTA COM ENCARGOS COMPLEMENTARES SEM L.S. | M.O. | H | 0.182 | 9.17 | 1.67
PREÇO (mão-de-obra): | [5 empty] | 3.03
PREÇO (material): | [5 empty] | 1.29
PREÇO TOTAL (unit.): | [5 empty] | 4.32
LS(%): 89,83 | [5 empty] | 2.71
BDI(%): 0,00 | [5 empty] | 0
ADM(%): 0,00 | [5 empty] | 0
TOTAL TAXA: | [5 empty] | 2.71
PREÇO TOTAL UNIT. (c/ taxa): | [5 empty] | 7.03
91917U | CURVA 90 GRAUS PARA ELETRODUTO, PVC, ROSCÁVEL, DN 32 MM (1"), PARA CIRCUITOS TERMINAIS, INSTALADA EM PAREDE - FORNECIMENTO E INSTALAÇÃO. AF_12/2015 | SER.CG | UN
1884 | CURVA 90 GRAUS, LONGA, DE PVC RIGIDO ROSCAVEL, DE 1", PARA ELETRODUTO | MAT. | UN | 1 | 3.22 | 3.22
MO88247 | AJUDANTE DE ELETRICISTA COM ENCARGOS COMPLEMENTARES SEM L.S. | M.O. | H | 0.273 | 7.48 | 2.04
MO88264 | ELETRICISTA COM ENCARGOS COMPLEMENTARES SEM L.S. | M.O. | H | 0.273 | 9.17 | 2.5
PREÇO (mão-de-obra): | [5 empty] | 4.54
PREÇO (material): | [5 empty] | 3.22
PREÇO TOTAL (unit.): | [5 empty] | 7.76
LS(%): 89,83 | [5 empty] | 4.08
BDI(%): 0,00 | [5 empty] | 0
ADM(%): 0,00 | [5 empty] | 0
TOTAL TAXA: | [5 empty] | 4.08
PREÇO TOTAL UNIT. (c/ taxa): | [5 empty] | 11.84
95802U | CONDULETE DE ALUMÍNIO, TIPO X, PARA ELETRODUTO DE AÇO GALVANIZADO DN 25 MM (1"), APARENTE - FORNECIMENTO E INSTALAÇÃO. AF_11/2016_P | SER.CG | UN
11950 | BUCHA DE NYLON SEM ABA S6, COM PARAFUSO DE 4,20 X 40 MM EM ACO ZINCADO COM ROSCA SOBERBA, CABECA CHATA E FENDA PHILLIPS | MAT. | UN | 2 | 0.22 | 0.44
2581 | CONDULETE DE ALUMINIO TIPO X, PARA ELETRODUTO ROSCAVEL DE 1", COM TAMPA CEGA | MAT. | UN | 1 | 14.92 | 14.92
MO88247 | AJUDANTE DE ELETRICISTA COM ENCARGOS COMPLEMENTARES SEM L.S. | M.O. | H | 0.5385 | 7.48 | 4.03
MO88264 | ELETRICISTA COM ENCARGOS COMPLEMENTARES SEM L.S. | M.O. | H | 0.5385 | 9.17 | 4.94
PREÇO (mão-de-obra): | [5 empty] | 8.96
PREÇO (material): | [5 empty] | 15.36
PREÇO TOTAL (unit.): | [5 empty] | 24.32
LS(%): 89,83 | [5 empty] | 8.04
BDI(%): 0,00 | [5 empty] | 0
ADM(%): 0,00 | [5 empty] | 0
TOTAL TAXA: | [5 empty] | 8.04
PREÇO TOTAL UNIT. (c/ taxa): | [5 empty] | 32.36
ADAPTER TRANCEIVER | FORNECIMENTO E INSTALAÇÃO DE ADAPTER TRANCEIVER MINIGBIC 1 GB LC | SER.CG | UN
MINIGBIC LC 1 GB | ADAPTOR TRANSCEIVER MINIGBIC 1 GB LC | MAT. | UN | 1 | 325 | 325
MO88279 | MONTADOR DE ELETROELETRONICOS COM ENCARGOS COMPLEMENTARES SEM L.S. | M.O. | H | 0.25 | 11.57 | 2.89
PREÇO (mão-de-obra): | [5 empty] | 2.89
PREÇO (material): | [5 empty] | 325
PREÇO TOTAL (unit.): | [5 empty] | 327.89
LS(%): 89,83 | [5 empty] | 2.6
BDI(%): 0,00 | [5 empty] | 0
ADM(%): 0,00 | [5 empty] | 0
TOTAL TAXA: | [5 empty] | 2.6
PREÇO TOTAL UNIT. (c/ taxa): | [5 empty] | 330.49
CERTIF PTO CAT 6 | CERTIFICAÇÃO DE PONTO METÁLICO CAT 6 | SER.MO | UN
PREÇO (mão-de-obra): | [5 empty] | 0
PREÇO (material): | [5 empty] | 49
PREÇO TOTAL (unit.): | [5 empty] | 49
LS(%): 89,83 | [5 empty] | 0
BDI(%): 0,00 | [5 empty] | 0
ADM(%): 0,00 | [5 empty] | 0
TOTAL TAXA: | [5 empty] | 0
PREÇO TOTAL UNIT. (c/ taxa): | [5 empty] | 49
FUSÃO FIBRA ÓTICA | EXECUÇÃO DE FUSÃO EM CABO DE FIBRA ÓPTICA | SER.CG | UN
FUSÃO FIBRA | EXECUÇÃO DE FUSÃO EM CABO DE FIBRA ÓPTICA SM | SER.MO | UN | 1 | 96.62 | 96.62
PREÇO (mão-de-obra): | [5 empty] | 0
PREÇO (material): | [5 empty] | 96.62
PREÇO TOTAL (unit.): | [5 empty] | 96.62
LS(%): 89,83 | [5 empty] | 0
BDI(%): 0,00 | [5 empty] | 0
ADM(%): 0,00 | [5 empty] | 0
TOTAL TAXA: | [5 empty] | 0
PREÇO TOTAL UNIT. (c/ taxa): | [5 empty] | 96.62
MOD SEINFRA C4526 | FORNECIMENTO E INSTALAÇÃO DE PATCH CORD GIGALAN CAT.6 2,5 METROS | SER.CG | UN
MO88247 | AJUDANTE DE ELETRICISTA COM ENCARGOS COMPLEMENTARES SEM L.S. | M.O. | H | 0.15 | 7.48 | 1.12
MO88264 | ELETRICISTA COM ENCARGOS COMPLEMENTARES SEM L.S. | M.O. | H | 0.1 | 9.17 | 0.92
PATCH CORD | PATCH CORD GIGALAN CAT.6 2,5 METROS | MAT. | UN | 1 | 32.96 | 32.96
PREÇO (mão-de-obra): | [5 empty] | 2.04
PREÇO (material): | [5 empty] | 32.96
PREÇO TOTAL (unit.): | [5 empty] | 35
LS(%): 89,83 | [5 empty] | 1.83
BDI(%): 0,00 | [5 empty] | 0
ADM(%): 0,00 | [5 empty] | 0
TOTAL TAXA: | [5 empty] | 1.83
PREÇO TOTAL UNIT. (c/ taxa): | [5 empty] | 36.83
MOD2 SEINFRA C4526 | FORNECIMENTO E INSTALAÇÃO DE CORDÃO ÓPTICO DUPLEX SM LC/SC COM 2,5 METROS, FABRICANTE FURUKAWA OU SIMILAR | SER.CG | UN
CORDÃO ÓP | CORDÃO ÓPTICO DUPLEX SM LC/SC COM 2,5 METROS, FAB.FURUKAWA | MAT. | UN | 1 | 123.87 | 123.87
MO88247 | AJUDANTE DE ELETRICISTA COM ENCARGOS COMPLEMENTARES SEM L.S. | M.O. | H | 0.15 | 7.48 | 1.12
MO88264 | ELETRICISTA COM ENCARGOS COMPLEMENTARES SEM L.S. | M.O. | H | 0.1 | 9.17 | 0.92
PREÇO (mão-de-obra): | [5 empty] | 2.04
PREÇO (material): | [5 empty] | 123.87
PREÇO TOTAL (unit.): | [5 empty] | 125.91
LS(%): 89,83 | [5 empty] | 1.83
BDI(%): 0,00 | [5 empty] | 0
ADM(%): 0,00 | [5 empty] | 0
TOTAL TAXA: | [5 empty] | 1.83
PREÇO TOTAL UNIT. (c/ taxa): | [5 empty] | 127.74
MODELO 00762/ORSE | FORNECIMENTO E INSTALAÇÃO DE ELETROCALHA METÁLICA PERFURADA EM CHAPA DE AÇO #18 GALVANIZADA À FOGO, TIPO U, DIMENSÃO 100 X 50 X 3000 MM SEM VIROLA FABRICANTE MAXTIL OU SIMILAR | SER.CG | M
ELETROCALHA 100X50 | ELETROCALHA METÁLICA TIPO U PERFURADA NAS LATERAIS EM CHAPA DE AÇO # 18 GALVANIZADA À FOGO DIMENSÃO 100X50MM | MAT. | M | 1 | 16.26 | 16.26
MO88264 | ELETRICISTA COM ENCARGOS COMPLEMENTARES SEM L.S. | M.O. | H | 0.4 | 9.17 | 3.67
MO88316 | SERVENTE COM ENCARGOS COMPLEMENTARES SEM L.S. | M.O. | H | 0.4 | 7.43 | 2.97
PREÇO (mão-de-obra): | [5 empty] | 6.64
PREÇO (material): | [5 empty] | 16.26
PREÇO TOTAL (unit.): | [5 empty] | 22.9
LS(%): 89,83 | [5 empty] | 5.96
BDI(%): 0,00 | [5 empty] | 0
ADM(%): 0,00 | [5 empty] | 0
TOTAL TAXA: | [5 empty] | 5.96
PREÇO TOTAL UNIT. (c/ taxa): | [5 empty] | 28.86
MODELO 03399/ORSE | FORNECIMENTO E INSTALAÇÃO DE ELETROCALHA METÁLICA PERFURADA EM CHAPA DE AÇO #18 GALVANIZADA À FOGO, TIPO U, DIMENSÃO 300 X 50 X 3000 MM SEM VIROLA FABRICANTE MAXTIL OU SIMILAR | SER.CG | M
ELETROCALHA 300X50 | ELETROCALHA METÁLICA TIPO U PERFURADA NAS LATERAIS EM CHAPA DE AÇO # 18 GALVANIZADA À FOGO DIMENSÃO 300X50MM | MAT. | M | 1 | 32.35 | 32.35
MO88264 | ELETRICISTA COM ENCARGOS COMPLEMENTARES SEM L.S. | M.O. | H | 0.6 | 9.17 | 5.5
MO88316 | SERVENTE COM ENCARGOS COMPLEMENTARES SEM L.S. | M.O. | H | 0.6 | 7.43 | 4.46
PREÇO (mão-de-obra): | [5 empty] | 9.96
PREÇO (material): | [5 empty] | 32.35
PREÇO TOTAL (unit.): | [5 empty] | 42.31
LS(%): 89,83 | [5 empty] | 8.95
BDI(%): 0,00 | [5 empty] | 0
ADM(%): 0,00 | [5 empty] | 0
TOTAL TAXA: | [5 empty] | 8.95
PREÇO TOTAL UNIT. (c/ taxa): | [5 empty] | 51.26
MODELO 07138/ORSE | FORNECIMENTO E INSTALAÇÃO DE CABO U/UTP CM DE 4 PARES TRANÇADOS, 23 AWG, CAPA EXTERNA EM PVC NÃO PROPAGANTE À CHAMA,CM CAT.6 EM CONFORMIDADE COM A DIRETIVA ROHS | SER.CG | M
CABO UTP CAT 6 | CABO DE REDE CAT.6 U/UTP | MAT. | M | 1.05 | 2.65 | 2.78
MO88264 | ELETRICISTA COM ENCARGOS COMPLEMENTARES SEM L.S. | M.O. | H | 0.14 | 9.17 | 1.28
MO88316 | SERVENTE COM ENCARGOS COMPLEMENTARES SEM L.S. | M.O. | H | 0.14 | 7.43 | 1.04
PREÇO (mão-de-obra): | [5 empty] | 2.32
PREÇO (material): | [5 empty] | 2.79
PREÇO TOTAL (unit.): | [5 empty] | 5.11
LS(%): 89,83 | [5 empty] | 2.08
BDI(%): 0,00 | [5 empty] | 0
ADM(%): 0,00 | [5 empty] | 0
TOTAL TAXA: | [5 empty] | 2.08
PREÇO TOTAL UNIT. (c/ taxa): | [5 empty] | 7.19
MODELO 07750/ORSE | FORNECIMENTO E INSTALAÇÃO DE ABRAÇADEIRA METÁLICA TIPO "D" DE 1" | SER.CG | UN
393 | ABRAÇADEIRA METÁLICA PARA AMARRAÇÃO DE ELETRODUTOS, TIPO D, COM 1" E PARAFUSO DE FIXAÇÃO | MAT. | UN | 1 | 1.6 | 1.6
MO88264 | ELETRICISTA COM ENCARGOS COMPLEMENTARES SEM L.S. | M.O. | H | 0.1 | 9.17 | 0.92
MO88316 | SERVENTE COM ENCARGOS COMPLEMENTARES SEM L.S. | M.O. | H | 0.1 | 7.43 | 0.74
PREÇO (mão-de-obra): | [5 empty] | 1.66
PREÇO (material): | [5 empty] | 1.6
PREÇO TOTAL (unit.): | [5 empty] | 3.26
LS(%): 89,83 | [5 empty] | 1.49
BDI(%): 0,00 | [5 empty] | 0
ADM(%): 0,00 | [5 empty] | 0
TOTAL TAXA: | [5 empty] | 1.49
PREÇO TOTAL UNIT. (c/ taxa): | [5 empty] | 4.75
MODELO 07792/ORSE | PLACA PARA TOMADA DUPLA DE LÓGICA RJ45 CAT 6 , 4"X2", SOBREPOR SOBRE CONDULETE METÁLICO 1" - FORNECIMENTO E INSTALAÇÃO | SER.CG | UN
CONECTOR RJ45 CAT 6 | CONECTOR FÊMEA RJ45 CAT 6 | MAT. | UN | 2 | 25.1 | 50.2
MO88264 | ELETRICISTA COM ENCARGOS COMPLEMENTARES SEM L.S. | M.O. | H | 0.7 | 9.17 | 6.42
MO88316 | SERVENTE COM ENCARGOS COMPLEMENTARES SEM L.S. | M.O. | H | 0.7 | 7.43 | 5.2
TAMPA 2XRJ45 | TAMPA PARA CONDULETE 1" PARA 2 X RJ45 CAT 6 | MAT. | UN | 1 | 5.28 | 5.28
PREÇO (mão-de-obra): | [5 empty] | 11.62
PREÇO (material): | [5 empty] | 55.48
PREÇO TOTAL (unit.): | [5 empty] | 67.1
LS(%): 89,83 | [5 empty] | 10.44
BDI(%): 0,00 | [5 empty] | 0
ADM(%): 0,00 | [5 empty] | 0
TOTAL TAXA: | [5 empty] | 10.44
PREÇO TOTAL UNIT. (c/ taxa): | [5 empty] | 77.54
MODELO 07792/ORSE A | PLACA PARA TOMADA TRIPLA DE LÓGICA RJ45 CAT 6 , 4"X2", SOBREPOR SOBRE CONDULETE METÁLICO 1" - FORNECIMENTO E INSTALAÇÃO | SER.CG | UN
CONECTOR RJ45 CAT 6 | CONECTOR FÊMEA RJ45 CAT 6 | MAT. | UN | 3 | 25.1 | 75.3
MO88264 | ELETRICISTA COM ENCARGOS COMPLEMENTARES SEM L.S. | M.O. | H | 0.7 | 9.17 | 6.42
MO88316 | SERVENTE COM ENCARGOS COMPLEMENTARES SEM L.S. | M.O. | H | 0.7 | 7.43 | 5.2
TAMPA 3XRJ45 | TAMPA PARA CONDULETE 1" PARA 3 X RJ45 CAT 6 | MAT. | UN | 1 | 7.49 | 7.49
PREÇO (mão-de-obra): | [5 empty] | 11.62
PREÇO (material): | [5 empty] | 82.79
PREÇO TOTAL (unit.): | [5 empty] | 94.41
LS(%): 89,83 | [5 empty] | 10.44
BDI(%): 0,00 | [5 empty] | 0
ADM(%): 0,00 | [5 empty] | 0
TOTAL TAXA: | [5 empty] | 10.44
PREÇO TOTAL UNIT. (c/ taxa): | [5 empty] | 104.85
MODELO 08100/ORSE A | FORNECIMENTO E INSTALAÇÃO DE ELETROCALHA METÁLICA PERFURADA EM CHAPA DE AÇO #18 GALVANIZADA À FOGO, TIPO U, DIMENSÃO 350 X 50 X 3000 MM SEM VIROLA FABRICANTE MAXTIL OU SIMILAR | SER.CG | M
ELETROCALHA 350X50 | ELETROCALHA METÁLICA TIPO U PERFURADA NAS LATERAIS EM CHAPA DE AÇO # 18 GALVANIZADA À FOGO DIMENSÃO 350X50MM | MAT. | M | 1 | 36.59 | 36.59
MO88264 | ELETRICISTA COM ENCARGOS COMPLEMENTARES SEM L.S. | M.O. | H | 0.6 | 9.17 | 5.5
MO88316 | SERVENTE COM ENCARGOS COMPLEMENTARES SEM L.S. | M.O. | H | 0.6 | 7.43 | 4.46
PREÇO (mão-de-obra): | [5 empty] | 9.96
PREÇO (material): | [5 empty] | 36.59
PREÇO TOTAL (unit.): | [5 empty] | 46.55
LS(%): 89,83 | [5 empty] | 8.95
BDI(%): 0,00 | [5 empty] | 0
ADM(%): 0,00 | [5 empty] | 0
TOTAL TAXA: | [5 empty] | 8.95
PREÇO TOTAL UNIT. (c/ taxa): | [5 empty] | 55.5
MODELO 10727 ORSE | FORNECIMENTO E INSTALAÇÃO DE VOICE PANEL CAT. 3 - 30 PORTAS | SER.CG | UN
MO88279 | MONTADOR DE ELETROELETRONICOS COM ENCARGOS COMPLEMENTARES SEM L.S. | M.O. | H | 1 | 11.57 | 11.57
VOICE PANEL 30 | VOICE PANEL CAT.3 - 30 PORTAS | MAT. | UN | 1 | 340.95 | 340.95
PREÇO (mão-de-obra): | [5 empty] | 11.57
PREÇO (material): | [5 empty] | 340.95
PREÇO TOTAL (unit.): | [5 empty] | 352.52
LS(%): 89,83 | [5 empty] | 10.4
BDI(%): 0,00 | [5 empty] | 0
ADM(%): 0,00 | [5 empty] | 0
TOTAL TAXA: | [5 empty] | 10.4
PREÇO TOTAL UNIT. (c/ taxa): | [5 empty] | 362.92
MODELO 11228/ORSE | FORNECIMENTO E INSTALAÇÃO DE RACK ABERTO PADRÃO 19" X 44U FABRICANTE FURUKAWA OU SIMILAR | SER.CG | UN
MO88247 | AJUDANTE DE ELETRICISTA COM ENCARGOS COMPLEMENTARES SEM L.S. | M.O. | H | 20 | 7.48 | 149.5
MO88264 | ELETRICISTA COM ENCARGOS COMPLEMENTARES SEM L.S. | M.O. | H | 20 | 9.17 | 183.32
RACK 19 44U | RACK ABERTO PADRÃO 19" X 44U FABRICANTE FURUKAWA | MAT. | UN | 1 | 1850 | 1850
PREÇO (mão-de-obra): | [5 empty] | 332.82
PREÇO (material): | [5 empty] | 1850
PREÇO TOTAL (unit.): | [5 empty] | 2182.82
LS(%): 89,83 | [5 empty] | 298.98
BDI(%): 0,00 | [5 empty] | 0
ADM(%): 0,00 | [5 empty] | 0
TOTAL TAXA: | [5 empty] | 298.98
PREÇO TOTAL UNIT. (c/ taxa): | [5 empty] | 2481.8
MODELO 11417 ORSE2 | FORNECIMENTO E INSTALAÇÃO DE BANDEJA FIXA PARA RACK 19" | SER.CG | UN
7568 | BUCHA DE NYLON SEM ABA S10, COM PARAFUSO DE 6,10 X 65 MM EM ACO ZINCADO COM ROSCA SOBERBA, CABECA CHATA E FENDA PHILLIPS | MAT. | UN | 2 | 0.67 | 1.34
BANDEJA 19 FIXA | BANDEJA PARA RACK 19", FIXA, PERFURADA, 400mm DE PROFUNDIDADE | MAT. | UN | 1 | 99.75 | 99.75
MO88247 | AJUDANTE DE ELETRICISTA COM ENCARGOS COMPLEMENTARES SEM L.S. | M.O. | H | 0.2 | 7.48 | 1.5
MO88316 | SERVENTE COM ENCARGOS COMPLEMENTARES SEM L.S. | M.O. | H | 0.2 | 7.43 | 1.49
PREÇO (mão-de-obra): | [5 empty] | 2.98
PREÇO (material): | [5 empty] | 101.09
PREÇO TOTAL (unit.): | [5 empty] | 104.07
LS(%): 89,83 | [5 empty] | 2.68
BDI(%): 0,00 | [5 empty] | 0
ADM(%): 0,00 | [5 empty] | 0
TOTAL TAXA: | [5 empty] | 2.68
PREÇO TOTAL UNIT. (c/ taxa): | [5 empty] | 106.75
MODELO 11749/ORSE | FORNECIMENTO E INSTALAÇÃO DE ELETRODUTO METÁLICO FLEXÍVEL TIPO CONDUITE Ø 1" | SER.CG | M
12058 | ELETRODUTO METALICO FLEXIVEL TIPO CONDUITE, DIAMETRO DE 1" | MAT. | M | 1.05 | 8.12 | 8.53
MO88264 | ELETRICISTA COM ENCARGOS COMPLEMENTARES SEM L.S. | M.O. | H | 0.1 | 9.17 | 0.92
MO88316 | SERVENTE COM ENCARGOS COMPLEMENTARES SEM L.S. | M.O. | H | 0.1 | 7.43 | 0.74
PREÇO (mão-de-obra): | [5 empty] | 1.66
PREÇO (material): | [5 empty] | 8.53
PREÇO TOTAL (unit.): | [5 empty] | 10.19
LS(%): 89,83 | [5 empty] | 1.49
BDI(%): 0,00 | [5 empty] | 0
ADM(%): 0,00 | [5 empty] | 0
TOTAL TAXA: | [5 empty] | 1.49
PREÇO TOTAL UNIT. (c/ taxa): | [5 empty] | 11.68
MODELO 11817/ORSE | FORNECIMENTO E INSTALAÇÃO DE BOX RETO EM ALUMÍNIO 1" | SER.CG | UN
2483 | CONECTOR RETO DE ALUMINIO PARA ELETRODUTO DE 1", PARA ADAPTAR ENTRADA DE ELETRODUTO METALICO FLEXIVEL EM QUADROS | MAT. | UN | 1 | 2.9 | 2.9
MO88247 | AJUDANTE DE ELETRICISTA COM ENCARGOS COMPLEMENTARES SEM L.S. | M.O. | H | 0.11 | 7.48 | 0.82
MO88264 | ELETRICISTA COM ENCARGOS COMPLEMENTARES SEM L.S. | M.O. | H | 0.11 | 9.17 | 1.01
PREÇO (mão-de-obra): | [5 empty] | 1.83
PREÇO (material): | [5 empty] | 2.9
PREÇO TOTAL (unit.): | [5 empty] | 4.73
LS(%): 89,83 | [5 empty] | 1.64
BDI(%): 0,00 | [5 empty] | 0
ADM(%): 0,00 | [5 empty] | 0
TOTAL TAXA: | [5 empty] | 1.64
PREÇO TOTAL UNIT. (c/ taxa): | [5 empty] | 6.37
MODELO 11817/ORSE A | FORNECIMENTO E INSTALAÇÃO CONECTOR PARA CONDULETE EM LIGA DE ALUMÍNIO 1" | SER.CG | UN
CONECTOR CONDULETE | CONECTOR PARA CONDULETE EM LIGA DE ALUMÍNIO 1 | MAT. | UN | 1 | 3.6 | 3.6
MO88247 | AJUDANTE DE ELETRICISTA COM ENCARGOS COMPLEMENTARES SEM L.S. | M.O. | H | 0.11 | 7.48 | 0.82
MO88264 | ELETRICISTA COM ENCARGOS COMPLEMENTARES SEM L.S. | M.O. | H | 0.11 | 9.17 | 1.01
PREÇO (mão-de-obra): | [5 empty] | 1.83
PREÇO (material): | [5 empty] | 3.6
PREÇO TOTAL (unit.): | [5 empty] | 5.43
LS(%): 89,83 | [5 empty] | 1.64
BDI(%): 0,00 | [5 empty] | 0
ADM(%): 0,00 | [5 empty] | 0
TOTAL TAXA: | [5 empty] | 1.64
PREÇO TOTAL UNIT. (c/ taxa): | [5 empty] | 7.07
MODELO SEINFRA C3768 | FORNECIMENTO E INSTALAÇÃO DE SWITCH 24 PORTAS 10/100/1000 BASE- T RJ45 + 04 INTERFACES GIGABTI ETHERNET BASEADA EM MINI-GBIC + PORTA GERENCIAL 10/100 , PADRÃO 19" x 1U DE ALTURA, REFERÊNCIA A LINHA SUMMIT 430 24T MARCA EXTREME OU SIMILAR | SER.CG | UN
MO88247 | AJUDANTE DE ELETRICISTA COM ENCARGOS COMPLEMENTARES SEM L.S. | M.O. | H | 4 | 7.48 | 29.9
MO88264 | ELETRICISTA COM ENCARGOS COMPLEMENTARES SEM L.S. | M.O. | H | 4 | 9.17 | 36.66
MO88279 | MONTADOR DE ELETROELETRONICOS COM ENCARGOS COMPLEMENTARES SEM L.S. | M.O. | H | 4 | 11.57 | 46.29
SWITCH 24P 430 | SWITCH 24 PORTAS 10/100/1000 BASE- T RJ45 + 04 INTERFACES GIGABTI ETHERNET BASEADA EM MINI-GBIC + PORTA GERENCIAL 10/100 , PADRÃO 19" x 1U DE ALTURA, REFERÊNCIA A LINHA SUMMIT 430 24T MARCA EXTREME | MAT. | UN | 1 | 4950 | 4950
PREÇO (mão-de-obra): | [5 empty] | 112.86
PREÇO (material): | [5 empty] | 4950
PREÇO TOTAL (unit.): | [5 empty] | 5062.86
LS(%): 89,83 | [5 empty] | 101.38
BDI(%): 0,00 | [5 empty] | 0
ADM(%): 0,00 | [5 empty] | 0
TOTAL TAXA: | [5 empty] | 101.38
PREÇO TOTAL UNIT. (c/ taxa): | [5 empty] | 5164.24
MODELO SEINFRA C4526 | FORNECIMENTO E INSTALAÇÃO DE EXTENSÃO ÓPTICA CONECTORIZADA DUPLEX SM/SC COM 2,0 METROS COD.35260319 FABRICANTE FURUKAWA OU SIMILAR | SER.CG | UN
EXTENSÃO ÓP | EXTENSÃO ÓPTICA DUPLEX SM/SC COM 2,0 METROS COD.35260319 FABRICANTE FURUKAWA | MAT. | UN | 1 | 49 | 49
MO88247 | AJUDANTE DE ELETRICISTA COM ENCARGOS COMPLEMENTARES SEM L.S. | M.O. | H | 0.15 | 7.48 | 1.12
MO88264 | ELETRICISTA COM ENCARGOS COMPLEMENTARES SEM L.S. | M.O. | H | 0.1 | 9.17 | 0.92
PREÇO (mão-de-obra): | [5 empty] | 2.04
PREÇO (material): | [5 empty] | 49
PREÇO TOTAL (unit.): | [5 empty] | 51.04
LS(%): 89,83 | [5 empty] | 1.83
BDI(%): 0,00 | [5 empty] | 0
ADM(%): 0,00 | [5 empty] | 0
TOTAL TAXA: | [5 empty] | 1.83
PREÇO TOTAL UNIT. (c/ taxa): | [5 empty] | 52.87
MODELO SEINFRA C4568 | FORNECIMENTO E INSTALAÇÃO DE ORGANIZADOR DE CABOS HORIZONTAL, ABERTO, PADRÃO RACK 19" | SER.CG | UN
MO88247 | AJUDANTE DE ELETRICISTA COM ENCARGOS COMPLEMENTARES SEM L.S. | M.O. | H | 0.25 | 7.48 | 1.87
ORG CABO 19 | ORGANIZADOR DE CABOS HORIZONTAL, ABERTO, PADRÃO RACK 19" | MAT. | UN | 1 | 40.18 | 40.18
ORG CABOS 19 | ORGANIZADOR DE CABOS HORIZONTAL, ABERTO, PADRÃO RACK 19" | MAT. | UN | 1 | 40.18 | 40.18
PREÇO (mão-de-obra): | [5 empty] | 1.87
PREÇO (material): | [5 empty] | 80.36
PREÇO TOTAL (unit.): | [5 empty] | 82.23
LS(%): 89,83 | [5 empty] | 1.68
BDI(%): 0,00 | [5 empty] | 0
ADM(%): 0,00 | [5 empty] | 0
TOTAL TAXA: | [5 empty] | 1.68
PREÇO TOTAL UNIT. (c/ taxa): | [5 empty] | 83.91
MODELO SEINFRAC3768 | FORNECIMENTO E INSTALAÇÃO DE PATCH PANEL DESCARREGADO 48P COM ICONES 1U RJ 45 CAT 6 REF. 35050805 FABRICANTE FURUKAWA OU SIMILAR, INCLUSIVE CONECTORES FÊMEA RJ45 GIGALAN U/UTP PARA REDE DE INFORMÁTICA, REF.35060011 FABRICANTE FURUKAWA OU SIMILAR | SER.CG | UN
CONECTOR RJ45 CAT 6 | CONECTOR FÊMEA RJ45 CAT 6 | MAT. | UN | 48 | 25.1 | 1204.8
MO88247 | AJUDANTE DE ELETRICISTA COM ENCARGOS COMPLEMENTARES SEM L.S. | M.O. | H | 4 | 7.48 | 29.9
MO88264 | ELETRICISTA COM ENCARGOS COMPLEMENTARES SEM L.S. | M.O. | H | 4 | 9.17 | 36.66
MO88279 | MONTADOR DE ELETROELETRONICOS COM ENCARGOS COMPLEMENTARES SEM L.S. | M.O. | H | 4 | 11.57 | 46.29
PATCH PANEL 24 | PATCH PANEL DESCARREGADO 24P COM ICONES 1U RJ 45 CAT 6 | MAT. | UN | 1 | 231.88 | 231.88
PREÇO (mão-de-obra): | [5 empty] | 112.86
PREÇO (material): | [5 empty] | 1436.68
PREÇO TOTAL (unit.): | [5 empty] | 1549.54
LS(%): 89,83 | [5 empty] | 101.38
BDI(%): 0,00 | [5 empty] | 0
ADM(%): 0,00 | [5 empty] | 0
TOTAL TAXA: | [5 empty] | 101.38
PREÇO TOTAL UNIT. (c/ taxa): | [5 empty] | 1650.92
MODELOC4564SEINFRA | FORNECIMENTO E INSTALAÇÃO DE DISTRIBUIDOR INTERNO ÓPTICO - D.I.O. 12 SAÍDAS LC | SER.CG | UN
DIST INT ÓT 12 | DISTRIBUIDOR INTERNO ÓPTICO - D.I.O. - 12 SAIDAS LC | MAT. | UN | 1 | 324.46 | 324.46
MO88247 | AJUDANTE DE ELETRICISTA COM ENCARGOS COMPLEMENTARES SEM L.S. | M.O. | H | 2.5 | 7.48 | 18.69
MO88264 | ELETRICISTA COM ENCARGOS COMPLEMENTARES SEM L.S. | M.O. | H | 2.5 | 9.17 | 22.92
PREÇO (mão-de-obra): | [5 empty] | 41.6
PREÇO (material): | [5 empty] | 324.46
PREÇO TOTAL (unit.): | [5 empty] | 366.06
LS(%): 89,83 | [5 empty] | 37.38
BDI(%): 0,00 | [5 empty] | 0
ADM(%): 0,00 | [5 empty] | 0
TOTAL TAXA: | [5 empty] | 37.38
PREÇO TOTAL UNIT. (c/ taxa): | [5 empty] | 403.44
MODELOSEINFRAC3768 | FORNECIMENTO E INSTALAÇÃO DE SWITCH 24 PORTAS 10/100/1000 BASE- T RJ45 + 04 INTERFACES GIGABTI ETHERNET BASEADA EM MINI-GBIC + PORTA GERENCIAL 10/100 , PADRÃO 19" x 1U DE ALTURA, REFERÊNCIA A LINHA SUMMIT 440 24T MARCA EXTREME OU SIMILAR | SER.CG | UN
MO88247 | AJUDANTE DE ELETRICISTA COM ENCARGOS COMPLEMENTARES SEM L.S. | M.O. | H | 4 | 7.48 | 29.9
MO88264 | ELETRICISTA COM ENCARGOS COMPLEMENTARES SEM L.S. | M.O. | H | 4 | 9.17 | 36.66
MO88279 | MONTADOR DE ELETROELETRONICOS COM ENCARGOS COMPLEMENTARES SEM L.S. | M.O. | H | 4 | 11.57 | 46.29
SWITCH 24P 440 | SWITCH 24 PORTAS 10/100/1000 BASE- T RJ45 + 04 INTERFACES GIGABTI ETHERNET BASEADA EM MINI-GBIC + PORTA GERENCIAL 10/100 , PADRÃO 19" x 1U DE ALTURA, REFERÊNCIA A LINHA SUMMIT 440 24T MARCA EXTREME | MAT. | UN | 1 | 15500 | 15500
PREÇO (mão-de-obra): | [5 empty] | 112.86
PREÇO (material): | [5 empty] | 15500
PREÇO TOTAL (unit.): | [5 empty] | 15612.86
LS(%): 89,83 | [5 empty] | 101.38
BDI(%): 0,00 | [5 empty] | 0
ADM(%): 0,00 | [5 empty] | 0
TOTAL TAXA: | [5 empty] | 101.38
PREÇO TOTAL UNIT. (c/ taxa): | [5 empty] | 15714.24
05.21.05 | DISTRIBUIÇÃO INTERNA 3º PAVTO
91872U | ELETRODUTO RÍGIDO ROSCÁVEL, PVC, DN 32 MM (1"), PARA CIRCUITOS TERMINAIS, INSTALADO EM PAREDE - FORNECIMENTO E INSTALAÇÃO. AF_12/2015 | SER.CG | M
2685 | ELETRODUTO DE PVC RIGIDO ROSCAVEL DE 1 ", SEM LUVA | MAT. | M | 1.017 | 4.34 | 4.41
MO88247 | AJUDANTE DE ELETRICISTA COM ENCARGOS COMPLEMENTARES SEM L.S. | M.O. | H | 0.194 | 7.48 | 1.45
MO88264 | ELETRICISTA COM ENCARGOS COMPLEMENTARES SEM L.S. | M.O. | H | 0.194 | 9.17 | 1.78
PREÇO (mão-de-obra): | [5 empty] | 3.23
PREÇO (material): | [5 empty] | 4.41
PREÇO TOTAL (unit.): | [5 empty] | 7.64
LS(%): 89,83 | [5 empty] | 2.89
BDI(%): 0,00 | [5 empty] | 0
ADM(%): 0,00 | [5 empty] | 0
TOTAL TAXA: | [5 empty] | 2.89
PREÇO TOTAL UNIT. (c/ taxa): | [5 empty] | 10.53
91885U | LUVA PARA ELETRODUTO, PVC, ROSCÁVEL, DN 32 MM (1"), PARA CIRCUITOS TERMINAIS, INSTALADA EM PAREDE - FORNECIMENTO E INSTALAÇÃO. AF_12/2015 | SER.CG | UN
1892 | LUVA EM PVC RIGIDO ROSCAVEL, DE 1", PARA ELETRODUTO | MAT. | UN | 1 | 1.29 | 1.29
MO88247 | AJUDANTE DE ELETRICISTA COM ENCARGOS COMPLEMENTARES SEM L.S. | M.O. | H | 0.182 | 7.48 | 1.36
MO88264 | ELETRICISTA COM ENCARGOS COMPLEMENTARES SEM L.S. | M.O. | H | 0.182 | 9.17 | 1.67
PREÇO (mão-de-obra): | [5 empty] | 3.03
PREÇO (material): | [5 empty] | 1.29
PREÇO TOTAL (unit.): | [5 empty] | 4.32
LS(%): 89,83 | [5 empty] | 2.71
BDI(%): 0,00 | [5 empty] | 0
ADM(%): 0,00 | [5 empty] | 0
TOTAL TAXA: | [5 empty] | 2.71
PREÇO TOTAL UNIT. (c/ taxa): | [5 empty] | 7.03
91917U | CURVA 90 GRAUS PARA ELETRODUTO, PVC, ROSCÁVEL, DN 32 MM (1"), PARA CIRCUITOS TERMINAIS, INSTALADA EM PAREDE - FORNECIMENTO E INSTALAÇÃO. AF_12/2015 | SER.CG | UN
1884 | CURVA 90 GRAUS, LONGA, DE PVC RIGIDO ROSCAVEL, DE 1", PARA ELETRODUTO | MAT. | UN | 1 | 3.22 | 3.22
MO88247 | AJUDANTE DE ELETRICISTA COM ENCARGOS COMPLEMENTARES SEM L.S. | M.O. | H | 0.273 | 7.48 | 2.04
MO88264 | ELETRICISTA COM ENCARGOS COMPLEMENTARES SEM L.S. | M.O. | H | 0.273 | 9.17 | 2.5
PREÇO (mão-de-obra): | [5 empty] | 4.54
PREÇO (material): | [5 empty] | 3.22
PREÇO TOTAL (unit.): | [5 empty] | 7.76
LS(%): 89,83 | [5 empty] | 4.08
BDI(%): 0,00 | [5 empty] | 0
ADM(%): 0,00 | [5 empty] | 0
TOTAL TAXA: | [5 empty] | 4.08
PREÇO TOTAL UNIT. (c/ taxa): | [5 empty] | 11.84
95802U | CONDULETE DE ALUMÍNIO, TIPO X, PARA ELETRODUTO DE AÇO GALVANIZADO DN 25 MM (1"), APARENTE - FORNECIMENTO E INSTALAÇÃO. AF_11/2016_P | SER.CG | UN
11950 | BUCHA DE NYLON SEM ABA S6, COM PARAFUSO DE 4,20 X 40 MM EM ACO ZINCADO COM ROSCA SOBERBA, CABECA CHATA E FENDA PHILLIPS | MAT. | UN | 2 | 0.22 | 0.44
2581 | CONDULETE DE ALUMINIO TIPO X, PARA ELETRODUTO ROSCAVEL DE 1", COM TAMPA CEGA | MAT. | UN | 1 | 14.92 | 14.92
MO88247 | AJUDANTE DE ELETRICISTA COM ENCARGOS COMPLEMENTARES SEM L.S. | M.O. | H | 0.5385 | 7.48 | 4.03
MO88264 | ELETRICISTA COM ENCARGOS COMPLEMENTARES SEM L.S. | M.O. | H | 0.5385 | 9.17 | 4.94
PREÇO (mão-de-obra): | [5 empty] | 8.96
PREÇO (material): | [5 empty] | 15.36
PREÇO TOTAL (unit.): | [5 empty] | 24.32
LS(%): 89,83 | [5 empty] | 8.04
BDI(%): 0,00 | [5 empty] | 0
ADM(%): 0,00 | [5 empty] | 0
TOTAL TAXA: | [5 empty] | 8.04
PREÇO TOTAL UNIT. (c/ taxa): | [5 empty] | 32.36
CERTIF PTO CAT 6 | CERTIFICAÇÃO DE PONTO METÁLICO CAT 6 | SER.MO | UN
PREÇO (mão-de-obra): | [5 empty] | 0
PREÇO (material): | [5 empty] | 49
PREÇO TOTAL (unit.): | [5 empty] | 49
LS(%): 89,83 | [5 empty] | 0
BDI(%): 0,00 | [5 empty] | 0
ADM(%): 0,00 | [5 empty] | 0
TOTAL TAXA: | [5 empty] | 0
PREÇO TOTAL UNIT. (c/ taxa): | [5 empty] | 49
MODELO 00762/ORSE | FORNECIMENTO E INSTALAÇÃO DE ELETROCALHA METÁLICA PERFURADA EM CHAPA DE AÇO #18 GALVANIZADA À FOGO, TIPO U, DIMENSÃO 100 X 50 X 3000 MM SEM VIROLA FABRICANTE MAXTIL OU SIMILAR | SER.CG | M
ELETROCALHA 100X50 | ELETROCALHA METÁLICA TIPO U PERFURADA NAS LATERAIS EM CHAPA DE AÇO # 18 GALVANIZADA À FOGO DIMENSÃO 100X50MM | MAT. | M | 1 | 16.26 | 16.26
MO88264 | ELETRICISTA COM ENCARGOS COMPLEMENTARES SEM L.S. | M.O. | H | 0.4 | 9.17 | 3.67
MO88316 | SERVENTE COM ENCARGOS COMPLEMENTARES SEM L.S. | M.O. | H | 0.4 | 7.43 | 2.97
PREÇO (mão-de-obra): | [5 empty] | 6.64
PREÇO (material): | [5 empty] | 16.26
PREÇO TOTAL (unit.): | [5 empty] | 22.9
LS(%): 89,83 | [5 empty] | 5.96
BDI(%): 0,00 | [5 empty] | 0
ADM(%): 0,00 | [5 empty] | 0
TOTAL TAXA: | [5 empty] | 5.96
PREÇO TOTAL UNIT. (c/ taxa): | [5 empty] | 28.86
MODELO 00762/ORSE A | FORNECIMENTO E INSTALAÇÃO DE ELETROCALHA METÁLICA PERFURADA EM CHAPA DE AÇO #18 GALVANIZADA À FOGO, TIPO U, DIMENSÃO 150 X 50 X 3000 MM SEM VIROLA FABRICANTE MAXTIL OU SIMILARFABRICANTE MAXTIL OU SIMILAR | SER.CG | M
ELETROCALHA 150X50 | ELETROCALHA METÁLICA TIPO U PERFURADA NAS LATERAIS EM CHAPA DE AÇO # 18 GALVANIZADA À FOGO DIMENSÃO 150X50MM | MAT. | M | 1 | 20.33 | 20.33
MO88264 | ELETRICISTA COM ENCARGOS COMPLEMENTARES SEM L.S. | M.O. | H | 0.4 | 9.17 | 3.67
MO88316 | SERVENTE COM ENCARGOS COMPLEMENTARES SEM L.S. | M.O. | H | 0.4 | 7.43 | 2.97
PREÇO (mão-de-obra): | [5 empty] | 6.64
PREÇO (material): | [5 empty] | 20.33
PREÇO TOTAL (unit.): | [5 empty] | 26.97
LS(%): 89,83 | [5 empty] | 5.96
BDI(%): 0,00 | [5 empty] | 0
ADM(%): 0,00 | [5 empty] | 0
TOTAL TAXA: | [5 empty] | 5.96
PREÇO TOTAL UNIT. (c/ taxa): | [5 empty] | 32.93
MODELO 07138/ORSE | FORNECIMENTO E INSTALAÇÃO DE CABO U/UTP CM DE 4 PARES TRANÇADOS, 23 AWG, CAPA EXTERNA EM PVC NÃO PROPAGANTE À CHAMA,CM CAT.6 EM CONFORMIDADE COM A DIRETIVA ROHS | SER.CG | M
CABO UTP CAT 6 | CABO DE REDE CAT.6 U/UTP | MAT. | M | 1.05 | 2.65 | 2.78
MO88264 | ELETRICISTA COM ENCARGOS COMPLEMENTARES SEM L.S. | M.O. | H | 0.14 | 9.17 | 1.28
MO88316 | SERVENTE COM ENCARGOS COMPLEMENTARES SEM L.S. | M.O. | H | 0.14 | 7.43 | 1.04
PREÇO (mão-de-obra): | [5 empty] | 2.32
PREÇO (material): | [5 empty] | 2.79
PREÇO TOTAL (unit.): | [5 empty] | 5.11
LS(%): 89,83 | [5 empty] | 2.08
BDI(%): 0,00 | [5 empty] | 0
ADM(%): 0,00 | [5 empty] | 0
TOTAL TAXA: | [5 empty] | 2.08
PREÇO TOTAL UNIT. (c/ taxa): | [5 empty] | 7.19
MODELO 07750/ORSE | FORNECIMENTO E INSTALAÇÃO DE ABRAÇADEIRA METÁLICA TIPO "D" DE 1" | SER.CG | UN
393 | ABRAÇADEIRA METÁLICA PARA AMARRAÇÃO DE ELETRODUTOS, TIPO D, COM 1" E PARAFUSO DE FIXAÇÃO | MAT. | UN | 1 | 1.6 | 1.6
MO88264 | ELETRICISTA COM ENCARGOS COMPLEMENTARES SEM L.S. | M.O. | H | 0.1 | 9.17 | 0.92
MO88316 | SERVENTE COM ENCARGOS COMPLEMENTARES SEM L.S. | M.O. | H | 0.1 | 7.43 | 0.74
PREÇO (mão-de-obra): | [5 empty] | 1.66
PREÇO (material): | [5 empty] | 1.6
PREÇO TOTAL (unit.): | [5 empty] | 3.26
LS(%): 89,83 | [5 empty] | 1.49
BDI(%): 0,00 | [5 empty] | 0
ADM(%): 0,00 | [5 empty] | 0
TOTAL TAXA: | [5 empty] | 1.49
PREÇO TOTAL UNIT. (c/ taxa): | [5 empty] | 4.75
MODELO 07792/ORSE | PLACA PARA TOMADA DUPLA DE LÓGICA RJ45 CAT 6 , 4"X2", SOBREPOR SOBRE CONDULETE METÁLICO 1" - FORNECIMENTO E INSTALAÇÃO | SER.CG | UN
CONECTOR RJ45 CAT 6 | CONECTOR FÊMEA RJ45 CAT 6 | MAT. | UN | 2 | 25.1 | 50.2
MO88264 | ELETRICISTA COM ENCARGOS COMPLEMENTARES SEM L.S. | M.O. | H | 0.7 | 9.17 | 6.42
MO88316 | SERVENTE COM ENCARGOS COMPLEMENTARES SEM L.S. | M.O. | H | 0.7 | 7.43 | 5.2
TAMPA 2XRJ45 | TAMPA PARA CONDULETE 1" PARA 2 X RJ45 CAT 6 | MAT. | UN | 1 | 5.28 | 5.28
PREÇO (mão-de-obra): | [5 empty] | 11.62
PREÇO (material): | [5 empty] | 55.48
PREÇO TOTAL (unit.): | [5 empty] | 67.1
LS(%): 89,83 | [5 empty] | 10.44
BDI(%): 0,00 | [5 empty] | 0
ADM(%): 0,00 | [5 empty] | 0
TOTAL TAXA: | [5 empty] | 10.44
PREÇO TOTAL UNIT. (c/ taxa): | [5 empty] | 77.54
MODELO 11749/ORSE | FORNECIMENTO E INSTALAÇÃO DE ELETRODUTO METÁLICO FLEXÍVEL TIPO CONDUITE Ø 1" | SER.CG | M
12058 | ELETRODUTO METALICO FLEXIVEL TIPO CONDUITE, DIAMETRO DE 1" | MAT. | M | 1.05 | 8.12 | 8.53
MO88264 | ELETRICISTA COM ENCARGOS COMPLEMENTARES SEM L.S. | M.O. | H | 0.1 | 9.17 | 0.92
MO88316 | SERVENTE COM ENCARGOS COMPLEMENTARES SEM L.S. | M.O. | H | 0.1 | 7.43 | 0.74
PREÇO (mão-de-obra): | [5 empty] | 1.66
PREÇO (material): | [5 empty] | 8.53
PREÇO TOTAL (unit.): | [5 empty] | 10.19
LS(%): 89,83 | [5 empty] | 1.49
BDI(%): 0,00 | [5 empty] | 0
ADM(%): 0,00 | [5 empty] | 0
TOTAL TAXA: | [5 empty] | 1.49
PREÇO TOTAL UNIT. (c/ taxa): | [5 empty] | 11.68
MODELO 11817/ORSE | FORNECIMENTO E INSTALAÇÃO DE BOX RETO EM ALUMÍNIO 1" | SER.CG | UN
2483 | CONECTOR RETO DE ALUMINIO PARA ELETRODUTO DE 1", PARA ADAPTAR ENTRADA DE ELETRODUTO METALICO FLEXIVEL EM QUADROS | MAT. | UN | 1 | 2.9 | 2.9
MO88247 | AJUDANTE DE ELETRICISTA COM ENCARGOS COMPLEMENTARES SEM L.S. | M.O. | H | 0.11 | 7.48 | 0.82
MO88264 | ELETRICISTA COM ENCARGOS COMPLEMENTARES SEM L.S. | M.O. | H | 0.11 | 9.17 | 1.01
PREÇO (mão-de-obra): | [5 empty] | 1.83
PREÇO (material): | [5 empty] | 2.9
PREÇO TOTAL (unit.): | [5 empty] | 4.73
LS(%): 89,83 | [5 empty] | 1.64
BDI(%): 0,00 | [5 empty] | 0
ADM(%): 0,00 | [5 empty] | 0
TOTAL TAXA: | [5 empty] | 1.64
PREÇO TOTAL UNIT. (c/ taxa): | [5 empty] | 6.37
MODELO 11817/ORSE A | FORNECIMENTO E INSTALAÇÃO CONECTOR PARA CONDULETE EM LIGA DE ALUMÍNIO 1" | SER.CG | UN
CONECTOR CONDULETE | CONECTOR PARA CONDULETE EM LIGA DE ALUMÍNIO 1 | MAT. | UN | 1 | 3.6 | 3.6
MO88247 | AJUDANTE DE ELETRICISTA COM ENCARGOS COMPLEMENTARES SEM L.S. | M.O. | H | 0.11 | 7.48 | 0.82
MO88264 | ELETRICISTA COM ENCARGOS COMPLEMENTARES SEM L.S. | M.O. | H | 0.11 | 9.17 | 1.01
PREÇO (mão-de-obra): | [5 empty] | 1.83
PREÇO (material): | [5 empty] | 3.6
PREÇO TOTAL (unit.): | [5 empty] | 5.43
LS(%): 89,83 | [5 empty] | 1.64
BDI(%): 0,00 | [5 empty] | 0
ADM(%): 0,00 | [5 empty] | 0
TOTAL TAXA: | [5 empty] | 1.64
PREÇO TOTAL UNIT. (c/ taxa): | [5 empty] | 7.07
05.22.01 | INTERLIGAÇÃO DE CAPTORES FRANKLIN
72262U | TERMINAL OU CONECTOR DE PRESSÃO - PARA CABO 35MM2 - FORNECIMENTO E INSTALAÇÃO | SER.CG | UN
1587 | TERMINAL METALICO A PRESSAO PARA 1 CABO DE 35 MM2, COM 1 FURO DE FIXACAO | MAT. | UN | 1 | 4.21 | 4.21
MO88247 | AJUDANTE DE ELETRICISTA COM ENCARGOS COMPLEMENTARES SEM L.S. | M.O. | H | 0.3 | 7.48 | 2.24
MO88264 | ELETRICISTA COM ENCARGOS COMPLEMENTARES SEM L.S. | M.O. | H | 0.3 | 9.17 | 2.75
PREÇO (mão-de-obra): | [5 empty] | 4.99
PREÇO (material): | [5 empty] | 4.21
PREÇO TOTAL (unit.): | [5 empty] | 9.2
LS(%): 89,83 | [5 empty] | 4.48
BDI(%): 0,00 | [5 empty] | 0
ADM(%): 0,00 | [5 empty] | 0
TOTAL TAXA: | [5 empty] | 4.48
PREÇO TOTAL UNIT. (c/ taxa): | [5 empty] | 13.68
COMP CONJ PRESILHA | FORNECIMENTO E INSTALAÇÃO DE PRESILHA DE LATÃO PARA CABO COBRE NU 35,0MM2 COM FURO Ø 5MM REF MON 309, PARAFUSO EM AÇO INOX Ø 4.2x32MM REF MON 501 BUCHA Nº 6 REF MON 551 E ARRUELA LISA 1/4" REF 521 FABRICANTE MONTAL OU SIMILAR | SER.CG | UN
4375 | BUCHA DE NYLON SEM ABA S6 | MAT. | UN | 1 | 0.11 | 0.11
ARRUELA 1/4 | ARRUELA LISA 1/4" | MAT. | UN | 1 | 0.15 | 0.15
MO88247 | AJUDANTE DE ELETRICISTA COM ENCARGOS COMPLEMENTARES SEM L.S. | M.O. | H | 0.2 | 7.48 | 1.5
MO88264 | ELETRICISTA COM ENCARGOS COMPLEMENTARES SEM L.S. | M.O. | H | 0.2 | 9.17 | 1.83
PARAFUSO 4.2X32 | PARAFUSO EM AÇO INOX Ø 4.2x32mm | MAT. | UN | 1 | 0.3 | 0.3
PRESILHA 35 | PRESILHA DE LATÃO PARA CABO DE COBRE NU 35MM2 COM FURO Ø 5MM | MAT. | UN | 1 | 0.28 | 0.28
PREÇO (mão-de-obra): | [5 empty] | 3.33
PREÇO (material): | [5 empty] | 0.84
PREÇO TOTAL (unit.): | [5 empty] | 4.17
LS(%): 89,83 | [5 empty] | 2.99
BDI(%): 0,00 | [5 empty] | 0
ADM(%): 0,00 | [5 empty] | 0
TOTAL TAXA: | [5 empty] | 2.99
PREÇO TOTAL UNIT. (c/ taxa): | [5 empty] | 7.16
COMP MAST PARA RAIO | FORNECIMENTO DE INSTALAÇÃO DE MASTRO GALVANIZADO 1.1/2" X 3M REF. MON-151, COM ESTAIAMENTO TUBULAR RIGIDO DE 1,5M REF. MON-161, CAPTOR TIPO FRANKLIN LATÃO CROMANDO 300MM REF. MON-101, INCLUSIVE BASE PARA MASTRO DE 1.1/2" DE ALUMÍNIO FUNDIDO REF. 191, COM PARAFUSO E BUCHA NYLON M6, FAB. MONTAL OU SIMILAR PARA SEREM INSTALADO EM CIMA DA CAIXA DAGUA INTERLIGADO ATRAVES DE CABO DE COBRE DE 35MM2 | SER.CG | CJ
10956 | BASE P/ MASTRO DE PARA-RAIOS - 2" | MAT. | UN | 1 | 65.27 | 65.27
12358 | MASTRO SIMPLES GALV, C/ LUVA DE REDUCAO, DN 2 X 3,00M | MAT. | UN | 1 | 161.98 | 161.98
3396 | SUPORTE ISOLADOR SIMPLES ROSCA SOBERBA C/ ISOLADOR | MAT. | UN | 1.5 | 5.75 | 8.63
4274 | PARA-RAIOS TIPO FRANKLIN, EM LATAO CROMADO, DUAS DESCIDAS, GRANDE, PARA PROTECAO DE EDIFICACOES CONTRA DESCARGAS ATMOSFERICAS | MAT. | UN | 1 | 94 | 94
863 | CABO DE COBRE NU 35 MM2 MEIO-DURO | MAT. | M | 1 | 21.12 | 21.12
867 | CABO DE COBRE NU 50 MM2 MEIO-DURO | MAT. | M | 1 | 29.42 | 29.42
ESTA TUB 150CM | ESTAIAMENTO TUBULAR RIGIDO DE 1,5M REF. MON-161 | MAT. | UN | 3 | 60.25 | 180.75
MO88247 | AJUDANTE DE ELETRICISTA COM ENCARGOS COMPLEMENTARES SEM L.S. | M.O. | H | 5 | 7.48 | 37.38
MO88264 | ELETRICISTA COM ENCARGOS COMPLEMENTARES SEM L.S. | M.O. | H | 5 | 9.17 | 45.83
PREÇO (mão-de-obra): | [5 empty] | 83.21
PREÇO (material): | [5 empty] | 561.16
PREÇO TOTAL (unit.): | [5 empty] | 644.37
LS(%): 89,83 | [5 empty] | 74.75
BDI(%): 0,00 | [5 empty] | 0
ADM(%): 0,00 | [5 empty] | 0
TOTAL TAXA: | [5 empty] | 74.75
PREÇO TOTAL UNIT. (c/ taxa): | [5 empty] | 719.12
MODELO 07928/ORSE | FORNECIMENTO E INSTALAÇÃO DE CONECTOR COM TERMINAL ESTANHADO DE 1 COMPRESSÃO E 1 FURO PARA CABO 35,0MM2, REF MON 464, FABRICANTE MONTAL OU SIMILAR | SER.CG | UN
CONECTOR 35 | CONECTOR COM TERMINAL ESTANHADO DE 1 COMPRESSÃO E 1 FURO PARA CABO 35MM2 | MAT. | UN | 1 | 2.13 | 2.13
MO88264 | ELETRICISTA COM ENCARGOS COMPLEMENTARES SEM L.S. | M.O. | H | 0.05 | 9.17 | 0.46
PREÇO (mão-de-obra): | [5 empty] | 0.46
PREÇO (material): | [5 empty] | 2.13
PREÇO TOTAL (unit.): | [5 empty] | 2.59
LS(%): 89,83 | [5 empty] | 0.41
BDI(%): 0,00 | [5 empty] | 0
ADM(%): 0,00 | [5 empty] | 0
TOTAL TAXA: | [5 empty] | 0.41
PREÇO TOTAL UNIT. (c/ taxa): | [5 empty] | 3
MODELO 72253 SINAPI | FORNECIMENTO E INSTALAÇÃO CONFORME O PROJETO, DE CABO DE COBRE NU # 35 MM2 - 7 FIOS X Ø 3MM² NBR6524, PARA CONFECÇÃO DO SUBSISTEMA DE CAPTAÇÃO DO SPDA, REFERÊNCIA TEL 5735, FABRICANTE TERMOTÉCNICA OU SIMILAR, INCLUSO FIXADOR UNIVERSAL EM LATÃO ESTANHADO PARA CABOS DE 16 A 50 MM², C/ FIXADOR ADERIDISCO Ø45MM C/ PARAFUSO DE Ø1/4" E PORCA REF. TEL -755 PARA SUPERFICIE QUE NÃO PODE SER PERFURADAS COM ADESIVO EPÓXI DE ALTA VISCOSIDADE, REF. TEL-5904 E PORCA SEXTAVADA EM AÇO INOX Ø 1/4" REFERÊNCIA TEL 5314, FABRICANTE TERMOTÉCNICA OU SIMILAR | SER.CG | M
863 | CABO DE COBRE NU 35 MM2 MEIO-DURO | MAT. | M | 1.02 | 21.12 | 21.54
MO88247 | AJUDANTE DE ELETRICISTA COM ENCARGOS COMPLEMENTARES SEM L.S. | M.O. | H | 0.21 | 7.48 | 1.57
MO88264 | ELETRICISTA COM ENCARGOS COMPLEMENTARES SEM L.S. | M.O. | H | 0.21 | 9.17 | 1.92
PREÇO (mão-de-obra): | [5 empty] | 3.49
PREÇO (material): | [5 empty] | 21.55
PREÇO TOTAL (unit.): | [5 empty] | 25.04
LS(%): 89,83 | [5 empty] | 3.14
BDI(%): 0,00 | [5 empty] | 0
ADM(%): 0,00 | [5 empty] | 0
TOTAL TAXA: | [5 empty] | 3.14
PREÇO TOTAL UNIT. (c/ taxa): | [5 empty] | 28.18
MODELO SINAPI 72271 | FORNECIMENTO E INSTALAÇÃO DE CONECTOR EMENDA/MEDIÇÃO DE BRONZE DE 16 A 70MM2 COM FURO DE 10MM REF MON 423 FABRICANTE MONTAL OU SIMILAR | SER.CG | UN
CONECTOR 16/70 | CONECTOR EMENDA/MEDIÇÃO DE BRONZE DE 16 A 70 MM2 COM FURO 10MM | MAT. | UN | 1 | 19.69 | 19.69
MO88247 | AJUDANTE DE ELETRICISTA COM ENCARGOS COMPLEMENTARES SEM L.S. | M.O. | H | 0.2 | 7.48 | 1.5
MO88264 | ELETRICISTA COM ENCARGOS COMPLEMENTARES SEM L.S. | M.O. | H | 0.2 | 9.17 | 1.83
PREÇO (mão-de-obra): | [5 empty] | 3.33
PREÇO (material): | [5 empty] | 19.69
PREÇO TOTAL (unit.): | [5 empty] | 23.02
LS(%): 89,83 | [5 empty] | 2.99
BDI(%): 0,00 | [5 empty] | 0
ADM(%): 0,00 | [5 empty] | 0
TOTAL TAXA: | [5 empty] | 2.99
PREÇO TOTAL UNIT. (c/ taxa): | [5 empty] | 26.01
05.22.02 | SUBSISTEMA CAPTAÇÃO E DESCIDAS
BARRA CHATA ALUMI | FORNECIMENTO E INSTALAÇÃO DE BARRA CHATA EM ALUMÍNIO 7/8"x1/8"x3M REF MON 224 COM PARAFUSO EM AÇO INOX Ø 4.2x32MM REF MON 501 BUCHA Nº 6 REF MON 551 E ARRUELA LISA 1/4" REF 521 NAS EMENDAS DAS BARRAS, PARAFUSO INOX 1/4"x5/8" REF MON 507 E PORCA INOX 1/4" REF MON 511 FABRICANTE MONTAL OU SIMILAR | SER.CG | UN
4375 | BUCHA DE NYLON SEM ABA S6 | MAT. | UN | 1 | 0.11 | 0.11
ARRUELA 1/4 | ARRUELA LISA 1/4" | MAT. | UN | 1 | 0.15 | 0.15
BARRA ALUMÍNIO | BARRA CHATA DE ALUMÍNIO 7/8"x1/8"x3M | MAT. | M | 1 | 4.75 | 4.75
MO88247 | AJUDANTE DE ELETRICISTA COM ENCARGOS COMPLEMENTARES SEM L.S. | M.O. | H | 0.3 | 7.48 | 2.24
MO88264 | ELETRICISTA COM ENCARGOS COMPLEMENTARES SEM L.S. | M.O. | H | 0.3 | 9.17 | 2.75
PARAFUSO 1/4 | PARAFUSO EM AÇO INOX 1/4"x5/8" | MAT. | UN | 1 | 0.67 | 0.67
PARAFUSO 4.2 | PARAFUSO EM AÇO INOX Ø 4.2x32MM | MAT. | UN | 1 | 0.3 | 0.3
PORCA 1/4 | PORCA SEXTAVADA DE AÇO INOX 1/4" | MAT. | UN | 1 | 0.3 | 0.3
PREÇO (mão-de-obra): | [5 empty] | 4.99
PREÇO (material): | [5 empty] | 6.28
PREÇO TOTAL (unit.): | [5 empty] | 11.27
LS(%): 89,83 | [5 empty] | 4.49
BDI(%): 0,00 | [5 empty] | 0
ADM(%): 0,00 | [5 empty] | 0
TOTAL TAXA: | [5 empty] | 4.49
PREÇO TOTAL UNIT. (c/ taxa): | [5 empty] | 15.76
05.22.03 | SUBSISTEMA MALHA DE ATERRAMENTO
68069U | HASTE COPPERWELD 5/8" X 3,0M COM CONECTOR | SER.CG | UN
3380 | HASTE DE ATERRAMENTO EM ACO COM 3,00 M DE COMPRIMENTO E DN = 5/8", REVESTIDA COM BAIXA CAMADA DE COBRE, COM CONECTOR TIPO GRAMPO | MAT. | UN | 1 | 35 | 35
MO88247 | AJUDANTE DE ELETRICISTA COM ENCARGOS COMPLEMENTARES SEM L.S. | M.O. | H | 0.4 | 7.48 | 2.99
MO88264 | ELETRICISTA COM ENCARGOS COMPLEMENTARES SEM L.S. | M.O. | H | 0.4 | 9.17 | 3.67
PREÇO (mão-de-obra): | [5 empty] | 6.66
PREÇO (material): | [5 empty] | 35
PREÇO TOTAL (unit.): | [5 empty] | 41.66
LS(%): 89,83 | [5 empty] | 5.97
BDI(%): 0,00 | [5 empty] | 0
ADM(%): 0,00 | [5 empty] | 0
TOTAL TAXA: | [5 empty] | 5.97
PREÇO TOTAL UNIT. (c/ taxa): | [5 empty] | 47.63
72260U | TERMINAL OU CONECTOR DE PRESSÃO - PARA CABO 16MM2 - FORNECIMENTO E INSTALAÇÃO | SER.CG | UN
1585 | TERMINAL METALICO A PRESSAO PARA 1 CABO DE 16 MM2, COM 1 FURO DE FIXACAO | MAT. | UN | 1 | 3.27 | 3.27
MO88247 | AJUDANTE DE ELETRICISTA COM ENCARGOS COMPLEMENTARES SEM L.S. | M.O. | H | 0.3 | 7.48 | 2.24
MO88264 | ELETRICISTA COM ENCARGOS COMPLEMENTARES SEM L.S. | M.O. | H | 0.3 | 9.17 | 2.75
PREÇO (mão-de-obra): | [5 empty] | 4.99
PREÇO (material): | [5 empty] | 3.27
PREÇO TOTAL (unit.): | [5 empty] | 8.26
LS(%): 89,83 | [5 empty] | 4.48
BDI(%): 0,00 | [5 empty] | 0
ADM(%): 0,00 | [5 empty] | 0
TOTAL TAXA: | [5 empty] | 4.48
PREÇO TOTAL UNIT. (c/ taxa): | [5 empty] | 12.74
72262U | TERMINAL OU CONECTOR DE PRESSÃO - PARA CABO 35MM2 - FORNECIMENTO E INSTALAÇÃO | SER.CG | UN
1587 | TERMINAL METALICO A PRESSAO PARA 1 CABO DE 35 MM2, COM 1 FURO DE FIXACAO | MAT. | UN | 1 | 4.21 | 4.21
MO88247 | AJUDANTE DE ELETRICISTA COM ENCARGOS COMPLEMENTARES SEM L.S. | M.O. | H | 0.3 | 7.48 | 2.24
MO88264 | ELETRICISTA COM ENCARGOS COMPLEMENTARES SEM L.S. | M.O. | H | 0.3 | 9.17 | 2.75
PREÇO (mão-de-obra): | [5 empty] | 4.99
PREÇO (material): | [5 empty] | 4.21
PREÇO TOTAL (unit.): | [5 empty] | 9.2
LS(%): 89,83 | [5 empty] | 4.48
BDI(%): 0,00 | [5 empty] | 0
ADM(%): 0,00 | [5 empty] | 0
TOTAL TAXA: | [5 empty] | 4.48
PREÇO TOTAL UNIT. (c/ taxa): | [5 empty] | 13.68
72263U | TERMINAL OU CONECTOR DE PRESSÃO - PARA CABO 50MM2 - FORNECIMENTO E INSTALAÇÃO | SER.CG | UN
1588 | TERMINAL METALICO A PRESSAO PARA 1 CABO DE 50 MM2, COM 1 FURO DE FIXACAO | MAT. | UN | 1 | 5.78 | 5.78
MO88247 | AJUDANTE DE ELETRICISTA COM ENCARGOS COMPLEMENTARES SEM L.S. | M.O. | H | 0.4 | 7.48 | 2.99
MO88264 | ELETRICISTA COM ENCARGOS COMPLEMENTARES SEM L.S. | M.O. | H | 0.4 | 9.17 | 3.67
PREÇO (mão-de-obra): | [5 empty] | 6.66
PREÇO (material): | [5 empty] | 5.78
PREÇO TOTAL (unit.): | [5 empty] | 12.44
LS(%): 89,83 | [5 empty] | 5.97
BDI(%): 0,00 | [5 empty] | 0
ADM(%): 0,00 | [5 empty] | 0
TOTAL TAXA: | [5 empty] | 5.97
PREÇO TOTAL UNIT. (c/ taxa): | [5 empty] | 18.41
ALICATE 851 | ALICATE GRANDE REFERÊNCIA MON 851, FABRICANTE MONTAL OU SIMILAR | MAT. | UN
PREÇO (mão-de-obra): | [5 empty] | 0
PREÇO (material): | [5 empty] | 42
PREÇO TOTAL (unit.): | [5 empty] | 42
LS(%): 89,83 | [5 empty] | 0
BDI(%): 0,00 | [5 empty] | 0
ADM(%): 0,00 | [5 empty] | 0
TOTAL TAXA: | [5 empty] | 0
PREÇO TOTAL UNIT. (c/ taxa): | [5 empty] | 42
ALICATE 852 | ALICATE GRANDE REFERÊNCIA MON 852, FABRICANTE MONTAL OU SIMILAR | MAT. | UN
PREÇO (mão-de-obra): | [5 empty] | 0
PREÇO (material): | [5 empty] | 45
PREÇO TOTAL (unit.): | [5 empty] | 45
LS(%): 89,83 | [5 empty] | 0
BDI(%): 0,00 | [5 empty] | 0
ADM(%): 0,00 | [5 empty] | 0
TOTAL TAXA: | [5 empty] | 0
PREÇO TOTAL UNIT. (c/ taxa): | [5 empty] | 45
ALICATE 853 | ALICATE EXTRA GRANDE REFERÊNCIA MON 853, FABRICANTE MONTAL OU SIMILAR | MAT. | UN
PREÇO (mão-de-obra): | [5 empty] | 0
PREÇO (material): | [5 empty] | 60
PREÇO TOTAL (unit.): | [5 empty] | 60
LS(%): 89,83 | [5 empty] | 0
BDI(%): 0,00 | [5 empty] | 0
ADM(%): 0,00 | [5 empty] | 0
TOTAL TAXA: | [5 empty] | 0
PREÇO TOTAL UNIT. (c/ taxa): | [5 empty] | 60
FITA LATÃO | FITA DE LATÃO PERFURADA NIQUELADA PARA CONECTAR TUBULAÇÕES E ELEMENTOS METÁLICOS QUE ESTEJAM EXPOSTO NA NA COBERTA | MAT. | M
PREÇO (mão-de-obra): | [5 empty] | 0
PREÇO (material): | [5 empty] | 11.64
PREÇO TOTAL (unit.): | [5 empty] | 11.64
LS(%): 89,83 | [5 empty] | 0
BDI(%): 0,00 | [5 empty] | 0
ADM(%): 0,00 | [5 empty] | 0
TOTAL TAXA: | [5 empty] | 0
PREÇO TOTAL UNIT. (c/ taxa): | [5 empty] | 11.64
LAUDO ATERRAMENTO | FORNECIMENTO DE LAUDO TÉCNICO DE ATERRAMENTO, DE ACORDO COM A NORMA ABNT NBR 5419/05 | SER.MO | UN
PREÇO (mão-de-obra): | [5 empty] | 0
PREÇO (material): | [5 empty] | 2500
PREÇO TOTAL (unit.): | [5 empty] | 2500
LS(%): 89,83 | [5 empty] | 0
BDI(%): 0,00 | [5 empty] | 0
ADM(%): 0,00 | [5 empty] | 0
TOTAL TAXA: | [5 empty] | 0
PREÇO TOTAL UNIT. (c/ taxa): | [5 empty] | 2500
MODELO 04718/ORSE | FORNECIMENTO E INSTALAÇÃO DE CAIXA DE INSPEÇÃO PARA ATERRAMENTO TIPO SOLO DE PVC Ø 300MM REF MON 713 COM TAMPA REFORÇADA EM FERRO FUNDIDO COM ESCOTILHA Ø 300MM REF MON 718 FABRICANTE MONTAL OU SIMILAR | SER.CG | UN
CX ATERRAMENTO | CAIXA DE INSPEÇÃO PARA ATERRAMENTO TIPO SOLO DE PVC Ø 300MM REF MON 713 COM TAMPA REFORÇADA EM FERRO FUNDIDO COM ESCOTILHA Ø 300MM REF MON 718 FABRICANTE MONTAL | MAT. | UN | 1 | 75.63 | 75.63
MO88247 | AJUDANTE DE ELETRICISTA COM ENCARGOS COMPLEMENTARES SEM L.S. | M.O. | H | 0.98 | 7.48 | 7.33
MO88264 | ELETRICISTA COM ENCARGOS COMPLEMENTARES SEM L.S. | M.O. | H | 0.98 | 9.17 | 8.98
PREÇO (mão-de-obra): | [5 empty] | 16.31
PREÇO (material): | [5 empty] | 75.63
PREÇO TOTAL (unit.): | [5 empty] | 91.94
LS(%): 89,83 | [5 empty] | 14.65
BDI(%): 0,00 | [5 empty] | 0
ADM(%): 0,00 | [5 empty] | 0
TOTAL TAXA: | [5 empty] | 14.65
PREÇO TOTAL UNIT. (c/ taxa): | [5 empty] | 106.59
MODELO 09051/ORSE | FORNECIMENTO E INSTALAÇÃO DE CAIXA DE EQUALIZAÇÃO DE POTÊNCIAS 200MM X 200MM EM AÇO COM BARRAMENTO ESPESSURA 6MM,MON 731, E 8 TERMINAIS PARA CABOS DE ATÉ 35,0MM2 E 1 TERMINAL DE CABO DE 50,0MM2, COM CONECTORES, ETIQUETAS, FABRICANTE MONTAL OU SIMILAR | SER.CG | UN
CX EQUA 200X200 | CAIXA DE EQUALIZAÇÃO DE POTÊNCIAS 200MM X 200MM EM AÇO C/ BARRAMENTO ESPESSURA 6MM, TEL901, E 8 TERMINAIS P/ CABOS DE ATÉ 35,0MM2 E 1 TERMINAL DE CABO DE 50,0MM2, C/ CONECTORES, ETIQUETAS | MAT. | UN | 1 | 113.46 | 113.46
MO88247 | AJUDANTE DE ELETRICISTA COM ENCARGOS COMPLEMENTARES SEM L.S. | M.O. | H | 0.3 | 7.48 | 2.24
MO88264 | ELETRICISTA COM ENCARGOS COMPLEMENTARES SEM L.S. | M.O. | H | 0.3 | 9.17 | 2.75
PREÇO (mão-de-obra): | [5 empty] | 4.99
PREÇO (material): | [5 empty] | 113.46
PREÇO TOTAL (unit.): | [5 empty] | 118.45
LS(%): 89,83 | [5 empty] | 4.49
BDI(%): 0,00 | [5 empty] | 0
ADM(%): 0,00 | [5 empty] | 0
TOTAL TAXA: | [5 empty] | 4.49
PREÇO TOTAL UNIT. (c/ taxa): | [5 empty] | 122.94
MODELO 72315 SINAPI | FORNECIMENTO E INSTALAÇÃO DE TERMINAL AÉREO DE ALUMÍNIO7/8"X1/8"X300MM REF MON 125 INCLUSO PARAFUSO DE AÇO INOX Ø 1/4" X REF MON 508 E PORCA SEXTAVADA EM AÇO INOX Ø 1/4" REF MON 511 FABRICANTE MONTAL OU SIMILAR | SER.CG | CJ
MO88247 | AJUDANTE DE ELETRICISTA COM ENCARGOS COMPLEMENTARES SEM L.S. | M.O. | H | 0.5 | 7.48 | 3.74
MO88264 | ELETRICISTA COM ENCARGOS COMPLEMENTARES SEM L.S. | M.O. | H | 0.5 | 9.17 | 4.58
PARAFUSO 1/4 | PARAFUSO EM AÇO INOX 1/4"x5/8" | MAT. | UN | 1 | 0.67 | 0.67
PORCA 1/4 | PORCA SEXTAVADA DE AÇO INOX 1/4" | MAT. | UN | 1 | 0.3 | 0.3
TERMINAL AEREO | TERMINAL AÉREO DE ALUMÍNIO7/8"X1/8"X300MM REF MON 125 | MAT. | UN | 1 | 2.14 | 2.14
PREÇO (mão-de-obra): | [5 empty] | 8.32
PREÇO (material): | [5 empty] | 3.11
PREÇO TOTAL (unit.): | [5 empty] | 11.43
LS(%): 89,83 | [5 empty] | 7.48
BDI(%): 0,00 | [5 empty] | 0
ADM(%): 0,00 | [5 empty] | 0
TOTAL TAXA: | [5 empty] | 7.48
PREÇO TOTAL UNIT. (c/ taxa): | [5 empty] | 18.91
MODELO ORSE 00428 | FORNECIMENTO E INSTALAÇÃO DE ARRUELA LISA EM AÇO INOX Ø 1/4" REF MON 521 FABRICANTE MONTAL OU SIMILAR | SER.CG | UN
ARRUELA 1/4 | ARRUELA LISA 1/4" | MAT. | UN | 1 | 0.15 | 0.15
MO88247 | AJUDANTE DE ELETRICISTA COM ENCARGOS COMPLEMENTARES SEM L.S. | M.O. | H | 0.01 | 7.48 | 0.07
MO88264 | ELETRICISTA COM ENCARGOS COMPLEMENTARES SEM L.S. | M.O. | H | 0.01 | 9.17 | 0.09
PREÇO (mão-de-obra): | [5 empty] | 0.17
PREÇO (material): | [5 empty] | 0.15
PREÇO TOTAL (unit.): | [5 empty] | 0.32
LS(%): 89,83 | [5 empty] | 0.15
BDI(%): 0,00 | [5 empty] | 0
ADM(%): 0,00 | [5 empty] | 0
TOTAL TAXA: | [5 empty] | 0.15
PREÇO TOTAL UNIT. (c/ taxa): | [5 empty] | 0.47
MODELO ORSE 00718 | FORNECIMENTO E INSTALAÇÃO DE PARAFUSO CABEÇA CHATA EM AÇO INOX Ø 1/4""x7/8" REF MON 507 FABRICANTE MONTAL OU SIMILAR | SER.CG | UN
MO88247 | AJUDANTE DE ELETRICISTA COM ENCARGOS COMPLEMENTARES SEM L.S. | M.O. | H | 0.08 | 7.48 | 0.6
MO88264 | ELETRICISTA COM ENCARGOS COMPLEMENTARES SEM L.S. | M.O. | H | 0.08 | 9.17 | 0.73
PARAFUSO CB CHATA | PARAFUSO CABEÇA CHATA EM AÇO INOX Ø 1/4"x7/8" | MAT. | UN | 1 | 0.28 | 0.28
PREÇO (mão-de-obra): | [5 empty] | 1.33
PREÇO (material): | [5 empty] | 0.28
PREÇO TOTAL (unit.): | [5 empty] | 1.61
LS(%): 89,83 | [5 empty] | 1.2
BDI(%): 0,00 | [5 empty] | 0
ADM(%): 0,00 | [5 empty] | 0
TOTAL TAXA: | [5 empty] | 1.2
PREÇO TOTAL UNIT. (c/ taxa): | [5 empty] | 2.81
MODELO ORSE 00721 | FORNECIMENTO E INSTALAÇÃO DE PORCA SEXTAVADA EM AÇO INOX Ø 1/4" REF MON 511 FABRICANTE MONTAL OU SIMILAR | SER.CG | UN
MO88247 | AJUDANTE DE ELETRICISTA COM ENCARGOS COMPLEMENTARES SEM L.S. | M.O. | H | 0.05 | 7.48 | 0.37
MO88264 | ELETRICISTA COM ENCARGOS COMPLEMENTARES SEM L.S. | M.O. | H | 0.05 | 9.17 | 0.46
PORCA 1/4 | PORCA SEXTAVADA DE AÇO INOX 1/4" | MAT. | UN | 1 | 0.3 | 0.3
PREÇO (mão-de-obra): | [5 empty] | 0.83
PREÇO (material): | [5 empty] | 0.3
PREÇO TOTAL (unit.): | [5 empty] | 1.13
LS(%): 89,83 | [5 empty] | 0.75
BDI(%): 0,00 | [5 empty] | 0
ADM(%): 0,00 | [5 empty] | 0
TOTAL TAXA: | [5 empty] | 0.75
PREÇO TOTAL UNIT. (c/ taxa): | [5 empty] | 1.88
MODELO ORSE 07923 | FORNECIMENTO E INSTALAÇÃO DE CONECTOR COM TERMINAL ESTANHADO DE 1 COMPRESSÃO E 1 FURO PARA CABO DE 50,0MM2, REFERÊNCIA MON 465, FABRICANTE MONTAL OU SIMILAR | SER.CG | UN
CONECTOR 50 | CONECTOR COM TERMINAL ESTANHADO DE 1 COMPRESSÃO E 1 FURO PARA CABO DE 50,0MM2 | MAT. | UN | 1 | 3.81 | 3.81
MO88264 | ELETRICISTA COM ENCARGOS COMPLEMENTARES SEM L.S. | M.O. | H | 0.05 | 9.17 | 0.46
PREÇO (mão-de-obra): | [5 empty] | 0.46
PREÇO (material): | [5 empty] | 3.81
PREÇO TOTAL (unit.): | [5 empty] | 4.27
LS(%): 89,83 | [5 empty] | 0.41
BDI(%): 0,00 | [5 empty] | 0
ADM(%): 0,00 | [5 empty] | 0
TOTAL TAXA: | [5 empty] | 0.41
PREÇO TOTAL UNIT. (c/ taxa): | [5 empty] | 4.68
MODELO ORSE 09048 | FORNECIMENTO E INSTALAÇÃO DE CONECTOR DE PRESSÃO UNIVERSAL EM LATÃO ESTANHADO PARA CABOS DE 16 A 70 MM² COM PARAFUSO SEXTAVADO E FURO DEM10MM REF MON 421 COM DUAS ARRUELAS LISAS ABA LARGA Ø 5 MM EM AÇO INOX REF MON 521 E PORCA SEXTAVADA EM AÇO INOX Ø 1/4" REF MON 511 FABRICANTE MONTAL OU SIMILAR | SER.CG | UN
ARRUELA ABA LARGA | ARRUELA LISA EM AÇO INOX ABA LARGA Ø 5MM | MAT. | UN | 2 | 0.11 | 0.22
CONECTOR PRES 16 70 | CONECTOR DE PRESSÃO UNIVERSAL EM LATÃO ESTANHADO PARA CABOS DE 16 a 70MM2 | MAT. | UN | 1 | 17.65 | 17.65
MO88247 | AJUDANTE DE ELETRICISTA COM ENCARGOS COMPLEMENTARES SEM L.S. | M.O. | H | 0.15 | 7.48 | 1.12
MO88264 | ELETRICISTA COM ENCARGOS COMPLEMENTARES SEM L.S. | M.O. | H | 0.15 | 9.17 | 1.37
PORCA 1/4 | PORCA SEXTAVADA DE AÇO INOX 1/4" | MAT. | UN | 1 | 0.3 | 0.3
PREÇO (mão-de-obra): | [5 empty] | 2.5
PREÇO (material): | [5 empty] | 18.17
PREÇO TOTAL (unit.): | [5 empty] | 20.67
LS(%): 89,83 | [5 empty] | 2.24
BDI(%): 0,00 | [5 empty] | 0
ADM(%): 0,00 | [5 empty] | 0
TOTAL TAXA: | [5 empty] | 2.24
PREÇO TOTAL UNIT. (c/ taxa): | [5 empty] | 22.91
MODELO SEINFRA C3909 | FORNECIMENTO E APLICAÇÃO DO CARTUCHO PARA SOLDA EXOTÉRMICA ENTRE HASTE E CABO Nº 115 REF. 807 FABRICANTE MONTAL OU SIMILAR | SER.CG | UN
CARTUCHO 115 | CARTUCHO PARA SOLDA EXOTÉRMICA ENTRE HASTE E CABO Nº 115 | MAT. | UN | 1 | 5 | 5
MO88247 | AJUDANTE DE ELETRICISTA COM ENCARGOS COMPLEMENTARES SEM L.S. | M.O. | H | 0.08 | 7.48 | 0.6
MO88264 | ELETRICISTA COM ENCARGOS COMPLEMENTARES SEM L.S. | M.O. | H | 0.08 | 9.17 | 0.73
PREÇO (mão-de-obra): | [5 empty] | 1.33
PREÇO (material): | [5 empty] | 5
PREÇO TOTAL (unit.): | [5 empty] | 6.33
LS(%): 89,83 | [5 empty] | 1.2
BDI(%): 0,00 | [5 empty] | 0
ADM(%): 0,00 | [5 empty] | 0
TOTAL TAXA: | [5 empty] | 1.2
PREÇO TOTAL UNIT. (c/ taxa): | [5 empty] | 7.53
MODELO SINAPI 72254 | FORNECIMENTO E INSTALAÇÃO CONFORME O PROJETO, DE CABO DE COBRE NU # 50 MM2 - 7 FIOS X Ø 3MM² NBR6524, PARA CONFECÇÃO DA MALHA DE ATERRAMENTO DO SPDA, REFERÊNCIA MON 204, FABRICANTE MONTAL OU SIMILAR | SER.CG | M
867 | CABO DE COBRE NU 50 MM2 MEIO-DURO | MAT. | M | 1.02 | 29.42 | 30.01
MO88247 | AJUDANTE DE ELETRICISTA COM ENCARGOS COMPLEMENTARES SEM L.S. | M.O. | H | 0.31 | 7.48 | 2.32
MO88264 | ELETRICISTA COM ENCARGOS COMPLEMENTARES SEM L.S. | M.O. | H | 0.31 | 9.17 | 2.84
PREÇO (mão-de-obra): | [5 empty] | 5.16
PREÇO (material): | [5 empty] | 30.01
PREÇO TOTAL (unit.): | [5 empty] | 35.17
LS(%): 89,83 | [5 empty] | 4.63
BDI(%): 0,00 | [5 empty] | 0
ADM(%): 0,00 | [5 empty] | 0
TOTAL TAXA: | [5 empty] | 4.63
PREÇO TOTAL UNIT. (c/ taxa): | [5 empty] | 39.8
MODELOSEINFRA C3909 | FORNECIMENTO E APLICAÇÃO DO CARTUCHO PARA SOLDA EXOTÉRMICA ENTRE HASTE E CABO Nº 32 REF. 803 FABRICANTE MONTAL OU SIMILAR | SER.CG | UN
CARTUCHO 32 | CARTUCHO PARA SOLDA EXOTÉRMICA ENTRE HASTE E CABO Nº 32 | MAT. | UN | 1 | 1.8 | 1.8
MO88247 | AJUDANTE DE ELETRICISTA COM ENCARGOS COMPLEMENTARES SEM L.S. | M.O. | H | 0.08 | 7.48 | 0.6
MO88264 | ELETRICISTA COM ENCARGOS COMPLEMENTARES SEM L.S. | M.O. | H | 0.08 | 9.17 | 0.73
PREÇO (mão-de-obra): | [5 empty] | 1.33
PREÇO (material): | [5 empty] | 1.8
PREÇO TOTAL (unit.): | [5 empty] | 3.13
LS(%): 89,83 | [5 empty] | 1.2
BDI(%): 0,00 | [5 empty] | 0
ADM(%): 0,00 | [5 empty] | 0
TOTAL TAXA: | [5 empty] | 1.2
PREÇO TOTAL UNIT. (c/ taxa): | [5 empty] | 4.33
MODELOSEINFRAC3909 | FORNECIMENTO E APLICAÇÃO DO CARTUCHO PARA SOLDA EXOTÉRMICA ENTRE HASTE E CABO Nº 90, REF. 806, FABRICANTE MONTAL OU SIMILAR | SER.CG | UN
CARTUCHO 90 | CARTUCHO PARA SOLDA EXOTÉRMICA ENTRE HASTE E CABO Nº 90 | MAT. | UN | 1 | 6.58 | 6.58
MO88247 | AJUDANTE DE ELETRICISTA COM ENCARGOS COMPLEMENTARES SEM L.S. | M.O. | H | 0.08 | 7.48 | 0.6
MO88264 | ELETRICISTA COM ENCARGOS COMPLEMENTARES SEM L.S. | M.O. | H | 0.08 | 9.17 | 0.73
PREÇO (mão-de-obra): | [5 empty] | 1.33
PREÇO (material): | [5 empty] | 6.58
PREÇO TOTAL (unit.): | [5 empty] | 7.91
LS(%): 89,83 | [5 empty] | 1.2
BDI(%): 0,00 | [5 empty] | 0
ADM(%): 0,00 | [5 empty] | 0
TOTAL TAXA: | [5 empty] | 1.2
PREÇO TOTAL UNIT. (c/ taxa): | [5 empty] | 9.11
MOLDE CABO CABO 50 | MOLDE SOLDA CABO/ CABO - 50MM², REFERÊNCIA MON 813, FABRICANTE MONTAL OU SIMILAR | MAT. | UN
PREÇO (mão-de-obra): | [5 empty] | 0
PREÇO (material): | [5 empty] | 96
PREÇO TOTAL (unit.): | [5 empty] | 96
LS(%): 89,83 | [5 empty] | 0
BDI(%): 0,00 | [5 empty] | 0
ADM(%): 0,00 | [5 empty] | 0
TOTAL TAXA: | [5 empty] | 0
PREÇO TOTAL UNIT. (c/ taxa): | [5 empty] | 96
MOLDE CABO HASTE 50 | MOLDE SOLDA CABO/ HASTE - 50MM², REFERÊNCIA MON 829, FABRICANTE MONTAL OU SIMILAR | MAT. | UN
PREÇO (mão-de-obra): | [5 empty] | 0
PREÇO (material): | [5 empty] | 42
PREÇO TOTAL (unit.): | [5 empty] | 42
LS(%): 89,83 | [5 empty] | 0
BDI(%): 0,00 | [5 empty] | 0
ADM(%): 0,00 | [5 empty] | 0
TOTAL TAXA: | [5 empty] | 0
PREÇO TOTAL UNIT. (c/ taxa): | [5 empty] | 42
MOLDE T 50 | MOLDE SOLDA DERIVAÇÃO TIPO "T" - 50 MM², REFERÊNCIA MON 820, FABRICANTE MONTAL OU SIMILAR | MAT. | UN
PREÇO (mão-de-obra): | [5 empty] | 0
PREÇO (material): | [5 empty] | 60
PREÇO TOTAL (unit.): | [5 empty] | 60
LS(%): 89,83 | [5 empty] | 0
BDI(%): 0,00 | [5 empty] | 0
ADM(%): 0,00 | [5 empty] | 0
TOTAL TAXA: | [5 empty] | 0
PREÇO TOTAL UNIT. (c/ taxa): | [5 empty] | 60
POLIURETANO | FORNECIMENTO E APLICAÇÃO DE POLIURETANO FLEXÍVEL BISNAGA DE 360G, REFERÊNCIA MON 901, FABRICANTE MONTAL OU SIMILAR | SER.CG | UN
142 | SELANTE ELASTICO MONOCOMPONENTE A BASE DE POLIURETANO PARA JUNTAS DIVERSAS | MAT. | 310ML | 1 | 35.32 | 35.32
MO88247 | AJUDANTE DE ELETRICISTA COM ENCARGOS COMPLEMENTARES SEM L.S. | M.O. | H | 0.1 | 7.48 | 0.75
PREÇO (mão-de-obra): | [5 empty] | 0.75
PREÇO (material): | [5 empty] | 35.32
PREÇO TOTAL (unit.): | [5 empty] | 36.07
LS(%): 89,83 | [5 empty] | 0.67
BDI(%): 0,00 | [5 empty] | 0
ADM(%): 0,00 | [5 empty] | 0
TOTAL TAXA: | [5 empty] | 0.67
PREÇO TOTAL UNIT. (c/ taxa): | [5 empty] | 36.74
05.24 | ELEVADOR E GERADOR
ELEVADOR 10 | FORNECIMENTO E INSTALAÇÃO DE ELEVADOR ELÉTRICO DO TIPO SEM CASA DE MÁQUINAS, COM CAPACIDADE PARA TRANSPORTE DE 10 PESSOAS OU 750 KG COM AS SEGUINTES CARACTERÍSTICAS: PERCURSO DE 10450MM; CAPACIDADE: 10 (DEZ) PASSAGEIROS; VELOCIDADE DE 60M/MIN EM AMBAS AS DIREÇÕES; 04 PARADAS; 01 ENTRADA NA CABINA;CABINA EM AÇO INOX; PORTAS DE PAVIMENTO AUTOMÁTICA DE ABERTURA LATERAL EM AÇO INOX; ACIONAMENTO ELÉTRICO COM CONTROLE VVVF DE ALTA TECNOLOGIA DE ARRANQUE E PARADA;DIMENSÕES INTERNAS ÚTEIS DA CABINA (MM): L = 1400; C = 1300; H = 2115; REBAIXO MÍNIMO DO POÇO DE 1400 MM; PORTAS DA CABINA E PAVIMENTOS SIMULTÂNEAS DE FUNCIONAMENTO AUTOMÁTICAS DE ABERTURA LATERAL EM AÇO INOX. | SER.MO | UN
PREÇO (mão-de-obra): | [5 empty] | 0
PREÇO (material): | [5 empty] | 96694.4
PREÇO TOTAL (unit.): | [5 empty] | 96694.4
LS(%): 89,83 | [5 empty] | 0
BDI(%): 0,00 | [5 empty] | 0
ADM(%): 0,00 | [5 empty] | 0
TOTAL TAXA: | [5 empty] | 0
PREÇO TOTAL UNIT. (c/ taxa): | [5 empty] | 96694.4
ELEVADOR 13 | FORNECIMENTO E INSTALAÇÃO DE ELEVADOR ELÉTRICO DO TIPO SEM CASA DE MÁQUINAS, COM CAPACIDADE PARA TRANSPORTE DE 13 PESSOAS OU 1000 KG COM AS SEGUINTES CARACTERÍSTICAS: PERCURSO DE 10450MM; CAPACIDADE: 13 (TREZE) PASSAGEIROS; VELOCIDADE DE 60M/MIN EM AMBAS AS DIREÇÕES; 04 PARADAS; 01 ENTRADA NA CABINA;CABINA EM AÇO INOX; PORTAS DE PAVIMENTO AUTOMÁTICA DE ABERTURA LATERAL EM AÇO INOX; ACIONAMENTO ELÉTRICO COM CONTROLE VVVF DE ALTA TECNOLOGIA DE ARRANQUE E PARADA;DIMENSÕES INTERNAS ÚTEIS DA CABINA (MM): L = 1600; C = 1400; H = 2400; REBAIXO MÍNIMO DO POÇO DE 1400 MM; PORTAS DA CABINA E PAVIMENTOS SIMULTÂNEAS DE FUNCIONAMENTO AUTOMÁTICAS DE ABERTURA LATERAL EM AÇO INOX. | SER.MO | UN
PREÇO (mão-de-obra): | [5 empty] | 0
PREÇO (material): | [5 empty] | 199178.8
PREÇO TOTAL (unit.): | [5 empty] | 199178.8
LS(%): 89,83 | [5 empty] | 0
BDI(%): 0,00 | [5 empty] | 0
ADM(%): 0,00 | [5 empty] | 0
TOTAL TAXA: | [5 empty] | 0
PREÇO TOTAL UNIT. (c/ taxa): | [5 empty] | 199178.8
GERADOR | FORNECIMENTO E INSTALAÇÃO DE GRUPO DIESEL GERADOR CABINADO E INSONORIZADO CAPACIDADE DE POTÊNCIA EMERGENCIAL 230 KVA FATOR DE POTÊNCIA 0,8 TRIFÁSICO 380/220V DOTADO DE PAINEL DE COMANDO E CONTROLE AUTOMÁTICO CONFORME ESPECIFICAÇÃO TÉCNICA | SER.MO | UN
PREÇO (mão-de-obra): | [5 empty] | 0
PREÇO (material): | [5 empty] | 131100
PREÇO TOTAL (unit.): | [5 empty] | 131100
LS(%): 89,83 | [5 empty] | 0
BDI(%): 0,00 | [5 empty] | 0
ADM(%): 0,00 | [5 empty] | 0
TOTAL TAXA: | [5 empty] | 0
PREÇO TOTAL UNIT. (c/ taxa): | [5 empty] | 131100
06.01 | SERVIÇOS PRELIMINARES
73992/1U | LOCAÇÃO CONVENCIONAL DE OBRA, ATRAVÉS DE GABARITO DE TÁBUAS CORRIDAS PONTALETADAS A CADA 1,50M, SEM REAPROVEITAMENTO | SER.CG | M2
337 | ARAME RECOZIDO 18 BWG, 1,25 MM (0,01 KG/M) | MAT. | KG | 0.02 | 8 | 0.16
4491 | PECA DE MADEIRA NATIVA / REGIONAL 7,5 X 7,5CM (3X3) NAO APARELHADA (P/FORMA) | MAT. | M | 0.25 | 6.44 | 1.61
5061 | PREGO DE ACO POLIDO COM CABECA 18 X 27 (2 1/2 X 10) | MAT. | KG | 0.01 | 9.79 | 0.1
6189 | TABUA MADEIRA 2A QUALIDADE 2,5 X 30,0CM (1 X 12") NAO APARELHADA | MAT. | M | 0.317 | 7.39 | 2.34
MO88262 | CARPINTEIRO DE FORMAS COM ENCARGOS COMPLEMENTARES SEM L.S. | M.O. | H | 0.13 | 9.03 | 1.17
MO88316 | SERVENTE COM ENCARGOS COMPLEMENTARES SEM L.S. | M.O. | H | 0.13 | 7.43 | 0.97
PREÇO (mão-de-obra): | [5 empty] | 2.14
PREÇO (material): | [5 empty] | 4.21
PREÇO TOTAL (unit.): | [5 empty] | 6.35
LS(%): 89,83 | [5 empty] | 1.9
BDI(%): 0,00 | [5 empty] | 0
ADM(%): 0,00 | [5 empty] | 0
TOTAL TAXA: | [5 empty] | 1.9
PREÇO TOTAL UNIT. (c/ taxa): | [5 empty] | 8.25
06.02 | MOVIMENTO DE TERRA
72887U | TRANSPORTE COMERCIAL COM CAMINHAO BASCULANTE 6 M3, RODOVIA PAVIMENTADA | SER.CG | M3XKM
37733 | CACAMBA METALICA BASCULANTE COM CAPACIDADE DE 6 M3 (INCLUI MONTAGEM, NAO INCLUI CAMINHAO) | MAT. | UN | 8.8e-07 | 28951.04 | 0.03
37760 | CAMINHAO TOCO, PESO BRUTO TOTAL 16000 KG, CARGA UTIL MAXIMA 13071 KG, DISTANCIA ENTRE EIXOS 4,80 M, POTENCIA 230 CV (INCLUI CABINE E CHASSI, NAO INCLUI CARROCERIA) | MAT. | UN | 8.8e-07 | 214264.23 | 0.19
4221 | OLEO DIESEL COMBUSTIVEL COMUM | MAT. | L | 0.20415 | 2.87 | 0.59
MO88281 | MOTORISTA DE BASCULANTE COM ENCARGOS COMPLEMENTARES SEM L.S. | M.O. | H | 0.0067 | 14.91 | 0.1
PREÇO (mão-de-obra): | [5 empty] | 0.1
PREÇO (material): | [5 empty] | 0.8
PREÇO TOTAL (unit.): | [5 empty] | 0.9
LS(%): 89,83 | [5 empty] | 0.09
BDI(%): 0,00 | [5 empty] | 0
ADM(%): 0,00 | [5 empty] | 0
TOTAL TAXA: | [5 empty] | 0.09
PREÇO TOTAL UNIT. (c/ taxa): | [5 empty] | 0.99
93379U | REATERRO MECANIZADO DE VALA COM RETROESCAVADEIRA (CAPACIDADE DA CAÇAMBA DA RETRO: 0,26 M³ / POTÊNCIA: 88 HP), LARGURA DE 0,8 A 1,5 M, PROFUNDIDADE ATÉ 1,5 M, COM SOLO (SEM SUBSTITUIÇÃO) DE 1ª CATEGORIA EM LOCAIS COM BAIXO NÍVEL DE INTERFERÊNCIA. AF_04/2016 | SER.CG | M3
13458 | COMPACTADOR DE SOLOS DE PERCURSAO (SOQUETE) COM MOTOR A GASOLINA 4 TEMPOS DE 4 HP (4 CV) | MAT. | UN | 3.3212e-05 | 10589.65 | 0.35
36531 | RETROESCAVADEIRA SOBRE RODAS COM CARREGADEIRA, TRACAO 4 X 4, POTENCIA LIQUIDA 88 HP, PESO OPERACIONAL MINIMO DE 6674 KG, CAPACIDADE DA CARREGADEIRA DE 1,00 M3 E DA RETROESCAVADEIRA MINIMA DE 0,26 M3, PROFUNDIDADE DE ESCAVACAO MAXIMA DE 4,37 M | MAT. | UN | 6.958e-06 | 207317.06 | 1.44
37736 | TANQUE DE ACO CARBONO NAO REVESTIDO, PARA TRANSPORTE DE AGUA COM CAPACIDADE DE 10 M3, COM BOMBA CENTRIFUGA POR TOMADA DE FORCA, VAZAO MAXIMA *75* M3/H (INCLUI MONTAGEM, NAO INCLUI CAMINHAO) | MAT. | UN | 8.43e-07 | 23000 | 0.02
37747 | CAMINHAO TRUCADO, PESO BRUTO TOTAL 23000 KG, CARGA UTIL MAXIMA 15935 KG, DISTANCIA ENTRE EIXOS 4,80 M, POTENCIA 230 CV (INCLUI CABINE E CHASSI, NAO INCLUI CARROCERIA) | MAT. | UN | 8.43e-07 | 236961.23 | 0.2
4221 | OLEO DIESEL COMBUSTIVEL COMUM | MAT. | L | 0.55332 | 2.87 | 1.59
4222 | GASOLINA COMUM | MAT. | L | 0.09971 | 3.46 | 0.35
MO 88297 | OPERADOR DE MAQUINAS E EQUIPAMENTOS COM ENCARGOS COMPLEMENTARES SEM L.S. | M.O. | H | 0.326 | 15.38 | 5.01
MO88294 | OPERADOR DE ESCAVADEIRA COM ENCARGOS COMPLEMENTARES SEM L.S. | M.O. | H | 0.069 | 17.93 | 1.24
MO88316 | SERVENTE COM ENCARGOS COMPLEMENTARES SEM L.S. | M.O. | H | 0.037 | 7.43 | 0.28
MO93558 | MOTORISTA DE CAMINHAO COM ENCARGOS COMPLEMENTARES SEM L.S. | M.O. | H | 0.009 | 14.91 | 0.13
PREÇO (mão-de-obra): | [5 empty] | 6.66
PREÇO (material): | [5 empty] | 3.95
PREÇO TOTAL (unit.): | [5 empty] | 10.61
LS(%): 89,83 | [5 empty] | 5.94
BDI(%): 0,00 | [5 empty] | 0
ADM(%): 0,00 | [5 empty] | 0
TOTAL TAXA: | [5 empty] | 5.94
PREÇO TOTAL UNIT. (c/ taxa): | [5 empty] | 16.55
93381U | REATERRO MECANIZADO DE VALA COM RETROESCAVADEIRA (CAPACIDADE DA CAÇAMBA DA RETRO: 0,26 M³ / POTÊNCIA: 88 HP), LARGURA DE 0,8 A 1,5 M, PROFUNDIDADE DE 1,5 A 3,0 M, COM SOLO (SEM SUBSTITUIÇÃO) DE 1ª CATEGORIA EM LOCAIS COM BAIXO NÍVEL DE INTERFERÊNCIA. AF_04/2016 | SER.CG | M3
13458 | COMPACTADOR DE SOLOS DE PERCURSAO (SOQUETE) COM MOTOR A GASOLINA 4 TEMPOS DE 4 HP (4 CV) | MAT. | UN | 1.201e-05 | 10589.65 | 0.13
36531 | RETROESCAVADEIRA SOBRE RODAS COM CARREGADEIRA, TRACAO 4 X 4, POTENCIA LIQUIDA 88 HP, PESO OPERACIONAL MINIMO DE 6674 KG, CAPACIDADE DA CARREGADEIRA DE 1,00 M3 E DA RETROESCAVADEIRA MINIMA DE 0,26 M3, PROFUNDIDADE DE ESCAVACAO MAXIMA DE 4,37 M | MAT. | UN | 4.428e-06 | 207317.06 | 0.92
37736 | TANQUE DE ACO CARBONO NAO REVESTIDO, PARA TRANSPORTE DE AGUA COM CAPACIDADE DE 10 M3, COM BOMBA CENTRIFUGA POR TOMADA DE FORCA, VAZAO MAXIMA *75* M3/H (INCLUI MONTAGEM, NAO INCLUI CAMINHAO) | MAT. | UN | 8.43e-07 | 23000 | 0.02
37747 | CAMINHAO TRUCADO, PESO BRUTO TOTAL 23000 KG, CARGA UTIL MAXIMA 15935 KG, DISTANCIA ENTRE EIXOS 4,80 M, POTENCIA 230 CV (INCLUI CABINE E CHASSI, NAO INCLUI CARROCERIA) | MAT. | UN | 8.43e-07 | 236961.23 | 0.2
4221 | OLEO DIESEL COMBUSTIVEL COMUM | MAT. | L | 0.41747 | 2.87 | 1.2
4222 | GASOLINA COMUM | MAT. | L | 0.03599 | 3.46 | 0.12
MO 88297 | OPERADOR DE MAQUINAS E EQUIPAMENTOS COM ENCARGOS COMPLEMENTARES SEM L.S. | M.O. | H | 0.118 | 15.38 | 1.81
MO88294 | OPERADOR DE ESCAVADEIRA COM ENCARGOS COMPLEMENTARES SEM L.S. | M.O. | H | 0.044 | 17.93 | 0.79
MO88316 | SERVENTE COM ENCARGOS COMPLEMENTARES SEM L.S. | M.O. | H | 0.023 | 7.43 | 0.17
MO93558 | MOTORISTA DE CAMINHAO COM ENCARGOS COMPLEMENTARES SEM L.S. | M.O. | H | 0.009 | 14.91 | 0.13
PREÇO (mão-de-obra): | [5 empty] | 2.91
PREÇO (material): | [5 empty] | 2.59
PREÇO TOTAL (unit.): | [5 empty] | 5.5
LS(%): 89,83 | [5 empty] | 2.58
BDI(%): 0,00 | [5 empty] | 0
ADM(%): 0,00 | [5 empty] | 0
TOTAL TAXA: | [5 empty] | 2.58
PREÇO TOTAL UNIT. (c/ taxa): | [5 empty] | 8.08
MODELO 02505/ORSE | ESCAVAÇÃO DE VALA PROF. 1,50M A 3,00M, MATERIAL DE 2ª CATEGORIA COM RETROESCAVADEIRA | SER.CG | M3
36530 | RETROESCAVADEIRA SOBRE RODAS COM CARREGADEIRA, TRACAO 4 X 2, POTENCIA LIQUIDA 79 HP, PESO OPERACIONAL MINIMO DE 6570 KG, CAPACIDADE DA CARREGADEIRA DE 1,00 M3 E DA RETROESCAVADEIRA MINIMA DE 0,20 M3, PROFUNDIDADE DE ESCAVACAO MAXIMA DE 4,37 M | MAT. | UN | 1.9886e-05 | 184390.24 | 3.67
4221 | OLEO DIESEL COMBUSTIVEL COMUM | MAT. | L | 1.6991 | 2.87 | 4.88
MO88294 | OPERADOR DE ESCAVADEIRA COM ENCARGOS COMPLEMENTARES SEM L.S. | M.O. | H | 0.134 | 17.93 | 2.4
MO88316 | SERVENTE COM ENCARGOS COMPLEMENTARES SEM L.S. | M.O. | H | 0.12529 | 7.43 | 0.93
PREÇO (mão-de-obra): | [5 empty] | 3.33
PREÇO (material): | [5 empty] | 8.55
PREÇO TOTAL (unit.): | [5 empty] | 11.88
LS(%): 89,83 | [5 empty] | 2.99
BDI(%): 0,00 | [5 empty] | 0
ADM(%): 0,00 | [5 empty] | 0
TOTAL TAXA: | [5 empty] | 2.99
PREÇO TOTAL UNIT. (c/ taxa): | [5 empty] | 14.87
MODELO 04502/ORSE | ESCAVAÇÃO MANUAL DE VALA OU CAVA EM MATERIAL DE 3ª CATEGORIA, PROFUNDIDADE ATÉ 2,00 m, COM USO DE EXPLOSIVOS E PERFURAÇÃO MECÂNICA | SER.CG | M3
01045/ORSE | EXPLOSIVO GELATINOSO DINAMITE 40% (comprimento = 8" / diâmetro da seção = 1") | MAT. | KG | 0.2 | 9.11 | 1.82
02479/ORSE | PERFURATRIZ (atlas copco -rh 571 5l) | EQ.CH | CHP | 0.18 | 2.7 | 0.49
04500/ORSE | SÉRIE DE BROCAS INTEGRAIS - Série 11 | EQ.AQ. | CJ | 0.0018 | 4638.72 | 8.35
2759 | ESPOLETA SIMPLES N 8. | MAT. | UN | 3 | 2.29 | 6.87
2762 | ESTOPIM SIMPLES | MAT. | M | 3 | 2.86 | 8.58
36525 | COMPRESSOR DE AR REBOCAVEL, VAZAO 250 PCM, PRESSAO EFETIVA DE TRABALHO 102 PSI, MOTOR DIESEL, POTENCIA 81 CV | MAT. | UN | 8.19e-06 | 45229.41 | 0.37
4221 | OLEO DIESEL COMBUSTIVEL COMUM | MAT. | L | 0.7872 | 2.87 | 2.26
MO88316 | SERVENTE COM ENCARGOS COMPLEMENTARES SEM L.S. | M.O. | H | 15 | 7.43 | 111.49
PREÇO (mão-de-obra): | [5 empty] | 111.49
PREÇO (material): | [5 empty] | 28.74
PREÇO TOTAL (unit.): | [5 empty] | 140.23
LS(%): 89,83 | [5 empty] | 100.16
BDI(%): 0,00 | [5 empty] | 0
ADM(%): 0,00 | [5 empty] | 0
TOTAL TAXA: | [5 empty] | 100.16
PREÇO TOTAL UNIT. (c/ taxa): | [5 empty] | 240.39
MODELO 04546/ORSE | ESCAVAÇÃO DE VALA PROF. 1,50M, MATERIAL DE 1ª CATEGORIA COM RETROESCAVADEIRA | SER.CG | M3
36530 | RETROESCAVADEIRA SOBRE RODAS COM CARREGADEIRA, TRACAO 4 X 2, POTENCIA LIQUIDA 79 HP, PESO OPERACIONAL MINIMO DE 6570 KG, CAPACIDADE DA CARREGADEIRA DE 1,00 M3 E DA RETROESCAVADEIRA MINIMA DE 0,20 M3, PROFUNDIDADE DE ESCAVACAO MAXIMA DE 4,37 M | MAT. | UN | 3.903e-06 | 184390.24 | 0.72
4221 | OLEO DIESEL COMBUSTIVEL COMUM | MAT. | L | 0.33348 | 2.87 | 0.96
MO88294 | OPERADOR DE ESCAVADEIRA COM ENCARGOS COMPLEMENTARES SEM L.S. | M.O. | H | 0.0263 | 17.93 | 0.47
MO88316 | SERVENTE COM ENCARGOS COMPLEMENTARES SEM L.S. | M.O. | H | 0.0263 | 7.43 | 0.2
MO90776 | ENCARREGADO GERAL DE OBRAS COM ENCARGOS COMPLEMENTARES SEM L.S. | M.O. | H | 0.0053 | 16.6 | 0.09
PREÇO (mão-de-obra): | [5 empty] | 0.76
PREÇO (material): | [5 empty] | 1.67
PREÇO TOTAL (unit.): | [5 empty] | 2.43
LS(%): 89,83 | [5 empty] | 0.68
BDI(%): 0,00 | [5 empty] | 0
ADM(%): 0,00 | [5 empty] | 0
TOTAL TAXA: | [5 empty] | 0.68
PREÇO TOTAL UNIT. (c/ taxa): | [5 empty] | 3.11
MODELO 04547/ORSE | ESCAVAÇÃO DE VALA PROF. 1,50M À 3,00M , MATERIAL DE 1ª CATEGORIA COM RETROESCAVADEIRA | SER.CG | M3
36530 | RETROESCAVADEIRA SOBRE RODAS COM CARREGADEIRA, TRACAO 4 X 2, POTENCIA LIQUIDA 79 HP, PESO OPERACIONAL MINIMO DE 6570 KG, CAPACIDADE DA CARREGADEIRA DE 1,00 M3 E DA RETROESCAVADEIRA MINIMA DE 0,20 M3, PROFUNDIDADE DE ESCAVACAO MAXIMA DE 4,37 M | MAT. | UN | 4.244e-06 | 184390.24 | 0.78
4221 | OLEO DIESEL COMBUSTIVEL COMUM | MAT. | L | 0.36265 | 2.87 | 1.04
MO88294 | OPERADOR DE ESCAVADEIRA COM ENCARGOS COMPLEMENTARES SEM L.S. | M.O. | H | 0.0286 | 17.93 | 0.51
MO88316 | SERVENTE COM ENCARGOS COMPLEMENTARES SEM L.S. | M.O. | H | 0.0286 | 7.43 | 0.21
MO90776 | ENCARREGADO GERAL DE OBRAS COM ENCARGOS COMPLEMENTARES SEM L.S. | M.O. | H | 0.0057 | 16.6 | 0.09
PREÇO (mão-de-obra): | [5 empty] | 0.82
PREÇO (material): | [5 empty] | 1.82
PREÇO TOTAL (unit.): | [5 empty] | 2.64
LS(%): 89,83 | [5 empty] | 0.74
BDI(%): 0,00 | [5 empty] | 0
ADM(%): 0,00 | [5 empty] | 0
TOTAL TAXA: | [5 empty] | 0.74
PREÇO TOTAL UNIT. (c/ taxa): | [5 empty] | 3.38
MODELO 94342 SINAPI | ATERRO MANUAL DE CAIXÃO COM AREIA PARA ATERRO E COMPACTAÇÃO MECANIZADA, CONSIDERANDO TAXA DE EMPOLAMENTO 10%. AF_05/2016 | SER.CG | M3
13458 | COMPACTADOR DE SOLOS DE PERCURSAO (SOQUETE) COM MOTOR A GASOLINA 4 TEMPOS DE 4 HP (4 CV) | MAT. | UN | 5.381e-05 | 10589.65 | 0.57
368 | AREIA PARA ATERRO - POSTO JAZIDA/FORNECEDOR (RETIRADO NA JAZIDA, SEM TRANSPORTE) | MAT. | M3 | 1.1 | 45 | 49.5
37736 | TANQUE DE ACO CARBONO NAO REVESTIDO, PARA TRANSPORTE DE AGUA COM CAPACIDADE DE 10 M3, COM BOMBA CENTRIFUGA POR TOMADA DE FORCA, VAZAO MAXIMA *75* M3/H (INCLUI MONTAGEM, NAO INCLUI CAMINHAO) | MAT. | UN | 8.43e-07 | 23000 | 0.02
37747 | CAMINHAO TRUCADO, PESO BRUTO TOTAL 23000 KG, CARGA UTIL MAXIMA 15935 KG, DISTANCIA ENTRE EIXOS 4,80 M, POTENCIA 230 CV (INCLUI CABINE E CHASSI, NAO INCLUI CARROCERIA) | MAT. | UN | 8.43e-07 | 236961.23 | 0.2
4221 | OLEO DIESEL COMBUSTIVEL COMUM | MAT. | L | 0.18282 | 2.87 | 0.52
4222 | GASOLINA COMUM | MAT. | L | 0.16166 | 3.46 | 0.56
MO 88297 | OPERADOR DE MAQUINAS E EQUIPAMENTOS COM ENCARGOS COMPLEMENTARES SEM L.S. | M.O. | H | 0.528 | 15.38 | 8.12
MO88316 | SERVENTE COM ENCARGOS COMPLEMENTARES SEM L.S. | M.O. | H | 1.187 | 7.43 | 8.82
MO93558 | MOTORISTA DE CAMINHAO COM ENCARGOS COMPLEMENTARES SEM L.S. | M.O. | H | 0.009 | 14.91 | 0.13
PREÇO (mão-de-obra): | [5 empty] | 17.08
PREÇO (material): | [5 empty] | 51.37
PREÇO TOTAL (unit.): | [5 empty] | 68.45
LS(%): 89,83 | [5 empty] | 15.34
BDI(%): 0,00 | [5 empty] | 0
ADM(%): 0,00 | [5 empty] | 0
TOTAL TAXA: | [5 empty] | 15.34
PREÇO TOTAL UNIT. (c/ taxa): | [5 empty] | 83.79
MODELO SINAPI 94318 | ATERRO MECANIZADO DE VALA COM RETROESCAVADEIRA (CAPACIDADE DA CAÇAMBA DA RETRO: 0,26 M³ / POTÊNCIA: 88 HP), LARGURA DE 0,8 A 1,5 M, PROFUNDIDADE DE 1,5 A 3,0 M, COM BARRO PARA ATERRO. AF_05/2016 | SER.CG | M3
13458 | COMPACTADOR DE SOLOS DE PERCURSAO (SOQUETE) COM MOTOR A GASOLINA 4 TEMPOS DE 4 HP (4 CV) | MAT. | UN | 1.201e-05 | 10589.65 | 0.13
36531 | RETROESCAVADEIRA SOBRE RODAS COM CARREGADEIRA, TRACAO 4 X 4, POTENCIA LIQUIDA 88 HP, PESO OPERACIONAL MINIMO DE 6674 KG, CAPACIDADE DA CARREGADEIRA DE 1,00 M3 E DA RETROESCAVADEIRA MINIMA DE 0,26 M3, PROFUNDIDADE DE ESCAVACAO MAXIMA DE 4,37 M | MAT. | UN | 4.428e-06 | 207317.06 | 0.92
37736 | TANQUE DE ACO CARBONO NAO REVESTIDO, PARA TRANSPORTE DE AGUA COM CAPACIDADE DE 10 M3, COM BOMBA CENTRIFUGA POR TOMADA DE FORCA, VAZAO MAXIMA *75* M3/H (INCLUI MONTAGEM, NAO INCLUI CAMINHAO) | MAT. | UN | 8.43e-07 | 23000 | 0.02
37747 | CAMINHAO TRUCADO, PESO BRUTO TOTAL 23000 KG, CARGA UTIL MAXIMA 15935 KG, DISTANCIA ENTRE EIXOS 4,80 M, POTENCIA 230 CV (INCLUI CABINE E CHASSI, NAO INCLUI CARROCERIA) | MAT. | UN | 8.43e-07 | 236961.23 | 0.2
4221 | OLEO DIESEL COMBUSTIVEL COMUM | MAT. | L | 0.41747 | 2.87 | 1.2
4222 | GASOLINA COMUM | MAT. | L | 0.03599 | 3.46 | 0.12
6081 | ARGILA OU BARRO PARA ATERRO/REATERRO (COM TRANSPORTE ATE 10 KM) | MAT. | M3 | 1.25 | 35.85 | 44.81
MO 88297 | OPERADOR DE MAQUINAS E EQUIPAMENTOS COM ENCARGOS COMPLEMENTARES SEM L.S. | M.O. | H | 0.118 | 15.38 | 1.81
MO88294 | OPERADOR DE ESCAVADEIRA COM ENCARGOS COMPLEMENTARES SEM L.S. | M.O. | H | 0.044 | 17.93 | 0.79
MO88316 | SERVENTE COM ENCARGOS COMPLEMENTARES SEM L.S. | M.O. | H | 0.023 | 7.43 | 0.17
MO93558 | MOTORISTA DE CAMINHAO COM ENCARGOS COMPLEMENTARES SEM L.S. | M.O. | H | 0.009 | 14.91 | 0.13
PREÇO (mão-de-obra): | [5 empty] | 2.91
PREÇO (material): | [5 empty] | 47.4
PREÇO TOTAL (unit.): | [5 empty] | 50.31
LS(%): 89,83 | [5 empty] | 2.61
BDI(%): 0,00 | [5 empty] | 0
ADM(%): 0,00 | [5 empty] | 0
TOTAL TAXA: | [5 empty] | 2.61
PREÇO TOTAL UNIT. (c/ taxa): | [5 empty] | 52.92
MODELO SINAPI 94318 | ATERRO MECANIZADO DE VALA COM RETROESCAVADEIRA (CAPACIDADE DA CAÇAMBA DA RETRO: 0,26 M³ / POTÊNCIA: 88 HP), LARGURA DE 0,8 A 1,5 M, PROFUNDIDADE DE 1,5 A 3,0 M, COM BARRO PARA ATERRO. AF_05/2016 | SER.CG | M3
13458 | COMPACTADOR DE SOLOS DE PERCURSAO (SOQUETE) COM MOTOR A GASOLINA 4 TEMPOS DE 4 HP (4 CV) | MAT. | UN | 1.201e-05 | 10589.65 | 0.13
36531 | RETROESCAVADEIRA SOBRE RODAS COM CARREGADEIRA, TRACAO 4 X 4, POTENCIA LIQUIDA 88 HP, PESO OPERACIONAL MINIMO DE 6674 KG, CAPACIDADE DA CARREGADEIRA DE 1,00 M3 E DA RETROESCAVADEIRA MINIMA DE 0,26 M3, PROFUNDIDADE DE ESCAVACAO MAXIMA DE 4,37 M | MAT. | UN | 4.428e-06 | 207317.06 | 0.92
37736 | TANQUE DE ACO CARBONO NAO REVESTIDO, PARA TRANSPORTE DE AGUA COM CAPACIDADE DE 10 M3, COM BOMBA CENTRIFUGA POR TOMADA DE FORCA, VAZAO MAXIMA *75* M3/H (INCLUI MONTAGEM, NAO INCLUI CAMINHAO) | MAT. | UN | 8.43e-07 | 23000 | 0.02
37747 | CAMINHAO TRUCADO, PESO BRUTO TOTAL 23000 KG, CARGA UTIL MAXIMA 15935 KG, DISTANCIA ENTRE EIXOS 4,80 M, POTENCIA 230 CV (INCLUI CABINE E CHASSI, NAO INCLUI CARROCERIA) | MAT. | UN | 8.43e-07 | 236961.23 | 0.2
4221 | OLEO DIESEL COMBUSTIVEL COMUM | MAT. | L | 0.41747 | 2.87 | 1.2
4222 | GASOLINA COMUM | MAT. | L | 0.03599 | 3.46 | 0.12
6081 | ARGILA OU BARRO PARA ATERRO/REATERRO (COM TRANSPORTE ATE 10 KM) | MAT. | M3 | 1.25 | 35.85 | 44.81
MO 88297 | OPERADOR DE MAQUINAS E EQUIPAMENTOS COM ENCARGOS COMPLEMENTARES SEM L.S. | M.O. | H | 0.118 | 15.38 | 1.81
MO88294 | OPERADOR DE ESCAVADEIRA COM ENCARGOS COMPLEMENTARES SEM L.S. | M.O. | H | 0.044 | 17.93 | 0.79
MO88316 | SERVENTE COM ENCARGOS COMPLEMENTARES SEM L.S. | M.O. | H | 0.023 | 7.43 | 0.17
MO93558 | MOTORISTA DE CAMINHAO COM ENCARGOS COMPLEMENTARES SEM L.S. | M.O. | H | 0.009 | 14.91 | 0.13
PREÇO (mão-de-obra): | [5 empty] | 2.91
PREÇO (material): | [5 empty] | 47.4
PREÇO TOTAL (unit.): | [5 empty] | 50.31
LS(%): 89,83 | [5 empty] | 2.61
BDI(%): 0,00 | [5 empty] | 0
ADM(%): 0,00 | [5 empty] | 0
TOTAL TAXA: | [5 empty] | 2.61
PREÇO TOTAL UNIT. (c/ taxa): | [5 empty] | 52.92
MODELO SINAPI72898 | CARGA E DESCARGA MECANIZADAS DE TERRA EM CAMINHÃO BASCULANTE 6 M3 | SER.CG | M3
37733 | CACAMBA METALICA BASCULANTE COM CAPACIDADE DE 6 M3 (INCLUI MONTAGEM, NAO INCLUI CAMINHAO) | MAT. | UN | 9.2e-07 | 28951.04 | 0.03
37760 | CAMINHAO TOCO, PESO BRUTO TOTAL 16000 KG, CARGA UTIL MAXIMA 13071 KG, DISTANCIA ENTRE EIXOS 4,80 M, POTENCIA 230 CV (INCLUI CABINE E CHASSI, NAO INCLUI CARROCERIA) | MAT. | UN | 9.2e-07 | 214264.23 | 0.2
4221 | OLEO DIESEL COMBUSTIVEL COMUM | MAT. | L | 0.52271 | 2.87 | 1.5
4262 | PA CARREGADEIRA SOBRE RODAS, POTENCIA LIQUIDA 128 HP, CAPACIDADE DA CACAMBA DE 1,7 A 2,8 M3, PESO OPERACIONAL DE 11632 KG | MAT. | UN | 2.527e-06 | 333500 | 0.84
MO88281 | MOTORISTA DE BASCULANTE COM ENCARGOS COMPLEMENTARES SEM L.S. | M.O. | H | 0.007 | 14.91 | 0.1
MO88301 | OPERADOR DE PA CARREGADEIRA COM ENCARGOS COMPLEMENTARES SEM L.S. | M.O. | H | 0.018 | 16.93 | 0.3
MO88316 | SERVENTE COM ENCARGOS COMPLEMENTARES SEM L.S. | M.O. | H | 0.018 | 7.43 | 0.13
PREÇO (mão-de-obra): | [5 empty] | 0.54
PREÇO (material): | [5 empty] | 2.57
PREÇO TOTAL (unit.): | [5 empty] | 3.11
LS(%): 89,83 | [5 empty] | 0.49
BDI(%): 0,00 | [5 empty] | 0
ADM(%): 0,00 | [5 empty] | 0
TOTAL TAXA: | [5 empty] | 0.49
PREÇO TOTAL UNIT. (c/ taxa): | [5 empty] | 3.6
06.03 | FUNDAÇÃO
34481 | CONCRETO USINADO BOMBEÁVEL, CLASSE DE RESISTÊNCIA C45, COM BRITA 0 E 1, SLUMP = 100 +/- 20 MM, INCLUI SERVIÇO DE BOMBEAMENTO (NBR 8953) | MAT. | M3
PREÇO (mão-de-obra): | [5 empty] | 0
PREÇO (material): | [5 empty] | 377.5
PREÇO TOTAL (unit.): | [5 empty] | 377.5
LS(%): 89,83 | [5 empty] | 0
BDI(%): 0,00 | [5 empty] | 0
ADM(%): 0,00 | [5 empty] | 0
TOTAL TAXA: | [5 empty] | 0
PREÇO TOTAL UNIT. (c/ taxa): | [5 empty] | 377.5
5970U | FORMA EM TÁBUA PARA CONCRETO EM FUNDAÇÃO, COM REAPROVEITAMENTO 2X. | SER.CG | M2
4491 | PECA DE MADEIRA NATIVA / REGIONAL 7,5 X 7,5CM (3X3) NAO APARELHADA (P/FORMA) | MAT. | M | 0.57 | 6.44 | 3.67
4509 | PECA DE MADEIRA 3A QUALIDADE 2,5 X 10CM NAO APARELHADA | MAT. | M | 0.27 | 3.31 | 0.89
5061 | PREGO DE ACO POLIDO COM CABECA 18 X 27 (2 1/2 X 10) | MAT. | KG | 0.15 | 9.79 | 1.47
6189 | TABUA MADEIRA 2A QUALIDADE 2,5 X 30,0CM (1 X 12") NAO APARELHADA | MAT. | M | 1.585 | 7.39 | 11.71
MO88239 | AUXILIAR DE CARPINTEIRO COM ENCARGOS COMPLEMENTARES SEM L.S. | M.O. | H | 1 | 7.39 | 7.39
MO88262 | CARPINTEIRO DE FORMAS COM ENCARGOS COMPLEMENTARES SEM L.S. | M.O. | H | 1 | 9.03 | 9.03
PREÇO (mão-de-obra): | [5 empty] | 16.41
PREÇO (material): | [5 empty] | 17.75
PREÇO TOTAL (unit.): | [5 empty] | 34.16
LS(%): 89,83 | [5 empty] | 14.73
BDI(%): 0,00 | [5 empty] | 0
ADM(%): 0,00 | [5 empty] | 0
TOTAL TAXA: | [5 empty] | 14.73
PREÇO TOTAL UNIT. (c/ taxa): | [5 empty] | 48.89
73877/1U | ESCORAMENTO DE VALAS COM PRANCHÕES METÁLICOS - ÁREA CRAVADA | SER.CG | M2
10646 | ROLO COMPACTADOR VIBRATORIO DE UM CILINDRO, ACO LISO, POTENCIA 80 HP, PESO OPERACIONAL MAXIMO 8,1 T, IMPACTO DINAMICO 16,15/9,5 T, LARGURA TRABALHO 1,68 M | MAT. | UN | 8.924e-06 | 237930.78 | 2.12
13340 | PERFIL "U" CHAPA ACO DOBRADA, E = 3,04 MM , H = 20 CM, ABAS = 5 CM (4,47 KG/M) | MAT. | M | 0.04 | 19.43 | 0.78
36522 | COMPRESSOR DE AR REBOCAVEL, VAZAO 189 PCM, PRESSAO EFETIVA DE TRABALHO 102 PSI, MOTOR DIESEL, POTENCIA 63 CV | MAT. | UN | 8.944e-06 | 33772.61 | 0.3
41898 | MARTELO DEMOLIDOR PNEUMATICO MANUAL, PESO DE 28 KG, COM SILENCIADOR | MAT. | UN | 5.275e-06 | 13298.56 | 0.07
4221 | OLEO DIESEL COMBUSTIVEL COMUM | MAT. | L | 1.342 | 2.87 | 3.85
4425 | VIGA DE MADEIRA NAO APARELHADA 6 X 12 CM, MACARANDUBA, ANGELIM OU EQUIVALENTE DA REGIAO | MAT. | M | 0.19 | 20 | 3.8
4433 | PECA DE MADEIRA NAO APARELHADA *7,5 X 7,5* CM (3 X 3 ") MACARANDUBA, ANGELIM OU EQUIVALENTE DA REGIAO | MAT. | M | 0.08 | 12.5 | 1
5061 | PREGO DE ACO POLIDO COM CABECA 18 X 27 (2 1/2 X 10) | MAT. | KG | 0.12 | 9.79 | 1.17
6046 | RETROESCAVADEIRA SOBRE RODAS COM CARREGADEIRA, TRACAO 4 X 4, POTENCIA LIQUIDA 72 HP, PESO OPERACIONAL MINIMO DE 7140 KG, CAPACIDADE MINIMA DA CARREGADEIRA DE 0,79 M3 E DA RETROESCAVADEIRA MINIMA DE 0,18 M3, PROFUNDIDADE DE ESCAVACAO MAXIMA DE 4,50 M | MAT. | UN | 9.365e-06 | 200000 | 1.87
MO88262 | CARPINTEIRO DE FORMAS COM ENCARGOS COMPLEMENTARES SEM L.S. | M.O. | H | 0.7 | 9.03 | 6.32
MO88294 | OPERADOR DE ESCAVADEIRA COM ENCARGOS COMPLEMENTARES SEM L.S. | M.O. | H | 0.0999 | 17.93 | 1.79
MO88298 | OPERADOR DE MARTELETE OU MARTELETEIRO COM ENCARGOS COMPLEMENTARES SEM L.S. | M.O. | H | 0.0333 | 8.22 | 0.27
MO88303 | OPERADOR DE ROLO COMPACTADOR COM ENCARGOS COMPLEMENTARES SEM L.S. | M.O. | H | 0.0666 | 14.89 | 0.99
MO88316 | SERVENTE COM ENCARGOS COMPLEMENTARES SEM L.S. | M.O. | H | 1.74 | 7.43 | 12.93
PREÇO (mão-de-obra): | [5 empty] | 22.31
PREÇO (material): | [5 empty] | 14.97
PREÇO TOTAL (unit.): | [5 empty] | 37.28
LS(%): 89,83 | [5 empty] | 19.98
BDI(%): 0,00 | [5 empty] | 0
ADM(%): 0,00 | [5 empty] | 0
TOTAL TAXA: | [5 empty] | 19.98
PREÇO TOTAL UNIT. (c/ taxa): | [5 empty] | 57.26
73877/2U | ESCORAMENTO DE VALAS COM PRANCHÕES METÁLICOS - ÁREA NÃO CRAVADA | SER.CG | M2
13340 | PERFIL "U" CHAPA ACO DOBRADA, E = 3,04 MM , H = 20 CM, ABAS = 5 CM (4,47 KG/M) | MAT. | M | 0.04 | 19.43 | 0.78
4425 | VIGA DE MADEIRA NAO APARELHADA 6 X 12 CM, MACARANDUBA, ANGELIM OU EQUIVALENTE DA REGIAO | MAT. | M | 0.19 | 20 | 3.8
4433 | PECA DE MADEIRA NAO APARELHADA *7,5 X 7,5* CM (3 X 3 ") MACARANDUBA, ANGELIM OU EQUIVALENTE DA REGIAO | MAT. | M | 0.08 | 12.5 | 1
5061 | PREGO DE ACO POLIDO COM CABECA 18 X 27 (2 1/2 X 10) | MAT. | KG | 0.12 | 9.79 | 1.17
MO88262 | CARPINTEIRO DE FORMAS COM ENCARGOS COMPLEMENTARES SEM L.S. | M.O. | H | 0.7 | 9.03 | 6.32
MO88316 | SERVENTE COM ENCARGOS COMPLEMENTARES SEM L.S. | M.O. | H | 1.43 | 7.43 | 10.63
PREÇO (mão-de-obra): | [5 empty] | 16.95
PREÇO (material): | [5 empty] | 6.75
PREÇO TOTAL (unit.): | [5 empty] | 23.7
LS(%): 89,83 | [5 empty] | 15.2
BDI(%): 0,00 | [5 empty] | 0
ADM(%): 0,00 | [5 empty] | 0
TOTAL TAXA: | [5 empty] | 15.2
PREÇO TOTAL UNIT. (c/ taxa): | [5 empty] | 38.9
74157/4U | LANÇAMENTO/APLICAÇÃO MANUAL DE CONCRETO EM FUNDAÇÕES | SER.CG | M3
13896 | VIBRADOR DE IMERSAO, DIAMETRO DA PONTEIRA DE *45* MM, COM MOTOR ELETRICO TRIFASICO DE 2 HP (2 CV) | MAT. | UN | 7.662e-05 | 2112.64 | 0.16
2705 | ENERGIA ELETRICA ATE 2000 KWH INDUSTRIAL, SEM DEMANDA | MAT. | KW/H | 0.375 | 0.72 | 0.27
MO88309 | PEDREIRO COM ENCARGOS COMPLEMENTARES SEM L.S. | M.O. | H | 1.65 | 9.08 | 14.98
MO88316 | SERVENTE COM ENCARGOS COMPLEMENTARES SEM L.S. | M.O. | H | 4.5 | 7.43 | 33.45
PREÇO (mão-de-obra): | [5 empty] | 48.44
PREÇO (material): | [5 empty] | 0.43
PREÇO TOTAL (unit.): | [5 empty] | 48.87
LS(%): 89,83 | [5 empty] | 43.49
BDI(%): 0,00 | [5 empty] | 0
ADM(%): 0,00 | [5 empty] | 0
TOTAL TAXA: | [5 empty] | 43.49
PREÇO TOTAL UNIT. (c/ taxa): | [5 empty] | 92.36
92915U | ARMAÇÃO DE ESTRUTURAS DE CONCRETO ARMADO, EXCETO VIGAS, PILARES, LAJES E FUNDAÇÕES PROFUNDAS (DE EDIFÍCIOS DE MÚLTIPLOS PAVIMENTOS, EDIFICAÇÃO TÉRREA OU SOBRADO), UTILIZANDO AÇO CA-60 DE 5.0 MM - MONTAGEM. AF_12/2015 | SER.CG | KG
337 | ARAME RECOZIDO 18 BWG, 1,25 MM (0,01 KG/M) | MAT. | KG | 0.025 | 8 | 0.2
39 | ACO CA-60, 5,0 MM, VERGALHAO | MAT. | KG | 1.07 | 3.74 | 4
39017 | ESPACADOR / DISTANCIADOR CIRCULAR COM ENTRADA LATERAL, EM PLASTICO, PARA VERGALHAO *4,2 A 12,5* MM, COBRIMENTO 20 MM | MAT. | UN | 1.19 | 0.13 | 0.15
MO88238 | AJUDANTE DE ARMADOR COM ENCARGOS COMPLEMENTARES SEM L.S. | M.O. | H | 0.0548 | 7.37 | 0.4
MO88245 | ARMADOR COM ENCARGOS COMPLEMENTARES SEM L.S. | M.O. | H | 0.3618 | 9.03 | 3.27
PREÇO (mão-de-obra): | [5 empty] | 3.67
PREÇO (material): | [5 empty] | 4.36
PREÇO TOTAL (unit.): | [5 empty] | 8.03
LS(%): 89,83 | [5 empty] | 3.26
BDI(%): 0,00 | [5 empty] | 0
ADM(%): 0,00 | [5 empty] | 0
TOTAL TAXA: | [5 empty] | 3.26
PREÇO TOTAL UNIT. (c/ taxa): | [5 empty] | 11.29
92917U | ARMAÇÃO DE ESTRUTURAS DE CONCRETO ARMADO, EXCETO VIGAS, PILARES, LAJES E FUNDAÇÕES PROFUNDAS (DE EDIFÍCIOS DE MÚLTIPLOS PAVIMENTOS, EDIFICAÇÃO TÉRREA OU SOBRADO), UTILIZANDO AÇO CA-50 DE 8.0 MM - MONTAGEM. AF_12/2015 | SER.CG | KG
33 | ACO CA-50, 8,0 MM, VERGALHAO | MAT. | KG | 1.11 | 4.43 | 4.92
337 | ARAME RECOZIDO 18 BWG, 1,25 MM (0,01 KG/M) | MAT. | KG | 0.025 | 8 | 0.2
39017 | ESPACADOR / DISTANCIADOR CIRCULAR COM ENTRADA LATERAL, EM PLASTICO, PARA VERGALHAO *4,2 A 12,5* MM, COBRIMENTO 20 MM | MAT. | UN | 0.743 | 0.13 | 0.1
MO88238 | AJUDANTE DE ARMADOR COM ENCARGOS COMPLEMENTARES SEM L.S. | M.O. | H | 0.0357 | 7.37 | 0.26
MO88245 | ARMADOR COM ENCARGOS COMPLEMENTARES SEM L.S. | M.O. | H | 0.2386 | 9.03 | 2.15
PREÇO (mão-de-obra): | [5 empty] | 2.42
PREÇO (material): | [5 empty] | 5.21
PREÇO TOTAL (unit.): | [5 empty] | 7.63
LS(%): 89,83 | [5 empty] | 2.14
BDI(%): 0,00 | [5 empty] | 0
ADM(%): 0,00 | [5 empty] | 0
TOTAL TAXA: | [5 empty] | 2.14
PREÇO TOTAL UNIT. (c/ taxa): | [5 empty] | 9.77
92919U | ARMAÇÃO DE ESTRUTURAS DE CONCRETO ARMADO, EXCETO VIGAS, PILARES, LAJES E FUNDAÇÕES PROFUNDAS (DE EDIFÍCIOS DE MÚLTIPLOS PAVIMENTOS, EDIFICAÇÃO TÉRREA OU SOBRADO), UTILIZANDO AÇO CA-50 DE 10.0 MM - MONTAGEM. AF_12/2015 | SER.CG | KG
337 | ARAME RECOZIDO 18 BWG, 1,25 MM (0,01 KG/M) | MAT. | KG | 0.025 | 8 | 0.2
34 | ACO CA-50, 10,0 MM, VERGALHAO | MAT. | KG | 1.11 | 3.77 | 4.18
39017 | ESPACADOR / DISTANCIADOR CIRCULAR COM ENTRADA LATERAL, EM PLASTICO, PARA VERGALHAO *4,2 A 12,5* MM, COBRIMENTO 20 MM | MAT. | UN | 0.543 | 0.13 | 0.07
MO88238 | AJUDANTE DE ARMADOR COM ENCARGOS COMPLEMENTARES SEM L.S. | M.O. | H | 0.0272 | 7.37 | 0.2
MO88245 | ARMADOR COM ENCARGOS COMPLEMENTARES SEM L.S. | M.O. | H | 0.1817 | 9.03 | 1.64
PREÇO (mão-de-obra): | [5 empty] | 1.84
PREÇO (material): | [5 empty] | 4.46
PREÇO TOTAL (unit.): | [5 empty] | 6.3
LS(%): 89,83 | [5 empty] | 1.63
BDI(%): 0,00 | [5 empty] | 0
ADM(%): 0,00 | [5 empty] | 0
TOTAL TAXA: | [5 empty] | 1.63
PREÇO TOTAL UNIT. (c/ taxa): | [5 empty] | 7.93
92921U | ARMAÇÃO DE ESTRUTURAS DE CONCRETO ARMADO, EXCETO VIGAS, PILARES, LAJES E FUNDAÇÕES PROFUNDAS (DE EDIFÍCIOS DE MÚLTIPLOS PAVIMENTOS, EDIFICAÇÃO TÉRREA OU SOBRADO), UTILIZANDO AÇO CA-50 DE 12.5 MM - MONTAGEM. AF_12/2015 | SER.CG | KG
31 | ACO CA-50, 12,5 MM, VERGALHAO | MAT. | KG | 1.11 | 3.59 | 3.98
337 | ARAME RECOZIDO 18 BWG, 1,25 MM (0,01 KG/M) | MAT. | KG | 0.025 | 8 | 0.2
39017 | ESPACADOR / DISTANCIADOR CIRCULAR COM ENTRADA LATERAL, EM PLASTICO, PARA VERGALHAO *4,2 A 12,5* MM, COBRIMENTO 20 MM | MAT. | UN | 0.367 | 0.13 | 0.05
MO88238 | AJUDANTE DE ARMADOR COM ENCARGOS COMPLEMENTARES SEM L.S. | M.O. | H | 0.0184 | 7.37 | 0.14
MO88245 | ARMADOR COM ENCARGOS COMPLEMENTARES SEM L.S. | M.O. | H | 0.1215 | 9.03 | 1.1
PREÇO (mão-de-obra): | [5 empty] | 1.23
PREÇO (material): | [5 empty] | 4.24
PREÇO TOTAL (unit.): | [5 empty] | 5.47
LS(%): 89,83 | [5 empty] | 1.07
BDI(%): 0,00 | [5 empty] | 0
ADM(%): 0,00 | [5 empty] | 0
TOTAL TAXA: | [5 empty] | 1.07
PREÇO TOTAL UNIT. (c/ taxa): | [5 empty] | 6.54
92922U | ARMAÇÃO DE ESTRUTURAS DE CONCRETO ARMADO, EXCETO VIGAS, PILARES, LAJES E FUNDAÇÕES PROFUNDAS (DE EDIFÍCIOS DE MÚLTIPLOS PAVIMENTOS, EDIFICAÇÃO TÉRREA OU SOBRADO), UTILIZANDO AÇO CA-50 DE 16.0 MM - MONTAGEM. AF_12/2015 | SER.CG | KG
27 | ACO CA-50, 16,0 MM, VERGALHAO | MAT. | KG | 1.11 | 3.59 | 3.98
337 | ARAME RECOZIDO 18 BWG, 1,25 MM (0,01 KG/M) | MAT. | KG | 0.025 | 8 | 0.2
39017 | ESPACADOR / DISTANCIADOR CIRCULAR COM ENTRADA LATERAL, EM PLASTICO, PARA VERGALHAO *4,2 A 12,5* MM, COBRIMENTO 20 MM | MAT. | UN | 0.212 | 0.13 | 0.03
MO88238 | AJUDANTE DE ARMADOR COM ENCARGOS COMPLEMENTARES SEM L.S. | M.O. | H | 0.0076 | 7.37 | 0.06
MO88245 | ARMADOR COM ENCARGOS COMPLEMENTARES SEM L.S. | M.O. | H | 0.048 | 9.03 | 0.43
PREÇO (mão-de-obra): | [5 empty] | 0.49
PREÇO (material): | [5 empty] | 4.21
PREÇO TOTAL (unit.): | [5 empty] | 4.7
LS(%): 89,83 | [5 empty] | 0.41
BDI(%): 0,00 | [5 empty] | 0
ADM(%): 0,00 | [5 empty] | 0
TOTAL TAXA: | [5 empty] | 0.41
PREÇO TOTAL UNIT. (c/ taxa): | [5 empty] | 5.11
92923U | ARMAÇÃO DE ESTRUTURAS DE CONCRETO ARMADO, EXCETO VIGAS, PILARES, LAJES E FUNDAÇÕES PROFUNDAS (DE EDIFÍCIOS DE MÚLTIPLOS PAVIMENTOS, EDIFICAÇÃO TÉRREA OU SOBRADO), UTILIZANDO AÇO CA-50 DE 20.0 MM - MONTAGEM. AF_12/2015 | SER.CG | KG
29 | ACO CA-50, 20,0 MM, VERGALHAO | MAT. | KG | 1.14 | 3.35 | 3.82
337 | ARAME RECOZIDO 18 BWG, 1,25 MM (0,01 KG/M) | MAT. | KG | 0.025 | 8 | 0.2
39017 | ESPACADOR / DISTANCIADOR CIRCULAR COM ENTRADA LATERAL, EM PLASTICO, PARA VERGALHAO *4,2 A 12,5* MM, COBRIMENTO 20 MM | MAT. | UN | 0.113 | 0.13 | 0.01
MO88238 | AJUDANTE DE ARMADOR COM ENCARGOS COMPLEMENTARES SEM L.S. | M.O. | H | 0.0047 | 7.37 | 0.03
MO88245 | ARMADOR COM ENCARGOS COMPLEMENTARES SEM L.S. | M.O. | H | 0.0289 | 9.03 | 0.26
PREÇO (mão-de-obra): | [5 empty] | 0.3
PREÇO (material): | [5 empty] | 4.03
PREÇO TOTAL (unit.): | [5 empty] | 4.33
LS(%): 89,83 | [5 empty] | 0.23
BDI(%): 0,00 | [5 empty] | 0
ADM(%): 0,00 | [5 empty] | 0
TOTAL TAXA: | [5 empty] | 0.23
PREÇO TOTAL UNIT. (c/ taxa): | [5 empty] | 4.56
94962U | CONCRETO MAGRO PARA LASTRO, TRAÇO 1:4,5:4,5 (CIMENTO/ AREIA MÉDIA/ BRITA 1) - PREPARO MECÂNICO COM BETONEIRA 400 L. AF_07/2016 | SER.CG | M3
10535 | BETONEIRA CAPACIDADE NOMINAL 400 L, CAPACIDADE DE MISTURA 280 L, MOTOR ELETRICO TRIFASICO 220/380 V POTENCIA 2 CV, SEM CARREGADOR | MAT. | UN | 0.00016952 | 3190 | 0.54
1379 | CIMENTO PORTLAND COMPOSTO CP II-32 | MAT. | KG | 212.21 | 0.36 | 76.4
2705 | ENERGIA ELETRICA ATE 2000 KWH INDUSTRIAL, SEM DEMANDA | MAT. | KW/H | 1 | 0.72 | 0.72
370 | AREIA MEDIA - POSTO JAZIDA/FORNECEDOR (RETIRADO NA JAZIDA, SEM TRANSPORTE) | MAT. | M3 | 0.859 | 50 | 42.95
4721 | PEDRA BRITADA N. 1 (9,5 a 19 MM) POSTO PEDREIRA/FORNECEDOR, SEM FRETE | MAT. | M3 | 0.5784 | 53.69 | 31.05
MO88316 | SERVENTE COM ENCARGOS COMPLEMENTARES SEM L.S. | M.O. | H | 2.45 | 7.43 | 18.21
MO88377 | OPERADOR DE BETONEIRA ESTACIONARIA/MISTURADOR (COLETADO CAIXA) COM ENCARGOS COMPLEMENTARES SEM L.S. | M.O. | H | 1.55 | 8.22 | 12.75
PREÇO (mão-de-obra): | [5 empty] | 30.96
PREÇO (material): | [5 empty] | 151.66
PREÇO TOTAL (unit.): | [5 empty] | 182.62
LS(%): 89,83 | [5 empty] | 27.79
BDI(%): 0,00 | [5 empty] | 0
ADM(%): 0,00 | [5 empty] | 0
TOTAL TAXA: | [5 empty] | 27.79
PREÇO TOTAL UNIT. (c/ taxa): | [5 empty] | 210.41
SOLO CIMENTO | FORNECIMENTO E APLICAÇÃO, EM CAVA DE FUNDAÇÃO, DE MISTURA DE AREIA GROSSA E CIMENTO NO TRAÇO 15:1, INCLUINDO PREPARO, TRANSPORTE E COMPACTAÇÃO. | SER.CG | M3
1379 | CIMENTO PORTLAND COMPOSTO CP II-32 | MAT. | KG | 97 | 0.36 | 34.92
1448 | COMPACTADOR SOLOS PNEUMÁTICO TIPO SAPO ATE 35KG TIPO CLOZIRONE OU EQUIVALENTE | EQ.LOC | H | 0.4 | 5.94 | 2.38
367 | AREIA GROSSA - POSTO JAZIDA/FORNECEDOR (RETIRADO NA JAZIDA, SEM TRANSPORTE) | MAT. | M3 | 1 | 60 | 60
MO88316 | SERVENTE COM ENCARGOS COMPLEMENTARES SEM L.S. | M.O. | H | 10.8 | 7.43 | 80.28
PREÇO (mão-de-obra): | [5 empty] | 80.28
PREÇO (material): | [5 empty] | 97.29
PREÇO TOTAL (unit.): | [5 empty] | 177.57
LS(%): 89,83 | [5 empty] | 72.11
BDI(%): 0,00 | [5 empty] | 0
ADM(%): 0,00 | [5 empty] | 0
TOTAL TAXA: | [5 empty] | 72.11
PREÇO TOTAL UNIT. (c/ taxa): | [5 empty] | 249.68
06.04 | ESTRUTURA
34481 | CONCRETO USINADO BOMBEÁVEL, CLASSE DE RESISTÊNCIA C45, COM BRITA 0 E 1, SLUMP = 100 +/- 20 MM, INCLUI SERVIÇO DE BOMBEAMENTO (NBR 8953) | MAT. | M3
PREÇO (mão-de-obra): | [5 empty] | 0
PREÇO (material): | [5 empty] | 377.5
PREÇO TOTAL (unit.): | [5 empty] | 377.5
LS(%): 89,83 | [5 empty] | 0
BDI(%): 0,00 | [5 empty] | 0
ADM(%): 0,00 | [5 empty] | 0
TOTAL TAXA: | [5 empty] | 0
PREÇO TOTAL UNIT. (c/ taxa): | [5 empty] | 377.5
92422U | MONTAGEM E DESMONTAGEM DE FÔRMA DE PILARES RETANGULARES E ESTRUTURAS SIMILARES COM ÁREA MÉDIA DAS SEÇÕES MENOR OU IGUAL A 0,25 M², PÉ-DIREITO SIMPLES, EM CHAPA DE MADEIRA COMPENSADA RESINADA, 6 UTILIZAÇÕES. AF_12/2015 | SER.CG | M2
1358 | CHAPA DE MADEIRA COMPENSADA RESINADA PARA FORMA DE CONCRETO, DE *2,2 X 1,1* M, E = 17 MM | MAT. | M2 | 0.25079 | 24.45 | 6.13
14618 | SERRA CIRCULAR DE BANCADA COM MOTOR ELETRICO, POTENCIA DE *1600* W, PARA DISCO DE DIAMETRO DE 10" (250 MM) | MAT. | UN | 3.53e-06 | 1036.9 | 0
2692 | DESMOLDANTE PROTETOR PARA FORMAS DE MADEIRA, DE BASE OLEOSA EMULSIONADA EM AGUA | MAT. | L | 0.01 | 6.95 | 0.07
2705 | ENERGIA ELETRICA ATE 2000 KWH INDUSTRIAL, SEM DEMANDA | MAT. | KW/H | 0.036957 | 0.72 | 0.03
40271 | LOCACAO DE APRUMADOR METALICO DE PILAR, COM ALTURA E ANGULO REGULAVEIS, EXTENSAO DE *1,50* A *2,80* M | MAT. | MÊS | 0.196 | 6.82 | 1.34
40275 | LOCACAO DE VIGA SANDUICHE METALICA VAZADA PARA TRAVAMENTO DE PILARES, ALTURA DE *8* CM, LARGURA DE *6* CM E EXTENSAO DE 2 M | MAT. | MÊS | 0.393 | 10.5 | 4.13
40287 | LOCACAO DE BARRA DE ANCORAGEM DE 0,80 A 1,20 M DE EXTENSAO, COM ROSCA DE 5/8", INCLUINDO PORCA E FLANGE | MAT. | MÊS | 0.785 | 2.62 | 2.06
40304 | PREGO DE ACO POLIDO COM CABECA DUPLA 17 X 27 (2 1/2 X 11) | MAT. | KG | 0.019 | 12.29 | 0.23
4491 | PECA DE MADEIRA NATIVA / REGIONAL 7,5 X 7,5CM (3X3) NAO APARELHADA (P/FORMA) | MAT. | M | 0.43372 | 6.44 | 2.79
4517 | PECA DE MADEIRA NATIVA/REGIONAL 2,5 X 7,0 CM (SARRAFO-P/FORMA) | MAT. | M | 1.5587 | 0.89 | 1.39
5068 | PREGO DE ACO POLIDO COM CABECA 17 X 21 (2 X 11) | MAT. | KG | 0.04042 | 9.96 | 0.4
MO 88297 | OPERADOR DE MAQUINAS E EQUIPAMENTOS COM ENCARGOS COMPLEMENTARES SEM L.S. | M.O. | H | 0.051888 | 15.38 | 0.8
MO88239 | AUXILIAR DE CARPINTEIRO COM ENCARGOS COMPLEMENTARES SEM L.S. | M.O. | H | 0.23289 | 7.39 | 1.72
MO88262 | CARPINTEIRO DE FORMAS COM ENCARGOS COMPLEMENTARES SEM L.S. | M.O. | H | 1.2464 | 9.03 | 11.25
PREÇO (mão-de-obra): | [5 empty] | 13.77
PREÇO (material): | [5 empty] | 18.57
PREÇO TOTAL (unit.): | [5 empty] | 32.34
LS(%): 89,83 | [5 empty] | 12.32
BDI(%): 0,00 | [5 empty] | 0
ADM(%): 0,00 | [5 empty] | 0
TOTAL TAXA: | [5 empty] | 12.32
PREÇO TOTAL UNIT. (c/ taxa): | [5 empty] | 44.66
92460U | MONTAGEM E DESMONTAGEM DE FÔRMA DE VIGA, ESCORAMENTO METÁLICO, PÉ-DIREITO SIMPLES, EM CHAPA DE MADEIRA RESINADA, 6 UTILIZAÇÕES. AF_12/2015 | SER.CG | M2
10749 | LOCACAO DE ESCORA METALICA TELESCOPICA, COM ALTURA REGULAVEL DE *1,80* A *3,20* M, COM CAPACIDADE DE CARGA DE NO MINIMO 1000 KGF (10 KN), INCLUSO TRIPE E FORCADO | MAT. | MÊS | 1.186 | 4.81 | 5.7
1358 | CHAPA DE MADEIRA COMPENSADA RESINADA PARA FORMA DE CONCRETO, DE *2,2 X 1,1* M, E = 17 MM | MAT. | M2 | 0.35343 | 24.45 | 8.64
14618 | SERRA CIRCULAR DE BANCADA COM MOTOR ELETRICO, POTENCIA DE *1600* W, PARA DISCO DE DIAMETRO DE 10" (250 MM) | MAT. | UN | 4.543e-06 | 1036.9 | 0
2692 | DESMOLDANTE PROTETOR PARA FORMAS DE MADEIRA, DE BASE OLEOSA EMULSIONADA EM AGUA | MAT. | L | 0.01 | 6.95 | 0.07
2705 | ENERGIA ELETRICA ATE 2000 KWH INDUSTRIAL, SEM DEMANDA | MAT. | KW/H | 0.05085 | 0.72 | 0.04
40275 | LOCACAO DE VIGA SANDUICHE METALICA VAZADA PARA TRAVAMENTO DE PILARES, ALTURA DE *8* CM, LARGURA DE *6* CM E EXTENSAO DE 2 M | MAT. | MÊS | 0.0905 | 10.5 | 0.95
40287 | LOCACAO DE BARRA DE ANCORAGEM DE 0,80 A 1,20 M DE EXTENSAO, COM ROSCA DE 5/8", INCLUINDO PORCA E FLANGE | MAT. | MÊS | 0.474 | 2.62 | 1.24
40304 | PREGO DE ACO POLIDO COM CABECA DUPLA 17 X 27 (2 1/2 X 11) | MAT. | KG | 0.033 | 12.29 | 0.41
40339 | LOCACAO DE CRUZETA PARA ESCORA METALICA | MAT. | MÊS | 1.186 | 2.62 | 3.11
4491 | PECA DE MADEIRA NATIVA / REGIONAL 7,5 X 7,5CM (3X3) NAO APARELHADA (P/FORMA) | MAT. | M | 0.42011 | 6.44 | 2.71
4517 | PECA DE MADEIRA NATIVA/REGIONAL 2,5 X 7,0 CM (SARRAFO-P/FORMA) | MAT. | M | 2.297 | 0.89 | 2.04
5068 | PREGO DE ACO POLIDO COM CABECA 17 X 21 (2 X 11) | MAT. | KG | 0.046035 | 9.96 | 0.46
MO 88297 | OPERADOR DE MAQUINAS E EQUIPAMENTOS COM ENCARGOS COMPLEMENTARES SEM L.S. | M.O. | H | 0.066231 | 15.38 | 1.02
MO88239 | AUXILIAR DE CARPINTEIRO COM ENCARGOS COMPLEMENTARES SEM L.S. | M.O. | H | 0.34293 | 7.39 | 2.53
MO88262 | CARPINTEIRO DE FORMAS COM ENCARGOS COMPLEMENTARES SEM L.S. | M.O. | H | 1.841 | 9.03 | 16.62
PREÇO (mão-de-obra): | [5 empty] | 20.17
PREÇO (material): | [5 empty] | 25.37
PREÇO TOTAL (unit.): | [5 empty] | 45.54
LS(%): 89,83 | [5 empty] | 18.06
BDI(%): 0,00 | [5 empty] | 0
ADM(%): 0,00 | [5 empty] | 0
TOTAL TAXA: | [5 empty] | 18.06
PREÇO TOTAL UNIT. (c/ taxa): | [5 empty] | 63.6
92514U | MONTAGEM E DESMONTAGEM DE FÔRMA DE LAJE MACIÇA COM ÁREA MÉDIA MAIOR QUE 20 M², PÉ-DIREITO SIMPLES, EM CHAPA DE MADEIRA COMPENSADA RESINADA, 4 UTILIZAÇÕES. AF_12/2015 | SER.CG | M2
10749 | LOCACAO DE ESCORA METALICA TELESCOPICA, COM ALTURA REGULAVEL DE *1,80* A *3,20* M, COM CAPACIDADE DE CARGA DE NO MINIMO 1000 KGF (10 KN), INCLUSO TRIPE E FORCADO | MAT. | MÊS | 0.397 | 4.81 | 1.91
1358 | CHAPA DE MADEIRA COMPENSADA RESINADA PARA FORMA DE CONCRETO, DE *2,2 X 1,1* M, E = 17 MM | MAT. | M2 | 0.35805 | 24.45 | 8.75
14618 | SERRA CIRCULAR DE BANCADA COM MOTOR ELETRICO, POTENCIA DE *1600* W, PARA DISCO DE DIAMETRO DE 10" (250 MM) | MAT. | UN | 1.78e-07 | 1036.9 | 0
2692 | DESMOLDANTE PROTETOR PARA FORMAS DE MADEIRA, DE BASE OLEOSA EMULSIONADA EM AGUA | MAT. | L | 0.01 | 6.95 | 0.07
2705 | ENERGIA ELETRICA ATE 2000 KWH INDUSTRIAL, SEM DEMANDA | MAT. | KW/H | 0.0054059 | 0.72 | 0
40270 | VIGA DE ESCORAMAENTO H20, DE MADEIRA, PESO DE 5,00 A 5,20 KG/M, COM EXTREMIDADES PLASTICAS | MAT. | M | 0.03 | 44 | 1.32
MO 88297 | OPERADOR DE MAQUINAS E EQUIPAMENTOS COM ENCARGOS COMPLEMENTARES SEM L.S. | M.O. | H | 0.002046 | 15.38 | 0.03
MO88239 | AUXILIAR DE CARPINTEIRO COM ENCARGOS COMPLEMENTARES SEM L.S. | M.O. | H | 0.099046 | 7.39 | 0.73
MO88262 | CARPINTEIRO DE FORMAS COM ENCARGOS COMPLEMENTARES SEM L.S. | M.O. | H | 0.53755 | 9.03 | 4.85
PREÇO (mão-de-obra): | [5 empty] | 5.62
PREÇO (material): | [5 empty] | 12.05
PREÇO TOTAL (unit.): | [5 empty] | 17.67
LS(%): 89,83 | [5 empty] | 4.99
BDI(%): 0,00 | [5 empty] | 0
ADM(%): 0,00 | [5 empty] | 0
TOTAL TAXA: | [5 empty] | 4.99
PREÇO TOTAL UNIT. (c/ taxa): | [5 empty] | 22.66
92775U | ARMAÇÃO DE PILAR OU VIGA DE UMA ESTRUTURA CONVENCIONAL DE CONCRETO ARMADO EM UMA EDIFÍCAÇÃO TÉRREA OU SOBRADO UTILIZANDO AÇO CA-60 DE 5.0 MM - MONTAGEM. AF_12/2015 | SER.CG | KG
337 | ARAME RECOZIDO 18 BWG, 1,25 MM (0,01 KG/M) | MAT. | KG | 0.025 | 8 | 0.2
39 | ACO CA-60, 5,0 MM, VERGALHAO | MAT. | KG | 1.07 | 3.74 | 4
39017 | ESPACADOR / DISTANCIADOR CIRCULAR COM ENTRADA LATERAL, EM PLASTICO, PARA VERGALHAO *4,2 A 12,5* MM, COBRIMENTO 20 MM | MAT. | UN | 1.19 | 0.13 | 0.15
MO88238 | AJUDANTE DE ARMADOR COM ENCARGOS COMPLEMENTARES SEM L.S. | M.O. | H | 0.063 | 7.37 | 0.46
MO88245 | ARMADOR COM ENCARGOS COMPLEMENTARES SEM L.S. | M.O. | H | 0.412 | 9.03 | 3.72
PREÇO (mão-de-obra): | [5 empty] | 4.18
PREÇO (material): | [5 empty] | 4.36
PREÇO TOTAL (unit.): | [5 empty] | 8.54
LS(%): 89,83 | [5 empty] | 3.73
BDI(%): 0,00 | [5 empty] | 0
ADM(%): 0,00 | [5 empty] | 0
TOTAL TAXA: | [5 empty] | 3.73
PREÇO TOTAL UNIT. (c/ taxa): | [5 empty] | 12.27
92776U | ARMAÇÃO DE PILAR OU VIGA DE UMA ESTRUTURA CONVENCIONAL DE CONCRETO ARMADO EM UMA EDIFÍCAÇÃO TÉRREA OU SOBRADO UTILIZANDO AÇO CA-50 DE 6.3 MM - MONTAGEM. AF_12/2015 | SER.CG | KG
32 | ACO CA-50, 6,3 MM, VERGALHAO | MAT. | KG | 1.07 | 3.95 | 4.23
337 | ARAME RECOZIDO 18 BWG, 1,25 MM (0,01 KG/M) | MAT. | KG | 0.025 | 8 | 0.2
39017 | ESPACADOR / DISTANCIADOR CIRCULAR COM ENTRADA LATERAL, EM PLASTICO, PARA VERGALHAO *4,2 A 12,5* MM, COBRIMENTO 20 MM | MAT. | UN | 0.97 | 0.13 | 0.13
MO88238 | AJUDANTE DE ARMADOR COM ENCARGOS COMPLEMENTARES SEM L.S. | M.O. | H | 0.0514 | 7.37 | 0.38
MO88245 | ARMADOR COM ENCARGOS COMPLEMENTARES SEM L.S. | M.O. | H | 0.338 | 9.03 | 3.05
PREÇO (mão-de-obra): | [5 empty] | 3.43
PREÇO (material): | [5 empty] | 4.55
PREÇO TOTAL (unit.): | [5 empty] | 7.98
LS(%): 89,83 | [5 empty] | 3.05
BDI(%): 0,00 | [5 empty] | 0
ADM(%): 0,00 | [5 empty] | 0
TOTAL TAXA: | [5 empty] | 3.05
PREÇO TOTAL UNIT. (c/ taxa): | [5 empty] | 11.03
92778U | ARMAÇÃO DE PILAR OU VIGA DE UMA ESTRUTURA CONVENCIONAL DE CONCRETO ARMADO EM UMA EDIFÍCAÇÃO TÉRREA OU SOBRADO UTILIZANDO AÇO CA-50 DE 10.0 MM - MONTAGEM. AF_12/2015 | SER.CG | KG
337 | ARAME RECOZIDO 18 BWG, 1,25 MM (0,01 KG/M) | MAT. | KG | 0.025 | 8 | 0.2
34 | ACO CA-50, 10,0 MM, VERGALHAO | MAT. | KG | 1.11 | 3.77 | 4.18
39017 | ESPACADOR / DISTANCIADOR CIRCULAR COM ENTRADA LATERAL, EM PLASTICO, PARA VERGALHAO *4,2 A 12,5* MM, COBRIMENTO 20 MM | MAT. | UN | 0.543 | 0.13 | 0.07
MO88238 | AJUDANTE DE ARMADOR COM ENCARGOS COMPLEMENTARES SEM L.S. | M.O. | H | 0.0307 | 7.37 | 0.23
MO88245 | ARMADOR COM ENCARGOS COMPLEMENTARES SEM L.S. | M.O. | H | 0.203 | 9.03 | 1.83
PREÇO (mão-de-obra): | [5 empty] | 2.06
PREÇO (material): | [5 empty] | 4.45
PREÇO TOTAL (unit.): | [5 empty] | 6.51
LS(%): 89,83 | [5 empty] | 1.83
BDI(%): 0,00 | [5 empty] | 0
ADM(%): 0,00 | [5 empty] | 0
TOTAL TAXA: | [5 empty] | 1.83
PREÇO TOTAL UNIT. (c/ taxa): | [5 empty] | 8.34
92779U | ARMAÇÃO DE PILAR OU VIGA DE UMA ESTRUTURA CONVENCIONAL DE CONCRETO ARMADO EM UMA EDIFÍCAÇÃO TÉRREA OU SOBRADO UTILIZANDO AÇO CA-50 DE 12.5 MM - MONTAGEM. AF_12/2015 | SER.CG | KG
31 | ACO CA-50, 12,5 MM, VERGALHAO | MAT. | KG | 1.11 | 3.59 | 3.98
337 | ARAME RECOZIDO 18 BWG, 1,25 MM (0,01 KG/M) | MAT. | KG | 0.025 | 8 | 0.2
39017 | ESPACADOR / DISTANCIADOR CIRCULAR COM ENTRADA LATERAL, EM PLASTICO, PARA VERGALHAO *4,2 A 12,5* MM, COBRIMENTO 20 MM | MAT. | UN | 0.367 | 0.13 | 0.05
MO88238 | AJUDANTE DE ARMADOR COM ENCARGOS COMPLEMENTARES SEM L.S. | M.O. | H | 0.0209 | 7.37 | 0.15
MO88245 | ARMADOR COM ENCARGOS COMPLEMENTARES SEM L.S. | M.O. | H | 0.1371 | 9.03 | 1.24
PREÇO (mão-de-obra): | [5 empty] | 1.39
PREÇO (material): | [5 empty] | 4.23
PREÇO TOTAL (unit.): | [5 empty] | 5.62
LS(%): 89,83 | [5 empty] | 1.22
BDI(%): 0,00 | [5 empty] | 0
ADM(%): 0,00 | [5 empty] | 0
TOTAL TAXA: | [5 empty] | 1.22
PREÇO TOTAL UNIT. (c/ taxa): | [5 empty] | 6.84
92780U | ARMAÇÃO DE PILAR OU VIGA DE UMA ESTRUTURA CONVENCIONAL DE CONCRETO ARMADO EM UMA EDIFÍCAÇÃO TÉRREA OU SOBRADO UTILIZANDO AÇO CA-50 DE 16.0 MM - MONTAGEM. AF_12/2015 | SER.CG | KG
27 | ACO CA-50, 16,0 MM, VERGALHAO | MAT. | KG | 1.11 | 3.59 | 3.98
337 | ARAME RECOZIDO 18 BWG, 1,25 MM (0,01 KG/M) | MAT. | KG | 0.025 | 8 | 0.2
39017 | ESPACADOR / DISTANCIADOR CIRCULAR COM ENTRADA LATERAL, EM PLASTICO, PARA VERGALHAO *4,2 A 12,5* MM, COBRIMENTO 20 MM | MAT. | UN | 0.212 | 0.13 | 0.03
MO88238 | AJUDANTE DE ARMADOR COM ENCARGOS COMPLEMENTARES SEM L.S. | M.O. | H | 0.0093 | 7.37 | 0.07
MO88245 | ARMADOR COM ENCARGOS COMPLEMENTARES SEM L.S. | M.O. | H | 0.0586 | 9.03 | 0.53
PREÇO (mão-de-obra): | [5 empty] | 0.6
PREÇO (material): | [5 empty] | 4.21
PREÇO TOTAL (unit.): | [5 empty] | 4.81
LS(%): 89,83 | [5 empty] | 0.51
BDI(%): 0,00 | [5 empty] | 0
ADM(%): 0,00 | [5 empty] | 0
TOTAL TAXA: | [5 empty] | 0.51
PREÇO TOTAL UNIT. (c/ taxa): | [5 empty] | 5.32
92781U | ARMAÇÃO DE PILAR OU VIGA DE UMA ESTRUTURA CONVENCIONAL DE CONCRETO ARMADO EM UMA EDIFÍCAÇÃO TÉRREA OU SOBRADO UTILIZANDO AÇO CA-50 DE 20.0 MM - MONTAGEM. AF_12/2015 | SER.CG | KG
29 | ACO CA-50, 20,0 MM, VERGALHAO | MAT. | KG | 1.14 | 3.35 | 3.82
337 | ARAME RECOZIDO 18 BWG, 1,25 MM (0,01 KG/M) | MAT. | KG | 0.025 | 8 | 0.2
39017 | ESPACADOR / DISTANCIADOR CIRCULAR COM ENTRADA LATERAL, EM PLASTICO, PARA VERGALHAO *4,2 A 12,5* MM, COBRIMENTO 20 MM | MAT. | UN | 0.113 | 0.13 | 0.01
MO88238 | AJUDANTE DE ARMADOR COM ENCARGOS COMPLEMENTARES SEM L.S. | M.O. | H | 0.0058 | 7.37 | 0.04
MO88245 | ARMADOR COM ENCARGOS COMPLEMENTARES SEM L.S. | M.O. | H | 0.0359 | 9.03 | 0.32
PREÇO (mão-de-obra): | [5 empty] | 0.37
PREÇO (material): | [5 empty] | 4.03
PREÇO TOTAL (unit.): | [5 empty] | 4.4
LS(%): 89,83 | [5 empty] | 0.3
BDI(%): 0,00 | [5 empty] | 0
ADM(%): 0,00 | [5 empty] | 0
TOTAL TAXA: | [5 empty] | 0.3
PREÇO TOTAL UNIT. (c/ taxa): | [5 empty] | 4.7
92784U | ARMAÇÃO DE LAJE DE UMA ESTRUTURA CONVENCIONAL DE CONCRETO ARMADO EM UMA EDIFÍCAÇÃO TÉRREA OU SOBRADO UTILIZANDO AÇO CA-60 DE 5.0 MM - MONTAGEM. AF_12/2015_P | SER.CG | KG
337 | ARAME RECOZIDO 18 BWG, 1,25 MM (0,01 KG/M) | MAT. | KG | 0.025 | 8 | 0.2
39 | ACO CA-60, 5,0 MM, VERGALHAO | MAT. | KG | 1.07 | 3.74 | 4
39017 | ESPACADOR / DISTANCIADOR CIRCULAR COM ENTRADA LATERAL, EM PLASTICO, PARA VERGALHAO *4,2 A 12,5* MM, COBRIMENTO 20 MM | MAT. | UN | 2.118 | 0.13 | 0.28
MO88238 | AJUDANTE DE ARMADOR COM ENCARGOS COMPLEMENTARES SEM L.S. | M.O. | H | 0.0372 | 7.37 | 0.27
MO88245 | ARMADOR COM ENCARGOS COMPLEMENTARES SEM L.S. | M.O. | H | 0.2393 | 9.03 | 2.16
PREÇO (mão-de-obra): | [5 empty] | 2.43
PREÇO (material): | [5 empty] | 4.48
PREÇO TOTAL (unit.): | [5 empty] | 6.91
LS(%): 89,83 | [5 empty] | 2.17
BDI(%): 0,00 | [5 empty] | 0
ADM(%): 0,00 | [5 empty] | 0
TOTAL TAXA: | [5 empty] | 2.17
PREÇO TOTAL UNIT. (c/ taxa): | [5 empty] | 9.08
92785U | ARMAÇÃO DE LAJE DE UMA ESTRUTURA CONVENCIONAL DE CONCRETO ARMADO EM UMA EDIFÍCAÇÃO TÉRREA OU SOBRADO UTILIZANDO AÇO CA-50 DE 6.3 MM - MONTAGEM. AF_12/2015_P | SER.CG | KG
32 | ACO CA-50, 6,3 MM, VERGALHAO | MAT. | KG | 1.07 | 3.95 | 4.23
337 | ARAME RECOZIDO 18 BWG, 1,25 MM (0,01 KG/M) | MAT. | KG | 0.025 | 8 | 0.2
39017 | ESPACADOR / DISTANCIADOR CIRCULAR COM ENTRADA LATERAL, EM PLASTICO, PARA VERGALHAO *4,2 A 12,5* MM, COBRIMENTO 20 MM | MAT. | UN | 1.333 | 0.13 | 0.17
MO88238 | AJUDANTE DE ARMADOR COM ENCARGOS COMPLEMENTARES SEM L.S. | M.O. | H | 0.0273 | 7.37 | 0.2
MO88245 | ARMADOR COM ENCARGOS COMPLEMENTARES SEM L.S. | M.O. | H | 0.1753 | 9.03 | 1.58
PREÇO (mão-de-obra): | [5 empty] | 1.78
PREÇO (material): | [5 empty] | 4.6
PREÇO TOTAL (unit.): | [5 empty] | 6.38
LS(%): 89,83 | [5 empty] | 1.58
BDI(%): 0,00 | [5 empty] | 0
ADM(%): 0,00 | [5 empty] | 0
TOTAL TAXA: | [5 empty] | 1.58
PREÇO TOTAL UNIT. (c/ taxa): | [5 empty] | 7.96
92786U | ARMAÇÃO DE LAJE DE UMA ESTRUTURA CONVENCIONAL DE CONCRETO ARMADO EM UMA EDIFÍCAÇÃO TÉRREA OU SOBRADO UTILIZANDO AÇO CA-50 DE 8.0 MM - MONTAGEM. AF_12/2015_P | SER.CG | KG
33 | ACO CA-50, 8,0 MM, VERGALHAO | MAT. | KG | 1.11 | 4.43 | 4.92
337 | ARAME RECOZIDO 18 BWG, 1,25 MM (0,01 KG/M) | MAT. | KG | 0.025 | 8 | 0.2
39017 | ESPACADOR / DISTANCIADOR CIRCULAR COM ENTRADA LATERAL, EM PLASTICO, PARA VERGALHAO *4,2 A 12,5* MM, COBRIMENTO 20 MM | MAT. | UN | 0.728 | 0.13 | 0.09
MO88238 | AJUDANTE DE ARMADOR COM ENCARGOS COMPLEMENTARES SEM L.S. | M.O. | H | 0.0192 | 7.37 | 0.14
MO88245 | ARMADOR COM ENCARGOS COMPLEMENTARES SEM L.S. | M.O. | H | 0.1232 | 9.03 | 1.11
PREÇO (mão-de-obra): | [5 empty] | 1.25
PREÇO (material): | [5 empty] | 5.22
PREÇO TOTAL (unit.): | [5 empty] | 6.47
LS(%): 89,83 | [5 empty] | 1.09
BDI(%): 0,00 | [5 empty] | 0
ADM(%): 0,00 | [5 empty] | 0
TOTAL TAXA: | [5 empty] | 1.09
PREÇO TOTAL UNIT. (c/ taxa): | [5 empty] | 7.56
92787U | ARMAÇÃO DE LAJE DE UMA ESTRUTURA CONVENCIONAL DE CONCRETO ARMADO EM UMA EDIFÍCAÇÃO TÉRREA OU SOBRADO UTILIZANDO AÇO CA-50 DE 10.0 MM - MONTAGEM. AF_12/2015_P | SER.CG | KG
337 | ARAME RECOZIDO 18 BWG, 1,25 MM (0,01 KG/M) | MAT. | KG | 0.025 | 8 | 0.2
34 | ACO CA-50, 10,0 MM, VERGALHAO | MAT. | KG | 1.11 | 3.77 | 4.18
39017 | ESPACADOR / DISTANCIADOR CIRCULAR COM ENTRADA LATERAL, EM PLASTICO, PARA VERGALHAO *4,2 A 12,5* MM, COBRIMENTO 20 MM | MAT. | UN | 0.357 | 0.13 | 0.05
MO88238 | AJUDANTE DE ARMADOR COM ENCARGOS COMPLEMENTARES SEM L.S. | M.O. | H | 0.0133 | 7.37 | 0.1
MO88245 | ARMADOR COM ENCARGOS COMPLEMENTARES SEM L.S. | M.O. | H | 0.0844 | 9.03 | 0.76
PREÇO (mão-de-obra): | [5 empty] | 0.86
PREÇO (material): | [5 empty] | 4.43
PREÇO TOTAL (unit.): | [5 empty] | 5.29
LS(%): 89,83 | [5 empty] | 0.74
BDI(%): 0,00 | [5 empty] | 0
ADM(%): 0,00 | [5 empty] | 0
TOTAL TAXA: | [5 empty] | 0.74
PREÇO TOTAL UNIT. (c/ taxa): | [5 empty] | 6.03
92874U | LANÇAMENTO COM USO DE BOMBA, ADENSAMENTO E ACABAMENTO DE CONCRETO EM ESTRUTURAS. AF_12/2015 | SER.CG | M3
13896 | VIBRADOR DE IMERSAO, DIAMETRO DA PONTEIRA DE *45* MM, COM MOTOR ELETRICO TRIFASICO DE 2 HP (2 CV) | MAT. | UN | 3.7724e-05 | 2112.64 | 0.08
2705 | ENERGIA ELETRICA ATE 2000 KWH INDUSTRIAL, SEM DEMANDA | MAT. | KW/H | 0.085 | 0.72 | 0.06
MO88262 | CARPINTEIRO DE FORMAS COM ENCARGOS COMPLEMENTARES SEM L.S. | M.O. | H | 0.199 | 9.03 | 1.8
MO88309 | PEDREIRO COM ENCARGOS COMPLEMENTARES SEM L.S. | M.O. | H | 0.199 | 9.08 | 1.81
MO88316 | SERVENTE COM ENCARGOS COMPLEMENTARES SEM L.S. | M.O. | H | 1.192 | 7.43 | 8.86
PREÇO (mão-de-obra): | [5 empty] | 12.47
PREÇO (material): | [5 empty] | 0.14
PREÇO TOTAL (unit.): | [5 empty] | 12.61
LS(%): 89,83 | [5 empty] | 11.17
BDI(%): 0,00 | [5 empty] | 0
ADM(%): 0,00 | [5 empty] | 0
TOTAL TAXA: | [5 empty] | 11.17
PREÇO TOTAL UNIT. (c/ taxa): | [5 empty] | 23.78
LAJE COB.B25 BIOTERIO | LAJE TRELIÇADA(COBERTA) PRÉ FABRICADA PARA COBERTURA; B-25, COM MATERIAL DE ENCHIMENTO EM BLOCO DE EPS, CAPEAMENTO E PREENCHIMENTO DAS NERVURAS EM CONCRETO FCK 45MPA, INCLUINDO FAIXAS DE TRAVAMENTO E TODAS AS ARMADURAS: COMPLEMENTAR DE REFORÇO; NEGATIVAS; POSITIVAS; TELA SOLDADA, CONFORME PROJETO INCLUSIVE ESCORAMENTO METÁLICO | SER.CG | M2
10749 | LOCACAO DE ESCORA METALICA TELESCOPICA, COM ALTURA REGULAVEL DE *1,80* A *3,20* M, COM CAPACIDADE DE CARGA DE NO MINIMO 1000 KGF (10 KN), INCLUSO TRIPE E FORCADO | MAT. | MÊS | 0.85 | 4.81 | 4.09
13896 | VIBRADOR DE IMERSAO, DIAMETRO DA PONTEIRA DE *45* MM, COM MOTOR ELETRICO TRIFASICO DE 2 HP (2 CV) | MAT. | UN | 3.017e-06 | 2112.64 | 0.01
21141 | TELA ACO SOLDADA NERVURADA CA - 60, Q-92 (1,48 KG/M2), DIÂMETRO DO FIO = 4,2 MM, LARGURA =2,45 X 60 METROS DE COMPRIMENTO, ESPAÇAMENTO DA MALHA = 15X15CM CMS | MAT. | M2 | 1.03 | 8.61 | 8.87
2705 | ENERGIA ELETRICA ATE 2000 KWH INDUSTRIAL, SEM DEMANDA | MAT. | KW/H | 0.0068 | 0.72 | 0
337 | ARAME RECOZIDO 18 BWG, 1,25 MM (0,01 KG/M) | MAT. | KG | 0.015 | 8 | 0.12
34481 | CONCRETO USINADO BOMBEÁVEL, CLASSE DE RESISTÊNCIA C45, COM BRITA 0 E 1, SLUMP = 100 +/- 20 MM, INCLUI SERVIÇO DE BOMBEAMENTO (NBR 8953) | MAT. | M3 | 0.08 | 377.5 | 30.2
4004 | MADEIRA 2A QUALIDADE SERRADA NAO APARELHADA | MAT. | M3 | 0.00396 | 1550 | 6.14
5075 | PREGO DE ACO POLIDO COM CABECA 18 X 30 (2 3/4 X 10) | MAT. | KG | 0.02 | 9.96 | 0.2
6189 | TABUA MADEIRA 2A QUALIDADE 2,5 X 30,0CM (1 X 12") NAO APARELHADA | MAT. | M | 0.3 | 7.39 | 2.22
LAJE COBERTA.B25 | LAJE TRELIÇADA, COBERTA, PRÉ FABRICADA PARA PISO OU COBERTURA B-25, COM MATERIAL DE ENCHIMENTO EM BLOCO DE EPS, INCLUINDO TODAS AS ARMADURAS COMPLEMENTARES POSITIVA. | MAT. | M2 | 1 | 66.83 | 66.83
MO88245 | ARMADOR COM ENCARGOS COMPLEMENTARES SEM L.S. | M.O. | H | 0.03 | 9.03 | 0.27
MO88262 | CARPINTEIRO DE FORMAS COM ENCARGOS COMPLEMENTARES SEM L.S. | M.O. | H | 0.26592 | 9.03 | 2.4
MO88309 | PEDREIRO COM ENCARGOS COMPLEMENTARES SEM L.S. | M.O. | H | 0.46592 | 9.08 | 4.23
MO88316 | SERVENTE COM ENCARGOS COMPLEMENTARES SEM L.S. | M.O. | H | 1.2554 | 7.43 | 9.33
PREÇO (mão-de-obra): | [5 empty] | 16.23
PREÇO (material): | [5 empty] | 118.68
PREÇO TOTAL (unit.): | [5 empty] | 134.91
LS(%): 89,83 | [5 empty] | 14.58
BDI(%): 0,00 | [5 empty] | 0
ADM(%): 0,00 | [5 empty] | 0
TOTAL TAXA: | [5 empty] | 14.58
PREÇO TOTAL UNIT. (c/ taxa): | [5 empty] | 149.49
06.05 | PAREDES E DIVISÓRIAS.
87451U | ALVENARIA DE VEDAÇÃO DE BLOCOS VAZADOS DE CONCRETO DE 19X19X39CM (ESPESSURA 19CM) DE PAREDES COM ÁREA LÍQUIDA MENOR QUE 6M² SEM VÃOS E ARGAMASSA DE ASSENTAMENTO COM PREPARO EM BETONEIRA. AF_06/2014 | SER.CG | M2
1106 | CAL HIDRATADA CH-I PARA ARGAMASSAS | MAT. | KG | 2.4373 | 0.65 | 1.58
1379 | CIMENTO PORTLAND COMPOSTO CP II-32 | MAT. | KG | 2.3358 | 0.36 | 0.84
34548 | TELA DE ACO SOLDADA GALVANIZADA/ZINCADA PARA ALVENARIA, FIO D = *1,20 A 1,70* MM, MALHA 15 X 15 MM, (C X L) *50 X 17,5* CM | MAT. | M | 0.785 | 2.21 | 1.73
370 | AREIA MEDIA - POSTO JAZIDA/FORNECEDOR (RETIRADO NA JAZIDA, SEM TRANSPORTE) | MAT. | M3 | 0.016254 | 50 | 0.81
37395 | PINO DE ACO COM FURO, HASTE = 27 MM (ACAO DIRETA) | MAT. | CENTO | 0.0189 | 45.65 | 0.86
654 | BLOCO VEDACAO CONCRETO 19 X 19 X 39 CM (CLASSE D - NBR 6136) | MAT. | UN | 13.35 | 2.42 | 32.31
MO88309 | PEDREIRO COM ENCARGOS COMPLEMENTARES SEM L.S. | M.O. | H | 1.12 | 9.08 | 10.17
MO88316 | SERVENTE COM ENCARGOS COMPLEMENTARES SEM L.S. | M.O. | H | 0.70667 | 7.43 | 5.25
PREÇO (mão-de-obra): | [5 empty] | 15.42
PREÇO (material): | [5 empty] | 38.15
PREÇO TOTAL (unit.): | [5 empty] | 53.57
LS(%): 89,83 | [5 empty] | 13.82
BDI(%): 0,00 | [5 empty] | 0
ADM(%): 0,00 | [5 empty] | 0
TOTAL TAXA: | [5 empty] | 13.82
PREÇO TOTAL UNIT. (c/ taxa): | [5 empty] | 67.39
87495U | ALVENARIA DE VEDAÇÃO DE BLOCOS CERÂMICOS FURADOS NA HORIZONTAL DE 9X19X19CM (ESPESSURA 9CM) DE PAREDES COM ÁREA LÍQUIDA MENOR QUE 6M² SEM VÃOS E ARGAMASSA DE ASSENTAMENTO COM PREPARO EM BETONEIRA. AF_06/2014 | SER.CG | M2
10535 | BETONEIRA CAPACIDADE NOMINAL 400 L, CAPACIDADE DE MISTURA 280 L, MOTOR ELETRICO TRIFASICO 220/380 V POTENCIA 2 CV, SEM CARREGADOR | MAT. | UN | 4.303e-06 | 3190 | 0.01
1106 | CAL HIDRATADA CH-I PARA ARGAMASSAS | MAT. | KG | 1.8983 | 0.65 | 1.23
1379 | CIMENTO PORTLAND COMPOSTO CP II-32 | MAT. | KG | 1.8192 | 0.36 | 0.65
2705 | ENERGIA ELETRICA ATE 2000 KWH INDUSTRIAL, SEM DEMANDA | MAT. | KW/H | 0.013598 | 0.72 | 0.01
34557 | TELA DE ACO SOLDADA GALVANIZADA/ZINCADA PARA ALVENARIA, FIO D = *1,20 A 1,70* MM, MALHA 15 X 15 MM, (C X L) *50 X 7,5* CM | MAT. | M | 0.785 | 1.39 | 1.09
370 | AREIA MEDIA - POSTO JAZIDA/FORNECEDOR (RETIRADO NA JAZIDA, SEM TRANSPORTE) | MAT. | M3 | 0.012642 | 50 | 0.63
37395 | PINO DE ACO COM FURO, HASTE = 27 MM (ACAO DIRETA) | MAT. | CENTO | 0.0094 | 45.65 | 0.43
7266 | BLOCO CERAMICO (ALVENARIA DE VEDACAO), DE 9 X 19 X 19 CM | MAT. | MIL | 0.02793 | 420 | 11.73
MO88309 | PEDREIRO COM ENCARGOS COMPLEMENTARES SEM L.S. | M.O. | H | 1.69 | 9.08 | 15.35
MO88316 | SERVENTE COM ENCARGOS COMPLEMENTARES SEM L.S. | M.O. | H | 0.845 | 7.43 | 6.28
MO88377 | OPERADOR DE BETONEIRA ESTACIONARIA/MISTURADOR (COLETADO CAIXA) COM ENCARGOS COMPLEMENTARES SEM L.S. | M.O. | H | 0.04655 | 8.22 | 0.38
PREÇO (mão-de-obra): | [5 empty] | 22.01
PREÇO (material): | [5 empty] | 15.8
PREÇO TOTAL (unit.): | [5 empty] | 37.81
LS(%): 89,83 | [5 empty] | 19.75
BDI(%): 0,00 | [5 empty] | 0
ADM(%): 0,00 | [5 empty] | 0
TOTAL TAXA: | [5 empty] | 19.75
PREÇO TOTAL UNIT. (c/ taxa): | [5 empty] | 57.56
87503U | ALVENARIA DE VEDAÇÃO DE BLOCOS CERÂMICOS FURADOS NA HORIZONTAL DE 9X19X19CM (ESPESSURA 9CM) DE PAREDES COM ÁREA LÍQUIDA MAIOR OU IGUAL A 6M² SEM VÃOS E ARGAMASSA DE ASSENTAMENTO COM PREPARO EM BETONEIRA. AF_06/2014 | SER.CG | M2
10535 | BETONEIRA CAPACIDADE NOMINAL 400 L, CAPACIDADE DE MISTURA 280 L, MOTOR ELETRICO TRIFASICO 220/380 V POTENCIA 2 CV, SEM CARREGADOR | MAT. | UN | 4.303e-06 | 3190 | 0.01
1106 | CAL HIDRATADA CH-I PARA ARGAMASSAS | MAT. | KG | 1.8983 | 0.65 | 1.23
1379 | CIMENTO PORTLAND COMPOSTO CP II-32 | MAT. | KG | 1.8192 | 0.36 | 0.65
2705 | ENERGIA ELETRICA ATE 2000 KWH INDUSTRIAL, SEM DEMANDA | MAT. | KW/H | 0.013598 | 0.72 | 0.01
34557 | TELA DE ACO SOLDADA GALVANIZADA/ZINCADA PARA ALVENARIA, FIO D = *1,20 A 1,70* MM, MALHA 15 X 15 MM, (C X L) *50 X 7,5* CM | MAT. | M | 0.42 | 1.39 | 0.58
370 | AREIA MEDIA - POSTO JAZIDA/FORNECEDOR (RETIRADO NA JAZIDA, SEM TRANSPORTE) | MAT. | M3 | 0.012642 | 50 | 0.63
37395 | PINO DE ACO COM FURO, HASTE = 27 MM (ACAO DIRETA) | MAT. | CENTO | 0.005 | 45.65 | 0.23
7266 | BLOCO CERAMICO (ALVENARIA DE VEDACAO), DE 9 X 19 X 19 CM | MAT. | MIL | 0.02793 | 420 | 11.73
MO88309 | PEDREIRO COM ENCARGOS COMPLEMENTARES SEM L.S. | M.O. | H | 1.37 | 9.08 | 12.44
MO88316 | SERVENTE COM ENCARGOS COMPLEMENTARES SEM L.S. | M.O. | H | 0.685 | 7.43 | 5.09
MO88377 | OPERADOR DE BETONEIRA ESTACIONARIA/MISTURADOR (COLETADO CAIXA) COM ENCARGOS COMPLEMENTARES SEM L.S. | M.O. | H | 0.04655 | 8.22 | 0.38
PREÇO (mão-de-obra): | [5 empty] | 17.91
PREÇO (material): | [5 empty] | 15.09
PREÇO TOTAL (unit.): | [5 empty] | 33
LS(%): 89,83 | [5 empty] | 16.07
BDI(%): 0,00 | [5 empty] | 0
ADM(%): 0,00 | [5 empty] | 0
TOTAL TAXA: | [5 empty] | 1607
PREÇO TOTAL UNIT. (c/ taxa): | [5 empty] | 49.07
87511U | ALVENARIA DE VEDAÇÃO DE BLOCOS CERÂMICOS FURADOS NA HORIZONTAL DE 9X19X19CM (ESPESSURA 9CM) DE PAREDES COM ÁREA LÍQUIDA MENOR QUE 6M² COM VÃOS E ARGAMASSA DE ASSENTAMENTO COM PREPARO EM BETONEIRA. AF_06/2014 | SER.CG | M2
10535 | BETONEIRA CAPACIDADE NOMINAL 400 L, CAPACIDADE DE MISTURA 280 L, MOTOR ELETRICO TRIFASICO 220/380 V POTENCIA 2 CV, SEM CARREGADOR | MAT. | UN | 4.303e-06 | 3190 | 0.01
1106 | CAL HIDRATADA CH-I PARA ARGAMASSAS | MAT. | KG | 1.8983 | 0.65 | 1.23
1379 | CIMENTO PORTLAND COMPOSTO CP II-32 | MAT. | KG | 1.8192 | 0.36 | 0.65
2705 | ENERGIA ELETRICA ATE 2000 KWH INDUSTRIAL, SEM DEMANDA | MAT. | KW/H | 0.013598 | 0.72 | 0.01
34557 | TELA DE ACO SOLDADA GALVANIZADA/ZINCADA PARA ALVENARIA, FIO D = *1,20 A 1,70* MM, MALHA 15 X 15 MM, (C X L) *50 X 7,5* CM | MAT. | M | 0.785 | 1.39 | 1.09
370 | AREIA MEDIA - POSTO JAZIDA/FORNECEDOR (RETIRADO NA JAZIDA, SEM TRANSPORTE) | MAT. | M3 | 0.012642 | 50 | 0.63
37395 | PINO DE ACO COM FURO, HASTE = 27 MM (ACAO DIRETA) | MAT. | CENTO | 0.0094 | 45.65 | 0.43
7266 | BLOCO CERAMICO (ALVENARIA DE VEDACAO), DE 9 X 19 X 19 CM | MAT. | MIL | 0.02831 | 420 | 11.89
MO88309 | PEDREIRO COM ENCARGOS COMPLEMENTARES SEM L.S. | M.O. | H | 1.98 | 9.08 | 17.98
MO88316 | SERVENTE COM ENCARGOS COMPLEMENTARES SEM L.S. | M.O. | H | 0.99 | 7.43 | 7.36
MO88377 | OPERADOR DE BETONEIRA ESTACIONARIA/MISTURADOR (COLETADO CAIXA) COM ENCARGOS COMPLEMENTARES SEM L.S. | M.O. | H | 0.04655 | 8.22 | 0.38
PREÇO (mão-de-obra): | [5 empty] | 25.73
PREÇO (material): | [5 empty] | 15.95
PREÇO TOTAL (unit.): | [5 empty] | 41.68
LS(%): 89,83 | [5 empty] | 23.08
BDI(%): 0,00 | [5 empty] | 0
ADM(%): 0,00 | [5 empty] | 0
TOTAL TAXA: | [5 empty] | 23.08
PREÇO TOTAL UNIT. (c/ taxa): | [5 empty] | 64.76
87519U | ALVENARIA DE VEDAÇÃO DE BLOCOS CERÂMICOS FURADOS NA HORIZONTAL DE 9X19X19CM (ESPESSURA 9CM) DE PAREDES COM ÁREA LÍQUIDA MAIOR OU IGUAL A 6M² COM VÃOS E ARGAMASSA DE ASSENTAMENTO COM PREPARO EM BETONEIRA. AF_06/2014 | SER.CG | M2
10535 | BETONEIRA CAPACIDADE NOMINAL 400 L, CAPACIDADE DE MISTURA 280 L, MOTOR ELETRICO TRIFASICO 220/380 V POTENCIA 2 CV, SEM CARREGADOR | MAT. | UN | 4.303e-06 | 3190 | 0.01
1106 | CAL HIDRATADA CH-I PARA ARGAMASSAS | MAT. | KG | 1.8983 | 0.65 | 1.23
1379 | CIMENTO PORTLAND COMPOSTO CP II-32 | MAT. | KG | 1.8192 | 0.36 | 0.65
2705 | ENERGIA ELETRICA ATE 2000 KWH INDUSTRIAL, SEM DEMANDA | MAT. | KW/H | 0.013598 | 0.72 | 0.01
34557 | TELA DE ACO SOLDADA GALVANIZADA/ZINCADA PARA ALVENARIA, FIO D = *1,20 A 1,70* MM, MALHA 15 X 15 MM, (C X L) *50 X 7,5* CM | MAT. | M | 0.42 | 1.39 | 0.58
370 | AREIA MEDIA - POSTO JAZIDA/FORNECEDOR (RETIRADO NA JAZIDA, SEM TRANSPORTE) | MAT. | M3 | 0.012642 | 50 | 0.63
37395 | PINO DE ACO COM FURO, HASTE = 27 MM (ACAO DIRETA) | MAT. | CENTO | 0.005 | 45.65 | 0.23
7266 | BLOCO CERAMICO (ALVENARIA DE VEDACAO), DE 9 X 19 X 19 CM | MAT. | MIL | 0.02831 | 420 | 11.89
MO88309 | PEDREIRO COM ENCARGOS COMPLEMENTARES SEM L.S. | M.O. | H | 1.55 | 9.08 | 14.08
MO88316 | SERVENTE COM ENCARGOS COMPLEMENTARES SEM L.S. | M.O. | H | 0.775 | 7.43 | 5.76
MO88377 | OPERADOR DE BETONEIRA ESTACIONARIA/MISTURADOR (COLETADO CAIXA) COM ENCARGOS COMPLEMENTARES SEM L.S. | M.O. | H | 0.04655 | 8.22 | 0.38
PREÇO (mão-de-obra): | [5 empty] | 20.22
PREÇO (material): | [5 empty] | 15.25
PREÇO TOTAL (unit.): | [5 empty] | 35.47
LS(%): 89,83 | [5 empty] | 18.14
BDI(%): 0,00 | [5 empty] | 0
ADM(%): 0,00 | [5 empty] | 0
TOTAL TAXA: | [5 empty] | 18.14
PREÇO TOTAL UNIT. (c/ taxa): | [5 empty] | 53.61
93186U | VERGA MOLDADA IN LOCO EM CONCRETO PARA JANELAS COM ATÉ 1,5 M DE VÃO. AF_03/2016 | SER.CG | M
1379 | CIMENTO PORTLAND COMPOSTO CP II-32 | MAT. | KG | 5.8529 | 0.36 | 2.11
14618 | SERRA CIRCULAR DE BANCADA COM MOTOR ELETRICO, POTENCIA DE *1600* W, PARA DISCO DE DIAMETRO DE 10" (250 MM) | MAT. | UN | 2.427e-06 | 1036.9 | 0
2692 | DESMOLDANTE PROTETOR PARA FORMAS DE MADEIRA, DE BASE OLEOSA EMULSIONADA EM AGUA | MAT. | L | 0.006 | 6.95 | 0.04
2705 | ENERGIA ELETRICA ATE 2000 KWH INDUSTRIAL, SEM DEMANDA | MAT. | KW/H | 0.085185 | 0.72 | 0.06
32 | ACO CA-50, 6,3 MM, VERGALHAO | MAT. | KG | 0.5243 | 3.95 | 2.07
36397 | BETONEIRA, CAPACIDADE NOMINAL 600 L, CAPACIDADE DE MISTURA 360L, MOTOR ELETRICO TRIFASICO 220/380V, POTENCIA 4CV, EXCLUSO CARREGADOR | MAT. | UN | 2.519e-06 | 12976.27 | 0.03
370 | AREIA MEDIA - POSTO JAZIDA/FORNECEDOR (RETIRADO NA JAZIDA, SEM TRANSPORTE) | MAT. | M3 | 0.01422 | 50 | 0.71
39017 | ESPACADOR / DISTANCIADOR CIRCULAR COM ENTRADA LATERAL, EM PLASTICO, PARA VERGALHAO *4,2 A 12,5* MM, COBRIMENTO 20 MM | MAT. | UN | 6 | 0.13 | 0.78
4491 | PECA DE MADEIRA NATIVA / REGIONAL 7,5 X 7,5CM (3X3) NAO APARELHADA (P/FORMA) | MAT. | M | 0.352 | 6.44 | 2.27
4517 | PECA DE MADEIRA NATIVA/REGIONAL 2,5 X 7,0 CM (SARRAFO-P/FORMA) | MAT. | M | 1.4413 | 0.89 | 1.28
4721 | PEDRA BRITADA N. 1 (9,5 a 19 MM) POSTO PEDREIRA/FORNECEDOR, SEM FRETE | MAT. | M3 | 0.010638 | 53.69 | 0.57
5068 | PREGO DE ACO POLIDO COM CABECA 17 X 21 (2 X 11) | MAT. | KG | 0.01085 | 9.96 | 0.11
6189 | TABUA MADEIRA 2A QUALIDADE 2,5 X 30,0CM (1 X 12") NAO APARELHADA | MAT. | M | 1.2974 | 7.39 | 9.59
MO 88297 | OPERADOR DE MAQUINAS E EQUIPAMENTOS COM ENCARGOS COMPLEMENTARES SEM L.S. | M.O. | H | 0.0308 | 15.38 | 0.47
MO88238 | AJUDANTE DE ARMADOR COM ENCARGOS COMPLEMENTARES SEM L.S. | M.O. | H | 0.011466 | 7.37 | 0.08
MO88239 | AUXILIAR DE CARPINTEIRO COM ENCARGOS COMPLEMENTARES SEM L.S. | M.O. | H | 0.0308 | 7.39 | 0.23
MO88245 | ARMADOR COM ENCARGOS COMPLEMENTARES SEM L.S. | M.O. | H | 0.081683 | 9.03 | 0.74
MO88262 | CARPINTEIRO DE FORMAS COM ENCARGOS COMPLEMENTARES SEM L.S. | M.O. | H | 0.1533 | 9.03 | 1.38
MO88309 | PEDREIRO COM ENCARGOS COMPLEMENTARES SEM L.S. | M.O. | H | 0.376 | 9.08 | 3.41
MO88316 | SERVENTE COM ENCARGOS COMPLEMENTARES SEM L.S. | M.O. | H | 0.22454 | 7.43 | 1.67
MO88377 | OPERADOR DE BETONEIRA ESTACIONARIA/MISTURADOR (COLETADO CAIXA) COM ENCARGOS COMPLEMENTARES SEM L.S. | M.O. | H | 0.02304 | 8.22 | 0.19
PREÇO (mão-de-obra): | [5 empty] | 8.18
PREÇO (material): | [5 empty] | 19.62
PREÇO TOTAL (unit.): | [5 empty] | 27.8
LS(%): 89,83 | [5 empty] | 7.3
BDI(%): 0,00 | [5 empty] | 0
ADM(%): 0,00 | [5 empty] | 0
TOTAL TAXA: | [5 empty] | 7.3
PREÇO TOTAL UNIT. (c/ taxa): | [5 empty] | 35.1
93187U | VERGA MOLDADA IN LOCO EM CONCRETO PARA JANELAS COM MAIS DE 1,5 M DE VÃO. AF_03/2016 | SER.CG | M
1379 | CIMENTO PORTLAND COMPOSTO CP II-32 | MAT. | KG | 7.8038 | 0.36 | 2.81
14618 | SERRA CIRCULAR DE BANCADA COM MOTOR ELETRICO, POTENCIA DE *1600* W, PARA DISCO DE DIAMETRO DE 10" (250 MM) | MAT. | UN | 2.773e-06 | 1036.9 | 0
2692 | DESMOLDANTE PROTETOR PARA FORMAS DE MADEIRA, DE BASE OLEOSA EMULSIONADA EM AGUA | MAT. | L | 0.007 | 6.95 | 0.05
2705 | ENERGIA ELETRICA ATE 2000 KWH INDUSTRIAL, SEM DEMANDA | MAT. | KW/H | 0.10301 | 0.72 | 0.07
33 | ACO CA-50, 8,0 MM, VERGALHAO | MAT. | KG | 0.8769 | 4.43 | 3.88
36397 | BETONEIRA, CAPACIDADE NOMINAL 600 L, CAPACIDADE DE MISTURA 360L, MOTOR ELETRICO TRIFASICO 220/380V, POTENCIA 4CV, EXCLUSO CARREGADOR | MAT. | UN | 3.358e-06 | 12976.27 | 0.04
370 | AREIA MEDIA - POSTO JAZIDA/FORNECEDOR (RETIRADO NA JAZIDA, SEM TRANSPORTE) | MAT. | M3 | 0.01896 | 50 | 0.95
39017 | ESPACADOR / DISTANCIADOR CIRCULAR COM ENTRADA LATERAL, EM PLASTICO, PARA VERGALHAO *4,2 A 12,5* MM, COBRIMENTO 20 MM | MAT. | UN | 6 | 0.13 | 0.78
4491 | PECA DE MADEIRA NATIVA / REGIONAL 7,5 X 7,5CM (3X3) NAO APARELHADA (P/FORMA) | MAT. | M | 0.22 | 6.44 | 1.42
4517 | PECA DE MADEIRA NATIVA/REGIONAL 2,5 X 7,0 CM (SARRAFO-P/FORMA) | MAT. | M | 1.6472 | 0.89 | 1.47
4721 | PEDRA BRITADA N. 1 (9,5 a 19 MM) POSTO PEDREIRA/FORNECEDOR, SEM FRETE | MAT. | M3 | 0.014184 | 53.69 | 0.76
5068 | PREGO DE ACO POLIDO COM CABECA 17 X 21 (2 X 11) | MAT. | KG | 0.0124 | 9.96 | 0.12
6189 | TABUA MADEIRA 2A QUALIDADE 2,5 X 30,0CM (1 X 12") NAO APARELHADA | MAT. | M | 1.4828 | 7.39 | 10.96
MO 88297 | OPERADOR DE MAQUINAS E EQUIPAMENTOS COM ENCARGOS COMPLEMENTARES SEM L.S. | M.O. | H | 0.0352 | 15.38 | 0.54
MO88238 | AJUDANTE DE ARMADOR COM ENCARGOS COMPLEMENTARES SEM L.S. | M.O. | H | 0.015405 | 7.37 | 0.11
MO88239 | AUXILIAR DE CARPINTEIRO COM ENCARGOS COMPLEMENTARES SEM L.S. | M.O. | H | 0.0352 | 7.39 | 0.26
MO88245 | ARMADOR COM ENCARGOS COMPLEMENTARES SEM L.S. | M.O. | H | 0.11005 | 9.03 | 0.99
MO88262 | CARPINTEIRO DE FORMAS COM ENCARGOS COMPLEMENTARES SEM L.S. | M.O. | H | 0.1752 | 9.03 | 1.58
MO88309 | PEDREIRO COM ENCARGOS COMPLEMENTARES SEM L.S. | M.O. | H | 0.36 | 9.08 | 3.27
MO88316 | SERVENTE COM ENCARGOS COMPLEMENTARES SEM L.S. | M.O. | H | 0.22872 | 7.43 | 1.7
MO88377 | OPERADOR DE BETONEIRA ESTACIONARIA/MISTURADOR (COLETADO CAIXA) COM ENCARGOS COMPLEMENTARES SEM L.S. | M.O. | H | 0.03072 | 8.22 | 0.25
PREÇO (mão-de-obra): | [5 empty] | 8.71
PREÇO (material): | [5 empty] | 23.32
PREÇO TOTAL (unit.): | [5 empty] | 32.03
LS(%): 89,83 | [5 empty] | 7.75
BDI(%): 0,00 | [5 empty] | 0
ADM(%): 0,00 | [5 empty] | 0
TOTAL TAXA: | [5 empty] | 7.75
PREÇO TOTAL UNIT. (c/ taxa): | [5 empty] | 39.78
93188U | VERGA MOLDADA IN LOCO EM CONCRETO PARA PORTAS COM ATÉ 1,5 M DE VÃO. AF_03/2016 | SER.CG | M
1379 | CIMENTO PORTLAND COMPOSTO CP II-32 | MAT. | KG | 3.9019 | 0.36 | 1.4
14618 | SERRA CIRCULAR DE BANCADA COM MOTOR ELETRICO, POTENCIA DE *1600* W, PARA DISCO DE DIAMETRO DE 10" (250 MM) | MAT. | UN | 2.08e-06 | 1036.9 | 0
2692 | DESMOLDANTE PROTETOR PARA FORMAS DE MADEIRA, DE BASE OLEOSA EMULSIONADA EM AGUA | MAT. | L | 0.005 | 6.95 | 0.03
2705 | ENERGIA ELETRICA ATE 2000 KWH INDUSTRIAL, SEM DEMANDA | MAT. | KW/H | 0.067359 | 0.72 | 0.05
36397 | BETONEIRA, CAPACIDADE NOMINAL 600 L, CAPACIDADE DE MISTURA 360L, MOTOR ELETRICO TRIFASICO 220/380V, POTENCIA 4CV, EXCLUSO CARREGADOR | MAT. | UN | 1.679e-06 | 12976.27 | 0.02
370 | AREIA MEDIA - POSTO JAZIDA/FORNECEDOR (RETIRADO NA JAZIDA, SEM TRANSPORTE) | MAT. | M3 | 0.00948 | 50 | 0.47
39 | ACO CA-60, 5,0 MM, VERGALHAO | MAT. | KG | 0.32956 | 3.74 | 1.23
39017 | ESPACADOR / DISTANCIADOR CIRCULAR COM ENTRADA LATERAL, EM PLASTICO, PARA VERGALHAO *4,2 A 12,5* MM, COBRIMENTO 20 MM | MAT. | UN | 6 | 0.13 | 0.78
4491 | PECA DE MADEIRA NATIVA / REGIONAL 7,5 X 7,5CM (3X3) NAO APARELHADA (P/FORMA) | MAT. | M | 1.222 | 6.44 | 7.87
4517 | PECA DE MADEIRA NATIVA/REGIONAL 2,5 X 7,0 CM (SARRAFO-P/FORMA) | MAT. | M | 1.2354 | 0.89 | 1.1
4721 | PEDRA BRITADA N. 1 (9,5 a 19 MM) POSTO PEDREIRA/FORNECEDOR, SEM FRETE | MAT. | M3 | 0.007092 | 53.69 | 0.38
5068 | PREGO DE ACO POLIDO COM CABECA 17 X 21 (2 X 11) | MAT. | KG | 0.0093 | 9.96 | 0.09
6189 | TABUA MADEIRA 2A QUALIDADE 2,5 X 30,0CM (1 X 12") NAO APARELHADA | MAT. | M | 1.1121 | 7.39 | 8.22
MO 88297 | OPERADOR DE MAQUINAS E EQUIPAMENTOS COM ENCARGOS COMPLEMENTARES SEM L.S. | M.O. | H | 0.0264 | 15.38 | 0.41
MO88238 | AJUDANTE DE ARMADOR COM ENCARGOS COMPLEMENTARES SEM L.S. | M.O. | H | 0.0081004 | 7.37 | 0.06
MO88239 | AUXILIAR DE CARPINTEIRO COM ENCARGOS COMPLEMENTARES SEM L.S. | M.O. | H | 0.0264 | 7.39 | 0.19
MO88245 | ARMADOR COM ENCARGOS COMPLEMENTARES SEM L.S. | M.O. | H | 0.05775 | 9.03 | 0.52
MO88262 | CARPINTEIRO DE FORMAS COM ENCARGOS COMPLEMENTARES SEM L.S. | M.O. | H | 0.1314 | 9.03 | 1.19
MO88309 | PEDREIRO COM ENCARGOS COMPLEMENTARES SEM L.S. | M.O. | H | 0.386 | 9.08 | 3.51
MO88316 | SERVENTE COM ENCARGOS COMPLEMENTARES SEM L.S. | M.O. | H | 0.21736 | 7.43 | 1.62
MO88377 | OPERADOR DE BETONEIRA ESTACIONARIA/MISTURADOR (COLETADO CAIXA) COM ENCARGOS COMPLEMENTARES SEM L.S. | M.O. | H | 0.01536 | 8.22 | 0.13
PREÇO (mão-de-obra): | [5 empty] | 7.62
PREÇO (material): | [5 empty] | 21.66
PREÇO TOTAL (unit.): | [5 empty] | 29.28
LS(%): 89,83 | [5 empty] | 6.79
BDI(%): 0,00 | [5 empty] | 0
ADM(%): 0,00 | [5 empty] | 0
TOTAL TAXA: | [5 empty] | 6.79
PREÇO TOTAL UNIT. (c/ taxa): | [5 empty] | 36.07
93196U | CONTRAVERGA MOLDADA IN LOCO EM CONCRETO PARA VÃOS DE ATÉ 1,5 M DE COMPRIMENTO. AF_03/2016 | SER.CG | M
1379 | CIMENTO PORTLAND COMPOSTO CP II-32 | MAT. | KG | 5.8529 | 0.36 | 2.11
14618 | SERRA CIRCULAR DE BANCADA COM MOTOR ELETRICO, POTENCIA DE *1600* W, PARA DISCO DE DIAMETRO DE 10" (250 MM) | MAT. | UN | 2.427e-06 | 1036.9 | 0
2692 | DESMOLDANTE PROTETOR PARA FORMAS DE MADEIRA, DE BASE OLEOSA EMULSIONADA EM AGUA | MAT. | L | 0.006 | 6.95 | 0.04
2705 | ENERGIA ELETRICA ATE 2000 KWH INDUSTRIAL, SEM DEMANDA | MAT. | KW/H | 0.085185 | 0.72 | 0.06
32 | ACO CA-50, 6,3 MM, VERGALHAO | MAT. | KG | 0.5243 | 3.95 | 2.07
36397 | BETONEIRA, CAPACIDADE NOMINAL 600 L, CAPACIDADE DE MISTURA 360L, MOTOR ELETRICO TRIFASICO 220/380V, POTENCIA 4CV, EXCLUSO CARREGADOR | MAT. | UN | 2.519e-06 | 12976.27 | 0.03
370 | AREIA MEDIA - POSTO JAZIDA/FORNECEDOR (RETIRADO NA JAZIDA, SEM TRANSPORTE) | MAT. | M3 | 0.01422 | 50 | 0.71
39017 | ESPACADOR / DISTANCIADOR CIRCULAR COM ENTRADA LATERAL, EM PLASTICO, PARA VERGALHAO *4,2 A 12,5* MM, COBRIMENTO 20 MM | MAT. | UN | 6 | 0.13 | 0.78
4517 | PECA DE MADEIRA NATIVA/REGIONAL 2,5 X 7,0 CM (SARRAFO-P/FORMA) | MAT. | M | 1.4413 | 0.89 | 1.28
4721 | PEDRA BRITADA N. 1 (9,5 a 19 MM) POSTO PEDREIRA/FORNECEDOR, SEM FRETE | MAT. | M3 | 0.010638 | 53.69 | 0.57
5068 | PREGO DE ACO POLIDO COM CABECA 17 X 21 (2 X 11) | MAT. | KG | 0.01085 | 9.96 | 0.11
6189 | TABUA MADEIRA 2A QUALIDADE 2,5 X 30,0CM (1 X 12") NAO APARELHADA | MAT. | M | 1.2974 | 7.39 | 9.59
MO 88297 | OPERADOR DE MAQUINAS E EQUIPAMENTOS COM ENCARGOS COMPLEMENTARES SEM L.S. | M.O. | H | 0.0308 | 15.38 | 0.47
MO88238 | AJUDANTE DE ARMADOR COM ENCARGOS COMPLEMENTARES SEM L.S. | M.O. | H | 0.011466 | 7.37 | 0.08
MO88239 | AUXILIAR DE CARPINTEIRO COM ENCARGOS COMPLEMENTARES SEM L.S. | M.O. | H | 0.0308 | 7.39 | 0.23
MO88245 | ARMADOR COM ENCARGOS COMPLEMENTARES SEM L.S. | M.O. | H | 0.081683 | 9.03 | 0.74
MO88262 | CARPINTEIRO DE FORMAS COM ENCARGOS COMPLEMENTARES SEM L.S. | M.O. | H | 0.1533 | 9.03 | 1.38
MO88309 | PEDREIRO COM ENCARGOS COMPLEMENTARES SEM L.S. | M.O. | H | 0.376 | 9.08 | 3.41
MO88316 | SERVENTE COM ENCARGOS COMPLEMENTARES SEM L.S. | M.O. | H | 0.22454 | 7.43 | 1.67
MO88377 | OPERADOR DE BETONEIRA ESTACIONARIA/MISTURADOR (COLETADO CAIXA) COM ENCARGOS COMPLEMENTARES SEM L.S. | M.O. | H | 0.02304 | 8.22 | 0.19
PREÇO (mão-de-obra): | [5 empty] | 8.18
PREÇO (material): | [5 empty] | 17.36
PREÇO TOTAL (unit.): | [5 empty] | 25.54
LS(%): 89,83 | [5 empty] | 7.3
BDI(%): 0,00 | [5 empty] | 0
ADM(%): 0,00 | [5 empty] | 0
TOTAL TAXA: | [5 empty] | 7.3
PREÇO TOTAL UNIT. (c/ taxa): | [5 empty] | 32.84
93197U | CONTRAVERGA MOLDADA IN LOCO EM CONCRETO PARA VÃOS DE MAIS DE 1,5 M DE COMPRIMENTO. AF_03/2016 | SER.CG | M
1379 | CIMENTO PORTLAND COMPOSTO CP II-32 | MAT. | KG | 7.8038 | 0.36 | 2.81
14618 | SERRA CIRCULAR DE BANCADA COM MOTOR ELETRICO, POTENCIA DE *1600* W, PARA DISCO DE DIAMETRO DE 10" (250 MM) | MAT. | UN | 2.773e-06 | 1036.9 | 0
2692 | DESMOLDANTE PROTETOR PARA FORMAS DE MADEIRA, DE BASE OLEOSA EMULSIONADA EM AGUA | MAT. | L | 0.007 | 6.95 | 0.05
2705 | ENERGIA ELETRICA ATE 2000 KWH INDUSTRIAL, SEM DEMANDA | MAT. | KW/H | 0.10301 | 0.72 | 0.07
32 | ACO CA-50, 6,3 MM, VERGALHAO | MAT. | KG | 0.5243 | 3.95 | 2.07
36397 | BETONEIRA, CAPACIDADE NOMINAL 600 L, CAPACIDADE DE MISTURA 360L, MOTOR ELETRICO TRIFASICO 220/380V, POTENCIA 4CV, EXCLUSO CARREGADOR | MAT. | UN | 3.358e-06 | 12976.27 | 0.04
370 | AREIA MEDIA - POSTO JAZIDA/FORNECEDOR (RETIRADO NA JAZIDA, SEM TRANSPORTE) | MAT. | M3 | 0.01896 | 50 | 0.95
39017 | ESPACADOR / DISTANCIADOR CIRCULAR COM ENTRADA LATERAL, EM PLASTICO, PARA VERGALHAO *4,2 A 12,5* MM, COBRIMENTO 20 MM | MAT. | UN | 6 | 0.13 | 0.78
4517 | PECA DE MADEIRA NATIVA/REGIONAL 2,5 X 7,0 CM (SARRAFO-P/FORMA) | MAT. | M | 1.6472 | 0.89 | 1.47
4721 | PEDRA BRITADA N. 1 (9,5 a 19 MM) POSTO PEDREIRA/FORNECEDOR, SEM FRETE | MAT. | M3 | 0.014184 | 53.69 | 0.76
5068 | PREGO DE ACO POLIDO COM CABECA 17 X 21 (2 X 11) | MAT. | KG | 0.0124 | 9.96 | 0.12
6189 | TABUA MADEIRA 2A QUALIDADE 2,5 X 30,0CM (1 X 12") NAO APARELHADA | MAT. | M | 1.4828 | 7.39 | 10.96
MO 88297 | OPERADOR DE MAQUINAS E EQUIPAMENTOS COM ENCARGOS COMPLEMENTARES SEM L.S. | M.O. | H | 0.0352 | 15.38 | 0.54
MO88238 | AJUDANTE DE ARMADOR COM ENCARGOS COMPLEMENTARES SEM L.S. | M.O. | H | 0.011466 | 7.37 | 0.08
MO88239 | AUXILIAR DE CARPINTEIRO COM ENCARGOS COMPLEMENTARES SEM L.S. | M.O. | H | 0.0352 | 7.39 | 0.26
MO88245 | ARMADOR COM ENCARGOS COMPLEMENTARES SEM L.S. | M.O. | H | 0.081683 | 9.03 | 0.74
MO88262 | CARPINTEIRO DE FORMAS COM ENCARGOS COMPLEMENTARES SEM L.S. | M.O. | H | 0.1752 | 9.03 | 1.58
MO88309 | PEDREIRO COM ENCARGOS COMPLEMENTARES SEM L.S. | M.O. | H | 0.36 | 9.08 | 3.27
MO88316 | SERVENTE COM ENCARGOS COMPLEMENTARES SEM L.S. | M.O. | H | 0.22872 | 7.43 | 1.7
MO88377 | OPERADOR DE BETONEIRA ESTACIONARIA/MISTURADOR (COLETADO CAIXA) COM ENCARGOS COMPLEMENTARES SEM L.S. | M.O. | H | 0.03072 | 8.22 | 0.25
PREÇO (mão-de-obra): | [5 empty] | 8.43
PREÇO (material): | [5 empty] | 20.08
PREÇO TOTAL (unit.): | [5 empty] | 28.51
LS(%): 89,83 | [5 empty] | 7.51
BDI(%): 0,00 | [5 empty] | 0
ADM(%): 0,00 | [5 empty] | 0
TOTAL TAXA: | [5 empty] | 7.51
PREÇO TOTAL UNIT. (c/ taxa): | [5 empty] | 36.02
93202U | FIXAÇÃO (ENCUNHAMENTO) DE ALVENARIA DE VEDAÇÃO COM TIJOLO MACIÇO. AF_03/2016 | SER.CG | M
1106 | CAL HIDRATADA CH-I PARA ARGAMASSAS | MAT. | KG | 0.90932 | 0.65 | 0.59
1379 | CIMENTO PORTLAND COMPOSTO CP II-32 | MAT. | KG | 0.87142 | 0.36 | 0.31
2705 | ENERGIA ELETRICA ATE 2000 KWH INDUSTRIAL, SEM DEMANDA | MAT. | KW/H | 0.01144 | 0.72 | 0.01
36397 | BETONEIRA, CAPACIDADE NOMINAL 600 L, CAPACIDADE DE MISTURA 360L, MOTOR ELETRICO TRIFASICO 220/380V, POTENCIA 4CV, EXCLUSO CARREGADOR | MAT. | UN | 1.808e-06 | 12976.27 | 0.02
370 | AREIA MEDIA - POSTO JAZIDA/FORNECEDOR (RETIRADO NA JAZIDA, SEM TRANSPORTE) | MAT. | M3 | 0.006812 | 50 | 0.34
7258 | TIJOLO CERAMICO MACICO *5 X 10 X 20* CM | MAT. | UN | 11.2 | 0.26 | 2.91
MO88309 | PEDREIRO COM ENCARGOS COMPLEMENTARES SEM L.S. | M.O. | H | 0.529 | 9.08 | 4.8
MO88316 | SERVENTE COM ENCARGOS COMPLEMENTARES SEM L.S. | M.O. | H | 0.11058 | 7.43 | 0.82
MO88377 | OPERADOR DE BETONEIRA ESTACIONARIA/MISTURADOR (COLETADO CAIXA) COM ENCARGOS COMPLEMENTARES SEM L.S. | M.O. | H | 0.019552 | 8.22 | 0.16
PREÇO (mão-de-obra): | [5 empty] | 5.79
PREÇO (material): | [5 empty] | 4.19
PREÇO TOTAL (unit.): | [5 empty] | 9.98
LS(%): 89,83 | [5 empty] | 5.17
BDI(%): 0,00 | [5 empty] | 0
ADM(%): 0,00 | [5 empty] | 0
TOTAL TAXA: | [5 empty] | 5.17
PREÇO TOTAL UNIT. (c/ taxa): | [5 empty] | 15.15
MODELO 79627 SINAPI | FORNECIMENTO E ASSENTAMENTO DIVISÓRIA EM GRANITO NATURAL POLIDO NAS DUAS FACES TIPO CINZA ANDORINHA, ESPESSURA = 2CM, ASSENTADO COM ARGAMASSA CIMENTO E AREIA TRAÇO 1:4, ARREMATE EM CIMENTO BRANCO, EXCLUSIVE FERRAGENS | SER.CG | M2
1379 | CIMENTO PORTLAND COMPOSTO CP II-32 | MAT. | KG | 1.1716 | 0.36 | 0.42
1380 | CIMENTO BRANCO | MAT. | KG | 0.7 | 2.11 | 1.48
370 | AREIA MEDIA - POSTO JAZIDA/FORNECEDOR (RETIRADO NA JAZIDA, SEM TRANSPORTE) | MAT. | M3 | 0.004059 | 50 | 0.2
DIVISORIA 20MM | DIVISÓRIA EM GRANITO, COM DUAS FACES POLIDAS, TIPO ANDORINHA/ QUARTZ/ CASTELO/ CORUMBÁ OU OUTROS EQUIVALENTES DA REGIÃO, E= *2,0* CM | MAT. | M2 | 1 | 287 | 287
MO88274 | MARMORISTA / GRANITEIRO COM ENCARGOS COMPLEMENTARES SEM L.S. | M.O. | H | 4.8 | 8.65 | 41.52
MO88316 | SERVENTE COM ENCARGOS COMPLEMENTARES SEM L.S. | M.O. | H | 2.3283 | 7.43 | 17.31
PREÇO (mão-de-obra): | [5 empty] | 58.83
PREÇO (material): | [5 empty] | 289.1
PREÇO TOTAL (unit.): | [5 empty] | 347.93
LS(%): 89,83 | [5 empty] | 52.84
BDI(%): 0,00 | [5 empty] | 0
ADM(%): 0,00 | [5 empty] | 0
TOTAL TAXA: | [5 empty] | 52.84
PREÇO TOTAL UNIT. (c/ taxa): | [5 empty] | 400.77
06.06 | COBERTA
87503U | ALVENARIA DE VEDAÇÃO DE BLOCOS CERÂMICOS FURADOS NA HORIZONTAL DE 9X19X19CM (ESPESSURA 9CM) DE PAREDES COM ÁREA LÍQUIDA MAIOR OU IGUAL A 6M² SEM VÃOS E ARGAMASSA DE ASSENTAMENTO COM PREPARO EM BETONEIRA. AF_06/2014 | SER.CG | M2
10535 | BETONEIRA CAPACIDADE NOMINAL 400 L, CAPACIDADE DE MISTURA 280 L, MOTOR ELETRICO TRIFASICO 220/380 V POTENCIA 2 CV, SEM CARREGADOR | MAT. | UN | 4.303e-06 | 3190 | 0.01
1106 | CAL HIDRATADA CH-I PARA ARGAMASSAS | MAT. | KG | 1.8983 | 0.65 | 1.23
1379 | CIMENTO PORTLAND COMPOSTO CP II-32 | MAT. | KG | 1.8192 | 0.36 | 0.65
2705 | ENERGIA ELETRICA ATE 2000 KWH INDUSTRIAL, SEM DEMANDA | MAT. | KW/H | 0.013598 | 0.72 | 0.01
34557 | TELA DE ACO SOLDADA GALVANIZADA/ZINCADA PARA ALVENARIA, FIO D = *1,20 A 1,70* MM, MALHA 15 X 15 MM, (C X L) *50 X 7,5* CM | MAT. | M | 0.42 | 1.39 | 0.58
370 | AREIA MEDIA - POSTO JAZIDA/FORNECEDOR (RETIRADO NA JAZIDA, SEM TRANSPORTE) | MAT. | M3 | 0.012642 | 50 | 0.63
37395 | PINO DE ACO COM FURO, HASTE = 27 MM (ACAO DIRETA) | MAT. | CENTO | 0.005 | 45.65 | 0.23
7266 | BLOCO CERAMICO (ALVENARIA DE VEDACAO), DE 9 X 19 X 19 CM | MAT. | MIL | 0.02793 | 420 | 11.73
MO88309 | PEDREIRO COM ENCARGOS COMPLEMENTARES SEM L.S. | M.O. | H | 1.37 | 9.08 | 12.44
MO88316 | SERVENTE COM ENCARGOS COMPLEMENTARES SEM L.S. | M.O. | H | 0.685 | 7.43 | 5.09
MO88377 | OPERADOR DE BETONEIRA ESTACIONARIA/MISTURADOR (COLETADO CAIXA) COM ENCARGOS COMPLEMENTARES SEM L.S. | M.O. | H | 0.04655 | 8.22 | 0.38
PREÇO (mão-de-obra): | [5 empty] | 17.91
PREÇO (material): | [5 empty] | 15.09
PREÇO TOTAL (unit.): | [5 empty] | 33
LS(%): 89,83 | [5 empty] | 16.07
BDI(%): 0,00 | [5 empty] | 0
ADM(%): 0,00 | [5 empty] | 0
TOTAL TAXA: | [5 empty] | 16.07
PREÇO TOTAL UNIT. (c/ taxa): | [5 empty] | 49.07
87547U | MASSA ÚNICA, PARA RECEBIMENTO DE PINTURA, EM ARGAMASSA TRAÇO 1:2:8, PREPARO MECÂNICO COM BETONEIRA 400L, APLICADA MANUALMENTE EM FACES INTERNAS DE PAREDES, ESPESSURA DE 10MM, COM EXECUÇÃO DE TALISCAS. AF_06/2014 | SER.CG | M2
10535 | BETONEIRA CAPACIDADE NOMINAL 400 L, CAPACIDADE DE MISTURA 280 L, MOTOR ELETRICO TRIFASICO 220/380 V POTENCIA 2 CV, SEM CARREGADOR | MAT. | UN | 9.35e-06 | 3190 | 0.03
1106 | CAL HIDRATADA CH-I PARA ARGAMASSAS | MAT. | KG | 4.1258 | 0.65 | 2.68
1379 | CIMENTO PORTLAND COMPOSTO CP II-32 | MAT. | KG | 3.9539 | 0.36 | 1.42
2705 | ENERGIA ELETRICA ATE 2000 KWH INDUSTRIAL, SEM DEMANDA | MAT. | KW/H | 0.029554 | 0.72 | 0.02
370 | AREIA MEDIA - POSTO JAZIDA/FORNECEDOR (RETIRADO NA JAZIDA, SEM TRANSPORTE) | MAT. | M3 | 0.027477 | 50 | 1.37
MO88309 | PEDREIRO COM ENCARGOS COMPLEMENTARES SEM L.S. | M.O. | H | 0.35 | 9.08 | 3.18
MO88316 | SERVENTE COM ENCARGOS COMPLEMENTARES SEM L.S. | M.O. | H | 0.128 | 7.43 | 0.95
MO88377 | OPERADOR DE BETONEIRA ESTACIONARIA/MISTURADOR (COLETADO CAIXA) COM ENCARGOS COMPLEMENTARES SEM L.S. | M.O. | H | 0.10118 | 8.22 | 0.83
PREÇO (mão-de-obra): | [5 empty] | 4.96
PREÇO (material): | [5 empty] | 5.53
PREÇO TOTAL (unit.): | [5 empty] | 10.49
LS(%): 89,83 | [5 empty] | 4.44
BDI(%): 0,00 | [5 empty] | 0
ADM(%): 0,00 | [5 empty] | 0
TOTAL TAXA: | [5 empty] | 4.44
PREÇO TOTAL UNIT. (c/ taxa): | [5 empty] | 14.93
87879U | CHAPISCO APLICADO EM ALVENARIAS E ESTRUTURAS DE CONCRETO INTERNAS, COM COLHER DE PEDREIRO. ARGAMASSA TRAÇO 1:3 COM PREPARO EM BETONEIRA 400L. AF_06/2014 | SER.CG | M2
10535 | BETONEIRA CAPACIDADE NOMINAL 400 L, CAPACIDADE DE MISTURA 280 L, MOTOR ELETRICO TRIFASICO 220/380 V POTENCIA 2 CV, SEM CARREGADOR | MAT. | UN | 1.661e-06 | 3190 | 0.01
1379 | CIMENTO PORTLAND COMPOSTO CP II-32 | MAT. | KG | 1.7042 | 0.36 | 0.61
2705 | ENERGIA ELETRICA ATE 2000 KWH INDUSTRIAL, SEM DEMANDA | MAT. | KW/H | 0.00525 | 0.72 | 0
367 | AREIA GROSSA - POSTO JAZIDA/FORNECEDOR (RETIRADO NA JAZIDA, SEM TRANSPORTE) | MAT. | M3 | 0.004452 | 60 | 0.27
MO88309 | PEDREIRO COM ENCARGOS COMPLEMENTARES SEM L.S. | M.O. | H | 0.07 | 9.08 | 0.64
MO88316 | SERVENTE COM ENCARGOS COMPLEMENTARES SEM L.S. | M.O. | H | 0.007 | 7.43 | 0.05
MO88377 | OPERADOR DE BETONEIRA ESTACIONARIA/MISTURADOR (COLETADO CAIXA) COM ENCARGOS COMPLEMENTARES SEM L.S. | M.O. | H | 0.017976 | 8.22 | 0.15
PREÇO (mão-de-obra): | [5 empty] | 0.84
PREÇO (material): | [5 empty] | 0.89
PREÇO TOTAL (unit.): | [5 empty] | 1.73
LS(%): 89,83 | [5 empty] | 0.73
BDI(%): 0,00 | [5 empty] | 0
ADM(%): 0,00 | [5 empty] | 0
TOTAL TAXA: | [5 empty] | 0.73
PREÇO TOTAL UNIT. (c/ taxa): | [5 empty] | 2.46
92580U | TRAMA DE AÇO COMPOSTA POR TERÇAS PARA TELHADOS DE ATÉ 2 ÁGUAS PARA TELHA ONDULADA DE FIBROCIMENTO, METÁLICA, PLÁSTICA OU TERMOACÚSTICA, INCLUSO TRANSPORTE VERTICAL. AF_12/2015 | SER.CG | M2
2705 | ENERGIA ELETRICA ATE 2000 KWH INDUSTRIAL, SEM DEMANDA | MAT. | KW/H | 0.005226 | 0.72 | 0
36487 | GUINCHO ELETRICO DE COLUNA, CAPACIDADE 400 KG, COM MOTO FREIO, MOTOR TRIFASICO DE 1,25 CV | MAT. | UN | 1.463e-06 | 5080.65 | 0.01
40536 | PERFIL "U" ENRIJECIDO DE ACO GALVANIZADO, DOBRADO, 150 X 60 X 20 MM, E = 3,00 MM | MAT. | KG | 4.311 | 5.06 | 21.81
40549 | PARAFUSO, COMUM, ASTM A307, SEXTAVADO, DIAMETRO 1/2? (12,7 MM) | MAT. | CENTO | 0.007 | 72.82 | 0.51
MO88278 | MONTADOR DE ESTRUTURA METALICA COM ENCARGOS COMPLEMENTARES SEM L.S. | M.O. | H | 0.213 | 8.84 | 1.88
MO88295 | OPERADOR DE GUINCHO COM ENCARGOS COMPLEMENTARES SEM L.S. | M.O. | H | 0.016 | 8.22 | 0.13
MO88316 | SERVENTE COM ENCARGOS COMPLEMENTARES SEM L.S. | M.O. | H | 0.105 | 7.43 | 0.78
PREÇO (mão-de-obra): | [5 empty] | 2.79
PREÇO (material): | [5 empty] | 22.34
PREÇO TOTAL (unit.): | [5 empty] | 25.13
LS(%): 89,83 | [5 empty] | 2.48
BDI(%): 0,00 | [5 empty] | 0
ADM(%): 0,00 | [5 empty] | 0
TOTAL TAXA: | [5 empty] | 2.48
PREÇO TOTAL UNIT. (c/ taxa): | [5 empty] | 27.61
94210U | TELHAMENTO COM TELHA ONDULADA DE FIBROCIMENTO E = 6 MM, COM RECOBRIMENTO LATERAL DE 1 1/4 DE ONDA PARA TELHADO COM INCLINAÇÃO MÁXIMA DE 10°, COM ATÉ 2 ÁGUAS, INCLUSO IÇAMENTO. AF_06/2016 | SER.CG | M2
1607 | CONJUNTO ARRUELAS DE VEDACAO 5/16" PARA TELHA FIBROCIMENTO (UMA ARRUELA METALICA E UMA ARRUELA PVC - CONICAS) | MAT. | CJ | 1.26 | 0.19 | 0.24
25954 | GUINDASTE HIDRAULICO AUTOPROPELIDO, COM LANCA TELESCOPICA 40 M, CAPACIDADE MAXIMA 60 T, POTENCIA 260 KW, TRACAO 6 X 6 | MAT. | UN | 3.65e-07 | 1005076.56 | 0.37
2705 | ENERGIA ELETRICA ATE 2000 KWH INDUSTRIAL, SEM DEMANDA | MAT. | KW/H | 0.3978 | 0.72 | 0.29
4302 | PARAFUSO ZINCADO ROSCA SOBERBA, CABECA SEXTAVADA, 5/16 " X 250 MM, PARA FIXACAO DE TELHA EM MADEIRA | MAT. | UN | 1.26 | 2.85 | 3.59
7194 | TELHA DE FIBROCIMENTO ONDULADA E = 6 MM, DE 2,44 X 1,10 M (SEM AMIANTO) | MAT. | M2 | 1.357 | 33.67 | 45.69
MO88296 | OPERADOR DE GUINDASTE COM ENCARGOS COMPLEMENTARES SEM L.S. | M.O. | H | 0.0044 | 20.5 | 0.09
MO88316 | SERVENTE COM ENCARGOS COMPLEMENTARES SEM L.S. | M.O. | H | 0.141 | 7.43 | 1.05
MO88323 | TELHADISTA COM ENCARGOS COMPLEMENTARES SEM L.S. | M.O. | H | 0.128 | 8.13 | 1.04
PREÇO (mão-de-obra): | [5 empty] | 2.18
PREÇO (material): | [5 empty] | 50.17
PREÇO TOTAL (unit.): | [5 empty] | 52.35
LS(%): 89,83 | [5 empty] | 1.92
BDI(%): 0,00 | [5 empty] | 0
ADM(%): 0,00 | [5 empty] | 0
TOTAL TAXA: | [5 empty] | 1.92
PREÇO TOTAL UNIT. (c/ taxa): | [5 empty] | 54.27
94223U | CUMEEIRA PARA TELHA DE FIBROCIMENTO ONDULADA E = 6 MM, INCLUSO ACESSÓRIOS DE FIXAÇÃO E IÇAMENTO. AF_06/2016 | SER.CG | M
1607 | CONJUNTO ARRUELAS DE VEDACAO 5/16" PARA TELHA FIBROCIMENTO (UMA ARRUELA METALICA E UMA ARRUELA PVC - CONICAS) | MAT. | CJ | 4.2 | 0.19 | 0.8
25954 | GUINDASTE HIDRAULICO AUTOPROPELIDO, COM LANCA TELESCOPICA 40 M, CAPACIDADE MAXIMA 60 T, POTENCIA 260 KW, TRACAO 6 X 6 | MAT. | UN | 1.76e-07 | 1005076.56 | 0.18
2705 | ENERGIA ELETRICA ATE 2000 KWH INDUSTRIAL, SEM DEMANDA | MAT. | KW/H | 0.1989 | 0.72 | 0.14
4302 | PARAFUSO ZINCADO ROSCA SOBERBA, CABECA SEXTAVADA, 5/16 " X 250 MM, PARA FIXACAO DE TELHA EM MADEIRA | MAT. | UN | 4.2 | 2.85 | 11.97
7219 | CUMEEIRA UNIVERSAL PARA TELHA ONDULADA DE FIBROCIMENTO, E = 6 MM, ABA 210 MM, COMPRIMENTO 1100 MM (SEM AMIANTO) | MAT. | UN | 1.029 | 47.83 | 49.22
MO88296 | OPERADOR DE GUINDASTE COM ENCARGOS COMPLEMENTARES SEM L.S. | M.O. | H | 0.0021 | 20.5 | 0.04
MO88316 | SERVENTE COM ENCARGOS COMPLEMENTARES SEM L.S. | M.O. | H | 0.101 | 7.43 | 0.75
MO88323 | TELHADISTA COM ENCARGOS COMPLEMENTARES SEM L.S. | M.O. | H | 0.095 | 8.13 | 0.77
PREÇO (mão-de-obra): | [5 empty] | 1.57
PREÇO (material): | [5 empty] | 62.3
PREÇO TOTAL (unit.): | [5 empty] | 63.87
LS(%): 89,83 | [5 empty] | 1.37
BDI(%): 0,00 | [5 empty] | 0
ADM(%): 0,00 | [5 empty] | 0
TOTAL TAXA: | [5 empty] | 1.37
PREÇO TOTAL UNIT. (c/ taxa): | [5 empty] | 65.24
ALGEROZ | ALGEROZ EM CONCRETO ARMADO FCK 20MPA LARGURA 0,30M ESPESSURA 0,05M | SER.CG | M
10535 | BETONEIRA CAPACIDADE NOMINAL 400 L, CAPACIDADE DE MISTURA 280 L, MOTOR ELETRICO TRIFASICO 220/380 V POTENCIA 2 CV, SEM CARREGADOR | MAT. | UN | 3.826e-06 | 3190 | 0.01
10749 | LOCACAO DE ESCORA METALICA TELESCOPICA, COM ALTURA REGULAVEL DE *1,80* A *3,20* M, COM CAPACIDADE DE CARGA DE NO MINIMO 1000 KGF (10 KN), INCLUSO TRIPE E FORCADO | MAT. | MÊS | 0.0973 | 4.81 | 0.47
1358 | CHAPA DE MADEIRA COMPENSADA RESINADA PARA FORMA DE CONCRETO, DE *2,2 X 1,1* M, E = 17 MM | MAT. | M2 | 0.21205 | 24.45 | 5.18
1379 | CIMENTO PORTLAND COMPOSTO CP II-32 | MAT. | KG | 5.6322 | 0.36 | 2.03
13896 | VIBRADOR DE IMERSAO, DIAMETRO DA PONTEIRA DE *45* MM, COM MOTOR ELETRICO TRIFASICO DE 2 HP (2 CV) | MAT. | UN | 6.196e-06 | 2112.64 | 0.01
14618 | SERRA CIRCULAR DE BANCADA COM MOTOR ELETRICO, POTENCIA DE *1600* W, PARA DISCO DE DIAMETRO DE 10" (250 MM) | MAT. | UN | 1.07e-07 | 1036.9 | 0
2692 | DESMOLDANTE PROTETOR PARA FORMAS DE MADEIRA, DE BASE OLEOSA EMULSIONADA EM AGUA | MAT. | L | 0.0035 | 6.95 | 0.02
2705 | ENERGIA ELETRICA ATE 2000 KWH INDUSTRIAL, SEM DEMANDA | MAT. | KW/H | 0.040433 | 0.72 | 0.03
32 | ACO CA-50, 6,3 MM, VERGALHAO | MAT. | KG | 1.07 | 3.95 | 4.23
337 | ARAME RECOZIDO 18 BWG, 1,25 MM (0,01 KG/M) | MAT. | KG | 0.025 | 8 | 0.2
370 | AREIA MEDIA - POSTO JAZIDA/FORNECEDOR (RETIRADO NA JAZIDA, SEM TRANSPORTE) | MAT. | M3 | 0.013685 | 50 | 0.68
39017 | ESPACADOR / DISTANCIADOR CIRCULAR COM ENTRADA LATERAL, EM PLASTICO, PARA VERGALHAO *4,2 A 12,5* MM, COBRIMENTO 20 MM | MAT. | UN | 1.333 | 0.13 | 0.17
40270 | VIGA DE ESCORAMAENTO H20, DE MADEIRA, PESO DE 5,00 A 5,20 KG/M, COM EXTREMIDADES PLASTICAS | MAT. | M | 0.00735 | 44 | 0.32
4721 | PEDRA BRITADA N. 1 (9,5 a 19 MM) POSTO PEDREIRA/FORNECEDOR, SEM FRETE | MAT. | M3 | 0.010238 | 53.69 | 0.55
MO 88297 | OPERADOR DE MAQUINAS E EQUIPAMENTOS COM ENCARGOS COMPLEMENTARES SEM L.S. | M.O. | H | 0.0012117 | 15.38 | 0.02
MO88238 | AJUDANTE DE ARMADOR COM ENCARGOS COMPLEMENTARES SEM L.S. | M.O. | H | 0.0273 | 7.37 | 0.2
MO88239 | AUXILIAR DE CARPINTEIRO COM ENCARGOS COMPLEMENTARES SEM L.S. | M.O. | H | 0.050562 | 7.39 | 0.37
MO88245 | ARMADOR COM ENCARGOS COMPLEMENTARES SEM L.S. | M.O. | H | 0.1753 | 9.03 | 1.58
MO88262 | CARPINTEIRO DE FORMAS COM ENCARGOS COMPLEMENTARES SEM L.S. | M.O. | H | 0.30641 | 9.03 | 2.77
MO88309 | PEDREIRO COM ENCARGOS COMPLEMENTARES SEM L.S. | M.O. | H | 0.032305 | 9.08 | 0.29
MO88316 | SERVENTE COM ENCARGOS COMPLEMENTARES SEM L.S. | M.O. | H | 0.15239 | 7.43 | 1.13
MO88377 | OPERADOR DE BETONEIRA ESTACIONARIA/MISTURADOR (COLETADO CAIXA) COM ENCARGOS COMPLEMENTARES SEM L.S. | M.O. | H | 0.035 | 8.22 | 0.29
PREÇO (mão-de-obra): | [5 empty] | 6.66
PREÇO (material): | [5 empty] | 13.91
PREÇO TOTAL (unit.): | [5 empty] | 20.57
LS(%): 89,83 | [5 empty] | 5.98
BDI(%): 0,00 | [5 empty] | 0
ADM(%): 0,00 | [5 empty] | 0
TOTAL TAXA: | [5 empty] | 5.98
PREÇO TOTAL UNIT. (c/ taxa): | [5 empty] | 26.55
06.07 | IMPERMEABILIZAÇÃO
73753/1U | IMPERMEABILIZAÇÃO DE SUPERFÍCIE COM MANTA ASFÁLTICA PROTEGIDA COM FILME DE ALUMÍNIO GOFRADO ( ESPESSURA 0,8MM), INCLUSO APLICAÇÃO DE EMULSÃO ASFÁLTICA, E=3MM. | SER.CG | M2
11621 | MANTA ASFALTICA ELASTOMERICA EM POLIESTER ALUMINIZADA 3 MM, TIPO III, CLASSE B (NBR 9952) | MAT. | M2 | 1.1 | 35.58 | 39.14
626 | MANTA LIQUIDA DE BASE ASFALTICA MODIFICADA COM A ADICAO DE ELASTOMEROS DILUIDOS EM SOLVENTE ORGANICO, APLICACAO A FRIO (MEMBRANA IMPERMEABILIZANTE ASFASTICA) | MAT. | KG | 0.1108 | 13.83 | 1.53
MO88270 | IMPERMEABILIZADOR COM ENCARGOS COMPLEMENTARES SEM L.S. | M.O. | H | 1 | 9.41 | 9.41
MO88316 | SERVENTE COM ENCARGOS COMPLEMENTARES SEM L.S. | M.O. | H | 1.18 | 7.43 | 8.77
PREÇO (mão-de-obra): | [5 empty] | 18.18
PREÇO (material): | [5 empty] | 40.67
PREÇO TOTAL (unit.): | [5 empty] | 58.85
LS(%): 89,83 | [5 empty] | 16.32
BDI(%): 0,00 | [5 empty] | 0
ADM(%): 0,00 | [5 empty] | 0
TOTAL TAXA: | [5 empty] | 16.32
PREÇO TOTAL UNIT. (c/ taxa): | [5 empty] | 75.17
83738U | IMPERMEABILIZAÇÃO DE SUPERFÍCIE COM MANTA ASFÁLTICA (COM POLIÍMEROS TIPO APP), E=4 MM | SER.CG | M2
4015 | MANTA ASFALTICA ELASTOMERICA EM POLIESTER 4 MM, TIPO III, CLASSE B, ACABAMENTO PP (NBR 9952) | MAT. | M2 | 1.1 | 45.2 | 49.72
511 | PRIMER PARA MANTA ASFALTICA A BASE DE ASFALTO MODIFICADO DILUIDO EM SOLVENTE, APLICACAO A FRIO | MAT. | L | 0.4 | 13.02 | 5.21
7319 | TINTA ASFALTICA IMPERMEABILIZANTE DISPERSA EM AGUA, PARA MATERIAIS CIMENTICIOS | MAT. | L | 0.566 | 8.81 | 4.99
MO88243 | AJUDANTE ESPECIALIZADO COM ENCARGOS COMPLEMENTARES SEM L.S. | M.O. | H | 0.45 | 7.83 | 3.52
MO88270 | IMPERMEABILIZADOR COM ENCARGOS COMPLEMENTARES SEM L.S. | M.O. | H | 0.45 | 9.41 | 4.24
MO88316 | SERVENTE COM ENCARGOS COMPLEMENTARES SEM L.S. | M.O. | H | 0.3 | 7.43 | 2.23
PREÇO (mão-de-obra): | [5 empty] | 9.99
PREÇO (material): | [5 empty] | 59.91
PREÇO TOTAL (unit.): | [5 empty] | 69.9
LS(%): 89,83 | [5 empty] | 8.95
BDI(%): 0,00 | [5 empty] | 0
ADM(%): 0,00 | [5 empty] | 0
TOTAL TAXA: | [5 empty] | 8.95
PREÇO TOTAL UNIT. (c/ taxa): | [5 empty] | 78.85
PROTEÇÃO MECANICA | PROTEÇÃO MECÂNICA DE SUPERFÍCIE IMPERMEABILIZADA COM ARGAMASSA DE CIMENTO E AREIA, TRAÇO 1:4, E=3 CM PREPARO MECÂNICO | SER.CG | M2
10535 | BETONEIRA CAPACIDADE NOMINAL 400 L, CAPACIDADE DE MISTURA 280 L, MOTOR ELETRICO TRIFASICO 220/380 V POTENCIA 2 CV, SEM CARREGADOR | MAT. | UN | 1.9988e-05 | 3190 | 0.06
1379 | CIMENTO PORTLAND COMPOSTO CP II-32 | MAT. | KG | 19.5597 | 0.36 | 7.04
2705 | ENERGIA ELETRICA ATE 2000 KWH INDUSTRIAL, SEM DEMANDA | MAT. | KW/H | 0.063034 | 0.72 | 0.05
370 | AREIA MEDIA - POSTO JAZIDA/FORNECEDOR (RETIRADO NA JAZIDA, SEM TRANSPORTE) | MAT. | M3 | 0.066374 | 50 | 3.32
MO88309 | PEDREIRO COM ENCARGOS COMPLEMENTARES SEM L.S. | M.O. | H | 0.66 | 9.08 | 5.99
MO88316 | SERVENTE COM ENCARGOS COMPLEMENTARES SEM L.S. | M.O. | H | 0.33 | 7.43 | 2.45
MO88377 | OPERADOR DE BETONEIRA ESTACIONARIA/MISTURADOR (COLETADO CAIXA) COM ENCARGOS COMPLEMENTARES SEM L.S. | M.O. | H | 0.21636 | 8.22 | 1.78
PREÇO (mão-de-obra): | [5 empty] | 10.23
PREÇO (material): | [5 empty] | 10.47
PREÇO TOTAL (unit.): | [5 empty] | 20.7
LS(%): 89,83 | [5 empty] | 9.18
BDI(%): 0,00 | [5 empty] | 0
ADM(%): 0,00 | [5 empty] | 0
TOTAL TAXA: | [5 empty] | 9.18
PREÇO TOTAL UNIT. (c/ taxa): | [5 empty] | 29.88
REGULARIZAÇÃO 2 CM | REGULARIZAÇÃO DE SUPERFÍCIE HORIZONTAL E VERTICAL PARA IMPERMEABILIZAÇÃO EM ARGAMASSA TRAÇO 1:4 (CIMENTO E AREIA), ESPESSURA 2,0CM, PREPARO MECÂNICO. | SER.CG | M2
10535 | BETONEIRA CAPACIDADE NOMINAL 400 L, CAPACIDADE DE MISTURA 280 L, MOTOR ELETRICO TRIFASICO 220/380 V POTENCIA 2 CV, SEM CARREGADOR | MAT. | UN | 1.4376e-05 | 3190 | 0.05
1379 | CIMENTO PORTLAND COMPOSTO CP II-32 | MAT. | KG | 14.2088 | 0.36 | 5.12
2705 | ENERGIA ELETRICA ATE 2000 KWH INDUSTRIAL, SEM DEMANDA | MAT. | KW/H | 0.045338 | 0.72 | 0.03
370 | AREIA MEDIA - POSTO JAZIDA/FORNECEDOR (RETIRADO NA JAZIDA, SEM TRANSPORTE) | MAT. | M3 | 0.04774 | 50 | 2.39
7334 | ADITIVO ADESIVO LIQUIDO PARA ARGAMASSAS DE REVESTIMENTOS CIMENTICIOS | MAT. | L | 0.435 | 11.2 | 4.87
MO88309 | PEDREIRO COM ENCARGOS COMPLEMENTARES SEM L.S. | M.O. | H | 0.59 | 9.08 | 5.36
MO88316 | SERVENTE COM ENCARGOS COMPLEMENTARES SEM L.S. | M.O. | H | 0.295 | 7.43 | 2.19
MO88377 | OPERADOR DE BETONEIRA ESTACIONARIA/MISTURADOR (COLETADO CAIXA) COM ENCARGOS COMPLEMENTARES SEM L.S. | M.O. | H | 0.15562 | 8.22 | 1.28
PREÇO (mão-de-obra): | [5 empty] | 8.83
PREÇO (material): | [5 empty] | 12.45
PREÇO TOTAL (unit.): | [5 empty] | 21.28
LS(%): 89,83 | [5 empty] | 7.94
BDI(%): 0,00 | [5 empty] | 0
ADM(%): 0,00 | [5 empty] | 0
TOTAL TAXA: | [5 empty] | 7.94
PREÇO TOTAL UNIT. (c/ taxa): | [5 empty] | 29.22
06.08 | REVESTIMENTO
87273U | REVESTIMENTO CERÂMICO PARA PAREDES INTERNAS COM PLACAS TIPO GRÊS OU SEMI-GRÊS DE DIMENSÕES 33X45 CM APLICADAS EM AMBIENTES DE ÁREA MAIOR QUE 5 M² NA ALTURA INTEIRA DAS PAREDES. AF_06/2014 | SER.CG | M2
1381 | ARGAMASSA COLANTE AC I PARA CERAMICAS | MAT. | KG | 6.14 | 0.41 | 2.52
34357 | REJUNTE COLORIDO, CIMENTICIO | MAT. | KG | 0.22 | 2.61 | 0.57
536 | REVESTIMENTO EM CERAMICA ESMALTADA EXTRA, PEI MENOR OU IGUAL A 3, FORMATO MENOR OU IGUAL A 2025 CM2 | MAT. | M2 | 1.08 | 23.8 | 25.7
MO88256 | AZULEJISTA OU LADRILHISTA COM ENCARGOS COMPLEMENTARES SEM L.S. | M.O. | H | 0.66 | 8.44 | 5.57
MO88316 | SERVENTE COM ENCARGOS COMPLEMENTARES SEM L.S. | M.O. | H | 0.36 | 7.43 | 2.68
PREÇO (mão-de-obra): | [5 empty] | 8.25
PREÇO (material): | [5 empty] | 28.79
PREÇO TOTAL (unit.): | [5 empty] | 37.04
LS(%): 89,83 | [5 empty] | 7.38
BDI(%): 0,00 | [5 empty] | 0
ADM(%): 0,00 | [5 empty] | 0
TOTAL TAXA: | [5 empty] | 7.38
PREÇO TOTAL UNIT. (c/ taxa): | [5 empty] | 44.42
87529U | MASSA ÚNICA, PARA RECEBIMENTO DE PINTURA, EM ARGAMASSA TRAÇO 1:2:8, PREPARO MECÂNICO COM BETONEIRA 400L, APLICADA MANUALMENTE EM FACES INTERNAS DE PAREDES, ESPESSURA DE 20MM, COM EXECUÇÃO DE TALISCAS. AF_06/2014 | SER.CG | M2
10535 | BETONEIRA CAPACIDADE NOMINAL 400 L, CAPACIDADE DE MISTURA 280 L, MOTOR ELETRICO TRIFASICO 220/380 V POTENCIA 2 CV, SEM CARREGADOR | MAT. | UN | 1.6506e-05 | 3190 | 0.05
1106 | CAL HIDRATADA CH-I PARA ARGAMASSAS | MAT. | KG | 7.2831 | 0.65 | 4.73
1379 | CIMENTO PORTLAND COMPOSTO CP II-32 | MAT. | KG | 6.9797 | 0.36 | 2.51
2705 | ENERGIA ELETRICA ATE 2000 KWH INDUSTRIAL, SEM DEMANDA | MAT. | KW/H | 0.05217 | 0.72 | 0.04
370 | AREIA MEDIA - POSTO JAZIDA/FORNECEDOR (RETIRADO NA JAZIDA, SEM TRANSPORTE) | MAT. | M3 | 0.048504 | 50 | 2.43
MO88309 | PEDREIRO COM ENCARGOS COMPLEMENTARES SEM L.S. | M.O. | H | 0.47 | 9.08 | 4.27
MO88316 | SERVENTE COM ENCARGOS COMPLEMENTARES SEM L.S. | M.O. | H | 0.171 | 7.43 | 1.27
MO88377 | OPERADOR DE BETONEIRA ESTACIONARIA/MISTURADOR (COLETADO CAIXA) COM ENCARGOS COMPLEMENTARES SEM L.S. | M.O. | H | 0.1786 | 8.22 | 1.47
PREÇO (mão-de-obra): | [5 empty] | 7.01
PREÇO (material): | [5 empty] | 9.76
PREÇO TOTAL (unit.): | [5 empty] | 16.77
LS(%): 89,83 | [5 empty] | 6.28
BDI(%): 0,00 | [5 empty] | 0
ADM(%): 0,00 | [5 empty] | 0
TOTAL TAXA: | [5 empty] | 6.28
PREÇO TOTAL UNIT. (c/ taxa): | [5 empty] | 23.05
87531U | EMBOÇO, PARA RECEBIMENTO DE CERÂMICA, EM ARGAMASSA TRAÇO 1:2:8, PREPARO MECÂNICO COM BETONEIRA 400L, APLICADO MANUALMENTE EM FACES INTERNAS DE PAREDES, PARA AMBIENTE COM ÁREA ENTRE 5M2 E 10M2, ESPESSURA DE 20MM, COM EXECUÇÃO DE TALISCAS. AF_06/2014 | SER.CG | M2
10535 | BETONEIRA CAPACIDADE NOMINAL 400 L, CAPACIDADE DE MISTURA 280 L, MOTOR ELETRICO TRIFASICO 220/380 V POTENCIA 2 CV, SEM CARREGADOR | MAT. | UN | 1.6506e-05 | 3190 | 0.05
1106 | CAL HIDRATADA CH-I PARA ARGAMASSAS | MAT. | KG | 7.2831 | 0.65 | 4.73
1379 | CIMENTO PORTLAND COMPOSTO CP II-32 | MAT. | KG | 6.9797 | 0.36 | 2.51
2705 | ENERGIA ELETRICA ATE 2000 KWH INDUSTRIAL, SEM DEMANDA | MAT. | KW/H | 0.05217 | 0.72 | 0.04
370 | AREIA MEDIA - POSTO JAZIDA/FORNECEDOR (RETIRADO NA JAZIDA, SEM TRANSPORTE) | MAT. | M3 | 0.048504 | 50 | 2.43
MO88309 | PEDREIRO COM ENCARGOS COMPLEMENTARES SEM L.S. | M.O. | H | 0.43 | 9.08 | 3.91
MO88316 | SERVENTE COM ENCARGOS COMPLEMENTARES SEM L.S. | M.O. | H | 0.158 | 7.43 | 1.17
MO88377 | OPERADOR DE BETONEIRA ESTACIONARIA/MISTURADOR (COLETADO CAIXA) COM ENCARGOS COMPLEMENTARES SEM L.S. | M.O. | H | 0.1786 | 8.22 | 1.47
PREÇO (mão-de-obra): | [5 empty] | 6.55
PREÇO (material): | [5 empty] | 9.76
PREÇO TOTAL (unit.): | [5 empty] | 16.31
LS(%): 89,83 | [5 empty] | 5.86
BDI(%): 0,00 | [5 empty] | 0
ADM(%): 0,00 | [5 empty] | 0
TOTAL TAXA: | [5 empty] | 5.86
PREÇO TOTAL UNIT. (c/ taxa): | [5 empty] | 22.17
87775U | EMBOÇO OU MASSA ÚNICA EM ARGAMASSA TRAÇO 1:2:8, PREPARO MECÂNICO COM BETONEIRA 400 L, APLICADA MANUALMENTE EM PANOS DE FACHADA COM PRESENÇA DE VÃOS, ESPESSURA DE 25 MM. AF_06/2014 | SER.CG | M2
10535 | BETONEIRA CAPACIDADE NOMINAL 400 L, CAPACIDADE DE MISTURA 280 L, MOTOR ELETRICO TRIFASICO 220/380 V POTENCIA 2 CV, SEM CARREGADOR | MAT. | UN | 1.3785e-05 | 3190 | 0.04
1106 | CAL HIDRATADA CH-I PARA ARGAMASSAS | MAT. | KG | 6.0822 | 0.65 | 3.95
1379 | CIMENTO PORTLAND COMPOSTO CP II-32 | MAT. | KG | 5.8288 | 0.36 | 2.1
2705 | ENERGIA ELETRICA ATE 2000 KWH INDUSTRIAL, SEM DEMANDA | MAT. | KW/H | 0.043568 | 0.72 | 0.03
370 | AREIA MEDIA - POSTO JAZIDA/FORNECEDOR (RETIRADO NA JAZIDA, SEM TRANSPORTE) | MAT. | M3 | 0.040506 | 50 | 2.03
37411 | TELA DE ACO SOLDADA GALVANIZADA/ZINCADA PARA ALVENARIA, FIO D = *1,24 MM, MALHA 25 X 25 MM | MAT. | M2 | 0.1388 | 11.11 | 1.54
MO88309 | PEDREIRO COM ENCARGOS COMPLEMENTARES SEM L.S. | M.O. | H | 0.78 | 9.08 | 7.08
MO88316 | SERVENTE COM ENCARGOS COMPLEMENTARES SEM L.S. | M.O. | H | 0.78 | 7.43 | 5.8
MO88377 | OPERADOR DE BETONEIRA ESTACIONARIA/MISTURADOR (COLETADO CAIXA) COM ENCARGOS COMPLEMENTARES SEM L.S. | M.O. | H | 0.14915 | 8.22 | 1.23
PREÇO (mão-de-obra): | [5 empty] | 14.11
PREÇO (material): | [5 empty] | 9.69
PREÇO TOTAL (unit.): | [5 empty] | 23.8
LS(%): 89,83 | [5 empty] | 12.65
BDI(%): 0,00 | [5 empty] | 0
ADM(%): 0,00 | [5 empty] | 0
TOTAL TAXA: | [5 empty] | 12.65
PREÇO TOTAL UNIT. (c/ taxa): | [5 empty] | 36.45
87792U | EMBOÇO OU MASSA ÚNICA EM ARGAMASSA TRAÇO 1:2:8, PREPARO MECÂNICO COM BETONEIRA 400 L, APLICADA MANUALMENTE EM PANOS CEGOS DE FACHADA (SEM PRESENÇA DE VÃOS), ESPESSURA DE 25 MM. AF_06/2014 | SER.CG | M2
10535 | BETONEIRA CAPACIDADE NOMINAL 400 L, CAPACIDADE DE MISTURA 280 L, MOTOR ELETRICO TRIFASICO 220/380 V POTENCIA 2 CV, SEM CARREGADOR | MAT. | UN | 1.2862e-05 | 3190 | 0.04
1106 | CAL HIDRATADA CH-I PARA ARGAMASSAS | MAT. | KG | 5.6754 | 0.65 | 3.69
1379 | CIMENTO PORTLAND COMPOSTO CP II-32 | MAT. | KG | 5.439 | 0.36 | 1.96
2705 | ENERGIA ELETRICA ATE 2000 KWH INDUSTRIAL, SEM DEMANDA | MAT. | KW/H | 0.040654 | 0.72 | 0.03
370 | AREIA MEDIA - POSTO JAZIDA/FORNECEDOR (RETIRADO NA JAZIDA, SEM TRANSPORTE) | MAT. | M3 | 0.037797 | 50 | 1.89
37411 | TELA DE ACO SOLDADA GALVANIZADA/ZINCADA PARA ALVENARIA, FIO D = *1,24 MM, MALHA 25 X 25 MM | MAT. | M2 | 0.1581 | 11.11 | 1.76
MO88309 | PEDREIRO COM ENCARGOS COMPLEMENTARES SEM L.S. | M.O. | H | 0.4 | 9.08 | 3.63
MO88316 | SERVENTE COM ENCARGOS COMPLEMENTARES SEM L.S. | M.O. | H | 0.4 | 7.43 | 2.97
MO88377 | OPERADOR DE BETONEIRA ESTACIONARIA/MISTURADOR (COLETADO CAIXA) COM ENCARGOS COMPLEMENTARES SEM L.S. | M.O. | H | 0.13917 | 8.22 | 1.14
PREÇO (mão-de-obra): | [5 empty] | 7.75
PREÇO (material): | [5 empty] | 9.36
PREÇO TOTAL (unit.): | [5 empty] | 17.11
LS(%): 89,83 | [5 empty] | 6.94
BDI(%): 0,00 | [5 empty] | 0
ADM(%): 0,00 | [5 empty] | 0
TOTAL TAXA: | [5 empty] | 6.94
PREÇO TOTAL UNIT. (c/ taxa): | [5 empty] | 24.05
87879U | CHAPISCO APLICADO EM ALVENARIAS E ESTRUTURAS DE CONCRETO INTERNAS, COM COLHER DE PEDREIRO. ARGAMASSA TRAÇO 1:3 COM PREPARO EM BETONEIRA 400L. AF_06/2014 | SER.CG | M2
10535 | BETONEIRA CAPACIDADE NOMINAL 400 L, CAPACIDADE DE MISTURA 280 L, MOTOR ELETRICO TRIFASICO 220/380 V POTENCIA 2 CV, SEM CARREGADOR | MAT. | UN | 1.661e-06 | 3190 | 0.01
1379 | CIMENTO PORTLAND COMPOSTO CP II-32 | MAT. | KG | 1.7042 | 0.36 | 0.61
2705 | ENERGIA ELETRICA ATE 2000 KWH INDUSTRIAL, SEM DEMANDA | MAT. | KW/H | 0.00525 | 0.72 | 0
367 | AREIA GROSSA - POSTO JAZIDA/FORNECEDOR (RETIRADO NA JAZIDA, SEM TRANSPORTE) | MAT. | M3 | 0.004452 | 60 | 0.27
MO88309 | PEDREIRO COM ENCARGOS COMPLEMENTARES SEM L.S. | M.O. | H | 0.07 | 9.08 | 0.64
MO88316 | SERVENTE COM ENCARGOS COMPLEMENTARES SEM L.S. | M.O. | H | 0.007 | 7.43 | 0.05
MO88377 | OPERADOR DE BETONEIRA ESTACIONARIA/MISTURADOR (COLETADO CAIXA) COM ENCARGOS COMPLEMENTARES SEM L.S. | M.O. | H | 0.017976 | 8.22 | 0.15
PREÇO (mão-de-obra): | [5 empty] | 0.84
PREÇO (material): | [5 empty] | 0.89
PREÇO TOTAL (unit.): | [5 empty] | 1.73
LS(%): 89,83 | [5 empty] | 0.73
BDI(%): 0,00 | [5 empty] | 0
ADM(%): 0,00 | [5 empty] | 0
TOTAL TAXA: | [5 empty] | 0.73
PREÇO TOTAL UNIT. (c/ taxa): | [5 empty] | 2.46
87882U | CHAPISCO APLICADO NO TETO, COM ROLO PARA TEXTURA ACRÍLICA. ARGAMASSA TRAÇO 1:4 E EMULSÃO POLIMÉRICA (ADESIVO) COM PREPARO EM BETONEIRA 400L. AF_06/2014 | SER.CG | M2
10535 | BETONEIRA CAPACIDADE NOMINAL 400 L, CAPACIDADE DE MISTURA 280 L, MOTOR ELETRICO TRIFASICO 220/380 V POTENCIA 2 CV, SEM CARREGADOR | MAT. | UN | 6.59e-07 | 3190 | 0
1379 | CIMENTO PORTLAND COMPOSTO CP II-32 | MAT. | KG | 0.37639 | 0.36 | 0.14
2705 | ENERGIA ELETRICA ATE 2000 KWH INDUSTRIAL, SEM DEMANDA | MAT. | KW/H | 0.0020625 | 0.72 | 0
367 | AREIA GROSSA - POSTO JAZIDA/FORNECEDOR (RETIRADO NA JAZIDA, SEM TRANSPORTE) | MAT. | M3 | 0.001305 | 60 | 0.08
7334 | ADITIVO ADESIVO LIQUIDO PARA ARGAMASSAS DE REVESTIMENTOS CIMENTICIOS | MAT. | L | 0.2802 | 11.2 | 3.14
MO88309 | PEDREIRO COM ENCARGOS COMPLEMENTARES SEM L.S. | M.O. | H | 0.038 | 9.08 | 0.35
MO88316 | SERVENTE COM ENCARGOS COMPLEMENTARES SEM L.S. | M.O. | H | 0.0038 | 7.43 | 0.03
MO88377 | OPERADOR DE BETONEIRA ESTACIONARIA/MISTURADOR (COLETADO CAIXA) COM ENCARGOS COMPLEMENTARES SEM L.S. | M.O. | H | 0.007155 | 8.22 | 0.06
PREÇO (mão-de-obra): | [5 empty] | 0.43
PREÇO (material): | [5 empty] | 3.36
PREÇO TOTAL (unit.): | [5 empty] | 3.79
LS(%): 89,83 | [5 empty] | 0.37
BDI(%): 0,00 | [5 empty] | 0
ADM(%): 0,00 | [5 empty] | 0
TOTAL TAXA: | [5 empty] | 0.37
PREÇO TOTAL UNIT. (c/ taxa): | [5 empty] | 4.16
87894U | CHAPISCO APLICADO EM ALVENARIA (SEM PRESENÇA DE VÃOS) E ESTRUTURAS DE CONCRETO DE FACHADA, COM COLHER DE PEDREIRO. ARGAMASSA TRAÇO 1:3 COM PREPARO EM BETONEIRA 400L. AF_06/2014 | SER.CG | M2
10535 | BETONEIRA CAPACIDADE NOMINAL 400 L, CAPACIDADE DE MISTURA 280 L, MOTOR ELETRICO TRIFASICO 220/380 V POTENCIA 2 CV, SEM CARREGADOR | MAT. | UN | 1.661e-06 | 3190 | 0.01
1379 | CIMENTO PORTLAND COMPOSTO CP II-32 | MAT. | KG | 1.7042 | 0.36 | 0.61
2705 | ENERGIA ELETRICA ATE 2000 KWH INDUSTRIAL, SEM DEMANDA | MAT. | KW/H | 0.00525 | 0.72 | 0
367 | AREIA GROSSA - POSTO JAZIDA/FORNECEDOR (RETIRADO NA JAZIDA, SEM TRANSPORTE) | MAT. | M3 | 0.004452 | 60 | 0.27
MO88309 | PEDREIRO COM ENCARGOS COMPLEMENTARES SEM L.S. | M.O. | H | 0.124 | 9.08 | 1.13
MO88316 | SERVENTE COM ENCARGOS COMPLEMENTARES SEM L.S. | M.O. | H | 0.062 | 7.43 | 0.46
MO88377 | OPERADOR DE BETONEIRA ESTACIONARIA/MISTURADOR (COLETADO CAIXA) COM ENCARGOS COMPLEMENTARES SEM L.S. | M.O. | H | 0.017976 | 8.22 | 0.15
PREÇO (mão-de-obra): | [5 empty] | 1.73
PREÇO (material): | [5 empty] | 0.89
PREÇO TOTAL (unit.): | [5 empty] | 2.62
LS(%): 89,83 | [5 empty] | 1.55
BDI(%): 0,00 | [5 empty] | 0
ADM(%): 0,00 | [5 empty] | 0
TOTAL TAXA: | [5 empty] | 1.55
PREÇO TOTAL UNIT. (c/ taxa): | [5 empty] | 4.17
87905U | CHAPISCO APLICADO EM ALVENARIA (COM PRESENÇA DE VÃOS) E ESTRUTURAS DE CONCRETO DE FACHADA, COM COLHER DE PEDREIRO. ARGAMASSA TRAÇO 1:3 COM PREPARO EM BETONEIRA 400L. AF_06/2014 | SER.CG | M2
10535 | BETONEIRA CAPACIDADE NOMINAL 400 L, CAPACIDADE DE MISTURA 280 L, MOTOR ELETRICO TRIFASICO 220/380 V POTENCIA 2 CV, SEM CARREGADOR | MAT. | UN | 1.661e-06 | 3190 | 0.01
1379 | CIMENTO PORTLAND COMPOSTO CP II-32 | MAT. | KG | 1.7042 | 0.36 | 0.61
2705 | ENERGIA ELETRICA ATE 2000 KWH INDUSTRIAL, SEM DEMANDA | MAT. | KW/H | 0.00525 | 0.72 | 0
367 | AREIA GROSSA - POSTO JAZIDA/FORNECEDOR (RETIRADO NA JAZIDA, SEM TRANSPORTE) | MAT. | M3 | 0.004452 | 60 | 0.27
MO88309 | PEDREIRO COM ENCARGOS COMPLEMENTARES SEM L.S. | M.O. | H | 0.183 | 9.08 | 1.66
MO88316 | SERVENTE COM ENCARGOS COMPLEMENTARES SEM L.S. | M.O. | H | 0.091 | 7.43 | 0.68
MO88377 | OPERADOR DE BETONEIRA ESTACIONARIA/MISTURADOR (COLETADO CAIXA) COM ENCARGOS COMPLEMENTARES SEM L.S. | M.O. | H | 0.017976 | 8.22 | 0.15
PREÇO (mão-de-obra): | [5 empty] | 2.49
PREÇO (material): | [5 empty] | 0.89
PREÇO TOTAL (unit.): | [5 empty] | 3.38
LS(%): 89,83 | [5 empty] | 2.22
BDI(%): 0,00 | [5 empty] | 0
ADM(%): 0,00 | [5 empty] | 0
TOTAL TAXA: | [5 empty] | 2.22
PREÇO TOTAL UNIT. (c/ taxa): | [5 empty] | 5.6
90406U | MASSA ÚNICA, PARA RECEBIMENTO DE PINTURA, EM ARGAMASSA TRAÇO 1:2:8, PREPARO MECÂNICO COM BETONEIRA 400L, APLICADA MANUALMENTE EM TETO, ESPESSURA DE 20MM, COM EXECUÇÃO DE TALISCAS. AF_03/2015 | SER.CG | M2
10535 | BETONEIRA CAPACIDADE NOMINAL 400 L, CAPACIDADE DE MISTURA 280 L, MOTOR ELETRICO TRIFASICO 220/380 V POTENCIA 2 CV, SEM CARREGADOR | MAT. | UN | 1.6506e-05 | 3190 | 0.05
1106 | CAL HIDRATADA CH-I PARA ARGAMASSAS | MAT. | KG | 7.2831 | 0.65 | 4.73
1379 | CIMENTO PORTLAND COMPOSTO CP II-32 | MAT. | KG | 6.9797 | 0.36 | 2.51
2705 | ENERGIA ELETRICA ATE 2000 KWH INDUSTRIAL, SEM DEMANDA | MAT. | KW/H | 0.05217 | 0.72 | 0.04
370 | AREIA MEDIA - POSTO JAZIDA/FORNECEDOR (RETIRADO NA JAZIDA, SEM TRANSPORTE) | MAT. | M3 | 0.048504 | 50 | 2.43
MO88309 | PEDREIRO COM ENCARGOS COMPLEMENTARES SEM L.S. | M.O. | H | 0.79 | 9.08 | 7.17
MO88316 | SERVENTE COM ENCARGOS COMPLEMENTARES SEM L.S. | M.O. | H | 0.289 | 7.43 | 2.15
MO88377 | OPERADOR DE BETONEIRA ESTACIONARIA/MISTURADOR (COLETADO CAIXA) COM ENCARGOS COMPLEMENTARES SEM L.S. | M.O. | H | 0.1786 | 8.22 | 1.47
PREÇO (mão-de-obra): | [5 empty] | 10.79
PREÇO (material): | [5 empty] | 9.76
PREÇO TOTAL (unit.): | [5 empty] | 20.55
LS(%): 89,83 | [5 empty] | 9.67
BDI(%): 0,00 | [5 empty] | 0
ADM(%): 0,00 | [5 empty] | 0
TOTAL TAXA: | [5 empty] | 9.67
PREÇO TOTAL UNIT. (c/ taxa): | [5 empty] | 30.22
MODELO SINAPI 87269 | REVESTIMENTO EM CERÂMICA TIPO A DIMENSÃO 5X10CM NA COR CRISTAL ALUMÍNIO FABRICANTE ELIZABETH OU SIMILAR COM REJUNTAMENTO EM ARGAMASSA INDUSTRIAL FLEXÍVEL ANTI FUNGICIDA ESPESSURA 4MM NA COR CINZA PLATINA MARCA QUARTZOLIT OU SIMILAR APLICADAS EM AMBIENTES DE ÁREA MAIOR QUE 5 M² NA ALTURA INTEIRA DAS PAREDES. AF_06/2014 | SER.CG | M2
1381 | ARGAMASSA COLANTE AC I PARA CERAMICAS | MAT. | KG | 4.86 | 0.41 | 1.99
34357 | REJUNTE COLORIDO, CIMENTICIO | MAT. | KG | 0.29 | 2.61 | 0.76
CER 5X10 ALUMINIO | CERÂMICA TIPO A DIMENSÃO 5X10CM NA COR CRISTAL ALUMÍNIO MARCA ELIZABETH OU SIMILAR | MAT. | M2 | 1.07 | 26.62 | 28.48
MO88256 | AZULEJISTA OU LADRILHISTA COM ENCARGOS COMPLEMENTARES SEM L.S. | M.O. | H | 0.61 | 8.44 | 5.15
MO88316 | SERVENTE COM ENCARGOS COMPLEMENTARES SEM L.S. | M.O. | H | 0.34 | 7.43 | 2.53
PREÇO (mão-de-obra): | [5 empty] | 7.68
PREÇO (material): | [5 empty] | 31.23
PREÇO TOTAL (unit.): | [5 empty] | 38.91
LS(%): 89,83 | [5 empty] | 6.89
BDI(%): 0,00 | [5 empty] | 0
ADM(%): 0,00 | [5 empty] | 0
TOTAL TAXA: | [5 empty] | 6.89
PREÇO TOTAL UNIT. (c/ taxa): | [5 empty] | 45.8
06.09 | ESQUADRIA DE MADEIRA
PL 1 | FORNECIMENTO E ASSENTAMENTO DE PORTA PARA BOX WC TIPO PL1 DIM.0,80X1,60M EM LAMINADO MELAMÍNICO ESTRUTURAL TS-10MM COM ACABAMENTO TEXTURIZADO DUPLA FACE NA COR GELO; BATENTES EM PERFIL DE ALUMÍNIO ANODIZADO NA COR NATURAL; COM DOBRADIÇAS AUTOMÁTICAS TIPO SELF CLOSING EM LIGA ESPECIAL DE ALUMÍNIO ACABAMENTO ANODIZADO FOSCO ACETINADO E FECHADURA UNIVERSAL TIPO TARJETA LIVRE OCUPADO E PUXADOR TUBULAR EM ALUMÍNIO 400MM | SER.CG | UN
38168 | PUXADOR TUBULAR RETO, DUPLO, EM ALUMÍNIO POLIDO, DIÂMETRO APROXIMADO DE 1", COMPRIMENTO APROXIMADO DE 400 MM, PARA PORTAS DE MADEIRA OU VIDRO | MAT. | UN | 1 | 108.54 | 108.54
PORTA PL | FORNECIMENTO E ASSENTAMENTO DE PORTA PARA WC TIPO PL DIM.0,80X1,60M EM LAMINADO MELAMÍNICO ESTRUTURAL TS-10MM COM ACABAMENTO TEXTURIZADO DUPLA FACE NA COR GELO; BATENTES EM PERFIL DE ALUMÍNIO ANODIZADO NA COR NATURAL; COM DOBRADIÇAS AUTOMÁTICAS TIPO SELF CLOSING EM LIGA ESPECIAL DE ALUMÍNIO ACABAMENTO ANODIZADO FOSCO ACETINADO E FECHADURA UNIVERSAL TIPO TARJETA LIVRE OCUPADO | SER.MO | UN | 1 | 723.87 | 723.87
PREÇO (mão-de-obra): | [5 empty] | 0
PREÇO (material): | [5 empty] | 832.41
PREÇO TOTAL (unit.): | [5 empty] | 832.41
LS(%): 89,83 | [5 empty] | 0
BDI(%): 0,00 | [5 empty] | 0
ADM(%): 0,00 | [5 empty] | 0
TOTAL TAXA: | [5 empty] | 0
PREÇO TOTAL UNIT. (c/ taxa): | [5 empty] | 832.41
PL 2 | FORNECIMENTO E ASSENTAMENTO DE PORTA PARA BOX WC TIPO PL 2 DIM.0,80X1,60M EM LAMINADO MELAMÍNICO ESTRUTURAL TS-10MM COM ACABAMENTO TEXTURIZADO DUPLA FACE NA COR GELO; BATENTES EM PERFIL DE ALUMÍNIO ANODIZADO NA COR NATURAL; COM DOBRADIÇAS AUTOMÁTICAS TIPO SELF CLOSING EM LIGA ESPECIAL DE ALUMÍNIO ACABAMENTO ANODIZADO FOSCO ACETINADO E FECHADURA UNIVERSAL TIPO TARJETA LIVRE OCUPADO | SER.CG | UN
PORTA PL | FORNECIMENTO E ASSENTAMENTO DE PORTA PARA WC TIPO PL DIM.0,80X1,60M EM LAMINADO MELAMÍNICO ESTRUTURAL TS-10MM COM ACABAMENTO TEXTURIZADO DUPLA FACE NA COR GELO; BATENTES EM PERFIL DE ALUMÍNIO ANODIZADO NA COR NATURAL; COM DOBRADIÇAS AUTOMÁTICAS TIPO SELF CLOSING EM LIGA ESPECIAL DE ALUMÍNIO ACABAMENTO ANODIZADO FOSCO ACETINADO E FECHADURA UNIVERSAL TIPO TARJETA LIVRE OCUPADO | SER.MO | UN | 1 | 723.87 | 723.87
PREÇO (mão-de-obra): | [5 empty] | 0
PREÇO (material): | [5 empty] | 723.87
PREÇO TOTAL (unit.): | [5 empty] | 723.87
LS(%): 89,83 | [5 empty] | 0
BDI(%): 0,00 | [5 empty] | 0
ADM(%): 0,00 | [5 empty] | 0
TOTAL TAXA: | [5 empty] | 0
PREÇO TOTAL UNIT. (c/ taxa): | [5 empty] | 723.87
PORTA 90 | FORNECIMENTO E ASSENTAMENTO DE PORTA DE GIRO 1 FOLHA EM MADEIRA TIPO PM2, DIM.0,90X2,10M COM GRADE EM MADEIRA MACIÇA MAÇARANDUBA COM ACABAMENTO PARA VERNIZ; FOLHA SEMI OCA EM BLOCO COMPENSADO JATOBÁ DE 35MM; ESTRUTURA INTERNA EM MADEIRA MACIÇA; REVESTIDA EM LAMINADO MELAMÍNICO TEXTURIZADO NA COR CHUMBO REF PP 185 PERTECH OU SIMILAR; DOBRADIÇA 3"X21/2" REF. 85 LA FONTE; FECHADURA EXTERNA REF. 521 CRA LINHA RESIDENCE, LA FONTE OU SIMILAR DE IGUAL OU MELHOR QUALIDADE. | SER.CG | UN
10535 | BETONEIRA CAPACIDADE NOMINAL 400 L, CAPACIDADE DE MISTURA 280 L, MOTOR ELETRICO TRIFASICO 220/380 V POTENCIA 2 CV, SEM CARREGADOR | MAT. | UN | 4.3214e-05 | 3190 | 0.14
10556 | PORTA DE MADEIRA, FOLHA MEDIA (NBR 15930) DE 90 X 210 CM, E = 35 MM, NUCLEO SARRAFEADO, CAPA LISA EM HDF, ACABAMENTO EM PRIMER PARA PINTURA | MAT. | UN | 1 | 151.09 | 151.09
11055 | PARAFUSO ROSCA SOBERBA ZINCADO CABECA CHATA FENDA SIMPLES 3,5 X 25 MM (1 ") | MAT. | UN | 19.8 | 0.05 | 0.99
1339 | COLA A BASE DE RESINA SINTETICA PARA CHAPA DE LAMINADO MELAMINICO | MAT. | KG | 3.402 | 18.22 | 61.98
1341 | CHAPA DE LAMINADO MELAMINICO, TEXTURIZADO, DE *1,25 X 3,08* M, E = 0,8 MM | MAT. | M2 | 3.969 | 20.24 | 80.33
1379 | CIMENTO PORTLAND COMPOSTO CP II-32 | MAT. | KG | 60.6854 | 0.36 | 21.85
183 | BATENTE/ PORTAL/ ADUELA/ MARCO MACICO, E= *3 CM, L= *13 CM, *60 CM A 120* CM X *210 CM, EM CEDRINHO/ ANGELIM COMERCIAL/ EUCALIPTO/ CURUPIXA/ PEROBA/ CUMARU OU EQUIVALENTE DA REGIAO (NAO INCLUI ALIZARES) | MAT. | JG | 1 | 91.5 | 91.5
20017 | GUARNICAO/ ALIZAR/ VISTA MACICA, E= *1* CM, L= *4,5* CM, EM CEDRINHO/ ANGELIM COMERCIAL/ EUCALIPTO/ CURUPIXA/ PEROBA/ CUMARU OU EQUIVALENTE DA REGIAO | MAT. | M | 11.8 | 2.77 | 32.69
2432 | DOBRADIÇA EM ACO/FERRO, 3 1/2" X 3", E= 1,9 A 2 MM, COM ANEL, CROMADO OU ZINCADO, TAMPA BOLA, COM PARAFUSOS | MAT. | UN | 3 | 30.83 | 92.49
2705 | ENERGIA ELETRICA ATE 2000 KWH INDUSTRIAL, SEM DEMANDA | MAT. | KW/H | 0.13663 | 0.72 | 0.1
370 | AREIA MEDIA - POSTO JAZIDA/FORNECEDOR (RETIRADO NA JAZIDA, SEM TRANSPORTE) | MAT. | M3 | 0.1586 | 50 | 7.93
39026 | PREGO DE ACO POLIDO SEM CABECA 15 X 15 (1 1/4 X 13) | MAT. | KG | 0.06 | 11.2 | 0.67
5061 | PREGO DE ACO POLIDO COM CABECA 18 X 27 (2 1/2 X 10) | MAT. | KG | 0.2 | 9.79 | 1.96
5066 | PREGO DE ACO POLIDO COM CABECA 12 X 12 | MAT. | KG | 0.0108 | 13.12 | 0.14
5075 | PREGO DE ACO POLIDO COM CABECA 18 X 30 (2 3/4 X 10) | MAT. | KG | 0.0235 | 9.96 | 0.23
7319 | TINTA ASFALTICA IMPERMEABILIZANTE DISPERSA EM AGUA, PARA MATERIAIS CIMENTICIOS | MAT. | L | 0.1737 | 8.81 | 1.53
FECHADURA 521 | FECHADURA EXTERNA CONJUNTO REF 521 MAÇANETA 233 ROSETA 303 ACABAMENTO CROMADO ACETINADO CRA LINHA RESIDENCE LA FONTE | MAT. | UN | 1 | 151.9 | 151.9
MO88261 | CARPINTEIRO DE ESQUADRIAS COM ENCARGOS COMPLEMENTARES SEM L.S. | M.O. | H | 8.0544 | 8.94 | 72.05
MO88309 | PEDREIRO COM ENCARGOS COMPLEMENTARES SEM L.S. | M.O. | H | 3.885 | 9.08 | 35.28
MO88316 | SERVENTE COM ENCARGOS COMPLEMENTARES SEM L.S. | M.O. | H | 7.6376 | 7.43 | 56.77
MO88377 | OPERADOR DE BETONEIRA ESTACIONARIA/MISTURADOR (COLETADO CAIXA) COM ENCARGOS COMPLEMENTARES SEM L.S. | M.O. | H | 0.46754 | 8.22 | 3.84
PREÇO (mão-de-obra): | [5 empty] | 167.94
PREÇO (material): | [5 empty] | 697.53
PREÇO TOTAL (unit.): | [5 empty] | 865.47
LS(%): 89,83 | [5 empty] | 150.86
BDI(%): 0,00 | [5 empty] | 0
ADM(%): 0,00 | [5 empty] | 0
TOTAL TAXA: | [5 empty] | 150.86
PREÇO TOTAL UNIT. (c/ taxa): | [5 empty] | 1016.33
PORTA 90 WC | FORNECIMENTO E ASSENTAMENTO DE PORTA DE GIRO 1 FOLHA EM MADEIRA TIPO PM3, DIM.0,90X2,10M COM GRADE EM MADEIRA MACIÇA MAÇARANDUBA COM ACABAMENTO PARA VERNIZ; FOLHA SEMI OCA EM BLOCO COMPENSADO JATOBÁ DE 35MM; ESTRUTURA INTERNA EM MADEIRA MACIÇA; REVESTIDA EM LAMINADO MELAMÍNICO TEXTURIZADO NA COR CHUMBO REF PP 185 PERTECH OU SIMILAR E CHAPA DE AÇO INOX ESCOVADO; DOBRADIÇA 3"X21/2" REF. 85 LA FONTE; PUXADOR EM AÇO INOX DIM. 40CM; FECHADURA EXTERNA REF. 521 CRA LINHA RESIDENCE, LA FONTE OU SIMILAR DE IGUAL OU MELHOR QUALIDADE. | SER.CG | UN
10535 | BETONEIRA CAPACIDADE NOMINAL 400 L, CAPACIDADE DE MISTURA 280 L, MOTOR ELETRICO TRIFASICO 220/380 V POTENCIA 2 CV, SEM CARREGADOR | MAT. | UN | 3.4982e-05 | 3190 | 0.11
10556 | PORTA DE MADEIRA, FOLHA MEDIA (NBR 15930) DE 90 X 210 CM, E = 35 MM, NUCLEO SARRAFEADO, CAPA LISA EM HDF, ACABAMENTO EM PRIMER PARA PINTURA | MAT. | UN | 1 | 151.09 | 151.09
11055 | PARAFUSO ROSCA SOBERBA ZINCADO CABECA CHATA FENDA SIMPLES 3,5 X 25 MM (1 ") | MAT. | UN | 19.8 | 0.05 | 0.99
12759 | CHAPA ACO INOX AISI 304 NUMERO 9 (E = 4 MM), ACABAMENTO NUMERO 1 (LAMINADO A QUENTE, FOSCO) | MAT. | M2 | 0.72 | 591.33 | 425.76
1339 | COLA A BASE DE RESINA SINTETICA PARA CHAPA DE LAMINADO MELAMINICO | MAT. | KG | 2.754 | 18.22 | 50.18
1341 | CHAPA DE LAMINADO MELAMINICO, TEXTURIZADO, DE *1,25 X 3,08* M, E = 0,8 MM | MAT. | M2 | 3.213 | 20.24 | 65.03
1379 | CIMENTO PORTLAND COMPOSTO CP II-32 | MAT. | KG | 51.0521 | 0.36 | 18.38
183 | BATENTE/ PORTAL/ ADUELA/ MARCO MACICO, E= *3 CM, L= *13 CM, *60 CM A 120* CM X *210 CM, EM CEDRINHO/ ANGELIM COMERCIAL/ EUCALIPTO/ CURUPIXA/ PEROBA/ CUMARU OU EQUIVALENTE DA REGIAO (NAO INCLUI ALIZARES) | MAT. | JG | 1 | 91.5 | 91.5
20017 | GUARNICAO/ ALIZAR/ VISTA MACICA, E= *1* CM, L= *4,5* CM, EM CEDRINHO/ ANGELIM COMERCIAL/ EUCALIPTO/ CURUPIXA/ PEROBA/ CUMARU OU EQUIVALENTE DA REGIAO | MAT. | M | 11.8 | 2.77 | 32.69
2432 | DOBRADIÇA EM ACO/FERRO, 3 1/2" X 3", E= 1,9 A 2 MM, COM ANEL, CROMADO OU ZINCADO, TAMPA BOLA, COM PARAFUSOS | MAT. | UN | 3 | 30.83 | 92.49
2705 | ENERGIA ELETRICA ATE 2000 KWH INDUSTRIAL, SEM DEMANDA | MAT. | KW/H | 0.11061 | 0.72 | 0.08
370 | AREIA MEDIA - POSTO JAZIDA/FORNECEDOR (RETIRADO NA JAZIDA, SEM TRANSPORTE) | MAT. | M3 | 0.13341 | 50 | 6.67
38168 | PUXADOR TUBULAR RETO, DUPLO, EM ALUMÍNIO POLIDO, DIÂMETRO APROXIMADO DE 1", COMPRIMENTO APROXIMADO DE 400 MM, PARA PORTAS DE MADEIRA OU VIDRO | MAT. | UN | 1 | 108.54 | 108.54
39026 | PREGO DE ACO POLIDO SEM CABECA 15 X 15 (1 1/4 X 13) | MAT. | KG | 0.06 | 11.2 | 0.67
5061 | PREGO DE ACO POLIDO COM CABECA 18 X 27 (2 1/2 X 10) | MAT. | KG | 0.2 | 9.79 | 1.96
5066 | PREGO DE ACO POLIDO COM CABECA 12 X 12 | MAT. | KG | 0.0108 | 13.12 | 0.14
5075 | PREGO DE ACO POLIDO COM CABECA 18 X 30 (2 3/4 X 10) | MAT. | KG | 0.0235 | 9.96 | 0.23
7319 | TINTA ASFALTICA IMPERMEABILIZANTE DISPERSA EM AGUA, PARA MATERIAIS CIMENTICIOS | MAT. | L | 0.1737 | 8.81 | 1.53
FECHADURA 521 | FECHADURA EXTERNA CONJUNTO REF 521 MAÇANETA 233 ROSETA 303 ACABAMENTO CROMADO ACETINADO CRA LINHA RESIDENCE LA FONTE | MAT. | UN | 1 | 151.9 | 151.9
MO88261 | CARPINTEIRO DE ESQUADRIAS COM ENCARGOS COMPLEMENTARES SEM L.S. | M.O. | H | 7.9248 | 8.94 | 70.89
MO88309 | PEDREIRO COM ENCARGOS COMPLEMENTARES SEM L.S. | M.O. | H | 3.453 | 9.08 | 31.36
MO88316 | SERVENTE COM ENCARGOS COMPLEMENTARES SEM L.S. | M.O. | H | 7.076 | 7.43 | 52.6
MO88377 | OPERADOR DE BETONEIRA ESTACIONARIA/MISTURADOR (COLETADO CAIXA) COM ENCARGOS COMPLEMENTARES SEM L.S. | M.O. | H | 0.37848 | 8.22 | 3.11
PREÇO (mão-de-obra): | [5 empty] | 157.95
PREÇO (material): | [5 empty] | 1199.94
PREÇO TOTAL (unit.): | [5 empty] | 1357.89
LS(%): 89,83 | [5 empty] | 141.89
BDI(%): 0,00 | [5 empty] | 0
ADM(%): 0,00 | [5 empty] | 0
TOTAL TAXA: | [5 empty] | 141.89
PREÇO TOTAL UNIT. (c/ taxa): | [5 empty] | 1499.78
06.10 | ESQUADRIA DE ALUMÍNIO
COMPOSIÇÃO JA1 | FORNECIMENTO E ASSENTAMENTO DE JANELA DE CORRER, EM ALUMÍNIO TIPO JA1, DIM 1,20X1,00M, NA LINHA 25, SUPREMA OU IMPERIAL 2.5, DA ALCOA, BELMETAL OU SIMILAR, ANODIZAÇÃO NA COR BRONZE, COM CONTRA-MARCO E ARREMATES EM ALUMÍNIO, FECHO EM ALUMÍNIO E TODOS OS ACESSÓRIOS INDICADOS PELO FABRICANTE, COM GUARNIÇÃO DE BORRACHA PARA OS VIDROS, SEM O FORNECIMENTO DOS VIDROS | SER.CG | UN
39961 | SILICONE ACETICO USO GERAL INCOLOR 280 G | MAT. | UN | 0.74796 | 12.65 | 9.46
4377 | PARAFUSO DE ACO ZINCADO COM ROSCA SOBERBA, CABECA CHATA E FENDA SIMPLES, DIAMETRO 4,2 MM, COMPRIMENTO * 32 * MM | MAT. | UN | 11.04 | 0.07 | 0.77
MO88309 | PEDREIRO COM ENCARGOS COMPLEMENTARES SEM L.S. | M.O. | H | 0.6228 | 9.08 | 5.66
MO88316 | SERVENTE COM ENCARGOS COMPLEMENTARES SEM L.S. | M.O. | H | 0.3108 | 7.43 | 2.31
MOD 34362/SINAPI | JANELA ALUMINIO DE CORRER 1,20 X 1,00 M (AXL) COM 2 FOLHAS PARA VIDRO INCLUSO GUARNIÇÃO SEM VIDRO | MAT. | UN | 0.99996 | 524.88 | 524.86
PREÇO (mão-de-obra): | [5 empty] | 7.97
PREÇO (material): | [5 empty] | 535.09
PREÇO TOTAL (unit.): | [5 empty] | 543.06
LS(%): 89,83 | [5 empty] | 7.16
BDI(%): 0,00 | [5 empty] | 0
ADM(%): 0,00 | [5 empty] | 0
TOTAL TAXA: | [5 empty] | 7.16
PREÇO TOTAL UNIT. (c/ taxa): | [5 empty] | 550.22
06.11 | ESQUADRIA DE VIDRO
COMPOSIÇÃO PV4 | FORNECIMENTO E ASSENTAMENTO DE PAINEL TIPO PV4 EM VIDRO TEMPERADO DE 10 MM DE ESPESSURA, INCOLOR, NA DIMENSÃO DE 2,80 X 2,10M, CONSTITUÍDO POR 02 FOLHAS DE GIRO, 02 FOLHAS FIXAS ; COM MOLA HIDRÁULICA DE PISO TIPO DORMA BTS 75R, PIVÔ EM AÇO INOX, FERROLHO, FECHADURA E CONTRA-FECHADURA, PADRÃO BLINDEX, EM LATÃO, FERRAGENS DE FIXAÇÃO E REFORÇO EM AÇO INOX, PUXADOR TUBULAR EM AÇO INOX, COMPRIMENTO DE 600 MM E DIÂMETRO DE 30 MM, COM ACABAMENTO POLIDO; | SER.CG | UN
10498 | MASSA PARA VIDRO | MAT. | KG | 3.15 | 4.41 | 13.89
10507 | VIDRO TEMPERADO INCOLOR E = 10 MM, SEM COLOCAÇÃO | MAT. | M2 | 5.88 | 194.15 | 1141.6
11499 | MOLA HIDRAULICA DE PISO P/ VIDRO TEMPERADO 10MM | MAT. | UN | 2 | 981.21 | 1962.42
3104 | JOGO DE FERRAGENS CROMADAS P/ PORTA DE VIDRO TEMPERADO, UMA FOLHA COMPOSTA: DOBRADICA SUPERIOR (101) E INFERIOR (103),TRINCO (502), FECHADURA (520),CONTRA FECHADURA (531),COM CAPUCHINHO | MAT. | CJ | 2 | 328.81 | 657.62
38168 | PUXADOR TUBULAR RETO, DUPLO, EM ALUMÍNIO POLIDO, DIÂMETRO APROXIMADO DE 1", COMPRIMENTO APROXIMADO DE 400 MM, PARA PORTAS DE MADEIRA OU VIDRO | MAT. | UN | 2 | 108.54 | 217.08
MO88316 | SERVENTE COM ENCARGOS COMPLEMENTARES SEM L.S. | M.O. | H | 1.05 | 7.43 | 7.8
MO88325 | VIDRACEIRO COM ENCARGOS COMPLEMENTARES SEM L.S. | M.O. | H | 1.65 | 8.12 | 13.4
PREÇO (mão-de-obra): | [5 empty] | 21.21
PREÇO (material): | [5 empty] | 3992.61
PREÇO TOTAL (unit.): | [5 empty] | 4013.82
LS(%): 89,83 | [5 empty] | 19.05
BDI(%): 0,00 | [5 empty] | 0
ADM(%): 0,00 | [5 empty] | 0
TOTAL TAXA: | [5 empty] | 19.05
PREÇO TOTAL UNIT. (c/ taxa): | [5 empty] | 4032.87
COMPOSIÇÃO PV5 | FORNECIMENTO E ASSENTAMENTO DE PAINEL TIPO PV5 EM VIDRO TEMPERADO DE 10 MM DE ESPESSURA, INCOLOR, NA DIMENSÃO DE 1,80 X 2,10M, CONSTITUÍDO POR 01 FOLHA DE GIRO, 01 FOLHA FIXA ; COM MOLA HIDRÁULICA DE PISO TIPO DORMA BTS 75R, PIVÔ EM AÇO INOX, FERROLHO, FECHADURA E CONTRA-FECHADURA, PADRÃO BLINDEX, EM LATÃO, FERRAGENS DE FIXAÇÃO E REFORÇO EM AÇO INOX, PUXADOR TUBULAR EM AÇO INOX, COMPRIMENTO DE 600 MM E DIÂMETRO DE 30 MM, COM ACABAMENTO POLIDO; | SER.CG | UN
10498 | MASSA PARA VIDRO | MAT. | KG | 2.7 | 4.41 | 11.91
10507 | VIDRO TEMPERADO INCOLOR E = 10 MM, SEM COLOCAÇÃO | MAT. | M2 | 3.69 | 194.15 | 716.41
11499 | MOLA HIDRAULICA DE PISO P/ VIDRO TEMPERADO 10MM | MAT. | UN | 1 | 981.21 | 981.21
3104 | JOGO DE FERRAGENS CROMADAS P/ PORTA DE VIDRO TEMPERADO, UMA FOLHA COMPOSTA: DOBRADICA SUPERIOR (101) E INFERIOR (103),TRINCO (502), FECHADURA (520),CONTRA FECHADURA (531),COM CAPUCHINHO | MAT. | CJ | 1 | 328.81 | 328.81
38168 | PUXADOR TUBULAR RETO, DUPLO, EM ALUMÍNIO POLIDO, DIÂMETRO APROXIMADO DE 1", COMPRIMENTO APROXIMADO DE 400 MM, PARA PORTAS DE MADEIRA OU VIDRO | MAT. | UN | 1 | 108.54 | 108.54
MO88316 | SERVENTE COM ENCARGOS COMPLEMENTARES SEM L.S. | M.O. | H | 0.9 | 7.43 | 6.69
MO88325 | VIDRACEIRO COM ENCARGOS COMPLEMENTARES SEM L.S. | M.O. | H | 1.2 | 8.12 | 9.75
PREÇO (mão-de-obra): | [5 empty] | 16.44
PREÇO (material): | [5 empty] | 2146.88
PREÇO TOTAL (unit.): | [5 empty] | 2163.32
LS(%): 89,83 | [5 empty] | 14.76
BDI(%): 0,00 | [5 empty] | 0
ADM(%): 0,00 | [5 empty] | 0
TOTAL TAXA: | [5 empty] | 14.76
PREÇO TOTAL UNIT. (c/ taxa): | [5 empty] | 2178.08
06.12 | VIDROS
85001U | FORNECIMENTO E INSTALAÇÃO VIDRO LISO FUMÊ, ESPESSURA 4MM | SER.CG | M2
10498 | MASSA PARA VIDRO | MAT. | KG | 2 | 4.41 | 8.82
11188 | VIDRO LISO FUMÊ E = 4MM - SEM COLOCAÇÃO | MAT. | M2 | 1 | 92.48 | 92.48
MO88316 | SERVENTE COM ENCARGOS COMPLEMENTARES SEM L.S. | M.O. | H | 0.2 | 7.43 | 1.49
MO88325 | VIDRACEIRO COM ENCARGOS COMPLEMENTARES SEM L.S. | M.O. | H | 1 | 8.12 | 8.12
PREÇO (mão-de-obra): | [5 empty] | 9.61
PREÇO (material): | [5 empty] | 101.3
PREÇO TOTAL (unit.): | [5 empty] | 110.91
LS(%): 89,83 | [5 empty] | 8.63
BDI(%): 0,00 | [5 empty] | 0
ADM(%): 0,00 | [5 empty] | 0
TOTAL TAXA: | [5 empty] | 8.63
PREÇO TOTAL UNIT. (c/ taxa): | [5 empty] | 119.54
06.13 | PISO
83534U | LASTRO DE CONCRETO, PREPARO MECÂNICO, INCLUSOS ADITIVO IMPERMEABILIZANTE, LANÇAMENTO E ADENSAMENTO | SER.CG | M3
10535 | BETONEIRA CAPACIDADE NOMINAL 400 L, CAPACIDADE DE MISTURA 280 L, MOTOR ELETRICO TRIFASICO 220/380 V POTENCIA 2 CV, SEM CARREGADOR | MAT. | UN | 0.00016952 | 3190 | 0.54
1379 | CIMENTO PORTLAND COMPOSTO CP II-32 | MAT. | KG | 212.21 | 0.36 | 76.4
2705 | ENERGIA ELETRICA ATE 2000 KWH INDUSTRIAL, SEM DEMANDA | MAT. | KW/H | 1 | 0.72 | 0.72
370 | AREIA MEDIA - POSTO JAZIDA/FORNECEDOR (RETIRADO NA JAZIDA, SEM TRANSPORTE) | MAT. | M3 | 0.859 | 50 | 42.95
4721 | PEDRA BRITADA N. 1 (9,5 a 19 MM) POSTO PEDREIRA/FORNECEDOR, SEM FRETE | MAT. | M3 | 0.5784 | 53.69 | 31.05
7325 | ADITIVO IMPERMEABILIZANTE DE PEGA NORMAL PARA ARGAMASSAS E CONCRETOS SEM ARMACAO | MAT. | KG | 20 | 5.82 | 116.4
MO88309 | PEDREIRO COM ENCARGOS COMPLEMENTARES SEM L.S. | M.O. | H | 2 | 9.08 | 18.16
MO88316 | SERVENTE COM ENCARGOS COMPLEMENTARES SEM L.S. | M.O. | H | 8.45 | 7.43 | 62.81
MO88377 | OPERADOR DE BETONEIRA ESTACIONARIA/MISTURADOR (COLETADO CAIXA) COM ENCARGOS COMPLEMENTARES SEM L.S. | M.O. | H | 1.55 | 8.22 | 12.75
PREÇO (mão-de-obra): | [5 empty] | 93.72
PREÇO (material): | [5 empty] | 268.06
PREÇO TOTAL (unit.): | [5 empty] | 361.78
LS(%): 89,83 | [5 empty] | 84.17
BDI(%): 0,00 | [5 empty] | 0
ADM(%): 0,00 | [5 empty] | 0
TOTAL TAXA: | [5 empty] | 84.17
PREÇO TOTAL UNIT. (c/ taxa): | [5 empty] | 445.95
87262U | REVESTIMENTO CERÂMICO PARA PISO COM PLACAS TIPO PORCELANATO DE DIMENSÕES 60X60 CM APLICADA EM AMBIENTES DE ÁREA ENTRE 5 M² E 10 M². AF_06/2014 | SER.CG | M2
34357 | REJUNTE COLORIDO, CIMENTICIO | MAT. | KG | 0.14 | 2.61 | 0.37
37595 | ARGAMASSA COLANTE TIPO ACIII | MAT. | KG | 8.62 | 1.24 | 10.69
38195 | PISO PORCELANATO, BORDA RETA, EXTRA, FORMATO MAIOR QUE 2025 CM2 | MAT. | M2 | 1.08 | 55.83 | 60.3
MO88256 | AZULEJISTA OU LADRILHISTA COM ENCARGOS COMPLEMENTARES SEM L.S. | M.O. | H | 0.7 | 8.44 | 5.91
MO88316 | SERVENTE COM ENCARGOS COMPLEMENTARES SEM L.S. | M.O. | H | 0.27 | 7.43 | 2.01
PREÇO (mão-de-obra): | [5 empty] | 7.91
PREÇO (material): | [5 empty] | 71.35
PREÇO TOTAL (unit.): | [5 empty] | 79.26
LS(%): 89,83 | [5 empty] | 7.08
BDI(%): 0,00 | [5 empty] | 0
ADM(%): 0,00 | [5 empty] | 0
TOTAL TAXA: | [5 empty] | 7.08
PREÇO TOTAL UNIT. (c/ taxa): | [5 empty] | 86.34
87263U | REVESTIMENTO CERÂMICO PARA PISO COM PLACAS TIPO PORCELANATO DE DIMENSÕES 60X60 CM APLICADA EM AMBIENTES DE ÁREA MAIOR QUE 10 M². AF_06/2014 | SER.CG | M2
34357 | REJUNTE COLORIDO, CIMENTICIO | MAT. | KG | 0.14 | 2.61 | 0.37
37595 | ARGAMASSA COLANTE TIPO ACIII | MAT. | KG | 8.62 | 1.24 | 10.69
38195 | PISO PORCELANATO, BORDA RETA, EXTRA, FORMATO MAIOR QUE 2025 CM2 | MAT. | M2 | 1.07 | 55.83 | 59.74
MO88256 | AZULEJISTA OU LADRILHISTA COM ENCARGOS COMPLEMENTARES SEM L.S. | M.O. | H | 0.44 | 8.44 | 3.71
MO88316 | SERVENTE COM ENCARGOS COMPLEMENTARES SEM L.S. | M.O. | H | 0.2 | 7.43 | 1.49
PREÇO (mão-de-obra): | [5 empty] | 5.2
PREÇO (material): | [5 empty] | 70.79
PREÇO TOTAL (unit.): | [5 empty] | 75.99
LS(%): 89,83 | [5 empty] | 4.64
BDI(%): 0,00 | [5 empty] | 0
ADM(%): 0,00 | [5 empty] | 0
TOTAL TAXA: | [5 empty] | 4.64
PREÇO TOTAL UNIT. (c/ taxa): | [5 empty] | 80.63
87680U | CONTRAPISO EM ARGAMASSA TRAÇO 1:4 (CIMENTO E AREIA), PREPARO MECÂNICO COM BETONEIRA 400 L, APLICADO EM ÁREAS SECAS SOBRE LAJE, NÃO ADERIDO, ESPESSURA 4CM. AF_06/2014 | SER.CG | M2
10535 | BETONEIRA CAPACIDADE NOMINAL 400 L, CAPACIDADE DE MISTURA 280 L, MOTOR ELETRICO TRIFASICO 220/380 V POTENCIA 2 CV, SEM CARREGADOR | MAT. | UN | 2.458e-05 | 3190 | 0.08
1379 | CIMENTO PORTLAND COMPOSTO CP II-32 | MAT. | KG | 23.4377 | 0.36 | 8.44
2705 | ENERGIA ELETRICA ATE 2000 KWH INDUSTRIAL, SEM DEMANDA | MAT. | KW/H | 0.077512 | 0.72 | 0.06
370 | AREIA MEDIA - POSTO JAZIDA/FORNECEDOR (RETIRADO NA JAZIDA, SEM TRANSPORTE) | MAT. | M3 | 0.08162 | 50 | 4.08
MO88309 | PEDREIRO COM ENCARGOS COMPLEMENTARES SEM L.S. | M.O. | H | 0.29 | 9.08 | 2.63
MO88316 | SERVENTE COM ENCARGOS COMPLEMENTARES SEM L.S. | M.O. | H | 0.145 | 7.43 | 1.08
MO88377 | OPERADOR DE BETONEIRA ESTACIONARIA/MISTURADOR (COLETADO CAIXA) COM ENCARGOS COMPLEMENTARES SEM L.S. | M.O. | H | 0.26606 | 8.22 | 2.19
PREÇO (mão-de-obra): | [5 empty] | 5.9
PREÇO (material): | [5 empty] | 12.65
PREÇO TOTAL (unit.): | [5 empty] | 18.55
LS(%): 89,83 | [5 empty] | 5.28
BDI(%): 0,00 | [5 empty] | 0
ADM(%): 0,00 | [5 empty] | 0
TOTAL TAXA: | [5 empty] | 5.28
PREÇO TOTAL UNIT. (c/ taxa): | [5 empty] | 23.83
87765U | CONTRAPISO EM ARGAMASSA TRAÇO 1:4 (CIMENTO E AREIA), PREPARO MECÂNICO COM BETONEIRA 400 L, APLICADO EM ÁREAS MOLHADAS SOBRE IMPERMEABILIZAÇÃO, ESPESSURA 4CM. AF_06/2014 | SER.CG | M2
10535 | BETONEIRA CAPACIDADE NOMINAL 400 L, CAPACIDADE DE MISTURA 280 L, MOTOR ELETRICO TRIFASICO 220/380 V POTENCIA 2 CV, SEM CARREGADOR | MAT. | UN | 2.458e-05 | 3190 | 0.08
1379 | CIMENTO PORTLAND COMPOSTO CP II-32 | MAT. | KG | 23.9377 | 0.36 | 8.62
2705 | ENERGIA ELETRICA ATE 2000 KWH INDUSTRIAL, SEM DEMANDA | MAT. | KW/H | 0.077512 | 0.72 | 0.06
370 | AREIA MEDIA - POSTO JAZIDA/FORNECEDOR (RETIRADO NA JAZIDA, SEM TRANSPORTE) | MAT. | M3 | 0.08162 | 50 | 4.08
MO88309 | PEDREIRO COM ENCARGOS COMPLEMENTARES SEM L.S. | M.O. | H | 0.69 | 9.08 | 6.27
MO88316 | SERVENTE COM ENCARGOS COMPLEMENTARES SEM L.S. | M.O. | H | 0.345 | 7.43 | 2.56
MO88377 | OPERADOR DE BETONEIRA ESTACIONARIA/MISTURADOR (COLETADO CAIXA) COM ENCARGOS COMPLEMENTARES SEM L.S. | M.O. | H | 0.26606 | 8.22 | 2.19
PREÇO (mão-de-obra): | [5 empty] | 11.02
PREÇO (material): | [5 empty] | 12.83
PREÇO TOTAL (unit.): | [5 empty] | 23.85
LS(%): 89,83 | [5 empty] | 9.88
BDI(%): 0,00 | [5 empty] | 0
ADM(%): 0,00 | [5 empty] | 0
TOTAL TAXA: | [5 empty] | 9.88
PREÇO TOTAL UNIT. (c/ taxa): | [5 empty] | 33.73
MANTA ECLIPSE | FORNECIMENTO E APLICAÇÃO DE MANTA VINÍLICA MONOLÍTICA E HOMOGÊNEA ESPESSURA 2MM PROTEÇÃO SUPERFICIAL PUR COMERCIAL PESADO LINHA ECLIPSE PREMIUM SPIRIT REF 21020964 FABRICANTE TARKETT OU SIMILAR. | SER.MO | M2
PREÇO (mão-de-obra): | [5 empty] | 0
PREÇO (material): | [5 empty] | 165.85
PREÇO TOTAL (unit.): | [5 empty] | 165.85
LS(%): 89,83 | [5 empty] | 0
BDI(%): 0,00 | [5 empty] | 0
ADM(%): 0,00 | [5 empty] | 0
TOTAL TAXA: | [5 empty] | 0
PREÇO TOTAL UNIT. (c/ taxa): | [5 empty] | 165.85
MODELO 84161 SINAPI | FORNECIMENTO E ASSENTAMENTO SOLEIRA DE GRANITO NATURAL POLIDO TIPO CINZA ANDORINHA, LARGURA 0,15M, ESPESSURA 0,02M, ASSENTADA SOBRE ARGAMASSA TRAÇO 1:4 (CIMENTO E AREIA) | SER.CG | M
1379 | CIMENTO PORTLAND COMPOSTO CP II-32 | MAT. | KG | 1.3051 | 0.36 | 0.47
20232 | SOLEIRA EM GRANITO, POLIDO, TIPO ANDORINHA/ QUARTZ/ CASTELO/ CORUMBA OU OUTROS EQUIVALENTES DA REGIAO, L= *15* CM, E= *2,0* CM | MAT. | M | 1 | 63.2 | 63.2
370 | AREIA MEDIA - POSTO JAZIDA/FORNECEDOR (RETIRADO NA JAZIDA, SEM TRANSPORTE) | MAT. | M3 | 0.00453 | 50 | 0.23
MO88274 | MARMORISTA / GRANITEIRO COM ENCARGOS COMPLEMENTARES SEM L.S. | M.O. | H | 0.4 | 8.65 | 3.46
MO88316 | SERVENTE COM ENCARGOS COMPLEMENTARES SEM L.S. | M.O. | H | 0.23447 | 7.43 | 1.74
PREÇO (mão-de-obra): | [5 empty] | 5.2
PREÇO (material): | [5 empty] | 63.9
PREÇO TOTAL (unit.): | [5 empty] | 69.1
LS(%): 89,83 | [5 empty] | 4.67
BDI(%): 0,00 | [5 empty] | 0
ADM(%): 0,00 | [5 empty] | 0
TOTAL TAXA: | [5 empty] | 4.67
PREÇO TOTAL UNIT. (c/ taxa): | [5 empty] | 73.77
06.14 | ACABAMENTOS E ARREMATES
85005U | ESPELHO CRISTAL, ESPESSURA 4MM, COM PARAFUSOS DE FIXAÇÃO, SEM MOLDURA | SER.CG | M2
11186 | ESPELHO CRISTAL E = 4 MM | MAT. | M2 | 1 | 198.83 | 198.83
442 | PARAFUSO FRANCES M16 EM ACO GALVANIZADO, COMPRIMENTO = 45 MM, DIAMETRO = 16 MM, CABECA ABAULADA | MAT. | UN | 4 | 3.56 | 14.24
MO88316 | SERVENTE COM ENCARGOS COMPLEMENTARES SEM L.S. | M.O. | H | 0.4 | 7.43 | 2.97
MO88325 | VIDRACEIRO COM ENCARGOS COMPLEMENTARES SEM L.S. | M.O. | H | 2 | 8.12 | 16.25
PREÇO (mão-de-obra): | [5 empty] | 19.22
PREÇO (material): | [5 empty] | 213.07
PREÇO TOTAL (unit.): | [5 empty] | 232.29
LS(%): 89,83 | [5 empty] | 17.26
BDI(%): 0,00 | [5 empty] | 0
ADM(%): 0,00 | [5 empty] | 0
TOTAL TAXA: | [5 empty] | 17.26
PREÇO TOTAL UNIT. (c/ taxa): | [5 empty] | 249.55
COMPOSIÇÃO B10 | BANCADA TIPO B10 DIMENSÃO 0,70X5,19/0,70X3,84M ALTURA 0,90M, COM TAMPO E PRATELEIRAS EM GRANITO NATURAL POLIDO ESPESSURA 20MM TIPO CINZA ANDORINHA ENGASTADO NA PAREDE, TESTEIRA E ESPELHO EM GRANITO NATURAL POLIDO ESPESSURA 20MM TIPO CINZA ANDORINHA ALTURA 15CM, APOIOS EM ALVENARIA REVESTIDA EM MASSA ÚNICA NAS DUAS FACES E PINTURA EM EPOXI, CUBA DE EMBUTIR EM AÇO INOX 304 DIMENSÃO 440X540MM PROFUNDIDADE 254MM COM VÁLVULA DE ESCOAMENTO 41/2" TIPO AMERICANA MEKAL OU SIMILAR, TORNEIRA METÁLICA DE MESA REF 1167 P LINHA PRÁTIKA FABRIMAR OU SIMILAR, SIFÃO METÁLICO PARA COZINHA 11/2"X2" REF 1680C DECA OU SIMILAR, DE ACORDO COM PROJETO EXECUTIVO DE ARQUITETURA | SER.CG | UN
10535 | BETONEIRA CAPACIDADE NOMINAL 400 L, CAPACIDADE DE MISTURA 280 L, MOTOR ELETRICO TRIFASICO 220/380 V POTENCIA 2 CV, SEM CARREGADOR | MAT. | UN | 0.00030106 | 3190 | 0.96
1106 | CAL HIDRATADA CH-I PARA ARGAMASSAS | MAT. | KG | 48.2731 | 0.65 | 31.38
11149 | PRIMER EPOXI | MAT. | GL | 0.4948 | 188.15 | 93.1
1379 | CIMENTO PORTLAND COMPOSTO CP II-32 | MAT. | KG | 276.8278 | 0.36 | 99.66
2705 | ENERGIA ELETRICA ATE 2000 KWH INDUSTRIAL, SEM DEMANDA | MAT. | KW/H | 0.95174 | 0.72 | 0.69
3146 | FITA VEDA ROSCA EM ROLOS DE 18 MM X 10 M (L X C) | MAT. | UN | 0.0479 | 2.48 | 0.12
34557 | TELA DE ACO SOLDADA GALVANIZADA/ZINCADA PARA ALVENARIA, FIO D = *1,20 A 1,70* MM, MALHA 15 X 15 MM, (C X L) *50 X 7,5* CM | MAT. | M | 2.0724 | 1.39 | 2.88
367 | AREIA GROSSA - POSTO JAZIDA/FORNECEDOR (RETIRADO NA JAZIDA, SEM TRANSPORTE) | MAT. | M3 | 0.026445 | 60 | 1.59
370 | AREIA MEDIA - POSTO JAZIDA/FORNECEDOR (RETIRADO NA JAZIDA, SEM TRANSPORTE) | MAT. | M3 | 0.9046 | 50 | 45.23
37395 | PINO DE ACO COM FURO, HASTE = 27 MM (ACAO DIRETA) | MAT. | CENTO | 0.024816 | 45.65 | 1.13
3767 | LIXA EM FOLHA PARA PAREDE OU MADEIRA, NUMERO 120 (COR VERMELHA) | MAT. | UN | 2.97 | 0.39 | 1.16
38605 | ABERTURA PARA ENCAIXE DE CUBA OU LAVATORIO EM BANCADA DE MARMORE/ GRANITO OU OUTRO TIPO DE PEDRA NATURAL | MAT. | UN | 1 | 87.07 | 87.07
38633 | FURO PARA TORNEIRA OU OUTROS ACESSORIOS EM BANCADA DE MARMORE/ GRANITO OU OUTRO TIPO DE PEDRA NATURAL | MAT. | UN | 1 | 13.06 | 13.06
4049 | MASSA EPOXI BICOMPONENTE (MASSA + CATALIZADOR) | MAT. | L | 2.673 | 28.13 | 75.19
4823 | MASSA PLASTICA PARA MARMORE/GRANITO | MAT. | KG | 0.4145 | 37.35 | 15.48
7266 | BLOCO CERAMICO (ALVENARIA DE VEDACAO), DE 9 X 19 X 19 CM | MAT. | MIL | 0.073735 | 420 | 30.97
7304 | TINTA EPOXI PREMIUM, BRANCA | MAT. | L | 2.97 | 56.03 | 166.41
CUBA INOX 44X54 | CUBA DE EMBUTIR EM AÇO INOX 304 DIMENSÃO 440X540MM PROFUNDIDADE 254MM ACABAMENTO POLIDO MARCA MEKAL COM VÁLVULA DE ESCOAMENTO EM AÇO INOX DE 3 1/2"X1 1/2"; | MAT. | UN | 1 | 856.35 | 856.35
GRANITO BANCADA | GRANITO PARA BANCADA, POLIDO, TIPO ANDORINHA/ QUARTZ/ CASTELO/ CORUMBA OU OUTROS EQUIVALENTES DA REGIAO, E= *2,0* CM | MAT. | M2 | 14.741 | 250 | 3685.25
LIG.FLEX 400MM | LIGAÇÃO FLEXÍVEL AÇO INOX 400MM, TRANÇADO COM CANOPLA, REF, 4606 C, MARCA DECA OU SIMILAR | MAT. | UN | 1 | 62.88 | 62.88
MED SIFAO 11/2X2 | SIFÃO METÁLICO PARA PIA 11/2"X2" REF 1680 CROMADO, MARCA DECA OU SIMILAR | MAT. | UN | 1 | 149 | 149
MO88248 | AUXILIAR DE ENCANADOR OU BOMBEIRO HIDRAULICO COM ENCARGOS COMPLEMENTARES SEM L.S. | M.O. | H | 1.9369 | 7.4 | 14.33
MO88267 | ENCANADOR OU BOMBEIRO HIDRAULICO COM ENCARGOS COMPLEMENTARES SEM L.S. | M.O. | H | 12.6938 | 9.07 | 115.08
MO88274 | MARMORISTA / GRANITEIRO COM ENCARGOS COMPLEMENTARES SEM L.S. | M.O. | H | 1.105 | 8.65 | 9.56
MO88309 | PEDREIRO COM ENCARGOS COMPLEMENTARES SEM L.S. | M.O. | H | 31.6532 | 9.08 | 287.47
MO88310 | PINTOR COM ENCARGOS COMPLEMENTARES SEM L.S. | M.O. | H | 11.286 | 9.04 | 102.08
MO88316 | SERVENTE COM ENCARGOS COMPLEMENTARES SEM L.S. | M.O. | H | 41.9471 | 7.43 | 311.79
MO88377 | OPERADOR DE BETONEIRA ESTACIONARIA/MISTURADOR (COLETADO CAIXA) COM ENCARGOS COMPLEMENTARES SEM L.S. | M.O. | H | 3.2573 | 8.22 | 26.79
TORNEIRA 1167 P | TORNEIRA CROMADA DE MESA PARA COZINHA BICA MOVEL COM AREJADOR 1/2 " OU 3/4 " (REF 1167 P FABRIMAR) | MAT. | UN | 1 | 255.33 | 255.33
PREÇO (mão-de-obra): | [5 empty] | 867.09
PREÇO (material): | [5 empty] | 5674.88
PREÇO TOTAL (unit.): | [5 empty] | 6541.97
LS(%): 89,83 | [5 empty] | 778.91
BDI(%): 0,00 | [5 empty] | 0
ADM(%): 0,00 | [5 empty] | 0
TOTAL TAXA: | [5 empty] | 778.91
PREÇO TOTAL UNIT. (c/ taxa): | [5 empty] | 7320.88
COMPOSIÇÃO B11 | BANCADA TIPO B11 DIMENSÃO 0,70X2,90/0,70X3,85M ALTURA 0,90M, COM TAMPO E PRATELEIRAS EM GRANITO NATURAL POLIDO ESPESSURA 20MM TIPO CINZA ANDORINHA ENGASTADO NA PAREDE, TESTEIRA E ESPELHO EM GRANITO NATURAL POLIDO ESPESSURA 20MM TIPO CINZA ANDORINHA ALTURA 15CM, APOIOS EM ALVENARIA REVESTIDA EM MASSA ÚNICA NAS DUAS FACES E PINTURA EM EPOXI, CUBA DE EMBUTIR EM AÇO INOX 304 DIMENSÃO 440X540MM PROFUNDIDADE 254MM COM VÁLVULA DE ESCOAMENTO 41/2" TIPO AMERICANA MEKAL OU SIMILAR, TORNEIRA METÁLICA DE MESA REF 1167 P LINHA PRÁTIKA FABRIMAR OU SIMILAR, SIFÃO METÁLICO PARA COZINHA 11/2"X2" REF 1680C DECA OU SIMILAR, DE ACORDO COM PROJETO EXECUTIVO DE ARQUITETURA | SER.CG | UN
10535 | BETONEIRA CAPACIDADE NOMINAL 400 L, CAPACIDADE DE MISTURA 280 L, MOTOR ELETRICO TRIFASICO 220/380 V POTENCIA 2 CV, SEM CARREGADOR | MAT. | UN | 0.00019769 | 3190 | 0.63
1106 | CAL HIDRATADA CH-I PARA ARGAMASSAS | MAT. | KG | 28.9639 | 0.65 | 18.83
11149 | PRIMER EPOXI | MAT. | GL | 0.29688 | 188.15 | 55.86
1379 | CIMENTO PORTLAND COMPOSTO CP II-32 | MAT. | KG | 187.0498 | 0.36 | 67.34
2705 | ENERGIA ELETRICA ATE 2000 KWH INDUSTRIAL, SEM DEMANDA | MAT. | KW/H | 0.62498 | 0.72 | 0.45
3146 | FITA VEDA ROSCA EM ROLOS DE 18 MM X 10 M (L X C) | MAT. | UN | 0.0479 | 2.48 | 0.12
34557 | TELA DE ACO SOLDADA GALVANIZADA/ZINCADA PARA ALVENARIA, FIO D = *1,20 A 1,70* MM, MALHA 15 X 15 MM, (C X L) *50 X 7,5* CM | MAT. | M | 1.2434 | 1.39 | 1.73
367 | AREIA GROSSA - POSTO JAZIDA/FORNECEDOR (RETIRADO NA JAZIDA, SEM TRANSPORTE) | MAT. | M3 | 0.015867 | 60 | 0.95
370 | AREIA MEDIA - POSTO JAZIDA/FORNECEDOR (RETIRADO NA JAZIDA, SEM TRANSPORTE) | MAT. | M3 | 0.59841 | 50 | 29.92
37395 | PINO DE ACO COM FURO, HASTE = 27 MM (ACAO DIRETA) | MAT. | CENTO | 0.01489 | 45.65 | 0.68
3767 | LIXA EM FOLHA PARA PAREDE OU MADEIRA, NUMERO 120 (COR VERMELHA) | MAT. | UN | 1.782 | 0.39 | 0.69
38605 | ABERTURA PARA ENCAIXE DE CUBA OU LAVATORIO EM BANCADA DE MARMORE/ GRANITO OU OUTRO TIPO DE PEDRA NATURAL | MAT. | UN | 1 | 87.07 | 87.07
38633 | FURO PARA TORNEIRA OU OUTROS ACESSORIOS EM BANCADA DE MARMORE/ GRANITO OU OUTRO TIPO DE PEDRA NATURAL | MAT. | UN | 1 | 13.06 | 13.06
4049 | MASSA EPOXI BICOMPONENTE (MASSA + CATALIZADOR) | MAT. | L | 1.6038 | 28.13 | 45.11
4823 | MASSA PLASTICA PARA MARMORE/GRANITO | MAT. | KG | 0.2645 | 37.35 | 9.88
7266 | BLOCO CERAMICO (ALVENARIA DE VEDACAO), DE 9 X 19 X 19 CM | MAT. | MIL | 0.044241 | 420 | 18.58
7304 | TINTA EPOXI PREMIUM, BRANCA | MAT. | L | 1.782 | 56.03 | 99.85
CUBA INOX 44X54 | CUBA DE EMBUTIR EM AÇO INOX 304 DIMENSÃO 440X540MM PROFUNDIDADE 254MM ACABAMENTO POLIDO MARCA MEKAL COM VÁLVULA DE ESCOAMENTO EM AÇO INOX DE 3 1/2"X1 1/2"; | MAT. | UN | 1 | 856.35 | 856.35
GRANITO BANCADA | GRANITO PARA BANCADA, POLIDO, TIPO ANDORINHA/ QUARTZ/ CASTELO/ CORUMBA OU OUTROS EQUIVALENTES DA REGIAO, E= *2,0* CM | MAT. | M2 | 10.021 | 250 | 2505.25
LIG.FLEX 400MM | LIGAÇÃO FLEXÍVEL AÇO INOX 400MM, TRANÇADO COM CANOPLA, REF, 4606 C, MARCA DECA OU SIMILAR | MAT. | UN | 1 | 62.88 | 62.88
MED SIFAO 11/2X2 | SIFÃO METÁLICO PARA PIA 11/2"X2" REF 1680 CROMADO, MARCA DECA OU SIMILAR | MAT. | UN | 1 | 149 | 149
MO88248 | AUXILIAR DE ENCANADOR OU BOMBEIRO HIDRAULICO COM ENCARGOS COMPLEMENTARES SEM L.S. | M.O. | H | 1.3552 | 7.4 | 10.02
MO88267 | ENCANADOR OU BOMBEIRO HIDRAULICO COM ENCARGOS COMPLEMENTARES SEM L.S. | M.O. | H | 8.9626 | 9.07 | 81.26
MO88274 | MARMORISTA / GRANITEIRO COM ENCARGOS COMPLEMENTARES SEM L.S. | M.O. | H | 0.805 | 8.65 | 6.96
MO88309 | PEDREIRO COM ENCARGOS COMPLEMENTARES SEM L.S. | M.O. | H | 20.931 | 9.08 | 190.09
MO88310 | PINTOR COM ENCARGOS COMPLEMENTARES SEM L.S. | M.O. | H | 6.7716 | 9.04 | 61.25
MO88316 | SERVENTE COM ENCARGOS COMPLEMENTARES SEM L.S. | M.O. | H | 27.6641 | 7.43 | 205.63
MO88377 | OPERADOR DE BETONEIRA ESTACIONARIA/MISTURADOR (COLETADO CAIXA) COM ENCARGOS COMPLEMENTARES SEM L.S. | M.O. | H | 2.139 | 8.22 | 17.59
TORNEIRA 1167 P | TORNEIRA CROMADA DE MESA PARA COZINHA BICA MOVEL COM AREJADOR 1/2 " OU 3/4 " (REF 1167 P FABRIMAR) | MAT. | UN | 1 | 255.33 | 255.33
PREÇO (mão-de-obra): | [5 empty] | 572.8
PREÇO (material): | [5 empty] | 4279.56
PREÇO TOTAL (unit.): | [5 empty] | 4852.36
LS(%): 89,83 | [5 empty] | 514.54
BDI(%): 0,00 | [5 empty] | 0
ADM(%): 0,00 | [5 empty] | 0
TOTAL TAXA: | [5 empty] | 514.54
PREÇO TOTAL UNIT. (c/ taxa): | [5 empty] | 5366.9
COMPOSIÇÃO B12 | BANCADA TIPO B12 DIMENSÃO 0,62X1,82M ALTURA 0,90M, COM TAMPO EM GRANITO NATURAL POLIDO ESPESSURA 20MM TIPO CINZA ANDORINHA ENGASTADO NA PAREDE, TESTEIRA E ESPELHO EM GRANITO NATURAL POLIDO ESPESSURA 20MM TIPO CINZA ANDORINHA ALTURA 15CM, APOIOS EM PERFIL METÁLICO TIPO L, DE ACORDO COM PROJETO EXECUTIVO DE ARQUITETURA | SER.CG | UN
1379 | CIMENTO PORTLAND COMPOSTO CP II-32 | MAT. | KG | 1.6566 | 0.36 | 0.6
370 | AREIA MEDIA - POSTO JAZIDA/FORNECEDOR (RETIRADO NA JAZIDA, SEM TRANSPORTE) | MAT. | M3 | 0.0057501 | 50 | 0.29
38605 | ABERTURA PARA ENCAIXE DE CUBA OU LAVATORIO EM BANCADA DE MARMORE/ GRANITO OU OUTRO TIPO DE PEDRA NATURAL | MAT. | UN | 2 | 87.07 | 174.14
38633 | FURO PARA TORNEIRA OU OUTROS ACESSORIOS EM BANCADA DE MARMORE/ GRANITO OU OUTRO TIPO DE PEDRA NATURAL | MAT. | UN | 2 | 13.06 | 26.12
4823 | MASSA PLASTICA PARA MARMORE/GRANITO | MAT. | KG | 0.119 | 37.35 | 4.44
567 | CANTONEIRA FERRO GALVANIZADO DE ABAS IGUAIS, 1" X 1/8" (L X E) , 1,20KG/M | MAT. | M | 0.9 | 5.89 | 5.3
GRANITO BANCADA | GRANITO PARA BANCADA, POLIDO, TIPO ANDORINHA/ QUARTZ/ CASTELO/ CORUMBA OU OUTROS EQUIVALENTES DA REGIAO, E= *2,0* CM | MAT. | M2 | 1.774 | 250 | 443.5
MO88248 | AUXILIAR DE ENCANADOR OU BOMBEIRO HIDRAULICO COM ENCARGOS COMPLEMENTARES SEM L.S. | M.O. | H | 0.1666 | 7.4 | 1.23
MO88267 | ENCANADOR OU BOMBEIRO HIDRAULICO COM ENCARGOS COMPLEMENTARES SEM L.S. | M.O. | H | 1.0686 | 9.07 | 9.69
MO88274 | MARMORISTA / GRANITEIRO COM ENCARGOS COMPLEMENTARES SEM L.S. | M.O. | H | 0.238 | 8.65 | 2.06
MO88309 | PEDREIRO COM ENCARGOS COMPLEMENTARES SEM L.S. | M.O. | H | 1.641 | 9.08 | 14.9
MO88316 | SERVENTE COM ENCARGOS COMPLEMENTARES SEM L.S. | M.O. | H | 1.9662 | 7.43 | 14.61
PREÇO (mão-de-obra): | [5 empty] | 42.5
PREÇO (material): | [5 empty] | 654.39
PREÇO TOTAL (unit.): | [5 empty] | 696.89
LS(%): 89,83 | [5 empty] | 38.17
BDI(%): 0,00 | [5 empty] | 0
ADM(%): 0,00 | [5 empty] | 0
TOTAL TAXA: | [5 empty] | 38.17
PREÇO TOTAL UNIT. (c/ taxa): | [5 empty] | 735.06
COMPOSIÇÃO B13 | BANCADA TIPO B13 DIMENSÃO 0,62X1,82M ALTURA 0,90M, COM TAMPO EM GRANITO NATURAL POLIDO ESPESSURA 20MM TIPO CINZA ANDORINHA ENGASTADO NA PAREDE, TESTEIRA E ESPELHO EM GRANITO NATURAL POLIDO ESPESSURA 20MM TIPO CINZA ANDORINHA ALTURA 15CM, APOIOS EM PERFIL METÁLICO TIPO L, DE ACORDO COM PROJETO EXECUTIVO DE ARQUITETURA | SER.CG | UN
1379 | CIMENTO PORTLAND COMPOSTO CP II-32 | MAT. | KG | 1.6566 | 0.36 | 0.6
370 | AREIA MEDIA - POSTO JAZIDA/FORNECEDOR (RETIRADO NA JAZIDA, SEM TRANSPORTE) | MAT. | M3 | 0.0057501 | 50 | 0.29
38605 | ABERTURA PARA ENCAIXE DE CUBA OU LAVATORIO EM BANCADA DE MARMORE/ GRANITO OU OUTRO TIPO DE PEDRA NATURAL | MAT. | UN | 2 | 87.07 | 174.14
38633 | FURO PARA TORNEIRA OU OUTROS ACESSORIOS EM BANCADA DE MARMORE/ GRANITO OU OUTRO TIPO DE PEDRA NATURAL | MAT. | UN | 2 | 13.06 | 26.12
4823 | MASSA PLASTICA PARA MARMORE/GRANITO | MAT. | KG | 0.119 | 37.35 | 4.44
567 | CANTONEIRA FERRO GALVANIZADO DE ABAS IGUAIS, 1" X 1/8" (L X E) , 1,20KG/M | MAT. | M | 0.9 | 5.89 | 5.3
GRANITO BANCADA | GRANITO PARA BANCADA, POLIDO, TIPO ANDORINHA/ QUARTZ/ CASTELO/ CORUMBA OU OUTROS EQUIVALENTES DA REGIAO, E= *2,0* CM | MAT. | M2 | 1.774 | 250 | 443.5
MO88248 | AUXILIAR DE ENCANADOR OU BOMBEIRO HIDRAULICO COM ENCARGOS COMPLEMENTARES SEM L.S. | M.O. | H | 0.1666 | 7.4 | 1.23
MO88267 | ENCANADOR OU BOMBEIRO HIDRAULICO COM ENCARGOS COMPLEMENTARES SEM L.S. | M.O. | H | 1.0686 | 9.07 | 9.69
MO88274 | MARMORISTA / GRANITEIRO COM ENCARGOS COMPLEMENTARES SEM L.S. | M.O. | H | 0.238 | 8.65 | 2.06
MO88309 | PEDREIRO COM ENCARGOS COMPLEMENTARES SEM L.S. | M.O. | H | 1.641 | 9.08 | 14.9
MO88316 | SERVENTE COM ENCARGOS COMPLEMENTARES SEM L.S. | M.O. | H | 1.9662 | 7.43 | 14.61
PREÇO (mão-de-obra): | [5 empty] | 42.5
PREÇO (material): | [5 empty] | 654.39
PREÇO TOTAL (unit.): | [5 empty] | 696.89
LS(%): 89,83 | [5 empty] | 38.17
BDI(%): 0,00 | [5 empty] | 0
ADM(%): 0,00 | [5 empty] | 0
TOTAL TAXA: | [5 empty] | 38.17
PREÇO TOTAL UNIT. (c/ taxa): | [5 empty] | 735.06
COMPOSIÇÃO B7 | BANCADA TIPO B7 DIMENSÃO 0,70X2,90/0,70X3,85M ALTURA 0,90M, COM TAMPO E PRATELEIRAS EM GRANITO NATURAL POLIDO ESPESSURA 20MM TIPO CINZA ANDORINHA ENGASTADO NA PAREDE, TESTEIRA E ESPELHO EM GRANITO NATURAL POLIDO ESPESSURA 20MM TIPO CINZA ANDORINHA ALTURA 15CM, APOIOS EM ALVENARIA REVESTIDA EM MASSA ÚNICA NAS DUAS FACES E PINTURA EM EPOXI, CUBA DE EMBUTIR EM AÇO INOX 304 DIMENSÃO 440X540MM PROFUNDIDADE 254MM COM VÁLVULA DE ESCOAMENTO 41/2" TIPO AMERICANA MEKAL OU SIMILAR, TORNEIRA METÁLICA DE MESA REF 1167 P LINHA PRÁTIKA FABRIMAR OU SIMILAR, SIFÃO METÁLICO PARA COZINHA 11/2"X2" REF 1680C DECA OU SIMILAR, DE ACORDO COM PROJETO EXECUTIVO DE ARQUITETURA | SER.CG | UN
10535 | BETONEIRA CAPACIDADE NOMINAL 400 L, CAPACIDADE DE MISTURA 280 L, MOTOR ELETRICO TRIFASICO 220/380 V POTENCIA 2 CV, SEM CARREGADOR | MAT. | UN | 0.00019769 | 3190 | 0.63
1106 | CAL HIDRATADA CH-I PARA ARGAMASSAS | MAT. | KG | 28.9639 | 0.65 | 18.83
11149 | PRIMER EPOXI | MAT. | GL | 0.29688 | 188.15 | 55.86
1379 | CIMENTO PORTLAND COMPOSTO CP II-32 | MAT. | KG | 187.0498 | 0.36 | 67.34
2705 | ENERGIA ELETRICA ATE 2000 KWH INDUSTRIAL, SEM DEMANDA | MAT. | KW/H | 0.62498 | 0.72 | 0.45
3146 | FITA VEDA ROSCA EM ROLOS DE 18 MM X 10 M (L X C) | MAT. | UN | 0.0479 | 2.48 | 0.12
34557 | TELA DE ACO SOLDADA GALVANIZADA/ZINCADA PARA ALVENARIA, FIO D = *1,20 A 1,70* MM, MALHA 15 X 15 MM, (C X L) *50 X 7,5* CM | MAT. | M | 1.2434 | 1.39 | 1.73
367 | AREIA GROSSA - POSTO JAZIDA/FORNECEDOR (RETIRADO NA JAZIDA, SEM TRANSPORTE) | MAT. | M3 | 0.015867 | 60 | 0.95
370 | AREIA MEDIA - POSTO JAZIDA/FORNECEDOR (RETIRADO NA JAZIDA, SEM TRANSPORTE) | MAT. | M3 | 0.59841 | 50 | 29.92
37395 | PINO DE ACO COM FURO, HASTE = 27 MM (ACAO DIRETA) | MAT. | CENTO | 0.01489 | 45.65 | 0.68
3767 | LIXA EM FOLHA PARA PAREDE OU MADEIRA, NUMERO 120 (COR VERMELHA) | MAT. | UN | 1.782 | 0.39 | 0.69
38605 | ABERTURA PARA ENCAIXE DE CUBA OU LAVATORIO EM BANCADA DE MARMORE/ GRANITO OU OUTRO TIPO DE PEDRA NATURAL | MAT. | UN | 1 | 87.07 | 87.07
38633 | FURO PARA TORNEIRA OU OUTROS ACESSORIOS EM BANCADA DE MARMORE/ GRANITO OU OUTRO TIPO DE PEDRA NATURAL | MAT. | UN | 1 | 13.06 | 13.06
4049 | MASSA EPOXI BICOMPONENTE (MASSA + CATALIZADOR) | MAT. | L | 1.6038 | 28.13 | 45.11
4823 | MASSA PLASTICA PARA MARMORE/GRANITO | MAT. | KG | 0.2645 | 37.35 | 9.88
7266 | BLOCO CERAMICO (ALVENARIA DE VEDACAO), DE 9 X 19 X 19 CM | MAT. | MIL | 0.044241 | 420 | 18.58
7304 | TINTA EPOXI PREMIUM, BRANCA | MAT. | L | 1.782 | 56.03 | 99.85
CUBA INOX 44X54 | CUBA DE EMBUTIR EM AÇO INOX 304 DIMENSÃO 440X540MM PROFUNDIDADE 254MM ACABAMENTO POLIDO MARCA MEKAL COM VÁLVULA DE ESCOAMENTO EM AÇO INOX DE 3 1/2"X1 1/2"; | MAT. | UN | 1 | 856.35 | 856.35
GRANITO BANCADA | GRANITO PARA BANCADA, POLIDO, TIPO ANDORINHA/ QUARTZ/ CASTELO/ CORUMBA OU OUTROS EQUIVALENTES DA REGIAO, E= *2,0* CM | MAT. | M2 | 10.021 | 250 | 2505.25
LIG.FLEX 400MM | LIGAÇÃO FLEXÍVEL AÇO INOX 400MM, TRANÇADO COM CANOPLA, REF, 4606 C, MARCA DECA OU SIMILAR | MAT. | UN | 1 | 62.88 | 62.88
MED SIFAO 11/2X2 | SIFÃO METÁLICO PARA PIA 11/2"X2" REF 1680 CROMADO, MARCA DECA OU SIMILAR | MAT. | UN | 1 | 149 | 149
MO88248 | AUXILIAR DE ENCANADOR OU BOMBEIRO HIDRAULICO COM ENCARGOS COMPLEMENTARES SEM L.S. | M.O. | H | 1.3552 | 7.4 | 10.02
MO88267 | ENCANADOR OU BOMBEIRO HIDRAULICO COM ENCARGOS COMPLEMENTARES SEM L.S. | M.O. | H | 8.9626 | 9.07 | 81.26
MO88274 | MARMORISTA / GRANITEIRO COM ENCARGOS COMPLEMENTARES SEM L.S. | M.O. | H | 0.805 | 8.65 | 6.96
MO88309 | PEDREIRO COM ENCARGOS COMPLEMENTARES SEM L.S. | M.O. | H | 20.931 | 9.08 | 190.09
MO88310 | PINTOR COM ENCARGOS COMPLEMENTARES SEM L.S. | M.O. | H | 6.7716 | 9.04 | 61.25
MO88316 | SERVENTE COM ENCARGOS COMPLEMENTARES SEM L.S. | M.O. | H | 27.6641 | 7.43 | 205.63
MO88377 | OPERADOR DE BETONEIRA ESTACIONARIA/MISTURADOR (COLETADO CAIXA) COM ENCARGOS COMPLEMENTARES SEM L.S. | M.O. | H | 2.139 | 8.22 | 17.59
TORNEIRA 1167 P | TORNEIRA CROMADA DE MESA PARA COZINHA BICA MOVEL COM AREJADOR 1/2 " OU 3/4 " (REF 1167 P FABRIMAR) | MAT. | UN | 1 | 255.33 | 255.33
PREÇO (mão-de-obra): | [5 empty] | 572.8
PREÇO (material): | [5 empty] | 4279.56
PREÇO TOTAL (unit.): | [5 empty] | 4852.36
LS(%): 89,83 | [5 empty] | 514.54
BDI(%): 0,00 | [5 empty] | 0
ADM(%): 0,00 | [5 empty] | 0
TOTAL TAXA: | [5 empty] | 514.54
PREÇO TOTAL UNIT. (c/ taxa): | [5 empty] | 5366.9
COMPOSIÇÃO B8 | BANCADA TIPO B8 DIMENSÃO 0,70X2,90/0,70X3,85M ALTURA 0,90M, COM TAMPO E PRATELEIRAS EM GRANITO NATURAL POLIDO ESPESSURA 20MM TIPO CINZA ANDORINHA ENGASTADO NA PAREDE, TESTEIRA E ESPELHO EM GRANITO NATURAL POLIDO ESPESSURA 20MM TIPO CINZA ANDORINHA ALTURA 15CM, APOIOS EM ALVENARIA REVESTIDA EM MASSA ÚNICA NAS DUAS FACES E PINTURA EM EPOXI, CUBA DE EMBUTIR EM AÇO INOX 304 DIMENSÃO 440X540MM PROFUNDIDADE 254MM COM VÁLVULA DE ESCOAMENTO 41/2" TIPO AMERICANA MEKAL OU SIMILAR, TORNEIRA METÁLICA DE MESA REF 1167 P LINHA PRÁTIKA FABRIMAR OU SIMILAR, SIFÃO METÁLICO PARA COZINHA 11/2"X2" REF 1680C DECA OU SIMILAR, DE ACORDO COM PROJETO EXECUTIVO DE ARQUITETURA | SER.CG | UN
10535 | BETONEIRA CAPACIDADE NOMINAL 400 L, CAPACIDADE DE MISTURA 280 L, MOTOR ELETRICO TRIFASICO 220/380 V POTENCIA 2 CV, SEM CARREGADOR | MAT. | UN | 0.00019769 | 3190 | 0.63
1106 | CAL HIDRATADA CH-I PARA ARGAMASSAS | MAT. | KG | 28.9639 | 0.65 | 18.83
11149 | PRIMER EPOXI | MAT. | GL | 0.29688 | 188.15 | 55.86
1379 | CIMENTO PORTLAND COMPOSTO CP II-32 | MAT. | KG | 187.0498 | 0.36 | 67.34
2705 | ENERGIA ELETRICA ATE 2000 KWH INDUSTRIAL, SEM DEMANDA | MAT. | KW/H | 0.62498 | 0.72 | 0.45
3146 | FITA VEDA ROSCA EM ROLOS DE 18 MM X 10 M (L X C) | MAT. | UN | 0.0479 | 2.48 | 0.12
34557 | TELA DE ACO SOLDADA GALVANIZADA/ZINCADA PARA ALVENARIA, FIO D = *1,20 A 1,70* MM, MALHA 15 X 15 MM, (C X L) *50 X 7,5* CM | MAT. | M | 1.2434 | 1.39 | 1.73
367 | AREIA GROSSA - POSTO JAZIDA/FORNECEDOR (RETIRADO NA JAZIDA, SEM TRANSPORTE) | MAT. | M3 | 0.015867 | 60 | 0.95
370 | AREIA MEDIA - POSTO JAZIDA/FORNECEDOR (RETIRADO NA JAZIDA, SEM TRANSPORTE) | MAT. | M3 | 0.59841 | 50 | 29.92
37395 | PINO DE ACO COM FURO, HASTE = 27 MM (ACAO DIRETA) | MAT. | CENTO | 0.01489 | 45.65 | 0.68
3767 | LIXA EM FOLHA PARA PAREDE OU MADEIRA, NUMERO 120 (COR VERMELHA) | MAT. | UN | 1.782 | 0.39 | 0.69
38605 | ABERTURA PARA ENCAIXE DE CUBA OU LAVATORIO EM BANCADA DE MARMORE/ GRANITO OU OUTRO TIPO DE PEDRA NATURAL | MAT. | UN | 1 | 87.07 | 87.07
38633 | FURO PARA TORNEIRA OU OUTROS ACESSORIOS EM BANCADA DE MARMORE/ GRANITO OU OUTRO TIPO DE PEDRA NATURAL | MAT. | UN | 1 | 13.06 | 13.06
4049 | MASSA EPOXI BICOMPONENTE (MASSA + CATALIZADOR) | MAT. | L | 1.6038 | 28.13 | 45.11
4823 | MASSA PLASTICA PARA MARMORE/GRANITO | MAT. | KG | 0.2645 | 37.35 | 9.88
7266 | BLOCO CERAMICO (ALVENARIA DE VEDACAO), DE 9 X 19 X 19 CM | MAT. | MIL | 0.044241 | 420 | 18.58
7304 | TINTA EPOXI PREMIUM, BRANCA | MAT. | L | 1.782 | 56.03 | 99.85
CUBA INOX 44X54 | CUBA DE EMBUTIR EM AÇO INOX 304 DIMENSÃO 440X540MM PROFUNDIDADE 254MM ACABAMENTO POLIDO MARCA MEKAL COM VÁLVULA DE ESCOAMENTO EM AÇO INOX DE 3 1/2"X1 1/2"; | MAT. | UN | 1 | 856.35 | 856.35
GRANITO BANCADA | GRANITO PARA BANCADA, POLIDO, TIPO ANDORINHA/ QUARTZ/ CASTELO/ CORUMBA OU OUTROS EQUIVALENTES DA REGIAO, E= *2,0* CM | MAT. | M2 | 10.021 | 250 | 2505.25
LIG.FLEX 400MM | LIGAÇÃO FLEXÍVEL AÇO INOX 400MM, TRANÇADO COM CANOPLA, REF, 4606 C, MARCA DECA OU SIMILAR | MAT. | UN | 1 | 62.88 | 62.88
MED SIFAO 11/2X2 | SIFÃO METÁLICO PARA PIA 11/2"X2" REF 1680 CROMADO, MARCA DECA OU SIMILAR | MAT. | UN | 1 | 149 | 149
MO88248 | AUXILIAR DE ENCANADOR OU BOMBEIRO HIDRAULICO COM ENCARGOS COMPLEMENTARES SEM L.S. | M.O. | H | 1.3552 | 7.4 | 10.02
MO88267 | ENCANADOR OU BOMBEIRO HIDRAULICO COM ENCARGOS COMPLEMENTARES SEM L.S. | M.O. | H | 8.9626 | 9.07 | 81.26
MO88274 | MARMORISTA / GRANITEIRO COM ENCARGOS COMPLEMENTARES SEM L.S. | M.O. | H | 0.805 | 8.65 | 6.96
MO88309 | PEDREIRO COM ENCARGOS COMPLEMENTARES SEM L.S. | M.O. | H | 20.931 | 9.08 | 190.09
MO88310 | PINTOR COM ENCARGOS COMPLEMENTARES SEM L.S. | M.O. | H | 6.7716 | 9.04 | 61.25
MO88316 | SERVENTE COM ENCARGOS COMPLEMENTARES SEM L.S. | M.O. | H | 27.6641 | 7.43 | 205.63
MO88377 | OPERADOR DE BETONEIRA ESTACIONARIA/MISTURADOR (COLETADO CAIXA) COM ENCARGOS COMPLEMENTARES SEM L.S. | M.O. | H | 2.139 | 8.22 | 17.59
TORNEIRA 1167 P | TORNEIRA CROMADA DE MESA PARA COZINHA BICA MOVEL COM AREJADOR 1/2 " OU 3/4 " (REF 1167 P FABRIMAR) | MAT. | UN | 1 | 255.33 | 255.33
PREÇO (mão-de-obra): | [5 empty] | 572.8
PREÇO (material): | [5 empty] | 4279.56
PREÇO TOTAL (unit.): | [5 empty] | 4852.36
LS(%): 89,83 | [5 empty] | 514.54
BDI(%): 0,00 | [5 empty] | 0
ADM(%): 0,00 | [5 empty] | 0
TOTAL TAXA: | [5 empty] | 514.54
PREÇO TOTAL UNIT. (c/ taxa): | [5 empty] | 5366.9
COMPOSIÇÃO B9 | BANCADA TIPO B9 DIMENSÃO 0,70X3,85M ALTURA 0,90M, COM TAMPO E PRATELEIRAS EM GRANITO NATURAL POLIDO ESPESSURA 20MM TIPO CINZA ANDORINHA ENGASTADO NA PAREDE, TESTEIRA E ESPELHO EM GRANITO NATURAL POLIDO ESPESSURA 20MM TIPO CINZA ANDORINHA ALTURA 15CM, APOIOS EM ALVENARIA REVESTIDA EM MASSA ÚNICA NAS DUAS FACES E PINTURA EM EPOXI, CUBA DE EMBUTIR EM AÇO INOX 304 DIMENSÃO 440X540MM PROFUNDIDADE 254MM COM VÁLVULA DE ESCOAMENTO 41/2" TIPO AMERICANA MEKAL OU SIMILAR, TORNEIRA METÁLICA DE MESA REF 1167 P LINHA PRÁTIKA FABRIMAR OU SIMILAR, SIFÃO METÁLICO PARA COZINHA 11/2"X2" REF 1680C DECA OU SIMILAR, DE ACORDO COM PROJETO EXECUTIVO DE ARQUITETURA | SER.CG | UN
10535 | BETONEIRA CAPACIDADE NOMINAL 400 L, CAPACIDADE DE MISTURA 280 L, MOTOR ELETRICO TRIFASICO 220/380 V POTENCIA 2 CV, SEM CARREGADOR | MAT. | UN | 0.00012148 | 3190 | 0.39
1106 | CAL HIDRATADA CH-I PARA ARGAMASSAS | MAT. | KG | 19.3093 | 0.65 | 12.55
11149 | PRIMER EPOXI | MAT. | GL | 0.19792 | 188.15 | 37.24
1379 | CIMENTO PORTLAND COMPOSTO CP II-32 | MAT. | KG | 112.4795 | 0.36 | 40.49
2705 | ENERGIA ELETRICA ATE 2000 KWH INDUSTRIAL, SEM DEMANDA | MAT. | KW/H | 0.38403 | 0.72 | 0.28
3146 | FITA VEDA ROSCA EM ROLOS DE 18 MM X 10 M (L X C) | MAT. | UN | 0.0479 | 2.48 | 0.12
34557 | TELA DE ACO SOLDADA GALVANIZADA/ZINCADA PARA ALVENARIA, FIO D = *1,20 A 1,70* MM, MALHA 15 X 15 MM, (C X L) *50 X 7,5* CM | MAT. | M | 0.82896 | 1.39 | 1.15
367 | AREIA GROSSA - POSTO JAZIDA/FORNECEDOR (RETIRADO NA JAZIDA, SEM TRANSPORTE) | MAT. | M3 | 0.010578 | 60 | 0.63
370 | AREIA MEDIA - POSTO JAZIDA/FORNECEDOR (RETIRADO NA JAZIDA, SEM TRANSPORTE) | MAT. | M3 | 0.36685 | 50 | 18.34
37395 | PINO DE ACO COM FURO, HASTE = 27 MM (ACAO DIRETA) | MAT. | CENTO | 0.0099264 | 45.65 | 0.45
3767 | LIXA EM FOLHA PARA PAREDE OU MADEIRA, NUMERO 120 (COR VERMELHA) | MAT. | UN | 1.188 | 0.39 | 0.46
38605 | ABERTURA PARA ENCAIXE DE CUBA OU LAVATORIO EM BANCADA DE MARMORE/ GRANITO OU OUTRO TIPO DE PEDRA NATURAL | MAT. | UN | 1 | 87.07 | 87.07
38633 | FURO PARA TORNEIRA OU OUTROS ACESSORIOS EM BANCADA DE MARMORE/ GRANITO OU OUTRO TIPO DE PEDRA NATURAL | MAT. | UN | 1 | 13.06 | 13.06
4049 | MASSA EPOXI BICOMPONENTE (MASSA + CATALIZADOR) | MAT. | L | 1.0692 | 28.13 | 30.08
4823 | MASSA PLASTICA PARA MARMORE/GRANITO | MAT. | KG | 0.19 | 37.35 | 7.1
7266 | BLOCO CERAMICO (ALVENARIA DE VEDACAO), DE 9 X 19 X 19 CM | MAT. | MIL | 0.029494 | 420 | 12.39
7304 | TINTA EPOXI PREMIUM, BRANCA | MAT. | L | 1.188 | 56.03 | 66.56
CUBA INOX 44X54 | CUBA DE EMBUTIR EM AÇO INOX 304 DIMENSÃO 440X540MM PROFUNDIDADE 254MM ACABAMENTO POLIDO MARCA MEKAL COM VÁLVULA DE ESCOAMENTO EM AÇO INOX DE 3 1/2"X1 1/2"; | MAT. | UN | 1 | 856.35 | 856.35
GRANITO BANCADA | GRANITO PARA BANCADA, POLIDO, TIPO ANDORINHA/ QUARTZ/ CASTELO/ CORUMBA OU OUTROS EQUIVALENTES DA REGIAO, E= *2,0* CM | MAT. | M2 | 6.274 | 250 | 1568.5
LIG.FLEX 400MM | LIGAÇÃO FLEXÍVEL AÇO INOX 400MM, TRANÇADO COM CANOPLA, REF, 4606 C, MARCA DECA OU SIMILAR | MAT. | UN | 1 | 62.88 | 62.88
MED SIFAO 11/2X2 | SIFÃO METÁLICO PARA PIA 11/2"X2" REF 1680 CROMADO, MARCA DECA OU SIMILAR | MAT. | UN | 1 | 149 | 149
MO88248 | AUXILIAR DE ENCANADOR OU BOMBEIRO HIDRAULICO COM ENCARGOS COMPLEMENTARES SEM L.S. | M.O. | H | 0.8778 | 7.4 | 6.49
MO88267 | ENCANADOR OU BOMBEIRO HIDRAULICO COM ENCARGOS COMPLEMENTARES SEM L.S. | M.O. | H | 5.9005 | 9.07 | 53.49
MO88274 | MARMORISTA / GRANITEIRO COM ENCARGOS COMPLEMENTARES SEM L.S. | M.O. | H | 0.516 | 8.65 | 4.46
MO88309 | PEDREIRO COM ENCARGOS COMPLEMENTARES SEM L.S. | M.O. | H | 13.0562 | 9.08 | 118.57
MO88310 | PINTOR COM ENCARGOS COMPLEMENTARES SEM L.S. | M.O. | H | 4.5144 | 9.04 | 40.83
MO88316 | SERVENTE COM ENCARGOS COMPLEMENTARES SEM L.S. | M.O. | H | 17.3491 | 7.43 | 128.96
MO88377 | OPERADOR DE BETONEIRA ESTACIONARIA/MISTURADOR (COLETADO CAIXA) COM ENCARGOS COMPLEMENTARES SEM L.S. | M.O. | H | 1.3143 | 8.22 | 10.81
TORNEIRA 1167 P | TORNEIRA CROMADA DE MESA PARA COZINHA BICA MOVEL COM AREJADOR 1/2 " OU 3/4 " (REF 1167 P FABRIMAR) | MAT. | UN | 1 | 255.33 | 255.33
PREÇO (mão-de-obra): | [5 empty] | 363.62
PREÇO (material): | [5 empty] | 3220.42
PREÇO TOTAL (unit.): | [5 empty] | 3584.04
LS(%): 89,83 | [5 empty] | 326.64
BDI(%): 0,00 | [5 empty] | 0
ADM(%): 0,00 | [5 empty] | 0
TOTAL TAXA: | [5 empty] | 326.64
PREÇO TOTAL UNIT. (c/ taxa): | [5 empty] | 3910.68
MODELO 04970/ORSE | FORNECIMENTO E ASSENTAMENTO DE BARRA DE APOIO PARA PORTADOR DE NECESSIDADES ESPECIAIS EM TUBO DE AÇO INOX POLIDO FIXO NA PAREDE, DIÂMETRO MÍNIMO 30MM, ESPESSURA PAREDE 1,5 mm, COM COMPRIMENTO "A" DE 900 mm | SER.CG | UN
36206 | BARRA DE APOIO RETA, EM AÇO INOX POLIDO, COMPRIMENTO 90 CM, DIAMETRO MINIMO 3 CM | MAT. | UN | 1 | 264.43 | 264.43
MO88309 | PEDREIRO COM ENCARGOS COMPLEMENTARES SEM L.S. | M.O. | H | 0.5 | 9.08 | 4.54
MO88316 | SERVENTE COM ENCARGOS COMPLEMENTARES SEM L.S. | M.O. | H | 0.5 | 7.43 | 3.72
PREÇO (mão-de-obra): | [5 empty] | 8.26
PREÇO (material): | [5 empty] | 264.43
PREÇO TOTAL (unit.): | [5 empty] | 272.69
LS(%): 89,83 | [5 empty] | 7.42
BDI(%): 0,00 | [5 empty] | 0
ADM(%): 0,00 | [5 empty] | 0
TOTAL TAXA: | [5 empty] | 7.42
PREÇO TOTAL UNIT. (c/ taxa): | [5 empty] | 280.11
MODELO 04970/ORSE 2 | FORNECIMENTO E ASSENTAMENTO DE BARRA DE APOIO PARA PORTADOR DE NECESSIDADES ESPECIAIS EM TUBO DE AÇO INOX POLIDO FIXO NA PAREDE, DIÂMETRO MÍNIMO 30MM, ESPESSURA PAREDE 1,5 mm, COM COMPRIMENTO "A" DE 700 mm | SER.CG | UN
36205 | BARRA DE APOIO RETA, EM AÇO INOX POLIDO, COMPRIMENTO 70CM, DIAMETRO MINIMO 3 CM | MAT. | UN | 1 | 236.72 | 236.72
MO88309 | PEDREIRO COM ENCARGOS COMPLEMENTARES SEM L.S. | M.O. | H | 0.5 | 9.08 | 4.54
MO88316 | SERVENTE COM ENCARGOS COMPLEMENTARES SEM L.S. | M.O. | H | 0.5 | 7.43 | 3.72
PREÇO (mão-de-obra): | [5 empty] | 8.26
PREÇO (material): | [5 empty] | 236.72
PREÇO TOTAL (unit.): | [5 empty] | 244.98
LS(%): 89,83 | [5 empty] | 7.42
BDI(%): 0,00 | [5 empty] | 0
ADM(%): 0,00 | [5 empty] | 0
TOTAL TAXA: | [5 empty] | 7.42
PREÇO TOTAL UNIT. (c/ taxa): | [5 empty] | 252.4
06.15 | PINTURA
84647U | PINTURA EPÓXI INCLUSO EMASSAMENTO E FUNDO PREPARADOR | SER.CG | M2
11149 | PRIMER EPOXI | MAT. | GL | 0.0833 | 188.15 | 15.67
3767 | LIXA EM FOLHA PARA PAREDE OU MADEIRA, NUMERO 120 (COR VERMELHA) | MAT. | UN | 0.5 | 0.39 | 0.2
4049 | MASSA EPOXI BICOMPONENTE (MASSA + CATALIZADOR) | MAT. | L | 0.45 | 28.13 | 12.66
7304 | TINTA EPOXI PREMIUM, BRANCA | MAT. | L | 0.5 | 56.03 | 28.02
MO88310 | PINTOR COM ENCARGOS COMPLEMENTARES SEM L.S. | M.O. | H | 1.9 | 9.04 | 17.19
MO88316 | SERVENTE COM ENCARGOS COMPLEMENTARES SEM L.S. | M.O. | H | 1.9 | 7.43 | 14.12
PREÇO (mão-de-obra): | [5 empty] | 31.31
PREÇO (material): | [5 empty] | 56.54
PREÇO TOTAL (unit.): | [5 empty] | 87.85
LS(%): 89,83 | [5 empty] | 28.09
BDI(%): 0,00 | [5 empty] | 0
ADM(%): 0,00 | [5 empty] | 0
TOTAL TAXA: | [5 empty] | 28.09
PREÇO TOTAL UNIT. (c/ taxa): | [5 empty] | 115.94
88415U | APLICAÇÃO MANUAL DE FUNDO SELADOR ACRÍLICO EM PAREDES EXTERNAS DE CASAS. AF_06/2014 | SER.CG | M2
6085 | SELADOR ACRILICO PAREDES INTERNAS/EXTERNAS | MAT. | L | 0.16 | 6.06 | 0.97
MO88310 | PINTOR COM ENCARGOS COMPLEMENTARES SEM L.S. | M.O. | H | 0.054 | 9.04 | 0.49
MO88316 | SERVENTE COM ENCARGOS COMPLEMENTARES SEM L.S. | M.O. | H | 0.014 | 7.43 | 0.1
PREÇO (mão-de-obra): | [5 empty] | 0.59
PREÇO (material): | [5 empty] | 0.97
PREÇO TOTAL (unit.): | [5 empty] | 1.56
LS(%): 89,83 | [5 empty] | 0.51
BDI(%): 0,00 | [5 empty] | 0
ADM(%): 0,00 | [5 empty] | 0
TOTAL TAXA: | [5 empty] | 0.51
PREÇO TOTAL UNIT. (c/ taxa): | [5 empty] | 2.07
88423U | APLICAÇÃO MANUAL DE PINTURA COM TINTA TEXTURIZADA ACRÍLICA EM PAREDES EXTERNAS DE CASAS, UMA COR. AF_06/2014 | SER.CG | M2
38877 | MASSA PARA TEXTURA LISA DE BASE ACRILICA, USO INTERNO E EXTERNO | MAT. | KG | 1.938 | 4.67 | 9.05
MO88310 | PINTOR COM ENCARGOS COMPLEMENTARES SEM L.S. | M.O. | H | 0.176 | 9.04 | 1.59
MO88316 | SERVENTE COM ENCARGOS COMPLEMENTARES SEM L.S. | M.O. | H | 0.044 | 7.43 | 0.33
PREÇO (mão-de-obra): | [5 empty] | 1.92
PREÇO (material): | [5 empty] | 9.05
PREÇO TOTAL (unit.): | [5 empty] | 10.97
LS(%): 89,83 | [5 empty] | 1.72
BDI(%): 0,00 | [5 empty] | 0
ADM(%): 0,00 | [5 empty] | 0
TOTAL TAXA: | [5 empty] | 1.72
PREÇO TOTAL UNIT. (c/ taxa): | [5 empty] | 12.69
88482U | APLICAÇÃO DE FUNDO SELADOR LÁTEX PVA EM TETO, UMA DEMÃO. AF_06/2014 | SER.CG | M2
6090 | SELADOR PVA PAREDES INTERNAS | MAT. | L | 0.16 | 11.51 | 1.84
MO88310 | PINTOR COM ENCARGOS COMPLEMENTARES SEM L.S. | M.O. | H | 0.036 | 9.04 | 0.33
MO88316 | SERVENTE COM ENCARGOS COMPLEMENTARES SEM L.S. | M.O. | H | 0.013 | 7.43 | 0.1
PREÇO (mão-de-obra): | [5 empty] | 0.42
PREÇO (material): | [5 empty] | 1.84
PREÇO TOTAL (unit.): | [5 empty] | 2.26
LS(%): 89,83 | [5 empty] | 0.37
BDI(%): 0,00 | [5 empty] | 0
ADM(%): 0,00 | [5 empty] | 0
TOTAL TAXA: | [5 empty] | 0.37
PREÇO TOTAL UNIT. (c/ taxa): | [5 empty] | 2.63
88485U | APLICAÇÃO DE FUNDO SELADOR ACRÍLICO EM PAREDES, UMA DEMÃO. AF_06/2014 | SER.CG | M2
6085 | SELADOR ACRILICO PAREDES INTERNAS/EXTERNAS | MAT. | L | 0.16 | 6.06 | 0.97
MO88310 | PINTOR COM ENCARGOS COMPLEMENTARES SEM L.S. | M.O. | H | 0.039 | 9.04 | 0.35
MO88316 | SERVENTE COM ENCARGOS COMPLEMENTARES SEM L.S. | M.O. | H | 0.014 | 7.43 | 0.1
PREÇO (mão-de-obra): | [5 empty] | 0.46
PREÇO (material): | [5 empty] | 0.97
PREÇO TOTAL (unit.): | [5 empty] | 1.43
LS(%): 89,83 | [5 empty] | 0.38
BDI(%): 0,00 | [5 empty] | 0
ADM(%): 0,00 | [5 empty] | 0
TOTAL TAXA: | [5 empty] | 0.38
PREÇO TOTAL UNIT. (c/ taxa): | [5 empty] | 1.81
88486U | APLICAÇÃO MANUAL DE PINTURA COM TINTA LÁTEX PVA EM TETO, DUAS DEMÃOS. AF_06/2014 | SER.CG | M2
7345 | TINTA LATEX PVA PREMIUM, COR BRANCA | MAT. | L | 0.33 | 13.1 | 4.32
MO88310 | PINTOR COM ENCARGOS COMPLEMENTARES SEM L.S. | M.O. | H | 0.17 | 9.04 | 1.54
MO88316 | SERVENTE COM ENCARGOS COMPLEMENTARES SEM L.S. | M.O. | H | 0.062 | 7.43 | 0.46
PREÇO (mão-de-obra): | [5 empty] | 2
PREÇO (material): | [5 empty] | 4.32
PREÇO TOTAL (unit.): | [5 empty] | 6.32
LS(%): 89,83 | [5 empty] | 1.78
BDI(%): 0,00 | [5 empty] | 0
ADM(%): 0,00 | [5 empty] | 0
TOTAL TAXA: | [5 empty] | 1.78
PREÇO TOTAL UNIT. (c/ taxa): | [5 empty] | 8.1
88489U | APLICAÇÃO MANUAL DE PINTURA COM TINTA LÁTEX ACRÍLICA EM PAREDES, DUAS DEMÃOS. AF_06/2014 | SER.CG | M2
7356 | TINTA ACRILICA PREMIUM, COR BRANCO FOSCO | MAT. | L | 0.33 | 15.16 | 5
MO88310 | PINTOR COM ENCARGOS COMPLEMENTARES SEM L.S. | M.O. | H | 0.187 | 9.04 | 1.69
MO88316 | SERVENTE COM ENCARGOS COMPLEMENTARES SEM L.S. | M.O. | H | 0.069 | 7.43 | 0.51
PREÇO (mão-de-obra): | [5 empty] | 2.2
PREÇO (material): | [5 empty] | 5.01
PREÇO TOTAL (unit.): | [5 empty] | 7.21
LS(%): 89,83 | [5 empty] | 1.97
BDI(%): 0,00 | [5 empty] | 0
ADM(%): 0,00 | [5 empty] | 0
TOTAL TAXA: | [5 empty] | 1.97
PREÇO TOTAL UNIT. (c/ taxa): | [5 empty] | 9.18
88496U | APLICAÇÃO E LIXAMENTO DE MASSA LÁTEX EM TETO, DUAS DEMÃOS. AF_06/2014 | SER.CG | M2
3767 | LIXA EM FOLHA PARA PAREDE OU MADEIRA, NUMERO 120 (COR VERMELHA) | MAT. | UN | 0.06 | 0.39 | 0.02
4051 | MASSA CORRIDA PVA PARA PAREDES INTERNAS | MAT. | 18L | 0.0489 | 44.9 | 2.2
MO88310 | PINTOR COM ENCARGOS COMPLEMENTARES SEM L.S. | M.O. | H | 0.672 | 9.04 | 6.08
MO88316 | SERVENTE COM ENCARGOS COMPLEMENTARES SEM L.S. | M.O. | H | 0.247 | 7.43 | 1.84
PREÇO (mão-de-obra): | [5 empty] | 7.91
PREÇO (material): | [5 empty] | 2.22
PREÇO TOTAL (unit.): | [5 empty] | 10.13
LS(%): 89,83 | [5 empty] | 7.1
BDI(%): 0,00 | [5 empty] | 0
ADM(%): 0,00 | [5 empty] | 0
TOTAL TAXA: | [5 empty] | 7.1
PREÇO TOTAL UNIT. (c/ taxa): | [5 empty] | 17.23
88497U | APLICAÇÃO E LIXAMENTO DE MASSA LÁTEX EM PAREDES, DUAS DEMÃOS. AF_06/2014 | SER.CG | M2
3767 | LIXA EM FOLHA PARA PAREDE OU MADEIRA, NUMERO 120 (COR VERMELHA) | MAT. | UN | 0.06 | 0.39 | 0.02
4051 | MASSA CORRIDA PVA PARA PAREDES INTERNAS | MAT. | 18L | 0.0489 | 44.9 | 2.2
MO88310 | PINTOR COM ENCARGOS COMPLEMENTARES SEM L.S. | M.O. | H | 0.312 | 9.04 | 2.82
MO88316 | SERVENTE COM ENCARGOS COMPLEMENTARES SEM L.S. | M.O. | H | 0.114 | 7.43 | 0.85
PREÇO (mão-de-obra): | [5 empty] | 3.67
PREÇO (material): | [5 empty] | 2.22
PREÇO TOTAL (unit.): | [5 empty] | 5.89
LS(%): 89,83 | [5 empty] | 3.28
BDI(%): 0,00 | [5 empty] | 0
ADM(%): 0,00 | [5 empty] | 0
TOTAL TAXA: | [5 empty] | 3.28
PREÇO TOTAL UNIT. (c/ taxa): | [5 empty] | 9.17
06.16.01 | ÁGUA FRIA E DRENOS DE CLIMATIZAÇÃO
89356U | TUBO, PVC, SOLDÁVEL, DN 25MM, INSTALADO EM RAMAL OU SUB-RAMAL DE ÁGUA - FORNECIMENTO E INSTALAÇÃO. AF_12/2014 | SER.CG | M
38383 | LIXA DAGUA EM FOLHA, GRAO 100 | MAT. | UN | 0.123 | 1.83 | 0.23
9868 | TUBO PVC, SOLDAVEL, DN 25 MM, AGUA FRIA (NBR-5648) | MAT. | M | 1.061 | 2.76 | 2.93
MO88248 | AUXILIAR DE ENCANADOR OU BOMBEIRO HIDRAULICO COM ENCARGOS COMPLEMENTARES SEM L.S. | M.O. | H | 0.369 | 7.4 | 2.73
MO88267 | ENCANADOR OU BOMBEIRO HIDRAULICO COM ENCARGOS COMPLEMENTARES SEM L.S. | M.O. | H | 0.369 | 9.07 | 3.35
PREÇO (mão-de-obra): | [5 empty] | 6.08
PREÇO (material): | [5 empty] | 3.15
PREÇO TOTAL (unit.): | [5 empty] | 9.23
LS(%): 89,83 | [5 empty] | 5.44
BDI(%): 0,00 | [5 empty] | 0
ADM(%): 0,00 | [5 empty] | 0
TOTAL TAXA: | [5 empty] | 5.44
PREÇO TOTAL UNIT. (c/ taxa): | [5 empty] | 14.67
89357U | TUBO, PVC, SOLDÁVEL, DN 32MM, INSTALADO EM RAMAL OU SUB-RAMAL DE ÁGUA - FORNECIMENTO E INSTALAÇÃO. AF_12/2014 | SER.CG | M
38383 | LIXA DAGUA EM FOLHA, GRAO 100 | MAT. | UN | 0.147 | 1.83 | 0.27
9869 | TUBO PVC, SOLDAVEL, DN 32 MM, AGUA FRIA (NBR-5648) | MAT. | M | 1.061 | 5.92 | 6.28
MO88248 | AUXILIAR DE ENCANADOR OU BOMBEIRO HIDRAULICO COM ENCARGOS COMPLEMENTARES SEM L.S. | M.O. | H | 0.44 | 7.4 | 3.25
MO88267 | ENCANADOR OU BOMBEIRO HIDRAULICO COM ENCARGOS COMPLEMENTARES SEM L.S. | M.O. | H | 0.44 | 9.07 | 3.99
PREÇO (mão-de-obra): | [5 empty] | 7.24
PREÇO (material): | [5 empty] | 6.55
PREÇO TOTAL (unit.): | [5 empty] | 13.79
LS(%): 89,83 | [5 empty] | 6.49
BDI(%): 0,00 | [5 empty] | 0
ADM(%): 0,00 | [5 empty] | 0
TOTAL TAXA: | [5 empty] | 6.49
PREÇO TOTAL UNIT. (c/ taxa): | [5 empty] | 20.28
89362U | JOELHO 90 GRAUS, PVC, SOLDÁVEL, DN 25MM, INSTALADO EM RAMAL OU SUB-RAMAL DE ÁGUA - FORNECIMENTO E INSTALAÇÃO. AF_12/2014 | SER.CG | UN
122 | ADESIVO PLASTICO PARA PVC, FRASCO COM 850 GR | MAT. | UN | 0.007 | 44.8 | 0.31
20083 | SOLUCAO LIMPADORA PARA PVC, FRASCO COM 1000 CM3 | MAT. | UN | 0.008 | 38.91 | 0.31
3529 | JOELHO PVC, SOLDAVEL, 90 GRAUS, 25 MM, PARA AGUA FRIA PREDIAL | MAT. | UN | 1 | 0.55 | 0.55
38383 | LIXA DAGUA EM FOLHA, GRAO 100 | MAT. | UN | 0.05 | 1.83 | 0.09
MO88248 | AUXILIAR DE ENCANADOR OU BOMBEIRO HIDRAULICO COM ENCARGOS COMPLEMENTARES SEM L.S. | M.O. | H | 0.15 | 7.4 | 1.11
MO88267 | ENCANADOR OU BOMBEIRO HIDRAULICO COM ENCARGOS COMPLEMENTARES SEM L.S. | M.O. | H | 0.15 | 9.07 | 1.36
PREÇO (mão-de-obra): | [5 empty] | 2.47
PREÇO (material): | [5 empty] | 1.27
PREÇO TOTAL (unit.): | [5 empty] | 3.74
LS(%): 89,83 | [5 empty] | 2.2
BDI(%): 0,00 | [5 empty] | 0
ADM(%): 0,00 | [5 empty] | 0
TOTAL TAXA: | [5 empty] | 2.2
PREÇO TOTAL UNIT. (c/ taxa): | [5 empty] | 5.94
89367U | JOELHO 90 GRAUS, PVC, SOLDÁVEL, DN 32MM, INSTALADO EM RAMAL OU SUB-RAMAL DE ÁGUA - FORNECIMENTO E INSTALAÇÃO. AF_12/2014 | SER.CG | UN
122 | ADESIVO PLASTICO PARA PVC, FRASCO COM 850 GR | MAT. | UN | 0.009 | 44.8 | 0.4
20083 | SOLUCAO LIMPADORA PARA PVC, FRASCO COM 1000 CM3 | MAT. | UN | 0.011 | 38.91 | 0.43
3536 | JOELHO PVC, SOLDAVEL, 90 GRAUS, 32 MM, PARA AGUA FRIA PREDIAL | MAT. | UN | 1 | 1.42 | 1.42
38383 | LIXA DAGUA EM FOLHA, GRAO 100 | MAT. | UN | 0.06 | 1.83 | 0.11
MO88248 | AUXILIAR DE ENCANADOR OU BOMBEIRO HIDRAULICO COM ENCARGOS COMPLEMENTARES SEM L.S. | M.O. | H | 0.179 | 7.4 | 1.32
MO88267 | ENCANADOR OU BOMBEIRO HIDRAULICO COM ENCARGOS COMPLEMENTARES SEM L.S. | M.O. | H | 0.179 | 9.07 | 1.62
PREÇO (mão-de-obra): | [5 empty] | 2.95
PREÇO (material): | [5 empty] | 2.36
PREÇO TOTAL (unit.): | [5 empty] | 5.31
LS(%): 89,83 | [5 empty] | 2.62
BDI(%): 0,00 | [5 empty] | 0
ADM(%): 0,00 | [5 empty] | 0
TOTAL TAXA: | [5 empty] | 2.62
PREÇO TOTAL UNIT. (c/ taxa): | [5 empty] | 7.93
89378U | LUVA, PVC, SOLDÁVEL, DN 25MM, INSTALADO EM RAMAL OU SUB-RAMAL DE ÁGUA - FORNECIMENTO E INSTALAÇÃO. AF_12/2014 | SER.CG | UN
122 | ADESIVO PLASTICO PARA PVC, FRASCO COM 850 GR | MAT. | UN | 0.007 | 44.8 | 0.31
20083 | SOLUCAO LIMPADORA PARA PVC, FRASCO COM 1000 CM3 | MAT. | UN | 0.008 | 38.91 | 0.31
38383 | LIXA DAGUA EM FOLHA, GRAO 100 | MAT. | UN | 0.05 | 1.83 | 0.09
3904 | LUVA PVC SOLDAVEL, 25 MM, PARA AGUA FRIA PREDIAL | MAT. | UN | 1 | 0.49 | 0.49
MO88248 | AUXILIAR DE ENCANADOR OU BOMBEIRO HIDRAULICO COM ENCARGOS COMPLEMENTARES SEM L.S. | M.O. | H | 0.1 | 7.4 | 0.74
MO88267 | ENCANADOR OU BOMBEIRO HIDRAULICO COM ENCARGOS COMPLEMENTARES SEM L.S. | M.O. | H | 0.1 | 9.07 | 0.91
PREÇO (mão-de-obra): | [5 empty] | 1.64
PREÇO (material): | [5 empty] | 1.21
PREÇO TOTAL (unit.): | [5 empty] | 2.85
LS(%): 89,83 | [5 empty] | 1.47
BDI(%): 0,00 | [5 empty] | 0
ADM(%): 0,00 | [5 empty] | 0
TOTAL TAXA: | [5 empty] | 1.47
PREÇO TOTAL UNIT. (c/ taxa): | [5 empty] | 4.32
89383U | ADAPTADOR CURTO COM BOLSA E ROSCA PARA REGISTRO, PVC, SOLDÁVEL, DN 25MM X 3/4", INSTALADO EM RAMAL OU SUB-RAMAL DE ÁGUA - FORNECIMENTO E INSTALAÇÃO. AF_12/2014 | SER.CG | UN
122 | ADESIVO PLASTICO PARA PVC, FRASCO COM 850 GR | MAT. | UN | 0.007 | 44.8 | 0.31
20083 | SOLUCAO LIMPADORA PARA PVC, FRASCO COM 1000 CM3 | MAT. | UN | 0.008 | 38.91 | 0.31
38383 | LIXA DAGUA EM FOLHA, GRAO 100 | MAT. | UN | 0.05 | 1.83 | 0.09
65 | ADAPTADOR PVC SOLDAVEL CURTO COM BOLSA E ROSCA, 25 MM X 3/4", PARA AGUA FRIA | MAT. | UN | 1 | 0.9 | 0.9
MO88248 | AUXILIAR DE ENCANADOR OU BOMBEIRO HIDRAULICO COM ENCARGOS COMPLEMENTARES SEM L.S. | M.O. | H | 0.1 | 7.4 | 0.74
MO88267 | ENCANADOR OU BOMBEIRO HIDRAULICO COM ENCARGOS COMPLEMENTARES SEM L.S. | M.O. | H | 0.1 | 9.07 | 0.91
PREÇO (mão-de-obra): | [5 empty] | 1.64
PREÇO (material): | [5 empty] | 1.62
PREÇO TOTAL (unit.): | [5 empty] | 3.26
LS(%): 89,83 | [5 empty] | 1.47
BDI(%): 0,00 | [5 empty] | 0
ADM(%): 0,00 | [5 empty] | 0
TOTAL TAXA: | [5 empty] | 1.47
PREÇO TOTAL UNIT. (c/ taxa): | [5 empty] | 4.73
89385U | LUVA SOLDÁVEL E COM ROSCA, PVC, SOLDÁVEL, DN 25MM X 3/4", INSTALADO EM RAMAL OU SUB-RAMAL DE ÁGUA - FORNECIMENTO E INSTALAÇÃO. AF_12/2014 | SER.CG | UN
122 | ADESIVO PLASTICO PARA PVC, FRASCO COM 850 GR | MAT. | UN | 0.007 | 44.8 | 0.31
20083 | SOLUCAO LIMPADORA PARA PVC, FRASCO COM 1000 CM3 | MAT. | UN | 0.008 | 38.91 | 0.31
38383 | LIXA DAGUA EM FOLHA, GRAO 100 | MAT. | UN | 0.05 | 1.83 | 0.09
3906 | LUVA SOLDAVEL COM ROSCA, PVC, 25 MM X 3/4", PARA AGUA FRIA PREDIAL | MAT. | UN | 1 | 0.89 | 0.89
MO88248 | AUXILIAR DE ENCANADOR OU BOMBEIRO HIDRAULICO COM ENCARGOS COMPLEMENTARES SEM L.S. | M.O. | H | 0.1 | 7.4 | 0.74
MO88267 | ENCANADOR OU BOMBEIRO HIDRAULICO COM ENCARGOS COMPLEMENTARES SEM L.S. | M.O. | H | 0.1 | 9.07 | 0.91
PREÇO (mão-de-obra): | [5 empty] | 1.64
PREÇO (material): | [5 empty] | 1.61
PREÇO TOTAL (unit.): | [5 empty] | 3.25
LS(%): 89,83 | [5 empty] | 1.48
BDI(%): 0,00 | [5 empty] | 0
ADM(%): 0,00 | [5 empty] | 0
TOTAL TAXA: | [5 empty] | 1.48
PREÇO TOTAL UNIT. (c/ taxa): | [5 empty] | 4.72
89386U | LUVA, PVC, SOLDÁVEL, DN 32MM, INSTALADO EM RAMAL OU SUB-RAMAL DE ÁGUA - FORNECIMENTO E INSTALAÇÃO. AF_12/2014 | SER.CG | UN
122 | ADESIVO PLASTICO PARA PVC, FRASCO COM 850 GR | MAT. | UN | 0.009 | 44.8 | 0.4
20083 | SOLUCAO LIMPADORA PARA PVC, FRASCO COM 1000 CM3 | MAT. | UN | 0.011 | 38.91 | 0.43
38383 | LIXA DAGUA EM FOLHA, GRAO 100 | MAT. | UN | 0.06 | 1.83 | 0.11
3903 | LUVA PVC SOLDAVEL, 32 MM, PARA AGUA FRIA PREDIAL | MAT. | UN | 1 | 1.04 | 1.04
MO88248 | AUXILIAR DE ENCANADOR OU BOMBEIRO HIDRAULICO COM ENCARGOS COMPLEMENTARES SEM L.S. | M.O. | H | 0.119 | 7.4 | 0.88
MO88267 | ENCANADOR OU BOMBEIRO HIDRAULICO COM ENCARGOS COMPLEMENTARES SEM L.S. | M.O. | H | 0.119 | 9.07 | 1.08
PREÇO (mão-de-obra): | [5 empty] | 1.96
PREÇO (material): | [5 empty] | 1.98
PREÇO TOTAL (unit.): | [5 empty] | 3.94
LS(%): 89,83 | [5 empty] | 1.73
BDI(%): 0,00 | [5 empty] | 0
ADM(%): 0,00 | [5 empty] | 0
TOTAL TAXA: | [5 empty] | 1.73
PREÇO TOTAL UNIT. (c/ taxa): | [5 empty] | 5.67
89395U | TÊ, PVC, SOLDÁVEL, DN 25MM, INSTALADO EM RAMAL OU SUB-RAMAL DE ÁGUA - FORNECIMENTO E INSTALAÇÃO. AF_12/2014 | SER.CG | UN
122 | ADESIVO PLASTICO PARA PVC, FRASCO COM 850 GR | MAT. | UN | 0.011 | 44.8 | 0.49
20083 | SOLUCAO LIMPADORA PARA PVC, FRASCO COM 1000 CM3 | MAT. | UN | 0.012 | 38.91 | 0.47
38383 | LIXA DAGUA EM FOLHA, GRAO 100 | MAT. | UN | 0.075 | 1.83 | 0.14
7139 | TE SOLDAVEL, PVC, 90 GRAUS, 25 MM, PARA AGUA FRIA PREDIAL (NBR 5648) | MAT. | UN | 1 | 0.92 | 0.92
MO88248 | AUXILIAR DE ENCANADOR OU BOMBEIRO HIDRAULICO COM ENCARGOS COMPLEMENTARES SEM L.S. | M.O. | H | 0.2 | 7.4 | 1.48
MO88267 | ENCANADOR OU BOMBEIRO HIDRAULICO COM ENCARGOS COMPLEMENTARES SEM L.S. | M.O. | H | 0.2 | 9.07 | 1.81
PREÇO (mão-de-obra): | [5 empty] | 3.29
PREÇO (material): | [5 empty] | 2.02
PREÇO TOTAL (unit.): | [5 empty] | 5.31
LS(%): 89,83 | [5 empty] | 2.93
BDI(%): 0,00 | [5 empty] | 0
ADM(%): 0,00 | [5 empty] | 0
TOTAL TAXA: | [5 empty] | 2.93
PREÇO TOTAL UNIT. (c/ taxa): | [5 empty] | 8.24
89398U | TÊ, PVC, SOLDÁVEL, DN 32MM, INSTALADO EM RAMAL OU SUB-RAMAL DE ÁGUA - FORNECIMENTO E INSTALAÇÃO. AF_12/2014 | SER.CG | UN
122 | ADESIVO PLASTICO PARA PVC, FRASCO COM 850 GR | MAT. | UN | 0.014 | 44.8 | 0.63
20083 | SOLUCAO LIMPADORA PARA PVC, FRASCO COM 1000 CM3 | MAT. | UN | 0.017 | 38.91 | 0.66
38383 | LIXA DAGUA EM FOLHA, GRAO 100 | MAT. | UN | 0.089 | 1.83 | 0.16
7140 | TE SOLDAVEL, PVC, 90 GRAUS, 32 MM, PARA AGUA FRIA PREDIAL (NBR 5648) | MAT. | UN | 1 | 2.28 | 2.28
MO88248 | AUXILIAR DE ENCANADOR OU BOMBEIRO HIDRAULICO COM ENCARGOS COMPLEMENTARES SEM L.S. | M.O. | H | 0.238 | 7.4 | 1.76
MO88267 | ENCANADOR OU BOMBEIRO HIDRAULICO COM ENCARGOS COMPLEMENTARES SEM L.S. | M.O. | H | 0.238 | 9.07 | 2.16
PREÇO (mão-de-obra): | [5 empty] | 3.92
PREÇO (material): | [5 empty] | 3.73
PREÇO TOTAL (unit.): | [5 empty] | 7.65
LS(%): 89,83 | [5 empty] | 3.5
BDI(%): 0,00 | [5 empty] | 0
ADM(%): 0,00 | [5 empty] | 0
TOTAL TAXA: | [5 empty] | 3.5
PREÇO TOTAL UNIT. (c/ taxa): | [5 empty] | 11.15
89429U | ADAPTADOR CURTO COM BOLSA E ROSCA PARA REGISTRO, PVC, SOLDÁVEL, DN 25MM X 3/4", INSTALADO EM RAMAL DE DISTRIBUIÇÃO DE ÁGUA - FORNECIMENTO E INSTALAÇÃO. AF_12/2014 | SER.CG | UN
122 | ADESIVO PLASTICO PARA PVC, FRASCO COM 850 GR | MAT. | UN | 0.007 | 44.8 | 0.31
20083 | SOLUCAO LIMPADORA PARA PVC, FRASCO COM 1000 CM3 | MAT. | UN | 0.008 | 38.91 | 0.31
38383 | LIXA DAGUA EM FOLHA, GRAO 100 | MAT. | UN | 0.03 | 1.83 | 0.05
65 | ADAPTADOR PVC SOLDAVEL CURTO COM BOLSA E ROSCA, 25 MM X 3/4", PARA AGUA FRIA | MAT. | UN | 1 | 0.9 | 0.9
MO88248 | AUXILIAR DE ENCANADOR OU BOMBEIRO HIDRAULICO COM ENCARGOS COMPLEMENTARES SEM L.S. | M.O. | H | 0.06 | 7.4 | 0.44
MO88267 | ENCANADOR OU BOMBEIRO HIDRAULICO COM ENCARGOS COMPLEMENTARES SEM L.S. | M.O. | H | 0.06 | 9.07 | 0.54
PREÇO (mão-de-obra): | [5 empty] | 0.99
PREÇO (material): | [5 empty] | 1.58
PREÇO TOTAL (unit.): | [5 empty] | 2.57
LS(%): 89,83 | [5 empty] | 0.87
BDI(%): 0,00 | [5 empty] | 0
ADM(%): 0,00 | [5 empty] | 0
TOTAL TAXA: | [5 empty] | 0.87
PREÇO TOTAL UNIT. (c/ taxa): | [5 empty] | 3.44
89436U | ADAPTADOR CURTO COM BOLSA E ROSCA PARA REGISTRO, PVC, SOLDÁVEL, DN 32MM X 1", INSTALADO EM RAMAL DE DISTRIBUIÇÃO DE ÁGUA - FORNECIMENTO E INSTALAÇÃO. AF_12/2014 | SER.CG | UN
108 | ADAPTADOR PVC SOLDAVEL CURTO COM BOLSA E ROSCA, 32 MM X 1", PARA AGUA FRIA | MAT. | UN | 1 | 1.77 | 1.77
122 | ADESIVO PLASTICO PARA PVC, FRASCO COM 850 GR | MAT. | UN | 0.009 | 44.8 | 0.4
20083 | SOLUCAO LIMPADORA PARA PVC, FRASCO COM 1000 CM3 | MAT. | UN | 0.011 | 38.91 | 0.43
38383 | LIXA DAGUA EM FOLHA, GRAO 100 | MAT. | UN | 0.036 | 1.83 | 0.07
MO88248 | AUXILIAR DE ENCANADOR OU BOMBEIRO HIDRAULICO COM ENCARGOS COMPLEMENTARES SEM L.S. | M.O. | H | 0.071 | 7.4 | 0.53
MO88267 | ENCANADOR OU BOMBEIRO HIDRAULICO COM ENCARGOS COMPLEMENTARES SEM L.S. | M.O. | H | 0.071 | 9.07 | 0.64
PREÇO (mão-de-obra): | [5 empty] | 1.17
PREÇO (material): | [5 empty] | 2.67
PREÇO TOTAL (unit.): | [5 empty] | 3.84
LS(%): 89,83 | [5 empty] | 1.02
BDI(%): 0,00 | [5 empty] | 0
ADM(%): 0,00 | [5 empty] | 0
TOTAL TAXA: | [5 empty] | 1.02
PREÇO TOTAL UNIT. (c/ taxa): | [5 empty] | 4.86
89445U | TÊ DE REDUÇÃO, PVC, SOLDÁVEL, DN 32MM X 25MM, INSTALADO EM RAMAL DE DISTRIBUIÇÃO DE ÁGUA - FORNECIMENTO E INSTALAÇÃO. AF_12/2014 | SER.CG | UN
122 | ADESIVO PLASTICO PARA PVC, FRASCO COM 850 GR | MAT. | UN | 0.014 | 44.8 | 0.63
20083 | SOLUCAO LIMPADORA PARA PVC, FRASCO COM 1000 CM3 | MAT. | UN | 0.017 | 38.91 | 0.66
38383 | LIXA DAGUA EM FOLHA, GRAO 100 | MAT. | UN | 0.053 | 1.83 | 0.1
7136 | TE DE REDUCAO, PVC, SOLDAVEL, 90 GRAUS, 32 MM X 25 MM, PARA AGUA FRIA PREDIAL | MAT. | UN | 1 | 4.25 | 4.25
MO88248 | AUXILIAR DE ENCANADOR OU BOMBEIRO HIDRAULICO COM ENCARGOS COMPLEMENTARES SEM L.S. | M.O. | H | 0.143 | 7.4 | 1.06
MO88267 | ENCANADOR OU BOMBEIRO HIDRAULICO COM ENCARGOS COMPLEMENTARES SEM L.S. | M.O. | H | 0.143 | 9.07 | 1.3
PREÇO (mão-de-obra): | [5 empty] | 2.35
PREÇO (material): | [5 empty] | 5.64
PREÇO TOTAL (unit.): | [5 empty] | 7.99
LS(%): 89,83 | [5 empty] | 2.09
BDI(%): 0,00 | [5 empty] | 0
ADM(%): 0,00 | [5 empty] | 0
TOTAL TAXA: | [5 empty] | 2.09
PREÇO TOTAL UNIT. (c/ taxa): | [5 empty] | 10.08
89448U | TUBO, PVC, SOLDÁVEL, DN 40MM, INSTALADO EM PRUMADA DE ÁGUA - FORNECIMENTO E INSTALAÇÃO. AF_12/2014 | SER.CG | M
38383 | LIXA DAGUA EM FOLHA, GRAO 100 | MAT. | UN | 0.008 | 1.83 | 0.01
9874 | TUBO PVC, SOLDAVEL, DN 40 MM, AGUA FRIA (NBR-5648) | MAT. | M | 1.061 | 8.64 | 9.17
MO88248 | AUXILIAR DE ENCANADOR OU BOMBEIRO HIDRAULICO COM ENCARGOS COMPLEMENTARES SEM L.S. | M.O. | H | 0.024 | 7.4 | 0.18
MO88267 | ENCANADOR OU BOMBEIRO HIDRAULICO COM ENCARGOS COMPLEMENTARES SEM L.S. | M.O. | H | 0.024 | 9.07 | 0.22
PREÇO (mão-de-obra): | [5 empty] | 0.4
PREÇO (material): | [5 empty] | 9.18
PREÇO TOTAL (unit.): | [5 empty] | 9.58
LS(%): 89,83 | [5 empty] | 0.33
BDI(%): 0,00 | [5 empty] | 0
ADM(%): 0,00 | [5 empty] | 0
TOTAL TAXA: | [5 empty] | 0.33
PREÇO TOTAL UNIT. (c/ taxa): | [5 empty] | 9.91
89449U | TUBO, PVC, SOLDÁVEL, DN 50MM, INSTALADO EM PRUMADA DE ÁGUA - FORNECIMENTO E INSTALAÇÃO. AF_12/2014 | SER.CG | M
38383 | LIXA DAGUA EM FOLHA, GRAO 100 | MAT. | UN | 0.01 | 1.83 | 0.02
9875 | TUBO PVC, SOLDAVEL, DN 50 MM, PARA AGUA FRIA (NBR-5648) | MAT. | M | 1.061 | 10.71 | 11.36
MO88248 | AUXILIAR DE ENCANADOR OU BOMBEIRO HIDRAULICO COM ENCARGOS COMPLEMENTARES SEM L.S. | M.O. | H | 0.029 | 7.4 | 0.21
MO88267 | ENCANADOR OU BOMBEIRO HIDRAULICO COM ENCARGOS COMPLEMENTARES SEM L.S. | M.O. | H | 0.029 | 9.07 | 0.26
PREÇO (mão-de-obra): | [5 empty] | 0.48
PREÇO (material): | [5 empty] | 11.38
PREÇO TOTAL (unit.): | [5 empty] | 11.86
LS(%): 89,83 | [5 empty] | 0.4
BDI(%): 0,00 | [5 empty] | 0
ADM(%): 0,00 | [5 empty] | 0
TOTAL TAXA: | [5 empty] | 0.4
PREÇO TOTAL UNIT. (c/ taxa): | [5 empty] | 12.26
89497U | JOELHO 90 GRAUS, PVC, SOLDÁVEL, DN 40MM, INSTALADO EM PRUMADA DE ÁGUA - FORNECIMENTO E INSTALAÇÃO. AF_12/2014 | SER.CG | UN
122 | ADESIVO PLASTICO PARA PVC, FRASCO COM 850 GR | MAT. | UN | 0.012 | 44.8 | 0.54
20083 | SOLUCAO LIMPADORA PARA PVC, FRASCO COM 1000 CM3 | MAT. | UN | 0.014 | 38.91 | 0.54
3535 | JOELHO PVC, SOLDAVEL, 90 GRAUS, 40 MM, PARA AGUA FRIA PREDIAL | MAT. | UN | 1 | 3.47 | 3.47
38383 | LIXA DAGUA EM FOLHA, GRAO 100 | MAT. | UN | 0.02 | 1.83 | 0.04
MO88248 | AUXILIAR DE ENCANADOR OU BOMBEIRO HIDRAULICO COM ENCARGOS COMPLEMENTARES SEM L.S. | M.O. | H | 0.089 | 7.4 | 0.66
MO88267 | ENCANADOR OU BOMBEIRO HIDRAULICO COM ENCARGOS COMPLEMENTARES SEM L.S. | M.O. | H | 0.089 | 9.07 | 0.81
PREÇO (mão-de-obra): | [5 empty] | 1.47
PREÇO (material): | [5 empty] | 4.58
PREÇO TOTAL (unit.): | [5 empty] | 6.05
LS(%): 89,83 | [5 empty] | 1.29
BDI(%): 0,00 | [5 empty] | 0
ADM(%): 0,00 | [5 empty] | 0
TOTAL TAXA: | [5 empty] | 1.29
PREÇO TOTAL UNIT. (c/ taxa): | [5 empty] | 7.34
89501U | JOELHO 90 GRAUS, PVC, SOLDÁVEL, DN 50MM, INSTALADO EM PRUMADA DE ÁGUA - FORNECIMENTO E INSTALAÇÃO. AF_12/2014 | SER.CG | UN
122 | ADESIVO PLASTICO PARA PVC, FRASCO COM 850 GR | MAT. | UN | 0.018 | 44.8 | 0.81
20083 | SOLUCAO LIMPADORA PARA PVC, FRASCO COM 1000 CM3 | MAT. | UN | 0.022 | 38.91 | 0.86
3540 | JOELHO PVC, SOLDAVEL, 90 GRAUS, 50 MM, PARA AGUA FRIA PREDIAL | MAT. | UN | 1 | 3.86 | 3.86
38383 | LIXA DAGUA EM FOLHA, GRAO 100 | MAT. | UN | 0.024 | 1.83 | 0.04
MO88248 | AUXILIAR DE ENCANADOR OU BOMBEIRO HIDRAULICO COM ENCARGOS COMPLEMENTARES SEM L.S. | M.O. | H | 0.108 | 7.4 | 0.8
MO88267 | ENCANADOR OU BOMBEIRO HIDRAULICO COM ENCARGOS COMPLEMENTARES SEM L.S. | M.O. | H | 0.108 | 9.07 | 0.98
PREÇO (mão-de-obra): | [5 empty] | 1.78
PREÇO (material): | [5 empty] | 5.56
PREÇO TOTAL (unit.): | [5 empty] | 7.34
LS(%): 89,83 | [5 empty] | 1.57
BDI(%): 0,00 | [5 empty] | 0
ADM(%): 0,00 | [5 empty] | 0
TOTAL TAXA: | [5 empty] | 1.57
PREÇO TOTAL UNIT. (c/ taxa): | [5 empty] | 8.91
89558U | LUVA, PVC, SOLDÁVEL, DN 40MM, INSTALADO EM PRUMADA DE ÁGUA - FORNECIMENTO E INSTALAÇÃO. AF_12/2014 | SER.CG | UN
122 | ADESIVO PLASTICO PARA PVC, FRASCO COM 850 GR | MAT. | UN | 0.012 | 44.8 | 0.54
20083 | SOLUCAO LIMPADORA PARA PVC, FRASCO COM 1000 CM3 | MAT. | UN | 0.014 | 38.91 | 0.54
38383 | LIXA DAGUA EM FOLHA, GRAO 100 | MAT. | UN | 0.02 | 1.83 | 0.04
3862 | LUVA PVC SOLDAVEL, 40 MM, PARA AGUA FRIA PREDIAL | MAT. | UN | 1 | 2.32 | 2.32
MO88248 | AUXILIAR DE ENCANADOR OU BOMBEIRO HIDRAULICO COM ENCARGOS COMPLEMENTARES SEM L.S. | M.O. | H | 0.059 | 7.4 | 0.44
MO88267 | ENCANADOR OU BOMBEIRO HIDRAULICO COM ENCARGOS COMPLEMENTARES SEM L.S. | M.O. | H | 0.059 | 9.07 | 0.53
PREÇO (mão-de-obra): | [5 empty] | 0.97
PREÇO (material): | [5 empty] | 3.44
PREÇO TOTAL (unit.): | [5 empty] | 4.41
LS(%): 89,83 | [5 empty] | 0.84
BDI(%): 0,00 | [5 empty] | 0
ADM(%): 0,00 | [5 empty] | 0
TOTAL TAXA: | [5 empty] | 0.84
PREÇO TOTAL UNIT. (c/ taxa): | [5 empty] | 5.25
89572U | ADAPTADOR CURTO COM BOLSA E ROSCA PARA REGISTRO, PVC, SOLDÁVEL, DN 40MM X 1.1/4", INSTALADO EM PRUMADA DE ÁGUA - FORNECIMENTO E INSTALAÇÃO. AF_12/2014 | SER.CG | UN
109 | ADAPTADOR PVC SOLDAVEL CURTO COM BOLSA E ROSCA, 40 MM X 1 1/4", PARA AGUA FRIA | MAT. | UN | 1 | 3.21 | 3.21
122 | ADESIVO PLASTICO PARA PVC, FRASCO COM 850 GR | MAT. | UN | 0.012 | 44.8 | 0.54
20083 | SOLUCAO LIMPADORA PARA PVC, FRASCO COM 1000 CM3 | MAT. | UN | 0.014 | 38.91 | 0.54
38383 | LIXA DAGUA EM FOLHA, GRAO 100 | MAT. | UN | 0.02 | 1.83 | 0.04
MO88248 | AUXILIAR DE ENCANADOR OU BOMBEIRO HIDRAULICO COM ENCARGOS COMPLEMENTARES SEM L.S. | M.O. | H | 0.059 | 7.4 | 0.44
MO88267 | ENCANADOR OU BOMBEIRO HIDRAULICO COM ENCARGOS COMPLEMENTARES SEM L.S. | M.O. | H | 0.059 | 9.07 | 0.53
PREÇO (mão-de-obra): | [5 empty] | 0.97
PREÇO (material): | [5 empty] | 4.33
PREÇO TOTAL (unit.): | [5 empty] | 5.3
LS(%): 89,83 | [5 empty] | 0.84
BDI(%): 0,00 | [5 empty] | 0
ADM(%): 0,00 | [5 empty] | 0
TOTAL TAXA: | [5 empty] | 0.84
PREÇO TOTAL UNIT. (c/ taxa): | [5 empty] | 6.14
89575U | LUVA, PVC, SOLDÁVEL, DN 50MM, INSTALADO EM PRUMADA DE ÁGUA - FORNECIMENTO E INSTALAÇÃO. AF_12/2014 | SER.CG | UN
122 | ADESIVO PLASTICO PARA PVC, FRASCO COM 850 GR | MAT. | UN | 0.018 | 44.8 | 0.81
20083 | SOLUCAO LIMPADORA PARA PVC, FRASCO COM 1000 CM3 | MAT. | UN | 0.022 | 38.91 | 0.86
38383 | LIXA DAGUA EM FOLHA, GRAO 100 | MAT. | UN | 0.024 | 1.83 | 0.04
3863 | LUVA PVC SOLDAVEL, 50 MM, PARA AGUA FRIA PREDIAL | MAT. | UN | 1 | 2.72 | 2.72
MO88248 | AUXILIAR DE ENCANADOR OU BOMBEIRO HIDRAULICO COM ENCARGOS COMPLEMENTARES SEM L.S. | M.O. | H | 0.072 | 7.4 | 0.53
MO88267 | ENCANADOR OU BOMBEIRO HIDRAULICO COM ENCARGOS COMPLEMENTARES SEM L.S. | M.O. | H | 0.072 | 9.07 | 0.65
PREÇO (mão-de-obra): | [5 empty] | 1.19
PREÇO (material): | [5 empty] | 4.42
PREÇO TOTAL (unit.): | [5 empty] | 5.61
LS(%): 89,83 | [5 empty] | 1.04
BDI(%): 0,00 | [5 empty] | 0
ADM(%): 0,00 | [5 empty] | 0
TOTAL TAXA: | [5 empty] | 1.04
PREÇO TOTAL UNIT. (c/ taxa): | [5 empty] | 6.65
89596U | ADAPTADOR CURTO COM BOLSA E ROSCA PARA REGISTRO, PVC, SOLDÁVEL, DN 50MM X 1.1/2", INSTALADO EM PRUMADA DE ÁGUA - FORNECIMENTO E INSTALAÇÃO. AF_12/2014 | SER.CG | UN
112 | ADAPTADOR PVC SOLDAVEL CURTO COM BOLSA E ROSCA, 50 MM X1 1/2", PARA AGUA FRIA | MAT. | UN | 1 | 3.95 | 3.95
122 | ADESIVO PLASTICO PARA PVC, FRASCO COM 850 GR | MAT. | UN | 0.018 | 44.8 | 0.81
20083 | SOLUCAO LIMPADORA PARA PVC, FRASCO COM 1000 CM3 | MAT. | UN | 0.022 | 38.91 | 0.86
38383 | LIXA DAGUA EM FOLHA, GRAO 100 | MAT. | UN | 0.024 | 1.83 | 0.04
MO88248 | AUXILIAR DE ENCANADOR OU BOMBEIRO HIDRAULICO COM ENCARGOS COMPLEMENTARES SEM L.S. | M.O. | H | 0.072 | 7.4 | 0.53
MO88267 | ENCANADOR OU BOMBEIRO HIDRAULICO COM ENCARGOS COMPLEMENTARES SEM L.S. | M.O. | H | 0.072 | 9.07 | 0.65
PREÇO (mão-de-obra): | [5 empty] | 1.19
PREÇO (material): | [5 empty] | 5.65
PREÇO TOTAL (unit.): | [5 empty] | 6.84
LS(%): 89,83 | [5 empty] | 1.04
BDI(%): 0,00 | [5 empty] | 0
ADM(%): 0,00 | [5 empty] | 0
TOTAL TAXA: | [5 empty] | 1.04
PREÇO TOTAL UNIT. (c/ taxa): | [5 empty] | 7.88
89624U | TÊ DE REDUÇÃO, PVC, SOLDÁVEL, DN 40MM X 32MM, INSTALADO EM PRUMADA DE ÁGUA - FORNECIMENTO E INSTALAÇÃO. AF_12/2014 | SER.CG | UN
122 | ADESIVO PLASTICO PARA PVC, FRASCO COM 850 GR | MAT. | UN | 0.018 | 44.8 | 0.81
20083 | SOLUCAO LIMPADORA PARA PVC, FRASCO COM 1000 CM3 | MAT. | UN | 0.021 | 38.91 | 0.82
38383 | LIXA DAGUA EM FOLHA, GRAO 100 | MAT. | UN | 0.03 | 1.83 | 0.05
7128 | TE DE REDUCAO, PVC, SOLDAVEL, 90 GRAUS, 40 MM X 32 MM, PARA AGUA FRIA PREDIAL | MAT. | UN | 1 | 5.79 | 5.79
MO88248 | AUXILIAR DE ENCANADOR OU BOMBEIRO HIDRAULICO COM ENCARGOS COMPLEMENTARES SEM L.S. | M.O. | H | 0.119 | 7.4 | 0.88
MO88267 | ENCANADOR OU BOMBEIRO HIDRAULICO COM ENCARGOS COMPLEMENTARES SEM L.S. | M.O. | H | 0.119 | 9.07 | 1.08
PREÇO (mão-de-obra): | [5 empty] | 1.96
PREÇO (material): | [5 empty] | 7.47
PREÇO TOTAL (unit.): | [5 empty] | 9.43
LS(%): 89,83 | [5 empty] | 1.73
BDI(%): 0,00 | [5 empty] | 0
ADM(%): 0,00 | [5 empty] | 0
TOTAL TAXA: | [5 empty] | 1.73
PREÇO TOTAL UNIT. (c/ taxa): | [5 empty] | 11.16
89625U | TE, PVC, SOLDÁVEL, DN 50MM, INSTALADO EM PRUMADA DE ÁGUA - FORNECIMENTO E INSTALAÇÃO. AF_12/2014 | SER.CG | UN
122 | ADESIVO PLASTICO PARA PVC, FRASCO COM 850 GR | MAT. | UN | 0.026 | 44.8 | 1.16
20083 | SOLUCAO LIMPADORA PARA PVC, FRASCO COM 1000 CM3 | MAT. | UN | 0.033 | 38.91 | 1.28
38383 | LIXA DAGUA EM FOLHA, GRAO 100 | MAT. | UN | 0.036 | 1.83 | 0.07
7142 | TE SOLDAVEL, PVC, 90 GRAUS,50 MM, PARA AGUA FRIA PREDIAL (NBR 5648) | MAT. | UN | 1 | 6.67 | 6.67
MO88248 | AUXILIAR DE ENCANADOR OU BOMBEIRO HIDRAULICO COM ENCARGOS COMPLEMENTARES SEM L.S. | M.O. | H | 0.144 | 7.4 | 1.07
MO88267 | ENCANADOR OU BOMBEIRO HIDRAULICO COM ENCARGOS COMPLEMENTARES SEM L.S. | M.O. | H | 0.144 | 9.07 | 1.31
PREÇO (mão-de-obra): | [5 empty] | 2.37
PREÇO (material): | [5 empty] | 9.19
PREÇO TOTAL (unit.): | [5 empty] | 11.56
LS(%): 89,83 | [5 empty] | 2.1
BDI(%): 0,00 | [5 empty] | 0
ADM(%): 0,00 | [5 empty] | 0
TOTAL TAXA: | [5 empty] | 2.1
PREÇO TOTAL UNIT. (c/ taxa): | [5 empty] | 13.66
89626U | TÊ DE REDUÇÃO, PVC, SOLDÁVEL, DN 50MM X 40MM, INSTALADO EM PRUMADA DE ÁGUA - FORNECIMENTO E INSTALAÇÃO. AF_12/2014 | SER.CG | UN
122 | ADESIVO PLASTICO PARA PVC, FRASCO COM 850 GR | MAT. | UN | 0.026 | 44.8 | 1.16
20083 | SOLUCAO LIMPADORA PARA PVC, FRASCO COM 1000 CM3 | MAT. | UN | 0.033 | 38.91 | 1.28
38383 | LIXA DAGUA EM FOLHA, GRAO 100 | MAT. | UN | 0.036 | 1.83 | 0.07
7131 | TE DE REDUCAO, PVC, SOLDAVEL, 90 GRAUS, 50 MM X 40 MM, PARA AGUA FRIA PREDIAL | MAT. | UN | 1 | 10.04 | 10.04
MO88248 | AUXILIAR DE ENCANADOR OU BOMBEIRO HIDRAULICO COM ENCARGOS COMPLEMENTARES SEM L.S. | M.O. | H | 0.144 | 7.4 | 1.07
MO88267 | ENCANADOR OU BOMBEIRO HIDRAULICO COM ENCARGOS COMPLEMENTARES SEM L.S. | M.O. | H | 0.144 | 9.07 | 1.31
PREÇO (mão-de-obra): | [5 empty] | 2.37
PREÇO (material): | [5 empty] | 12.56
PREÇO TOTAL (unit.): | [5 empty] | 14.93
LS(%): 89,83 | [5 empty] | 2.1
BDI(%): 0,00 | [5 empty] | 0
ADM(%): 0,00 | [5 empty] | 0
TOTAL TAXA: | [5 empty] | 2.1
PREÇO TOTAL UNIT. (c/ taxa): | [5 empty] | 17.03
89627U | TÊ DE REDUÇÃO, PVC, SOLDÁVEL, DN 50MM X 25MM, INSTALADO EM PRUMADA DE ÁGUA - FORNECIMENTO E INSTALAÇÃO. AF_12/2014 | SER.CG | UN
122 | ADESIVO PLASTICO PARA PVC, FRASCO COM 850 GR | MAT. | UN | 0.026 | 44.8 | 1.16
20083 | SOLUCAO LIMPADORA PARA PVC, FRASCO COM 1000 CM3 | MAT. | UN | 0.033 | 38.91 | 1.28
38383 | LIXA DAGUA EM FOLHA, GRAO 100 | MAT. | UN | 0.036 | 1.83 | 0.07
7129 | TE DE REDUCAO, PVC, SOLDAVEL, 90 GRAUS, 50 MM X 25 MM, PARA AGUA FRIA PREDIAL | MAT. | UN | 1 | 6.45 | 6.45
MO88248 | AUXILIAR DE ENCANADOR OU BOMBEIRO HIDRAULICO COM ENCARGOS COMPLEMENTARES SEM L.S. | M.O. | H | 0.144 | 7.4 | 1.07
MO88267 | ENCANADOR OU BOMBEIRO HIDRAULICO COM ENCARGOS COMPLEMENTARES SEM L.S. | M.O. | H | 0.144 | 9.07 | 1.31
PREÇO (mão-de-obra): | [5 empty] | 2.37
PREÇO (material): | [5 empty] | 8.97
PREÇO TOTAL (unit.): | [5 empty] | 11.34
LS(%): 89,83 | [5 empty] | 2.1
BDI(%): 0,00 | [5 empty] | 0
ADM(%): 0,00 | [5 empty] | 0
TOTAL TAXA: | [5 empty] | 2.1
PREÇO TOTAL UNIT. (c/ taxa): | [5 empty] | 13.44
89985U | REGISTRO DE PRESSÃO BRUTO, LATÃO, ROSCÁVEL, 3/4", COM ACABAMENTO E CANOPLA CROMADOS. FORNECIDO E INSTALADO EM RAMAL DE ÁGUA. AF_12/2014 | SER.CG | UN
3148 | FITA VEDA ROSCA EM ROLOS DE 18 MM X 50 M (L X C) | MAT. | UN | 0.013 | 9.14 | 0.12
6024 | REGISTRO PRESSAO COM ACABAMENTO E CANOPLA CROMADA, SIMPLES, BITOLA 3/4 " (REF 1416) | MAT. | UN | 1 | 71.58 | 71.58
MO88248 | AUXILIAR DE ENCANADOR OU BOMBEIRO HIDRAULICO COM ENCARGOS COMPLEMENTARES SEM L.S. | M.O. | H | 0.23 | 7.4 | 1.7
MO88267 | ENCANADOR OU BOMBEIRO HIDRAULICO COM ENCARGOS COMPLEMENTARES SEM L.S. | M.O. | H | 0.3 | 9.07 | 2.72
PREÇO (mão-de-obra): | [5 empty] | 4.42
PREÇO (material): | [5 empty] | 71.7
PREÇO TOTAL (unit.): | [5 empty] | 76.12
LS(%): 89,83 | [5 empty] | 3.95
BDI(%): 0,00 | [5 empty] | 0
ADM(%): 0,00 | [5 empty] | 0
TOTAL TAXA: | [5 empty] | 3.95
PREÇO TOTAL UNIT. (c/ taxa): | [5 empty] | 80.07
90373U | JOELHO 90 GRAUS COM BUCHA DE LATÃO, PVC, SOLDÁVEL, DN 25MM, X 1/2" INSTALADO EM RAMAL OU SUB-RAMAL DE ÁGUA - FORNECIMENTO E INSTALAÇÃO. AF_12/2014 | SER.CG | UN
122 | ADESIVO PLASTICO PARA PVC, FRASCO COM 850 GR | MAT. | UN | 0.007 | 44.8 | 0.31
20083 | SOLUCAO LIMPADORA PARA PVC, FRASCO COM 1000 CM3 | MAT. | UN | 0.008 | 38.91 | 0.31
20147 | JOELHO PVC, SOLDAVEL, COM BUCHA DE LATAO, 90 GRAUS, 25 MM X 1/2", PARA AGUA FRIA PREDIAL | MAT. | UN | 1 | 4.2 | 4.2
38383 | LIXA DAGUA EM FOLHA, GRAO 100 | MAT. | UN | 0.05 | 1.83 | 0.09
MO88248 | AUXILIAR DE ENCANADOR OU BOMBEIRO HIDRAULICO COM ENCARGOS COMPLEMENTARES SEM L.S. | M.O. | H | 0.15 | 7.4 | 1.11
MO88267 | ENCANADOR OU BOMBEIRO HIDRAULICO COM ENCARGOS COMPLEMENTARES SEM L.S. | M.O. | H | 0.15 | 9.07 | 1.36
PREÇO (mão-de-obra): | [5 empty] | 2.47
PREÇO (material): | [5 empty] | 4.92
PREÇO TOTAL (unit.): | [5 empty] | 7.39
LS(%): 89,83 | [5 empty] | 2.2
BDI(%): 0,00 | [5 empty] | 0
ADM(%): 0,00 | [5 empty] | 0
TOTAL TAXA: | [5 empty] | 2.2
PREÇO TOTAL UNIT. (c/ taxa): | [5 empty] | 9.59
90375U | BUCHA DE REDUÇÃO CURTA, PVC, SOLDÁVEL, DN 40MM X 32MM, INSTALADO EM RAMAL OU SUB-RAMAL DE ÁGUA - FORNECIMENTO E INSTALAÇÃO. AF_03/2015 | SER.CG | UN
122 | ADESIVO PLASTICO PARA PVC, FRASCO COM 850 GR | MAT. | UN | 0.009 | 44.8 | 0.4
20083 | SOLUCAO LIMPADORA PARA PVC, FRASCO COM 1000 CM3 | MAT. | UN | 0.011 | 38.91 | 0.43
38383 | LIXA DAGUA EM FOLHA, GRAO 100 | MAT. | UN | 0.06 | 1.83 | 0.11
812 | BUCHA DE REDUCAO DE PVC, SOLDAVEL, CURTA, COM 40 X 32 MM, PARA AGUA FRIA PREDIAL | MAT. | UN | 1 | 2.31 | 2.31
MO88248 | AUXILIAR DE ENCANADOR OU BOMBEIRO HIDRAULICO COM ENCARGOS COMPLEMENTARES SEM L.S. | M.O. | H | 0.119 | 7.4 | 0.88
MO88267 | ENCANADOR OU BOMBEIRO HIDRAULICO COM ENCARGOS COMPLEMENTARES SEM L.S. | M.O. | H | 0.119 | 9.07 | 1.08
PREÇO (mão-de-obra): | [5 empty] | 1.96
PREÇO (material): | [5 empty] | 3.25
PREÇO TOTAL (unit.): | [5 empty] | 5.21
LS(%): 89,83 | [5 empty] | 1.73
BDI(%): 0,00 | [5 empty] | 0
ADM(%): 0,00 | [5 empty] | 0
TOTAL TAXA: | [5 empty] | 1.73
PREÇO TOTAL UNIT. (c/ taxa): | [5 empty] | 6.94
MODELO 01084/ORSE | BUCHA DE REDUÇÃO LONGA, PVC, SOLDÁVEL, DN 50MM X 32MM, INSTALADO EM RAMAL OU SUB-RAMAL DE ÁGUA - FORNECIMENTO E INSTALAÇÃO. AF_03/2015 | SER.CG | UN
122 | ADESIVO PLASTICO PARA PVC, FRASCO COM 850 GR | MAT. | UN | 0.005 | 44.8 | 0.22
20083 | SOLUCAO LIMPADORA PARA PVC, FRASCO COM 1000 CM3 | MAT. | UN | 0.051 | 38.91 | 1.98
38383 | LIXA DAGUA EM FOLHA, GRAO 100 | MAT. | UN | 0.06 | 1.83 | 0.11
820 | BUCHA DE REDUCAO DE PVC, SOLDAVEL, LONGA, COM 50 X 32 MM, PARA AGUA FRIA PREDIAL | MAT. | UN | 1 | 5.67 | 5.67
MO88248 | AUXILIAR DE ENCANADOR OU BOMBEIRO HIDRAULICO COM ENCARGOS COMPLEMENTARES SEM L.S. | M.O. | H | 0.25 | 7.4 | 1.85
MO88267 | ENCANADOR OU BOMBEIRO HIDRAULICO COM ENCARGOS COMPLEMENTARES SEM L.S. | M.O. | H | 0.25 | 9.07 | 2.27
PREÇO (mão-de-obra): | [5 empty] | 4.12
PREÇO (material): | [5 empty] | 7.98
PREÇO TOTAL (unit.): | [5 empty] | 12.1
LS(%): 89,83 | [5 empty] | 3.7
BDI(%): 0,00 | [5 empty] | 0
ADM(%): 0,00 | [5 empty] | 0
TOTAL TAXA: | [5 empty] | 3.7
PREÇO TOTAL UNIT. (c/ taxa): | [5 empty] | 15.8
MODELO SINAPI 89367 | JOELHO 90 GRAUS DE REDUÇÃO, PVC, SOLDÁVEL, DN 32X25MM, INSTALADO EM RAMAL OU SUB-RAMAL DE ÁGUA - FORNECIMENTO E INSTALAÇÃO. AF_12/2014 | SER.CG | UN
122 | ADESIVO PLASTICO PARA PVC, FRASCO COM 850 GR | MAT. | UN | 0.009 | 44.8 | 0.4
20083 | SOLUCAO LIMPADORA PARA PVC, FRASCO COM 1000 CM3 | MAT. | UN | 0.011 | 38.91 | 0.43
3538 | JOELHO DE REDUCAO, PVC SOLDAVEL, 90 GRAUS, 32 MM X 25 MM, PARA AGUA FRIA PREDIAL | MAT. | UN | 1 | 2.27 | 2.27
38383 | LIXA DAGUA EM FOLHA, GRAO 100 | MAT. | UN | 0.06 | 1.83 | 0.11
MO88248 | AUXILIAR DE ENCANADOR OU BOMBEIRO HIDRAULICO COM ENCARGOS COMPLEMENTARES SEM L.S. | M.O. | H | 0.179 | 7.4 | 1.32
MO88267 | ENCANADOR OU BOMBEIRO HIDRAULICO COM ENCARGOS COMPLEMENTARES SEM L.S. | M.O. | H | 0.179 | 9.07 | 1.62
PREÇO (mão-de-obra): | [5 empty] | 2.95
PREÇO (material): | [5 empty] | 3.21
PREÇO TOTAL (unit.): | [5 empty] | 6.16
LS(%): 89,83 | [5 empty] | 2.64
BDI(%): 0,00 | [5 empty] | 0
ADM(%): 0,00 | [5 empty] | 0
TOTAL TAXA: | [5 empty] | 2.64
PREÇO TOTAL UNIT. (c/ taxa): | [5 empty] | 8.8
MODELO SINAPI 90375A | BUCHA DE REDUÇÃO CURTA, PVC, SOLDÁVEL, DN 32MM X 25MM, INSTALADO EM RAMAL OU SUB-RAMAL DE ÁGUA - FORNECIMENTO E INSTALAÇÃO. AF_03/2015 | SER.CG | UN
122 | ADESIVO PLASTICO PARA PVC, FRASCO COM 850 GR | MAT. | UN | 0.009 | 44.8 | 0.4
20083 | SOLUCAO LIMPADORA PARA PVC, FRASCO COM 1000 CM3 | MAT. | UN | 0.011 | 38.91 | 0.43
38383 | LIXA DAGUA EM FOLHA, GRAO 100 | MAT. | UN | 0.06 | 1.83 | 0.11
829 | BUCHA DE REDUCAO DE PVC, SOLDAVEL, CURTA, COM 32 X 25 MM, PARA AGUA FRIA PREDIAL | MAT. | UN | 1 | 1.09 | 1.09
MO88248 | AUXILIAR DE ENCANADOR OU BOMBEIRO HIDRAULICO COM ENCARGOS COMPLEMENTARES SEM L.S. | M.O. | H | 0.119 | 7.4 | 0.88
MO88267 | ENCANADOR OU BOMBEIRO HIDRAULICO COM ENCARGOS COMPLEMENTARES SEM L.S. | M.O. | H | 0.119 | 9.07 | 1.08
PREÇO (mão-de-obra): | [5 empty] | 1.96
PREÇO (material): | [5 empty] | 2.03
PREÇO TOTAL (unit.): | [5 empty] | 3.99
LS(%): 89,83 | [5 empty] | 1.76
BDI(%): 0,00 | [5 empty] | 0
ADM(%): 0,00 | [5 empty] | 0
TOTAL TAXA: | [5 empty] | 1.76
PREÇO TOTAL UNIT. (c/ taxa): | [5 empty] | 5.75
MODELO SINAPI 90375B | BUCHA DE REDUÇÃO CURTA, PVC, SOLDÁVEL, DN 50MM X 40MM, INSTALADO EM RAMAL OU SUB-RAMAL DE ÁGUA - FORNECIMENTO E INSTALAÇÃO. AF_03/2015 | SER.CG | UN
122 | ADESIVO PLASTICO PARA PVC, FRASCO COM 850 GR | MAT. | UN | 0.009 | 44.8 | 0.4
20083 | SOLUCAO LIMPADORA PARA PVC, FRASCO COM 1000 CM3 | MAT. | UN | 0.011 | 38.91 | 0.43
38383 | LIXA DAGUA EM FOLHA, GRAO 100 | MAT. | UN | 0.06 | 1.83 | 0.11
819 | BUCHA DE REDUCAO DE PVC, SOLDAVEL, CURTA, COM 50 X 40 MM, PARA AGUA FRIA PREDIAL | MAT. | UN | 1 | 4.09 | 4.09
MO88248 | AUXILIAR DE ENCANADOR OU BOMBEIRO HIDRAULICO COM ENCARGOS COMPLEMENTARES SEM L.S. | M.O. | H | 0.119 | 7.4 | 0.88
MO88267 | ENCANADOR OU BOMBEIRO HIDRAULICO COM ENCARGOS COMPLEMENTARES SEM L.S. | M.O. | H | 0.119 | 9.07 | 1.08
PREÇO (mão-de-obra): | [5 empty] | 1.96
PREÇO (material): | [5 empty] | 5.03
PREÇO TOTAL (unit.): | [5 empty] | 6.99
LS(%): 89,83 | [5 empty] | 1.76
BDI(%): 0,00 | [5 empty] | 0
ADM(%): 0,00 | [5 empty] | 0
TOTAL TAXA: | [5 empty] | 1.76
PREÇO TOTAL UNIT. (c/ taxa): | [5 empty] | 8.75
06.16.02 | ESGOTO
74104/1U | CAIXA DE INSPEÇÃO EM ALVENARIA DE TIJOLO MACIÇO 60X60X60CM, REVESTIDA INTERNAMENTE COM BARRA LISA (CIMENTO E AREIA, TRAÇO 1:4) E=2,0CM, COM TAMPA PRÉ-MOLDADA DE CONCRETO E FUNDO DE CONCRETO 15MPA TIPO C - ESCAVAÇÃO E CONFECÇÃO | SER.CG | UN
10535 | BETONEIRA CAPACIDADE NOMINAL 400 L, CAPACIDADE DE MISTURA 280 L, MOTOR ELETRICO TRIFASICO 220/380 V POTENCIA 2 CV, SEM CARREGADOR | MAT. | UN | 7.056e-06 | 3190 | 0.02
1106 | CAL HIDRATADA CH-I PARA ARGAMASSAS | MAT. | KG | 4.2641 | 0.65 | 2.77
1379 | CIMENTO PORTLAND COMPOSTO CP II-32 | MAT. | KG | 21.2175 | 0.36 | 7.64
2705 | ENERGIA ELETRICA ATE 2000 KWH INDUSTRIAL, SEM DEMANDA | MAT. | KW/H | 0.14464 | 0.72 | 0.1
337 | ARAME RECOZIDO 18 BWG, 1,25 MM (0,01 KG/M) | MAT. | KG | 0.029 | 8 | 0.23
36 | ACO CA-60, 4,2 MM, VERGALHAO | MAT. | KG | 1.44 | 3.74 | 5.39
36397 | BETONEIRA, CAPACIDADE NOMINAL 600 L, CAPACIDADE DE MISTURA 360L, MOTOR ELETRICO TRIFASICO 220/380V, POTENCIA 4CV, EXCLUSO CARREGADOR | MAT. | UN | 2.519e-06 | 12976.27 | 0.03
370 | AREIA MEDIA - POSTO JAZIDA/FORNECEDOR (RETIRADO NA JAZIDA, SEM TRANSPORTE) | MAT. | M3 | 0.079897 | 50 | 3.99
37544 | MISTURADOR DE ARGAMASSA, EIXO HORIZONTAL, CAPACIDADE DE MISTURA 300 KG, MOTOR ELETRICO TRIFASICO 220/380 V, POTENCIA 5 CV | MAT. | UN | 1.0897e-05 | 8455.04 | 0.09
4512 | PECA DE MADEIRA 3A/4A QUALIDADE 2,5 X 5CM NAO APARELHADA | MAT. | M | 2.5 | 2.03 | 5.08
4718 | PEDRA BRITADA N. 2 (19 A 38 MM) POSTO PEDREIRA/FORNECEDOR, SEM FRETE | MAT. | M3 | 0.015 | 53.69 | 0.81
4721 | PEDRA BRITADA N. 1 (9,5 a 19 MM) POSTO PEDREIRA/FORNECEDOR, SEM FRETE | MAT. | M3 | 0.010458 | 53.69 | 0.56
5069 | PREGO DE ACO POLIDO COM CABECA 17 X 27 (2 1/2 X 11) | MAT. | KG | 0.08 | 10.15 | 0.81
7258 | TIJOLO CERAMICO MACICO *5 X 10 X 20* CM | MAT. | UN | 75.886 | 0.26 | 19.73
MO88245 | ARMADOR COM ENCARGOS COMPLEMENTARES SEM L.S. | M.O. | H | 0.1 | 9.03 | 0.9
MO88262 | CARPINTEIRO DE FORMAS COM ENCARGOS COMPLEMENTARES SEM L.S. | M.O. | H | 0.1 | 9.03 | 0.9
MO88309 | PEDREIRO COM ENCARGOS COMPLEMENTARES SEM L.S. | M.O. | H | 1.9 | 9.08 | 17.26
MO88316 | SERVENTE COM ENCARGOS COMPLEMENTARES SEM L.S. | M.O. | H | 2.741 | 7.43 | 20.37
MO88377 | OPERADOR DE BETONEIRA ESTACIONARIA/MISTURADOR (COLETADO CAIXA) COM ENCARGOS COMPLEMENTARES SEM L.S. | M.O. | H | 0.18974 | 8.22 | 1.56
PREÇO (mão-de-obra): | [5 empty] | 41
PREÇO (material): | [5 empty] | 47.25
PREÇO TOTAL (unit.): | [5 empty] | 88.25
LS(%): 89,83 | [5 empty] | 36.75
BDI(%): 0,00 | [5 empty] | 0
ADM(%): 0,00 | [5 empty] | 0
TOTAL TAXA: | [5 empty] | 36.75
PREÇO TOTAL UNIT. (c/ taxa): | [5 empty] | 125
89707U | CAIXA SIFONADA, PVC, DN 100 X 100 X 50 MM, JUNTA ELÁSTICA, FORNECIDA E INSTALADA EM RAMAL DE DESCARGA OU EM RAMAL DE ESGOTO SANITÁRIO. AF_12/2014 | SER.CG | UN
122 | ADESIVO PLASTICO PARA PVC, FRASCO COM 850 GR | MAT. | UN | 0.0148 | 44.8 | 0.66
20078 | PASTA LUBRIFICANTE PARA TUBOS E CONEXOES COM JUNTA ELASTICA (USO EM PVC, ACO, POLIETILENO E OUTROS) ( DE *400* G) | MAT. | UN | 0.02 | 16.4 | 0.33
20083 | SOLUCAO LIMPADORA PARA PVC, FRASCO COM 1000 CM3 | MAT. | UN | 0.0225 | 38.91 | 0.88
296 | ANEL BORRACHA PARA TUBO ESGOTO PREDIAL DN 50 MM (NBR 5688) | MAT. | UN | 1 | 1.13 | 1.13
38383 | LIXA DAGUA EM FOLHA, GRAO 100 | MAT. | UN | 0.064 | 1.83 | 0.12
5103 | CAIXA SIFONADA PVC, 100 X 100 X 50 MM, COM GRELHA REDONDA BRANCA | MAT. | UN | 1 | 9.78 | 9.78
MO88248 | AUXILIAR DE ENCANADOR OU BOMBEIRO HIDRAULICO COM ENCARGOS COMPLEMENTARES SEM L.S. | M.O. | H | 0.25 | 7.4 | 1.85
MO88267 | ENCANADOR OU BOMBEIRO HIDRAULICO COM ENCARGOS COMPLEMENTARES SEM L.S. | M.O. | H | 0.25 | 9.07 | 2.27
PREÇO (mão-de-obra): | [5 empty] | 4.12
PREÇO (material): | [5 empty] | 12.89
PREÇO TOTAL (unit.): | [5 empty] | 17.01
LS(%): 89,83 | [5 empty] | 3.67
BDI(%): 0,00 | [5 empty] | 0
ADM(%): 0,00 | [5 empty] | 0
TOTAL TAXA: | [5 empty] | 3.67
PREÇO TOTAL UNIT. (c/ taxa): | [5 empty] | 20.68
89708U | CAIXA SIFONADA, PVC, DN 150 X 185 X 75 MM, JUNTA ELÁSTICA, FORNECIDA E INSTALADA EM RAMAL DE DESCARGA OU EM RAMAL DE ESGOTO SANITÁRIO. AF_12/2014 | SER.CG | UN
11714 | CAIXA SIFONADA PVC, 150 X 185 X 75 MM, COM GRELHA QUADRADA BRANCA | MAT. | UN | 1 | 30.79 | 30.79
122 | ADESIVO PLASTICO PARA PVC, FRASCO COM 850 GR | MAT. | UN | 0.0148 | 44.8 | 0.66
20078 | PASTA LUBRIFICANTE PARA TUBOS E CONEXOES COM JUNTA ELASTICA (USO EM PVC, ACO, POLIETILENO E OUTROS) ( DE *400* G) | MAT. | UN | 0.03 | 16.4 | 0.49
20083 | SOLUCAO LIMPADORA PARA PVC, FRASCO COM 1000 CM3 | MAT. | UN | 0.0225 | 38.91 | 0.88
297 | ANEL BORRACHA PARA TUBO ESGOTO PREDIAL DN 75 MM (NBR 5688) | MAT. | UN | 1 | 1.59 | 1.59
38383 | LIXA DAGUA EM FOLHA, GRAO 100 | MAT. | UN | 0.057 | 1.83 | 0.1
MO88248 | AUXILIAR DE ENCANADOR OU BOMBEIRO HIDRAULICO COM ENCARGOS COMPLEMENTARES SEM L.S. | M.O. | H | 0.38 | 7.4 | 2.81
MO88267 | ENCANADOR OU BOMBEIRO HIDRAULICO COM ENCARGOS COMPLEMENTARES SEM L.S. | M.O. | H | 0.38 | 9.07 | 3.45
PREÇO (mão-de-obra): | [5 empty] | 6.26
PREÇO (material): | [5 empty] | 34.51
PREÇO TOTAL (unit.): | [5 empty] | 40.77
LS(%): 89,83 | [5 empty] | 5.59
BDI(%): 0,00 | [5 empty] | 0
ADM(%): 0,00 | [5 empty] | 0
TOTAL TAXA: | [5 empty] | 5.59
PREÇO TOTAL UNIT. (c/ taxa): | [5 empty] | 46.36
89711U | TUBO PVC, SERIE NORMAL, ESGOTO PREDIAL, DN 40 MM, FORNECIDO E INSTALADO EM RAMAL DE DESCARGA OU RAMAL DE ESGOTO SANITÁRIO. AF_12/2014 | SER.CG | M
38383 | LIXA DAGUA EM FOLHA, GRAO 100 | MAT. | UN | 0.1 | 1.83 | 0.18
9835 | TUBO PVC SERIE NORMAL, DN 40 MM, PARA ESGOTO PREDIAL (NBR 5688) | MAT. | M | 1.05 | 3.09 | 3.24
MO88248 | AUXILIAR DE ENCANADOR OU BOMBEIRO HIDRAULICO COM ENCARGOS COMPLEMENTARES SEM L.S. | M.O. | H | 0.3 | 7.4 | 2.22
MO88267 | ENCANADOR OU BOMBEIRO HIDRAULICO COM ENCARGOS COMPLEMENTARES SEM L.S. | M.O. | H | 0.3 | 9.07 | 2.72
PREÇO (mão-de-obra): | [5 empty] | 4.94
PREÇO (material): | [5 empty] | 3.43
PREÇO TOTAL (unit.): | [5 empty] | 8.37
LS(%): 89,83 | [5 empty] | 4.42
BDI(%): 0,00 | [5 empty] | 0
ADM(%): 0,00 | [5 empty] | 0
TOTAL TAXA: | [5 empty] | 4.42
PREÇO TOTAL UNIT. (c/ taxa): | [5 empty] | 12.79
89712U | TUBO PVC, SERIE NORMAL, ESGOTO PREDIAL, DN 50 MM, FORNECIDO E INSTALADO EM RAMAL DE DESCARGA OU RAMAL DE ESGOTO SANITÁRIO. AF_12/2014 | SER.CG | M
122 | ADESIVO PLASTICO PARA PVC, FRASCO COM 850 GR | MAT. | UN | 0.0108 | 44.8 | 0.48
20083 | SOLUCAO LIMPADORA PARA PVC, FRASCO COM 1000 CM3 | MAT. | UN | 0.0163 | 38.91 | 0.63
38383 | LIXA DAGUA EM FOLHA, GRAO 100 | MAT. | UN | 0.127 | 1.83 | 0.23
9838 | TUBO PVC SERIE NORMAL, DN 50 MM, PARA ESGOTO PREDIAL (NBR 5688) | MAT. | M | 1.05 | 5.31 | 5.58
MO88248 | AUXILIAR DE ENCANADOR OU BOMBEIRO HIDRAULICO COM ENCARGOS COMPLEMENTARES SEM L.S. | M.O. | H | 0.38 | 7.4 | 2.81
MO88267 | ENCANADOR OU BOMBEIRO HIDRAULICO COM ENCARGOS COMPLEMENTARES SEM L.S. | M.O. | H | 0.38 | 9.07 | 3.45
PREÇO (mão-de-obra): | [5 empty] | 6.26
PREÇO (material): | [5 empty] | 6.92
PREÇO TOTAL (unit.): | [5 empty] | 13.18
LS(%): 89,83 | [5 empty] | 5.59
BDI(%): 0,00 | [5 empty] | 0
ADM(%): 0,00 | [5 empty] | 0
TOTAL TAXA: | [5 empty] | 5.59
PREÇO TOTAL UNIT. (c/ taxa): | [5 empty] | 18.77
89713U | TUBO PVC, SERIE NORMAL, ESGOTO PREDIAL, DN 75 MM, FORNECIDO E INSTALADO EM RAMAL DE DESCARGA OU RAMAL DE ESGOTO SANITÁRIO. AF_12/2014 | SER.CG | M
122 | ADESIVO PLASTICO PARA PVC, FRASCO COM 850 GR | MAT. | UN | 0.0247 | 44.8 | 1.11
20083 | SOLUCAO LIMPADORA PARA PVC, FRASCO COM 1000 CM3 | MAT. | UN | 0.0385 | 38.91 | 1.5
38383 | LIXA DAGUA EM FOLHA, GRAO 100 | MAT. | UN | 0.187 | 1.83 | 0.34
9837 | TUBO PVC SERIE NORMAL, DN 75 MM, PARA ESGOTO PREDIAL (NBR 5688) | MAT. | M | 1.05 | 7.19 | 7.55
MO88248 | AUXILIAR DE ENCANADOR OU BOMBEIRO HIDRAULICO COM ENCARGOS COMPLEMENTARES SEM L.S. | M.O. | H | 0.56 | 7.4 | 4.14
MO88267 | ENCANADOR OU BOMBEIRO HIDRAULICO COM ENCARGOS COMPLEMENTARES SEM L.S. | M.O. | H | 0.56 | 9.07 | 5.08
PREÇO (mão-de-obra): | [5 empty] | 9.22
PREÇO (material): | [5 empty] | 10.5
PREÇO TOTAL (unit.): | [5 empty] | 19.72
LS(%): 89,83 | [5 empty] | 8.24
BDI(%): 0,00 | [5 empty] | 0
ADM(%): 0,00 | [5 empty] | 0
TOTAL TAXA: | [5 empty] | 8.24
PREÇO TOTAL UNIT. (c/ taxa): | [5 empty] | 27.96
89714U | TUBO PVC, SERIE NORMAL, ESGOTO PREDIAL, DN 100 MM, FORNECIDO E INSTALADO EM RAMAL DE DESCARGA OU RAMAL DE ESGOTO SANITÁRIO. AF_12/2014 | SER.CG | M
122 | ADESIVO PLASTICO PARA PVC, FRASCO COM 850 GR | MAT. | UN | 0.0363 | 44.8 | 1.63
20083 | SOLUCAO LIMPADORA PARA PVC, FRASCO COM 1000 CM3 | MAT. | UN | 0.0593 | 38.91 | 2.31
38383 | LIXA DAGUA EM FOLHA, GRAO 100 | MAT. | UN | 0.247 | 1.83 | 0.45
9836 | TUBO PVC SERIE NORMAL, DN 100 MM, PARA ESGOTO PREDIAL (NBR 5688) | MAT. | M | 1.05 | 8.17 | 8.58
MO88248 | AUXILIAR DE ENCANADOR OU BOMBEIRO HIDRAULICO COM ENCARGOS COMPLEMENTARES SEM L.S. | M.O. | H | 0.74 | 7.4 | 5.47
MO88267 | ENCANADOR OU BOMBEIRO HIDRAULICO COM ENCARGOS COMPLEMENTARES SEM L.S. | M.O. | H | 0.74 | 9.07 | 6.71
PREÇO (mão-de-obra): | [5 empty] | 12.18
PREÇO (material): | [5 empty] | 12.97
PREÇO TOTAL (unit.): | [5 empty] | 25.15
LS(%): 89,83 | [5 empty] | 10.9
BDI(%): 0,00 | [5 empty] | 0
ADM(%): 0,00 | [5 empty] | 0
TOTAL TAXA: | [5 empty] | 10.9
PREÇO TOTAL UNIT. (c/ taxa): | [5 empty] | 36.05
89724U | JOELHO 90 GRAUS, PVC, SERIE NORMAL, ESGOTO PREDIAL, DN 40 MM, JUNTA SOLDÁVEL, FORNECIDO E INSTALADO EM RAMAL DE DESCARGA OU RAMAL DE ESGOTO SANITÁRIO. AF_12/2014 | SER.CG | UN
122 | ADESIVO PLASTICO PARA PVC, FRASCO COM 850 GR | MAT. | UN | 0.0099 | 44.8 | 0.44
20083 | SOLUCAO LIMPADORA PARA PVC, FRASCO COM 1000 CM3 | MAT. | UN | 0.015 | 38.91 | 0.58
3517 | JOELHO PVC, SOLDAVEL, BB, 90 GRAUS, DN 40 MM, PARA ESGOTO PREDIAL | MAT. | UN | 1 | 1.1 | 1.1
38383 | LIXA DAGUA EM FOLHA, GRAO 100 | MAT. | UN | 0.021 | 1.83 | 0.04
MO88248 | AUXILIAR DE ENCANADOR OU BOMBEIRO HIDRAULICO COM ENCARGOS COMPLEMENTARES SEM L.S. | M.O. | H | 0.1 | 7.4 | 0.74
MO88267 | ENCANADOR OU BOMBEIRO HIDRAULICO COM ENCARGOS COMPLEMENTARES SEM L.S. | M.O. | H | 0.1 | 9.07 | 0.91
PREÇO (mão-de-obra): | [5 empty] | 1.65
PREÇO (material): | [5 empty] | 2.16
PREÇO TOTAL (unit.): | [5 empty] | 3.81
LS(%): 89,83 | [5 empty] | 1.46
BDI(%): 0,00 | [5 empty] | 0
ADM(%): 0,00 | [5 empty] | 0
TOTAL TAXA: | [5 empty] | 1.46
PREÇO TOTAL UNIT. (c/ taxa): | [5 empty] | 5.27
89726U | JOELHO 45 GRAUS, PVC, SERIE NORMAL, ESGOTO PREDIAL, DN 40 MM, JUNTA SOLDÁVEL, FORNECIDO E INSTALADO EM RAMAL DE DESCARGA OU RAMAL DE ESGOTO SANITÁRIO. AF_12/2014 | SER.CG | UN
122 | ADESIVO PLASTICO PARA PVC, FRASCO COM 850 GR | MAT. | UN | 0.0099 | 44.8 | 0.44
20083 | SOLUCAO LIMPADORA PARA PVC, FRASCO COM 1000 CM3 | MAT. | UN | 0.015 | 38.91 | 0.58
3516 | JOELHO PVC, SOLDAVEL, BB, 45 GRAUS, DN 40 MM, PARA ESGOTO PREDIAL | MAT. | UN | 1 | 1.81 | 1.81
38383 | LIXA DAGUA EM FOLHA, GRAO 100 | MAT. | UN | 0.021 | 1.83 | 0.04
MO88248 | AUXILIAR DE ENCANADOR OU BOMBEIRO HIDRAULICO COM ENCARGOS COMPLEMENTARES SEM L.S. | M.O. | H | 0.1 | 7.4 | 0.74
MO88267 | ENCANADOR OU BOMBEIRO HIDRAULICO COM ENCARGOS COMPLEMENTARES SEM L.S. | M.O. | H | 0.1 | 9.07 | 0.91
PREÇO (mão-de-obra): | [5 empty] | 1.65
PREÇO (material): | [5 empty] | 2.87
PREÇO TOTAL (unit.): | [5 empty] | 4.52
LS(%): 89,83 | [5 empty] | 1.46
BDI(%): 0,00 | [5 empty] | 0
ADM(%): 0,00 | [5 empty] | 0
TOTAL TAXA: | [5 empty] | 1.46
PREÇO TOTAL UNIT. (c/ taxa): | [5 empty] | 5.98
89737U | JOELHO 90 GRAUS, PVC, SERIE NORMAL, ESGOTO PREDIAL, DN 75 MM, JUNTA ELÁSTICA, FORNECIDO E INSTALADO EM RAMAL DE DESCARGA OU RAMAL DE ESGOTO SANITÁRIO. AF_12/2014 | SER.CG | UN
20078 | PASTA LUBRIFICANTE PARA TUBOS E CONEXOES COM JUNTA ELASTICA (USO EM PVC, ACO, POLIETILENO E OUTROS) ( DE *400* G) | MAT. | UN | 0.03 | 16.4 | 0.49
297 | ANEL BORRACHA PARA TUBO ESGOTO PREDIAL DN 75 MM (NBR 5688) | MAT. | UN | 1 | 1.59 | 1.59
3509 | JOELHO PVC, SOLDAVEL, PB, 90 GRAUS, DN 75 MM, PARA ESGOTO PREDIAL | MAT. | UN | 1 | 4.31 | 4.31
MO88248 | AUXILIAR DE ENCANADOR OU BOMBEIRO HIDRAULICO COM ENCARGOS COMPLEMENTARES SEM L.S. | M.O. | H | 0.19 | 7.4 | 1.41
MO88267 | ENCANADOR OU BOMBEIRO HIDRAULICO COM ENCARGOS COMPLEMENTARES SEM L.S. | M.O. | H | 0.19 | 9.07 | 1.72
PREÇO (mão-de-obra): | [5 empty] | 3.13
PREÇO (material): | [5 empty] | 6.39
PREÇO TOTAL (unit.): | [5 empty] | 9.52
LS(%): 89,83 | [5 empty] | 2.79
BDI(%): 0,00 | [5 empty] | 0
ADM(%): 0,00 | [5 empty] | 0
TOTAL TAXA: | [5 empty] | 2.79
PREÇO TOTAL UNIT. (c/ taxa): | [5 empty] | 12.31
89739U | JOELHO 45 GRAUS, PVC, SERIE NORMAL, ESGOTO PREDIAL, DN 75 MM, JUNTA ELÁSTICA, FORNECIDO E INSTALADO EM RAMAL DE DESCARGA OU RAMAL DE ESGOTO SANITÁRIO. AF_12/2014 | SER.CG | UN
20078 | PASTA LUBRIFICANTE PARA TUBOS E CONEXOES COM JUNTA ELASTICA (USO EM PVC, ACO, POLIETILENO E OUTROS) ( DE *400* G) | MAT. | UN | 0.03 | 16.4 | 0.49
297 | ANEL BORRACHA PARA TUBO ESGOTO PREDIAL DN 75 MM (NBR 5688) | MAT. | UN | 1 | 1.59 | 1.59
3519 | JOELHO PVC, SOLDAVEL, PB, 45 GRAUS, DN 75 MM, PARA ESGOTO PREDIAL | MAT. | UN | 1 | 5.05 | 5.05
MO88248 | AUXILIAR DE ENCANADOR OU BOMBEIRO HIDRAULICO COM ENCARGOS COMPLEMENTARES SEM L.S. | M.O. | H | 0.19 | 7.4 | 1.41
MO88267 | ENCANADOR OU BOMBEIRO HIDRAULICO COM ENCARGOS COMPLEMENTARES SEM L.S. | M.O. | H | 0.19 | 9.07 | 1.72
PREÇO (mão-de-obra): | [5 empty] | 3.13
PREÇO (material): | [5 empty] | 7.13
PREÇO TOTAL (unit.): | [5 empty] | 10.26
LS(%): 89,83 | [5 empty] | 2.79
BDI(%): 0,00 | [5 empty] | 0
ADM(%): 0,00 | [5 empty] | 0
TOTAL TAXA: | [5 empty] | 2.79
PREÇO TOTAL UNIT. (c/ taxa): | [5 empty] | 13.05
89849U | TUBO PVC, SERIE NORMAL, ESGOTO PREDIAL, DN 150 MM, FORNECIDO E INSTALADO EM SUBCOLETOR AÉREO DE ESGOTO SANITÁRIO. AF_12/2014 | SER.CG | M
122 | ADESIVO PLASTICO PARA PVC, FRASCO COM 850 GR | MAT. | UN | 0.0172 | 44.8 | 0.77
20065 | TUBO PVC SERIE NORMAL, DN 150 MM, PARA ESGOTO PREDIAL (NBR 5688) | MAT. | M | 1.05 | 19.38 | 20.35
20083 | SOLUCAO LIMPADORA PARA PVC, FRASCO COM 1000 CM3 | MAT. | UN | 0.0282 | 38.91 | 1.1
38383 | LIXA DAGUA EM FOLHA, GRAO 100 | MAT. | UN | 0.123 | 1.83 | 0.23
MO88248 | AUXILIAR DE ENCANADOR OU BOMBEIRO HIDRAULICO COM ENCARGOS COMPLEMENTARES SEM L.S. | M.O. | H | 0.37 | 7.4 | 2.74
MO88267 | ENCANADOR OU BOMBEIRO HIDRAULICO COM ENCARGOS COMPLEMENTARES SEM L.S. | M.O. | H | 0.37 | 9.07 | 3.35
PREÇO (mão-de-obra): | [5 empty] | 6.09
PREÇO (material): | [5 empty] | 22.44
PREÇO TOTAL (unit.): | [5 empty] | 28.53
LS(%): 89,83 | [5 empty] | 5.43
BDI(%): 0,00 | [5 empty] | 0
ADM(%): 0,00 | [5 empty] | 0
TOTAL TAXA: | [5 empty] | 5.43
PREÇO TOTAL UNIT. (c/ taxa): | [5 empty] | 33.97
06.16.03 | ÁGUAS PLUVIAIS
74104/1U | CAIXA DE INSPEÇÃO EM ALVENARIA DE TIJOLO MACIÇO 60X60X60CM, REVESTIDA INTERNAMENTE COM BARRA LISA (CIMENTO E AREIA, TRAÇO 1:4) E=2,0CM, COM TAMPA PRÉ-MOLDADA DE CONCRETO E FUNDO DE CONCRETO 15MPA TIPO C - ESCAVAÇÃO E CONFECÇÃO | SER.CG | UN
10535 | BETONEIRA CAPACIDADE NOMINAL 400 L, CAPACIDADE DE MISTURA 280 L, MOTOR ELETRICO TRIFASICO 220/380 V POTENCIA 2 CV, SEM CARREGADOR | MAT. | UN | 7.056e-06 | 3190 | 0.02
1106 | CAL HIDRATADA CH-I PARA ARGAMASSAS | MAT. | KG | 4.2641 | 0.65 | 2.77
1379 | CIMENTO PORTLAND COMPOSTO CP II-32 | MAT. | KG | 21.2175 | 0.36 | 7.64
2705 | ENERGIA ELETRICA ATE 2000 KWH INDUSTRIAL, SEM DEMANDA | MAT. | KW/H | 0.14464 | 0.72 | 0.1
337 | ARAME RECOZIDO 18 BWG, 1,25 MM (0,01 KG/M) | MAT. | KG | 0.029 | 8 | 0.23
36 | ACO CA-60, 4,2 MM, VERGALHAO | MAT. | KG | 1.44 | 3.74 | 5.39
36397 | BETONEIRA, CAPACIDADE NOMINAL 600 L, CAPACIDADE DE MISTURA 360L, MOTOR ELETRICO TRIFASICO 220/380V, POTENCIA 4CV, EXCLUSO CARREGADOR | MAT. | UN | 2.519e-06 | 12976.27 | 0.03
370 | AREIA MEDIA - POSTO JAZIDA/FORNECEDOR (RETIRADO NA JAZIDA, SEM TRANSPORTE) | MAT. | M3 | 0.079897 | 50 | 3.99
37544 | MISTURADOR DE ARGAMASSA, EIXO HORIZONTAL, CAPACIDADE DE MISTURA 300 KG, MOTOR ELETRICO TRIFASICO 220/380 V, POTENCIA 5 CV | MAT. | UN | 1.0897e-05 | 8455.04 | 0.09
4512 | PECA DE MADEIRA 3A/4A QUALIDADE 2,5 X 5CM NAO APARELHADA | MAT. | M | 2.5 | 2.03 | 5.08
4718 | PEDRA BRITADA N. 2 (19 A 38 MM) POSTO PEDREIRA/FORNECEDOR, SEM FRETE | MAT. | M3 | 0.015 | 53.69 | 0.81
4721 | PEDRA BRITADA N. 1 (9,5 a 19 MM) POSTO PEDREIRA/FORNECEDOR, SEM FRETE | MAT. | M3 | 0.010458 | 53.69 | 0.56
5069 | PREGO DE ACO POLIDO COM CABECA 17 X 27 (2 1/2 X 11) | MAT. | KG | 0.08 | 10.15 | 0.81
7258 | TIJOLO CERAMICO MACICO *5 X 10 X 20* CM | MAT. | UN | 75.886 | 0.26 | 19.73
MO88245 | ARMADOR COM ENCARGOS COMPLEMENTARES SEM L.S. | M.O. | H | 0.1 | 9.03 | 0.9
MO88262 | CARPINTEIRO DE FORMAS COM ENCARGOS COMPLEMENTARES SEM L.S. | M.O. | H | 0.1 | 9.03 | 0.9
MO88309 | PEDREIRO COM ENCARGOS COMPLEMENTARES SEM L.S. | M.O. | H | 1.9 | 9.08 | 17.26
MO88316 | SERVENTE COM ENCARGOS COMPLEMENTARES SEM L.S. | M.O. | H | 2.741 | 7.43 | 20.37
MO88377 | OPERADOR DE BETONEIRA ESTACIONARIA/MISTURADOR (COLETADO CAIXA) COM ENCARGOS COMPLEMENTARES SEM L.S. | M.O. | H | 0.18974 | 8.22 | 1.56
PREÇO (mão-de-obra): | [5 empty] | 41
PREÇO (material): | [5 empty] | 47.25
PREÇO TOTAL (unit.): | [5 empty] | 88.25
LS(%): 89,83 | [5 empty] | 36.75
BDI(%): 0,00 | [5 empty] | 0
ADM(%): 0,00 | [5 empty] | 0
TOTAL TAXA: | [5 empty] | 36.75
PREÇO TOTAL UNIT. (c/ taxa): | [5 empty] | 125
89578U | TUBO PVC, SÉRIE R, ÁGUA PLUVIAL, DN 100 MM, FORNECIDO E INSTALADO EM CONDUTORES VERTICAIS DE ÁGUAS PLUVIAIS. AF_12/2014 | SER.CG | M
122 | ADESIVO PLASTICO PARA PVC, FRASCO COM 850 GR | MAT. | UN | 0.005 | 44.8 | 0.22
20072 | TUBO PVC, PL, SERIE R, DN 100 MM, PARA ESGOTO OU AGUAS PLUVIAIS PREDIAL (NBR 5688) | MAT. | M | 1.04 | 16.34 | 16.99
20083 | SOLUCAO LIMPADORA PARA PVC, FRASCO COM 1000 CM3 | MAT. | UN | 0.0082 | 38.91 | 0.32
38383 | LIXA DAGUA EM FOLHA, GRAO 100 | MAT. | UN | 0.023 | 1.83 | 0.04
MO88248 | AUXILIAR DE ENCANADOR OU BOMBEIRO HIDRAULICO COM ENCARGOS COMPLEMENTARES SEM L.S. | M.O. | H | 0.11 | 7.4 | 0.81
MO88267 | ENCANADOR OU BOMBEIRO HIDRAULICO COM ENCARGOS COMPLEMENTARES SEM L.S. | M.O. | H | 0.11 | 9.07 | 1
PREÇO (mão-de-obra): | [5 empty] | 1.81
PREÇO (material): | [5 empty] | 17.58
PREÇO TOTAL (unit.): | [5 empty] | 19.39
LS(%): 89,83 | [5 empty] | 1.6
BDI(%): 0,00 | [5 empty] | 0
ADM(%): 0,00 | [5 empty] | 0
TOTAL TAXA: | [5 empty] | 1.6
PREÇO TOTAL UNIT. (c/ taxa): | [5 empty] | 20.99
89587U | CURVA 87 GRAUS E 30 MINUTOS, PVC, SERIE R, ÁGUA PLUVIAL, DN 100 MM, JUNTA ELÁSTICA, FORNECIDO E INSTALADO EM CONDUTORES VERTICAIS DE ÁGUAS PLUVIAIS. AF_12/2014 | SER.CG | UN
20078 | PASTA LUBRIFICANTE PARA TUBOS E CONEXOES COM JUNTA ELASTICA (USO EM PVC, ACO, POLIETILENO E OUTROS) ( DE *400* G) | MAT. | UN | 0.046 | 16.4 | 0.75
20097 | CURVA PVC, SERIE R, 87.30 GRAUS, CURTA, 100 MM, PARA ESGOTO PREDIAL (PARA PE-DE-COLUNA) | MAT. | UN | 1 | 39.47 | 39.47
301 | ANEL BORRACHA PARA TUBO ESGOTO PREDIAL, DN 100 MM (NBR 5688) | MAT. | UN | 1 | 2 | 2
MO88248 | AUXILIAR DE ENCANADOR OU BOMBEIRO HIDRAULICO COM ENCARGOS COMPLEMENTARES SEM L.S. | M.O. | H | 0.1 | 7.4 | 0.74
MO88267 | ENCANADOR OU BOMBEIRO HIDRAULICO COM ENCARGOS COMPLEMENTARES SEM L.S. | M.O. | H | 0.1 | 9.07 | 0.91
PREÇO (mão-de-obra): | [5 empty] | 1.65
PREÇO (material): | [5 empty] | 42.22
PREÇO TOTAL (unit.): | [5 empty] | 43.87
LS(%): 89,83 | [5 empty] | 1.47
BDI(%): 0,00 | [5 empty] | 0
ADM(%): 0,00 | [5 empty] | 0
TOTAL TAXA: | [5 empty] | 1.47
PREÇO TOTAL UNIT. (c/ taxa): | [5 empty] | 45.34
89669U | LUVA SIMPLES, PVC, SERIE R, ÁGUA PLUVIAL, DN 100 MM, JUNTA ELÁSTICA, FORNECIDO E INSTALADO EM CONDUTORES VERTICAIS DE ÁGUAS PLUVIAIS. AF_12/2014 | SER.CG | UN
20078 | PASTA LUBRIFICANTE PARA TUBOS E CONEXOES COM JUNTA ELASTICA (USO EM PVC, ACO, POLIETILENO E OUTROS) ( DE *400* G) | MAT. | UN | 0.046 | 16.4 | 0.75
20170 | LUVA SIMPLES, PVC SERIE REFORCADA - R, 100 MM, PARA ESGOTO PREDIAL | MAT. | UN | 1 | 9.49 | 9.49
301 | ANEL BORRACHA PARA TUBO ESGOTO PREDIAL, DN 100 MM (NBR 5688) | MAT. | UN | 1 | 2 | 2
MO88248 | AUXILIAR DE ENCANADOR OU BOMBEIRO HIDRAULICO COM ENCARGOS COMPLEMENTARES SEM L.S. | M.O. | H | 0.07 | 7.4 | 0.52
MO88267 | ENCANADOR OU BOMBEIRO HIDRAULICO COM ENCARGOS COMPLEMENTARES SEM L.S. | M.O. | H | 0.07 | 9.07 | 0.63
PREÇO (mão-de-obra): | [5 empty] | 1.15
PREÇO (material): | [5 empty] | 12.25
PREÇO TOTAL (unit.): | [5 empty] | 13.4
LS(%): 89,83 | [5 empty] | 1.02
BDI(%): 0,00 | [5 empty] | 0
ADM(%): 0,00 | [5 empty] | 0
TOTAL TAXA: | [5 empty] | 1.02
PREÇO TOTAL UNIT. (c/ taxa): | [5 empty] | 14.42
89675U | TÊ DE INSPEÇÃO, PVC, SERIE R, ÁGUA PLUVIAL, DN 100 MM, JUNTA ELÁSTICA, FORNECIDO E INSTALADO EM CONDUTORES VERTICAIS DE ÁGUAS PLUVIAIS. AF_12/2014 | SER.CG | UN
20078 | PASTA LUBRIFICANTE PARA TUBOS E CONEXOES COM JUNTA ELASTICA (USO EM PVC, ACO, POLIETILENO E OUTROS) ( DE *400* G) | MAT. | UN | 0.046 | 16.4 | 0.75
20183 | TE DE INSPECAO, PVC, SERIE R, 100 X 75 MM, PARA ESGOTO PREDIAL | MAT. | UN | 1 | 32.53 | 32.53
301 | ANEL BORRACHA PARA TUBO ESGOTO PREDIAL, DN 100 MM (NBR 5688) | MAT. | UN | 1 | 2 | 2
MO88248 | AUXILIAR DE ENCANADOR OU BOMBEIRO HIDRAULICO COM ENCARGOS COMPLEMENTARES SEM L.S. | M.O. | H | 0.07 | 7.4 | 0.52
MO88267 | ENCANADOR OU BOMBEIRO HIDRAULICO COM ENCARGOS COMPLEMENTARES SEM L.S. | M.O. | H | 0.07 | 9.07 | 0.63
PREÇO (mão-de-obra): | [5 empty] | 1.15
PREÇO (material): | [5 empty] | 35.29
PREÇO TOTAL (unit.): | [5 empty] | 36.44
LS(%): 89,83 | [5 empty] | 1.02
BDI(%): 0,00 | [5 empty] | 0
ADM(%): 0,00 | [5 empty] | 0
TOTAL TAXA: | [5 empty] | 1.02
PREÇO TOTAL UNIT. (c/ taxa): | [5 empty] | 37.46
06.16.04 | ALIMENTAÇÃO RESERVATÓRIO SUPERIOR
89436U | ADAPTADOR CURTO COM BOLSA E ROSCA PARA REGISTRO, PVC, SOLDÁVEL, DN 32MM X 1", INSTALADO EM RAMAL DE DISTRIBUIÇÃO DE ÁGUA - FORNECIMENTO E INSTALAÇÃO. AF_12/2014 | SER.CG | UN
108 | ADAPTADOR PVC SOLDAVEL CURTO COM BOLSA E ROSCA, 32 MM X 1", PARA AGUA FRIA | MAT. | UN | 1 | 1.77 | 1.77
122 | ADESIVO PLASTICO PARA PVC, FRASCO COM 850 GR | MAT. | UN | 0.009 | 44.8 | 0.4
20083 | SOLUCAO LIMPADORA PARA PVC, FRASCO COM 1000 CM3 | MAT. | UN | 0.011 | 38.91 | 0.43
38383 | LIXA DAGUA EM FOLHA, GRAO 100 | MAT. | UN | 0.036 | 1.83 | 0.07
MO88248 | AUXILIAR DE ENCANADOR OU BOMBEIRO HIDRAULICO COM ENCARGOS COMPLEMENTARES SEM L.S. | M.O. | H | 0.071 | 7.4 | 0.53
MO88267 | ENCANADOR OU BOMBEIRO HIDRAULICO COM ENCARGOS COMPLEMENTARES SEM L.S. | M.O. | H | 0.071 | 9.07 | 0.64
PREÇO (mão-de-obra): | [5 empty] | 1.17
PREÇO (material): | [5 empty] | 2.67
PREÇO TOTAL (unit.): | [5 empty] | 3.84
LS(%): 89,83 | [5 empty] | 1.02
BDI(%): 0,00 | [5 empty] | 0
ADM(%): 0,00 | [5 empty] | 0
TOTAL TAXA: | [5 empty] | 1.02
PREÇO TOTAL UNIT. (c/ taxa): | [5 empty] | 4.86
89492U | JOELHO 90 GRAUS, PVC, SOLDÁVEL, DN 32MM, INSTALADO EM PRUMADA DE ÁGUA - FORNECIMENTO E INSTALAÇÃO. AF_12/2014 | SER.CG | UN
122 | ADESIVO PLASTICO PARA PVC, FRASCO COM 850 GR | MAT. | UN | 0.009 | 44.8 | 0.4
20083 | SOLUCAO LIMPADORA PARA PVC, FRASCO COM 1000 CM3 | MAT. | UN | 0.011 | 38.91 | 0.43
3536 | JOELHO PVC, SOLDAVEL, 90 GRAUS, 32 MM, PARA AGUA FRIA PREDIAL | MAT. | UN | 1 | 1.42 | 1.42
38383 | LIXA DAGUA EM FOLHA, GRAO 100 | MAT. | UN | 0.017 | 1.83 | 0.03
MO88248 | AUXILIAR DE ENCANADOR OU BOMBEIRO HIDRAULICO COM ENCARGOS COMPLEMENTARES SEM L.S. | M.O. | H | 0.073 | 7.4 | 0.54
MO88267 | ENCANADOR OU BOMBEIRO HIDRAULICO COM ENCARGOS COMPLEMENTARES SEM L.S. | M.O. | H | 0.073 | 9.07 | 0.66
PREÇO (mão-de-obra): | [5 empty] | 1.2
PREÇO (material): | [5 empty] | 2.28
PREÇO TOTAL (unit.): | [5 empty] | 3.48
LS(%): 89,83 | [5 empty] | 1.06
BDI(%): 0,00 | [5 empty] | 0
ADM(%): 0,00 | [5 empty] | 0
TOTAL TAXA: | [5 empty] | 1.06
PREÇO TOTAL UNIT. (c/ taxa): | [5 empty] | 4.54
89541U | LUVA, PVC, SOLDÁVEL, DN 32MM, INSTALADO EM PRUMADA DE ÁGUA - FORNECIMENTO E INSTALAÇÃO. AF_12/2014 | SER.CG | UN
122 | ADESIVO PLASTICO PARA PVC, FRASCO COM 850 GR | MAT. | UN | 0.009 | 44.8 | 0.4
20083 | SOLUCAO LIMPADORA PARA PVC, FRASCO COM 1000 CM3 | MAT. | UN | 0.011 | 38.91 | 0.43
38383 | LIXA DAGUA EM FOLHA, GRAO 100 | MAT. | UN | 0.017 | 1.83 | 0.03
3903 | LUVA PVC SOLDAVEL, 32 MM, PARA AGUA FRIA PREDIAL | MAT. | UN | 1 | 1.04 | 1.04
MO88248 | AUXILIAR DE ENCANADOR OU BOMBEIRO HIDRAULICO COM ENCARGOS COMPLEMENTARES SEM L.S. | M.O. | H | 0.049 | 7.4 | 0.36
MO88267 | ENCANADOR OU BOMBEIRO HIDRAULICO COM ENCARGOS COMPLEMENTARES SEM L.S. | M.O. | H | 0.049 | 9.07 | 0.44
PREÇO (mão-de-obra): | [5 empty] | 0.81
PREÇO (material): | [5 empty] | 1.9
PREÇO TOTAL (unit.): | [5 empty] | 2.71
LS(%): 89,83 | [5 empty] | 0.7
BDI(%): 0,00 | [5 empty] | 0
ADM(%): 0,00 | [5 empty] | 0
TOTAL TAXA: | [5 empty] | 0.7
PREÇO TOTAL UNIT. (c/ taxa): | [5 empty] | 3.41
89981U | LUVA SOLDÁVEL E COM BUCHA DE LATÃO, PVC, SOLDÁVEL, DN 32MM X 1" , INSTALADO EM PRUMADA DE ÁGUA FORNECIMENTO E INSTALAÇÃO. AF_12/2014 | SER.CG | UN
122 | ADESIVO PLASTICO PARA PVC, FRASCO COM 850 GR | MAT. | UN | 0.009 | 44.8 | 0.4
20083 | SOLUCAO LIMPADORA PARA PVC, FRASCO COM 1000 CM3 | MAT. | UN | 0.011 | 38.91 | 0.43
38383 | LIXA DAGUA EM FOLHA, GRAO 100 | MAT. | UN | 0.017 | 1.83 | 0.03
38678 | LUVA SOLDAVEL COM BUCHA DE LATAO, PVC, 32 MM X 1" | MAT. | UN | 1 | 9.83 | 9.83
MO88248 | AUXILIAR DE ENCANADOR OU BOMBEIRO HIDRAULICO COM ENCARGOS COMPLEMENTARES SEM L.S. | M.O. | H | 0.049 | 7.4 | 0.36
MO88267 | ENCANADOR OU BOMBEIRO HIDRAULICO COM ENCARGOS COMPLEMENTARES SEM L.S. | M.O. | H | 0.049 | 9.07 | 0.44
PREÇO (mão-de-obra): | [5 empty] | 0.81
PREÇO (material): | [5 empty] | 10.69
PREÇO TOTAL (unit.): | [5 empty] | 11.5
LS(%): 89,83 | [5 empty] | 0.7
BDI(%): 0,00 | [5 empty] | 0
ADM(%): 0,00 | [5 empty] | 0
TOTAL TAXA: | [5 empty] | 0.7
PREÇO TOTAL UNIT. (c/ taxa): | [5 empty] | 12.2
94495U | REGISTRO DE GAVETA BRUTO, LATÃO, ROSCÁVEL, 1", INSTALADO EM RESERVAÇÃO DE ÁGUA DE EDIFICAÇÃO QUE POSSUA RESERVATÓRIO DE FIBRA/FIBROCIMENTO - FORNECIMENTO E INSTALAÇÃO. AF_06/2016 | SER.CG | UN
3148 | FITA VEDA ROSCA EM ROLOS DE 18 MM X 50 M (L X C) | MAT. | UN | 0.0095 | 9.14 | 0.09
6019 | REGISTRO GAVETA BRUTO EM LATAO FORJADO, BITOLA 1 " (REF 1509) | MAT. | UN | 1 | 49.11 | 49.11
MO88248 | AUXILIAR DE ENCANADOR OU BOMBEIRO HIDRAULICO COM ENCARGOS COMPLEMENTARES SEM L.S. | M.O. | H | 0.7745 | 7.4 | 5.73
MO88267 | ENCANADOR OU BOMBEIRO HIDRAULICO COM ENCARGOS COMPLEMENTARES SEM L.S. | M.O. | H | 0.7745 | 9.07 | 7.02
PREÇO (mão-de-obra): | [5 empty] | 12.75
PREÇO (material): | [5 empty] | 49.2
PREÇO TOTAL (unit.): | [5 empty] | 61.95
LS(%): 89,83 | [5 empty] | 11.43
BDI(%): 0,00 | [5 empty] | 0
ADM(%): 0,00 | [5 empty] | 0
TOTAL TAXA: | [5 empty] | 11.43
PREÇO TOTAL UNIT. (c/ taxa): | [5 empty] | 73.38
94649U | TUBO, PVC, SOLDÁVEL, DN 32 MM, INSTALADO EM RESERVAÇÃO DE ÁGUA DE EDIFICAÇÃO QUE POSSUA RESERVATÓRIO DE FIBRA/FIBROCIMENTO FORNECIMENTO E INSTALAÇÃO. AF_06/2016 | SER.CG | M
9869 | TUBO PVC, SOLDAVEL, DN 32 MM, AGUA FRIA (NBR-5648) | MAT. | M | 1.043 | 5.92 | 6.17
MO88248 | AUXILIAR DE ENCANADOR OU BOMBEIRO HIDRAULICO COM ENCARGOS COMPLEMENTARES SEM L.S. | M.O. | H | 0.133 | 7.4 | 0.98
MO88267 | ENCANADOR OU BOMBEIRO HIDRAULICO COM ENCARGOS COMPLEMENTARES SEM L.S. | M.O. | H | 0.133 | 9.07 | 1.21
PREÇO (mão-de-obra): | [5 empty] | 2.19
PREÇO (material): | [5 empty] | 6.17
PREÇO TOTAL (unit.): | [5 empty] | 8.36
LS(%): 89,83 | [5 empty] | 1.95
BDI(%): 0,00 | [5 empty] | 0
ADM(%): 0,00 | [5 empty] | 0
TOTAL TAXA: | [5 empty] | 1.95
PREÇO TOTAL UNIT. (c/ taxa): | [5 empty] | 10.31
94797U | TORNEIRA DE BÓIA REAL, ROSCÁVEL, 1", FORNECIDA E INSTALADA EM RESERVAÇÃO DE ÁGUA. AF_06/2016 | SER.CG | UN
11825 | TORNEIRA METALICA DE BOIA CONVENCIONAL PARA CAIXA DAGUA, 1", COM HASTE METALICA E BALAO PLASTICO | MAT. | UN | 1 | 19.62 | 19.62
3148 | FITA VEDA ROSCA EM ROLOS DE 18 MM X 50 M (L X C) | MAT. | UN | 0.0095 | 9.14 | 0.09
MO88248 | AUXILIAR DE ENCANADOR OU BOMBEIRO HIDRAULICO COM ENCARGOS COMPLEMENTARES SEM L.S. | M.O. | H | 0.7745 | 7.4 | 5.73
MO88267 | ENCANADOR OU BOMBEIRO HIDRAULICO COM ENCARGOS COMPLEMENTARES SEM L.S. | M.O. | H | 0.7745 | 9.07 | 7.02
PREÇO (mão-de-obra): | [5 empty] | 12.75
PREÇO (material): | [5 empty] | 19.71
PREÇO TOTAL (unit.): | [5 empty] | 32.46
LS(%): 89,83 | [5 empty] | 11.43
BDI(%): 0,00 | [5 empty] | 0
ADM(%): 0,00 | [5 empty] | 0
TOTAL TAXA: | [5 empty] | 11.43
PREÇO TOTAL UNIT. (c/ taxa): | [5 empty] | 43.89
06.16.05 | APARELHOS E ACESSÓRIOS
86938U | CUBA DE EMBUTIR OVAL GRANDE EM LOUÇA BRANCA PARA APLICAÇÃO EM BANCADA REF L37 FABRICANTE DECA OU EQUIVALENTE TÉCNICO, INCLUSO VÁLVULA DE ESCOAMENTO UNIVERSAL METÁLICA ACABAMENTO CROMADO REF 1603C FABRICANTE FABRIMAR OU EQUIVALENTE TÉCNICO E SIFÃO TIPO GARRAFA 1"X11/2" EM METAL CROMADO REF 1680C FABRICANTE DECA OU EQUIVALENTE TÉCNICO - FORNECIMENTO E INSTALAÇÃO. AF_12/2013 | SER.CG | UN
20269 | LAVATORIO/CUBA DE EMBUTIR OVAL LOUCA BRANCA SEM LADRAO *50 X 35* CM | MAT. | UN | 1 | 64.14 | 64.14
3146 | FITA VEDA ROSCA EM ROLOS DE 18 MM X 10 M (L X C) | MAT. | UN | 0.09 | 2.48 | 0.22
37588 | VALVULA EM METAL CROMADO PARA TANQUE, 1.1/2 " SEM LADRAO | MAT. | UN | 1 | 19.7 | 19.7
4823 | MASSA PLASTICA PARA MARMORE/GRANITO | MAT. | KG | 0.5271 | 37.35 | 19.69
6136 | SIFAO EM METAL CROMADO PARA PIA OU LAVATORIO, 1 X 1.1/2 " | MAT. | UN | 1 | 104.4 | 104.4
MO88267 | ENCANADOR OU BOMBEIRO HIDRAULICO COM ENCARGOS COMPLEMENTARES SEM L.S. | M.O. | H | 0.44 | 9.07 | 3.99
MO88274 | MARMORISTA / GRANITEIRO COM ENCARGOS COMPLEMENTARES SEM L.S. | M.O. | H | 0.85 | 8.65 | 7.35
MO88316 | SERVENTE COM ENCARGOS COMPLEMENTARES SEM L.S. | M.O. | H | 0.41 | 7.43 | 3.05
PREÇO (mão-de-obra): | [5 empty] | 14.39
PREÇO (material): | [5 empty] | 208.15
PREÇO TOTAL (unit.): | [5 empty] | 12.86
LS(%): 89,83 | [5 empty] | 12.86
BDI(%): 0,00 | [5 empty] | 0
ADM(%): 0,00 | [5 empty] | 0
TOTAL TAXA: | [5 empty] | 12.86
PREÇO TOTAL UNIT. (c/ taxa): | [5 empty] | 235.4
89987U | REGISTRO DE GAVETA BRUTO, LATÃO, ROSCÁVEL, 3/4", COM ACABAMENTO E CANOPLA CROMADOS. FORNECIDO E INSTALADO EM RAMAL DE ÁGUA. AF_12/2014 | SER.CG | UN
3148 | FITA VEDA ROSCA EM ROLOS DE 18 MM X 50 M (L X C) | MAT. | UN | 0.013 | 9.14 | 0.12
6005 | REGISTRO GAVETA COM ACABAMENTO E CANOPLA CROMADOS, SIMPLES, BITOLA 3/4 " (REF 1509) | MAT. | UN | 1 | 75.9 | 75.9
MO88248 | AUXILIAR DE ENCANADOR OU BOMBEIRO HIDRAULICO COM ENCARGOS COMPLEMENTARES SEM L.S. | M.O. | H | 0.23 | 7.4 | 1.7
MO88267 | ENCANADOR OU BOMBEIRO HIDRAULICO COM ENCARGOS COMPLEMENTARES SEM L.S. | M.O. | H | 0.3 | 9.07 | 2.72
PREÇO (mão-de-obra): | [5 empty] | 4.42
PREÇO (material): | [5 empty] | 76.02
PREÇO TOTAL (unit.): | [5 empty] | 80.44
LS(%): 89,83 | [5 empty] | 3.95
BDI(%): 0,00 | [5 empty] | 0
ADM(%): 0,00 | [5 empty] | 0
TOTAL TAXA: | [5 empty] | 3.95
PREÇO TOTAL UNIT. (c/ taxa): | [5 empty] | 84.39
94495U | REGISTRO DE GAVETA BRUTO, LATÃO, ROSCÁVEL, 1", INSTALADO EM RESERVAÇÃO DE ÁGUA DE EDIFICAÇÃO QUE POSSUA RESERVATÓRIO DE FIBRA/FIBROCIMENTO - FORNECIMENTO E INSTALAÇÃO. AF_06/2016 | SER.CG | UN
3148 | FITA VEDA ROSCA EM ROLOS DE 18 MM X 50 M (L X C) | MAT. | UN | 0.0095 | 9.14 | 0.09
6019 | REGISTRO GAVETA BRUTO EM LATAO FORJADO, BITOLA 1 " (REF 1509) | MAT. | UN | 1 | 49.11 | 49.11
MO88248 | AUXILIAR DE ENCANADOR OU BOMBEIRO HIDRAULICO COM ENCARGOS COMPLEMENTARES SEM L.S. | M.O. | H | 0.7745 | 7.4 | 5.73
MO88267 | ENCANADOR OU BOMBEIRO HIDRAULICO COM ENCARGOS COMPLEMENTARES SEM L.S. | M.O. | H | 0.7745 | 9.07 | 7.02
PREÇO (mão-de-obra): | [5 empty] | 12.75
PREÇO (material): | [5 empty] | 49.2
PREÇO TOTAL (unit.): | [5 empty] | 61.95
LS(%): 89,83 | [5 empty] | 11.43
BDI(%): 0,00 | [5 empty] | 0
ADM(%): 0,00 | [5 empty] | 0
TOTAL TAXA: | [5 empty] | 11.43
PREÇO TOTAL UNIT. (c/ taxa): | [5 empty] | 73.38
94497U | REGISTRO DE GAVETA BRUTO, LATÃO, ROSCÁVEL, 1 1/2", INSTALADO EM RESERVAÇÃO DE ÁGUA DE EDIFICAÇÃO QUE POSSUA RESERVATÓRIO DE FIBRA/FIBROCIMENTO ? FORNECIMENTO E INSTALAÇÃO. AF_06/2016 | SER.CG | UN
3148 | FITA VEDA ROSCA EM ROLOS DE 18 MM X 50 M (L X C) | MAT. | UN | 0.019 | 9.14 | 0.17
6010 | REGISTRO GAVETA BRUTO EM LATAO FORJADO, BITOLA 1 1/2 " (REF 1509) | MAT. | UN | 1 | 84.49 | 84.49
MO88248 | AUXILIAR DE ENCANADOR OU BOMBEIRO HIDRAULICO COM ENCARGOS COMPLEMENTARES SEM L.S. | M.O. | H | 0.789 | 7.4 | 5.84
MO88267 | ENCANADOR OU BOMBEIRO HIDRAULICO COM ENCARGOS COMPLEMENTARES SEM L.S. | M.O. | H | 0.789 | 9.07 | 7.15
PREÇO (mão-de-obra): | [5 empty] | 12.99
PREÇO (material): | [5 empty] | 84.66
PREÇO TOTAL (unit.): | [5 empty] | 97.65
LS(%): 89,83 | [5 empty] | 11.65
BDI(%): 0,00 | [5 empty] | 0
ADM(%): 0,00 | [5 empty] | 0
TOTAL TAXA: | [5 empty] | 11.65
PREÇO TOTAL UNIT. (c/ taxa): | [5 empty] | 109.3
94793U | REGISTRO DE GAVETA BRUTO, LATÃO, ROSCÁVEL, 1 1/4", COM ACABAMENTO E CANOPLA CROMADOS, INSTALADO EM RESERVAÇÃO DE ÁGUA DE EDIFICAÇÃO QUE POSSUA RESERVATÓRIO DE FIBRA/FIBROCIMENTO ? FORNECIMENTO E INSTALAÇÃO. AF_06/2016 | SER.CG | UN
3148 | FITA VEDA ROSCA EM ROLOS DE 18 MM X 50 M (L X C) | MAT. | UN | 0.019 | 9.14 | 0.17
6014 | REGISTRO GAVETA COM ACABAMENTO E CANOPLA CROMADOS, SIMPLES, BITOLA 1 1/4 " (REF 1509) | MAT. | UN | 1 | 129.18 | 129.18
MO88248 | AUXILIAR DE ENCANADOR OU BOMBEIRO HIDRAULICO COM ENCARGOS COMPLEMENTARES SEM L.S. | M.O. | H | 0.789 | 7.4 | 5.84
MO88267 | ENCANADOR OU BOMBEIRO HIDRAULICO COM ENCARGOS COMPLEMENTARES SEM L.S. | M.O. | H | 0.789 | 9.07 | 7.15
PREÇO (mão-de-obra): | [5 empty] | 12.99
PREÇO (material): | [5 empty] | 129.35
PREÇO TOTAL (unit.): | [5 empty] | 142.34
LS(%): 89,83 | [5 empty] | 11.65
BDI(%): 0,00 | [5 empty] | 0
ADM(%): 0,00 | [5 empty] | 0
TOTAL TAXA: | [5 empty] | 11.65
PREÇO TOTAL UNIT. (c/ taxa): | [5 empty] | 153.99
95472U | BACIA SANITÁRIA SIFONADA CONVENCIONAL PARA PORTADOR DE NECESSIDADES ESPECIAIS SEM FURO FRONTAL EM LOUÇA NA COR BRANCO REF P 510 LINHA VOGUE PLUS FABRICANTE DECA OU EQUIVALENTE TÉCNICO, INCLUSO CONJUNTO DE LIGAÇÃO PARA BACIA SANITÁRIA , ANEL VEDAÇÃO E PARAFUSOS DE FIXAÇÃO CROMADOS - FORNECIMENTO E INSTALAÇÃO. AF_10/2016 | SER.CG | UN
36520 | BACIA SANITARIA (VASO) CONVENCIONAL PARA PCD SEM FURO FRONTAL, DE LOUCA BRANCA, SEM ASSENTO | MAT. | UN | 1 | 498.21 | 498.21
37329 | REJUNTE EPOXI BRANCO | MAT. | KG | 0.1469 | 36.08 | 5.3
4384 | PARAFUSO NIQUELADO COM ACABAMENTO CROMADO PARA FIXAR PECA SANITARIA, INCLUI PORCA CEGA, ARRUELA E BUCHA DE NYLON TAMANHO S-10 | MAT. | UN | 2 | 8.83 | 17.66
6138 | VEDACAO PVC, 100 MM, PARA SAIDA VASO SANITARIO | MAT. | UN | 1 | 1.54 | 1.54
6142 | CONJUNTO DE LIGACAO PARA BACIA SANITARIA AJUSTAVEL, EM PLASTICO BRANCO, COM TUBO, CANOPLA E ESPUDE | MAT. | UN | 1 | 4.71 | 4.71
MO88267 | ENCANADOR OU BOMBEIRO HIDRAULICO COM ENCARGOS COMPLEMENTARES SEM L.S. | M.O. | H | 0.78 | 9.07 | 7.07
MO88316 | SERVENTE COM ENCARGOS COMPLEMENTARES SEM L.S. | M.O. | H | 0.44 | 7.43 | 3.27
PREÇO (mão-de-obra): | [5 empty] | 10.34
PREÇO (material): | [5 empty] | 527.42
PREÇO TOTAL (unit.): | [5 empty] | 537.76
LS(%): 89,83 | [5 empty] | 9.28
BDI(%): 0,00 | [5 empty] | 0
ADM(%): 0,00 | [5 empty] | 0
TOTAL TAXA: | [5 empty] | 9.28
PREÇO TOTAL UNIT. (c/ taxa): | [5 empty] | 547.04
MODELO 03709/ORSE | FORNECIMENTO E ASSENTAMENTO DE PORTA PAPEL HIGIÊNICO EM ROLO NA COR BRANCO REF. C 19650 LINHA CLEAN VELOX, MARCA PREMISSE OU SIMILAR. | SER.CG | UN
37400 | PAPELEIRA PLASTICA TIPO DISPENSER PARA PAPEL HIGIENICO ROLAO | MAT. | UN | 1 | 58.2 | 58.2
MO88309 | PEDREIRO COM ENCARGOS COMPLEMENTARES SEM L.S. | M.O. | H | 0.7 | 9.08 | 6.36
PREÇO (mão-de-obra): | [5 empty] | 6.36
PREÇO (material): | [5 empty] | 58.2
PREÇO TOTAL (unit.): | [5 empty] | 64.56
LS(%): 89,83 | [5 empty] | 5.71
BDI(%): 0,00 | [5 empty] | 0
ADM(%): 0,00 | [5 empty] | 0
TOTAL TAXA: | [5 empty] | 5.71
PREÇO TOTAL UNIT. (c/ taxa): | [5 empty] | 70.27
MODELO 04273/ORSE | TORNEIRA METÁLICA DE BANCADA PARA LAVATÓRIO COM ACIONAMENTO MANUAL E FECHAMENTO AUTOMÁTICO, ACABAMENTO CROMADO REF 1180 LINHA ACQUAPRESS FABRICANTE FABRIMAR OU EQUIVALENTE TÉCNICO - FORNECIMENTO E INSTALAÇÃO. | SER.CG | UN
3146 | FITA VEDA ROSCA EM ROLOS DE 18 MM X 10 M (L X C) | MAT. | UN | 0.03 | 2.48 | 0.07
MO88267 | ENCANADOR OU BOMBEIRO HIDRAULICO COM ENCARGOS COMPLEMENTARES SEM L.S. | M.O. | H | 0.34 | 9.07 | 3.08
MO88316 | SERVENTE COM ENCARGOS COMPLEMENTARES SEM L.S. | M.O. | H | 0.34 | 7.43 | 2.53
TORN 1180 FABRIMAR | TORNEIRA CROMADA DE MESA PARA LAVATÓRIO TEMPORIZADA PRESSÃO BIOPRESS REF 1180 CR FABRIMAR | MAT. | UN | 1 | 165.39 | 165.39
PREÇO (mão-de-obra): | [5 empty] | 5.61
PREÇO (material): | [5 empty] | 165.46
PREÇO TOTAL (unit.): | [5 empty] | 171.07
LS(%): 89,83 | [5 empty] | 5.04
BDI(%): 0,00 | [5 empty] | 0
ADM(%): 0,00 | [5 empty] | 0
TOTAL TAXA: | [5 empty] | 5.04
PREÇO TOTAL UNIT. (c/ taxa): | [5 empty] | 176.11
MODELO 04286/ORSE | FORNECIMENTO E ASSENTAMENTO DE SABONETEIRA COM RESERVATÓRIO PARA SABONETE LIQUIDO NA COR BRANCO REF. C 19429 LINHA CLEAN VELOX, FABRICANTE PREMISSE OU EQUIVALENTE TÉCNICO | SER.CG | UN
11758 | SABONETEIRA PLASTICA TIPO DISPENSER PARA SABONETE LIQUIDO COM RESERVATORIO 800 A 1500 ML | MAT. | UN | 1 | 55.9 | 55.9
MO88267 | ENCANADOR OU BOMBEIRO HIDRAULICO COM ENCARGOS COMPLEMENTARES SEM L.S. | M.O. | H | 0.15 | 9.07 | 1.36
PREÇO (mão-de-obra): | [5 empty] | 1.36
PREÇO (material): | [5 empty] | 55.9
PREÇO TOTAL (unit.): | [5 empty] | 57.26
LS(%): 89,83 | [5 empty] | 1.22
BDI(%): 0,00 | [5 empty] | 0
ADM(%): 0,00 | [5 empty] | 0
TOTAL TAXA: | [5 empty] | 1.22
PREÇO TOTAL UNIT. (c/ taxa): | [5 empty] | 58.48
MODELO 04287/ORSE | FORNECIMENTO E ASSENTAMENTO DE DISPENSER PARA TOALHAS INTERFOLHAS DE 2 A 3 FOLHAS, LINHA CLEAN BRANCO COD. C 19533, MARCA PREMISSE OU SIMILAR. | SER.CG | UN
37401 | TOALHEIRO PLASTICO TIPO DISPENSER PARA PAPEL TOALHA INTERFOLHADO | MAT. | UN | 1 | 58.2 | 58.2
MO88267 | ENCANADOR OU BOMBEIRO HIDRAULICO COM ENCARGOS COMPLEMENTARES SEM L.S. | M.O. | H | 0.15 | 9.07 | 1.36
PREÇO (mão-de-obra): | [5 empty] | 1.36
PREÇO (material): | [5 empty] | 58.2
PREÇO TOTAL (unit.): | [5 empty] | 59.56
LS(%): 89,83 | [5 empty] | 1.22
BDI(%): 0,00 | [5 empty] | 0
ADM(%): 0,00 | [5 empty] | 0
TOTAL TAXA: | [5 empty] | 1.22
PREÇO TOTAL UNIT. (c/ taxa): | [5 empty] | 60.78
MODELO 08235/ORSE | VÁLVULA DE DESCARGA PARA VASO SANITÁRIO 1.1/4" TIPO HYDRA DUO COM ACABAMENTO METÁLICO CROMADO, FABRICANTE DECA OU EQUIVALENTE TÉCNICO - FORNECIMENTO E INSTALAÇÃO. | SER.CG | UN
3146 | FITA VEDA ROSCA EM ROLOS DE 18 MM X 10 M (L X C) | MAT. | UN | 0.233 | 2.48 | 0.58
7698 | TUBO ACO GALV C/ COSTURA DIN 2440/NBR 5580 CLASSE MEDIA DN 1.1/4" (32MM) E=3,25MM - 3,14KG/M | MAT. | M | 0.9 | 20.65 | 18.59
MO88248 | AUXILIAR DE ENCANADOR OU BOMBEIRO HIDRAULICO COM ENCARGOS COMPLEMENTARES SEM L.S. | M.O. | H | 0.72 | 7.4 | 5.33
MO88267 | ENCANADOR OU BOMBEIRO HIDRAULICO COM ENCARGOS COMPLEMENTARES SEM L.S. | M.O. | H | 2.72 | 9.07 | 24.66
MO88316 | SERVENTE COM ENCARGOS COMPLEMENTARES SEM L.S. | M.O. | H | 2 | 7.43 | 14.87
V.DESC 1.1/4" | VÁLVULA DE DESCARGA PARA VASO SANITÁRIO 1.1/4" TIPO HYDRA DUO COM ACABAMENTO METÁLICO CROMADO, MARCA DECA OU SIMILAR | MAT. | UN | 1 | 261 | 261
PREÇO (mão-de-obra): | [5 empty] | 44.85
PREÇO (material): | [5 empty] | 280.16
PREÇO TOTAL (unit.): | [5 empty] | 325.01
LS(%): 89,83 | [5 empty] | 40.29
BDI(%): 0,00 | [5 empty] | 0
ADM(%): 0,00 | [5 empty] | 0
TOTAL TAXA: | [5 empty] | 40.29
PREÇO TOTAL UNIT. (c/ taxa): | [5 empty] | 365.3
MODELO 09730/ORSE | CHUVEIRO METÁLICO TRADICIONAL COM TUBO DE PAREDE REF 1995 CCT MARCA DECA OU SIMILAR- FORNECIMENTO E INSTALAÇÃO | SER.CG | UN
MED.CHUV.MET | CHUVEIRO METÁLICO TRADICIONAL COM TUBO DE PAREDE REF 1973 MARCA DECA OU SIMILAR | MAT. | UN | 1 | 127.5 | 127.5
MO88267 | ENCANADOR OU BOMBEIRO HIDRAULICO COM ENCARGOS COMPLEMENTARES SEM L.S. | M.O. | H | 0.3 | 9.07 | 2.72
MO88316 | SERVENTE COM ENCARGOS COMPLEMENTARES SEM L.S. | M.O. | H | 0.3 | 7.43 | 2.23
PREÇO (mão-de-obra): | [5 empty] | 4.95
PREÇO (material): | [5 empty] | 127.5
PREÇO TOTAL (unit.): | [5 empty] | 132.45
LS(%): 89,83 | [5 empty] | 4.45
BDI(%): 0,00 | [5 empty] | 0
ADM(%): 0,00 | [5 empty] | 0
TOTAL TAXA: | [5 empty] | 4.45
PREÇO TOTAL UNIT. (c/ taxa): | [5 empty] | 136.9
06.17 | INSTALAÇÃO DE PROTEÇÃO E COMBATE À INCÊNDIO
72554U | EXTINTOR DE CO2 6KG - FORNECIMENTO E INSTALAÇÃO | SER.CG | UN
10889 | EXTINTOR DE INCENDIO PORTATIL COM CARGA DE GAS CARBONICO CO2 DE 6 KG, CLASSE BC | MAT. | UN | 1 | 480 | 480
4350 | BUCHA DE NYLON, DIAMETRO DO FURO 8 MM, COMPRIMENTO 40 MM, COM PARAFUSO DE ROSCA SOBERBA, CABECA CHATA, FENDA SIMPLES, 4,8 X 50 MM | MAT. | UN | 1 | 0.25 | 0.25
MO88267 | ENCANADOR OU BOMBEIRO HIDRAULICO COM ENCARGOS COMPLEMENTARES SEM L.S. | M.O. | H | 0.3 | 9.07 | 2.72
MO88316 | SERVENTE COM ENCARGOS COMPLEMENTARES SEM L.S. | M.O. | H | 0.3 | 7.43 | 2.23
PREÇO (mão-de-obra): | [5 empty] | 4.95
PREÇO (material): | [5 empty] | 480.25
PREÇO TOTAL (unit.): | [5 empty] | 485.2
LS(%): 89,83 | [5 empty] | 4.44
BDI(%): 0,00 | [5 empty] | 0
ADM(%): 0,00 | [5 empty] | 0
TOTAL TAXA: | [5 empty] | 4.44
PREÇO TOTAL UNIT. (c/ taxa): | [5 empty] | 489.64
MODELO 11851/ORSE | FORNECIMENTO E INSTALAÇÃO DE PLACA FOTOLUMINESCENTE DE ORIENTAÇÃO E SALVAMENTO COM LEGENDA SAÍDA DIMENSÃO 26,0X13,0CM EM PVC RÍGIDO ESP. 2MM NÃO INFLAMÁVEL E AUTOEXTINGUÍVEL, NÃO RADIOATIVO E ATÓXICO, TEMPO ATENUAÇÃO 1800 MIN INTENSIDADE LUMINOSA MÍNIMA 140mcd/m2 AOS 10MIN E 20 mcd/m AOS 60 MIN | SER.CG | UN
37539 | PLACA DE SINALIZACAO DE SEGURANCA CONTRA INCENDIO, FOTOLUMINESCENTE, RETANGULAR, *13 X 26* CM, EM PVC *2* MM ANTI-CHAMAS (SIMBOLOS, CORES E PICTOGRAMAS CONFORME NBR 13434) | MAT. | UN | 1 | 37.5 | 37.5
FITA DUPLA FACE | FITA DUPLA FACE FIXA FORTE 3M LARGURA 25MMX2.00M | MAT. | UN | 0.5 | 15 | 7.5
MO88309 | PEDREIRO COM ENCARGOS COMPLEMENTARES SEM L.S. | M.O. | H | 0.25 | 9.08 | 2.27
PREÇO (mão-de-obra): | [5 empty] | 2.27
PREÇO (material): | [5 empty] | 45
PREÇO TOTAL (unit.): | [5 empty] | 47.27
LS(%): 89,83 | [5 empty] | 2.04
BDI(%): 0,00 | [5 empty] | 0
ADM(%): 0,00 | [5 empty] | 0
TOTAL TAXA: | [5 empty] | 2.04
PREÇO TOTAL UNIT. (c/ taxa): | [5 empty] | 49.31
SINAL PISO | SINALIZAÇÃO DE SOLO PARA EXTINTORES PISO VINÍLICO, NA DIMENSÃO DE 100CMX 100CM, COM BORDOS DE 15CM EM AMARELO E TRECHO INTERIOR DE 70CMX70CM EM VERMELHO COM ESPESSURA DE 2,0MM, FABRICANTE TARKETT OU SIMILAR | SER.CG | UN
4790 | PISO VINILICO EM PLACAS 30 X 30CM, C/ FLASH, ESP = 2,0MM | MAT. | M2 | 1.05 | 56.98 | 59.83
4791 | ADESIVO ACRILICO/COLA DE CONTATO | MAT. | KG | 0.14 | 19.51 | 2.73
MO88309 | PEDREIRO COM ENCARGOS COMPLEMENTARES SEM L.S. | M.O. | H | 0.17 | 9.08 | 1.54
MO88316 | SERVENTE COM ENCARGOS COMPLEMENTARES SEM L.S. | M.O. | H | 0.17 | 7.43 | 1.26
PREÇO (mão-de-obra): | [5 empty] | 2.81
PREÇO (material): | [5 empty] | 62.56
PREÇO TOTAL (unit.): | [5 empty] | 65.37
LS(%): 89,83 | [5 empty] | 2.52
BDI(%): 0,00 | [5 empty] | 0
ADM(%): 0,00 | [5 empty] | 0
TOTAL TAXA: | [5 empty] | 2.52
PREÇO TOTAL UNIT. (c/ taxa): | [5 empty] | 67.89
06.18.01 | ALIMENTAÇÃO SPLITS
91844U | ELETRODUTO FLEXÍVEL CORRUGADO, PVC, DN 25 MM (3/4"), PARA CIRCUITOS TERMINAIS, INSTALADO EM LAJE - FORNECIMENTO E INSTALAÇÃO. AF_12/2015 | SER.CG | M
2688 | ELETRODUTO PVC FLEXIVEL CORRUGADO, COR AMARELA, DE 25 MM | MAT. | M | 1.1 | 1.46 | 1.61
34562 | ARAME RECOZIDO 16 BWG, 1,60 MM (0,016 KG/M) | MAT. | KG | 0.0018 | 8.28 | 0.01
MO88247 | AJUDANTE DE ELETRICISTA COM ENCARGOS COMPLEMENTARES SEM L.S. | M.O. | H | 0.087 | 7.48 | 0.65
MO88264 | ELETRICISTA COM ENCARGOS COMPLEMENTARES SEM L.S. | M.O. | H | 0.087 | 9.17 | 0.8
PREÇO (mão-de-obra): | [5 empty] | 1.45
PREÇO (material): | [5 empty] | 1.62
PREÇO TOTAL (unit.): | [5 empty] | 3.07
LS(%): 89,83 | [5 empty] | 1.28
BDI(%): 0,00 | [5 empty] | 0
ADM(%): 0,00 | [5 empty] | 0
TOTAL TAXA: | [5 empty] | 1.28
PREÇO TOTAL UNIT. (c/ taxa): | [5 empty] | 4.35
91846U | ELETRODUTO FLEXÍVEL CORRUGADO, PVC, DN 32 MM (1"), PARA CIRCUITOS TERMINAIS, INSTALADO EM LAJE - FORNECIMENTO E INSTALAÇÃO. AF_12/2015 | SER.CG | M
2690 | ELETRODUTO PVC FLEXIVEL CORRUGADO, COR AMARELA, DE 32 MM | MAT. | M | 1.1 | 2.5 | 2.75
34562 | ARAME RECOZIDO 16 BWG, 1,60 MM (0,016 KG/M) | MAT. | KG | 0.002 | 8.28 | 0.02
MO88247 | AJUDANTE DE ELETRICISTA COM ENCARGOS COMPLEMENTARES SEM L.S. | M.O. | H | 0.107 | 7.48 | 0.8
MO88264 | ELETRICISTA COM ENCARGOS COMPLEMENTARES SEM L.S. | M.O. | H | 0.107 | 9.17 | 0.98
PREÇO (mão-de-obra): | [5 empty] | 1.78
PREÇO (material): | [5 empty] | 2.77
PREÇO TOTAL (unit.): | [5 empty] | 4.55
LS(%): 89,83 | [5 empty] | 1.58
BDI(%): 0,00 | [5 empty] | 0
ADM(%): 0,00 | [5 empty] | 0
TOTAL TAXA: | [5 empty] | 1.58
PREÇO TOTAL UNIT. (c/ taxa): | [5 empty] | 6.13
91854U | ELETRODUTO FLEXÍVEL CORRUGADO, PVC, DN 25 MM (3/4"), PARA CIRCUITOS TERMINAIS, INSTALADO EM PAREDE - FORNECIMENTO E INSTALAÇÃO. AF_12/2015 | SER.CG | M
2688 | ELETRODUTO PVC FLEXIVEL CORRUGADO, COR AMARELA, DE 25 MM | MAT. | M | 1.017 | 1.46 | 1.48
MO88247 | AJUDANTE DE ELETRICISTA COM ENCARGOS COMPLEMENTARES SEM L.S. | M.O. | H | 0.144 | 7.48 | 1.08
MO88264 | ELETRICISTA COM ENCARGOS COMPLEMENTARES SEM L.S. | M.O. | H | 0.144 | 9.17 | 1.32
PREÇO (mão-de-obra): | [5 empty] | 2.4
PREÇO (material): | [5 empty] | 1.48
PREÇO TOTAL (unit.): | [5 empty] | 3.88
LS(%): 89,83 | [5 empty] | 2.14
BDI(%): 0,00 | [5 empty] | 0
ADM(%): 0,00 | [5 empty] | 0
TOTAL TAXA: | [5 empty] | 2.14
PREÇO TOTAL UNIT. (c/ taxa): | [5 empty] | 6.02
91926U | CABO DE COBRE FLEXÍVEL ISOLADO, 2,5 MM², ANTI-CHAMA 450/750 V, PARA CIRCUITOS TERMINAIS - FORNECIMENTO E INSTALAÇÃO. AF_12/2015 | SER.CG | M
1014 | CABO DE COBRE, FLEXIVEL, CLASSE 4 OU 5, ISOLACAO EM PVC/A, ANTICHAMA BWF-B, 1 CONDUTOR, 450/750 V, SECAO NOMINAL 2,5 MM2 | MAT. | M | 1.19 | 1.32 | 1.57
21127 | FITA ISOLANTE ADESIVA ANTICHAMA, USO ATE 750 V, EM ROLO DE 19 MM X 5 M | MAT. | UN | 0.009 | 2.45 | 0.02
MO88247 | AJUDANTE DE ELETRICISTA COM ENCARGOS COMPLEMENTARES SEM L.S. | M.O. | H | 0.03 | 7.48 | 0.22
MO88264 | ELETRICISTA COM ENCARGOS COMPLEMENTARES SEM L.S. | M.O. | H | 0.03 | 9.17 | 0.27
PREÇO (mão-de-obra): | [5 empty] | 0.5
PREÇO (material): | [5 empty] | 1.59
PREÇO TOTAL (unit.): | [5 empty] | 2.09
LS(%): 89,83 | [5 empty] | 0.44
BDI(%): 0,00 | [5 empty] | 0
ADM(%): 0,00 | [5 empty] | 0
TOTAL TAXA: | [5 empty] | 0.44
PREÇO TOTAL UNIT. (c/ taxa): | [5 empty] | 2.53
91939U | CAIXA RETANGULAR 4" X 2" ALTA (2,00 M DO PISO), PVC, INSTALADA EM PAREDE - FORNECIMENTO E INSTALAÇÃO. AF_12/2015 | SER.CG | UN
1379 | CIMENTO PORTLAND COMPOSTO CP II-32 | MAT. | KG | 0.39736 | 0.36 | 0.14
1872 | CAIXA DE PASSAGEM, EM PVC, DE 4" X 2", PARA ELETRODUTO FLEXIVEL CORRUGADO | MAT. | UN | 1 | 1.83 | 1.83
370 | AREIA MEDIA - POSTO JAZIDA/FORNECEDOR (RETIRADO NA JAZIDA, SEM TRANSPORTE) | MAT. | M3 | 0.001035 | 50 | 0.05
MO88247 | AJUDANTE DE ELETRICISTA COM ENCARGOS COMPLEMENTARES SEM L.S. | M.O. | H | 0.519 | 7.48 | 3.88
MO88264 | ELETRICISTA COM ENCARGOS COMPLEMENTARES SEM L.S. | M.O. | H | 0.519 | 9.17 | 4.76
MO88316 | SERVENTE COM ENCARGOS COMPLEMENTARES SEM L.S. | M.O. | H | 0.007632 | 7.43 | 0.06
PREÇO (mão-de-obra): | [5 empty] | 8.7
PREÇO (material): | [5 empty] | 2.02
PREÇO TOTAL (unit.): | [5 empty] | 10.72
LS(%): 89,83 | [5 empty] | 7.8
BDI(%): 0,00 | [5 empty] | 0
ADM(%): 0,00 | [5 empty] | 0
TOTAL TAXA: | [5 empty] | 7.8
PREÇO TOTAL UNIT. (c/ taxa): | [5 empty] | 18.52
93654U | DISJUNTOR MONOPOLAR TIPO DIN, CORRENTE NOMINAL DE 16A - FORNECIMENTO E INSTALAÇÃO. AF_04/2016 | SER.CG | UN
1570 | TERMINAL A COMPRESSAO EM COBRE ESTANHADO PARA CABO 2,5 MM2, 1 FURO E 1 COMPRESSAO, PARA PARAFUSO DE FIXACAO M5 | MAT. | UN | 1 | 0.6 | 0.6
34653 | DISJUNTOR TIPO DIN/IEC, MONOPOLAR DE 6 ATE 32A | MAT. | UN | 1 | 9.8 | 9.8
MO88247 | AJUDANTE DE ELETRICISTA COM ENCARGOS COMPLEMENTARES SEM L.S. | M.O. | H | 0.048 | 7.48 | 0.36
MO88264 | ELETRICISTA COM ENCARGOS COMPLEMENTARES SEM L.S. | M.O. | H | 0.048 | 9.17 | 0.44
PREÇO (mão-de-obra): | [5 empty] | 0.8
PREÇO (material): | [5 empty] | 10.4
PREÇO TOTAL (unit.): | [5 empty] | 11.2
LS(%): 89,83 | [5 empty] | 0.71
BDI(%): 0,00 | [5 empty] | 0
ADM(%): 0,00 | [5 empty] | 0
TOTAL TAXA: | [5 empty] | 0.71
PREÇO TOTAL UNIT. (c/ taxa): | [5 empty] | 11.91
93655U | DISJUNTOR MONOPOLAR TIPO DIN, CORRENTE NOMINAL DE 20A - FORNECIMENTO E INSTALAÇÃO. AF_04/2016 | SER.CG | UN
1571 | TERMINAL A COMPRESSAO EM COBRE ESTANHADO PARA CABO 4 MM2, 1 FURO E 1 COMPRESSAO, PARA PARAFUSO DE FIXACAO M5 | MAT. | UN | 1 | 0.79 | 0.79
34653 | DISJUNTOR TIPO DIN/IEC, MONOPOLAR DE 6 ATE 32A | MAT. | UN | 1 | 9.8 | 9.8
MO88247 | AJUDANTE DE ELETRICISTA COM ENCARGOS COMPLEMENTARES SEM L.S. | M.O. | H | 0.066 | 7.48 | 0.49
MO88264 | ELETRICISTA COM ENCARGOS COMPLEMENTARES SEM L.S. | M.O. | H | 0.066 | 9.17 | 0.6
PREÇO (mão-de-obra): | [5 empty] | 1.1
PREÇO (material): | [5 empty] | 10.59
PREÇO TOTAL (unit.): | [5 empty] | 11.69
LS(%): 89,83 | [5 empty] | 0.97
BDI(%): 0,00 | [5 empty] | 0
ADM(%): 0,00 | [5 empty] | 0
TOTAL TAXA: | [5 empty] | 0.97
PREÇO TOTAL UNIT. (c/ taxa): | [5 empty] | 12.66
MODELO SINAPI 91869 | ELETRODUTO RÍGIDO ROSCÁVEL, PVC, DN 40 MM (1 1/2"), PARA CIRCUITOS TERMINAIS, INSTALADO EM LAJE - FORNECIMENTO E INSTALAÇÃO. AF_12/2015 | SER.CG | M
2680 | ELETRODUTO DE PVC RIGIDO ROSCAVEL DE 1 1/2 ", SEM LUVA | MAT. | M | 1.017 | 6.35 | 6.46
34562 | ARAME RECOZIDO 16 BWG, 1,60 MM (0,016 KG/M) | MAT. | KG | 0.0023 | 8.28 | 0.02
MO88247 | AJUDANTE DE ELETRICISTA COM ENCARGOS COMPLEMENTARES SEM L.S. | M.O. | H | 0.154 | 7.48 | 1.15
MO88264 | ELETRICISTA COM ENCARGOS COMPLEMENTARES SEM L.S. | M.O. | H | 0.154 | 9.17 | 1.41
PREÇO (mão-de-obra): | [5 empty] | 2.56
PREÇO (material): | [5 empty] | 6.48
PREÇO TOTAL (unit.): | [5 empty] | 9.04
LS(%): 89,83 | [5 empty] | 2.3
BDI(%): 0,00 | [5 empty] | 0
ADM(%): 0,00 | [5 empty] | 0
TOTAL TAXA: | [5 empty] | 2.3
PREÇO TOTAL UNIT. (c/ taxa): | [5 empty] | 11.34
MODELO SINAPI 93673 | DISJUNTOR TRIPOLAR TIPO DIN, CORRENTE NOMINAL DE 63A ICU 10KA - FORNECIMENTO E INSTALAÇÃO. AF_04/2016 | SER.CG | UN
1575 | TERMINAL A COMPRESSAO EM COBRE ESTANHADO PARA CABO 16 MM2, 1 FURO E 1 COMPRESSAO, PARA PARAFUSO DE FIXACAO M6 | MAT. | UN | 3 | 1.21 | 3.63
DISJUNTOR 63 10 | DISJUNTOR TIPO CAIXA MOLDADA, TRIPOLAR 63 A 10 KA | MAT. | UN | 1 | 333 | 333
MO88247 | AJUDANTE DE ELETRICISTA COM ENCARGOS COMPLEMENTARES SEM L.S. | M.O. | H | 0.568 | 7.48 | 4.25
MO88264 | ELETRICISTA COM ENCARGOS COMPLEMENTARES SEM L.S. | M.O. | H | 0.568 | 9.17 | 5.21
PREÇO (mão-de-obra): | [5 empty] | 9.45
PREÇO (material): | [5 empty] | 336.63
PREÇO TOTAL (unit.): | [5 empty] | 346.08
LS(%): 89,83 | [5 empty] | 8.49
BDI(%): 0,00 | [5 empty] | 0
ADM(%): 0,00 | [5 empty] | 0
TOTAL TAXA: | [5 empty] | 8.49
PREÇO TOTAL UNIT. (c/ taxa): | [5 empty] | 354.57
MODELOSINAPI74131/6 | QUADRO DE DISTRIBUIÇÃO DE ENERGIA DE SOBREPOR, EM CHAPA METÁLICA, PARA 36 DISJUNTORES TERMOMAGNÉTICOS MONOPOLARES, COM BARRAMENTO TRIFÁSICO E NEUTRO, FORNECIMENTO E INSTALAÇÃO | SER.CG | UN
39759 | QUADRO DE DISTRIBUICAO COM BARRAMENTO TRIFASICO, DE SOBREPOR, EM CHAPA DE ACO GALVANIZADO, PARA 36 DISJUNTORES DIN, 100 A | MAT. | UN | 1 | 640.05 | 640.05
MO88247 | AJUDANTE DE ELETRICISTA COM ENCARGOS COMPLEMENTARES SEM L.S. | M.O. | H | 3.5 | 7.48 | 26.16
MO88264 | ELETRICISTA COM ENCARGOS COMPLEMENTARES SEM L.S. | M.O. | H | 3.5 | 9.17 | 32.08
PREÇO (mão-de-obra): | [5 empty] | 58.24
PREÇO (material): | [5 empty] | 640.05
PREÇO TOTAL (unit.): | [5 empty] | 698.29
LS(%): 89,83 | [5 empty] | 52.33
BDI(%): 0,00 | [5 empty] | 0
ADM(%): 0,00 | [5 empty] | 0
TOTAL TAXA: | [5 empty] | 52.33
PREÇO TOTAL UNIT. (c/ taxa): | [5 empty] | 750.62
06.18.02 | DISTRIBUIÇÃO INTERNA
68069U | HASTE COPPERWELD 5/8" X 3,0M COM CONECTOR | SER.CG | UN
3380 | HASTE DE ATERRAMENTO EM ACO COM 3,00 M DE COMPRIMENTO E DN = 5/8", REVESTIDA COM BAIXA CAMADA DE COBRE, COM CONECTOR TIPO GRAMPO | MAT. | UN | 1 | 35 | 35
MO88247 | AJUDANTE DE ELETRICISTA COM ENCARGOS COMPLEMENTARES SEM L.S. | M.O. | H | 0.4 | 7.48 | 2.99
MO88264 | ELETRICISTA COM ENCARGOS COMPLEMENTARES SEM L.S. | M.O. | H | 0.4 | 9.17 | 3.67
PREÇO (mão-de-obra): | [5 empty] | 6.66
PREÇO (material): | [5 empty] | 35
PREÇO TOTAL (unit.): | [5 empty] | 41.66
LS(%): 89,83 | [5 empty] | 5.97
BDI(%): 0,00 | [5 empty] | 0
ADM(%): 0,00 | [5 empty] | 0
TOTAL TAXA: | [5 empty] | 5.97
PREÇO TOTAL UNIT. (c/ taxa): | [5 empty] | 47.63
91842U | ELETRODUTO FLEXÍVEL CORRUGADO, PVC, DN 20 MM (1/2"), PARA CIRCUITOS TERMINAIS, INSTALADO EM LAJE - FORNECIMENTO E INSTALAÇÃO. AF_12/2015 | SER.CG | M
2689 | ELETRODUTO PVC FLEXIVEL CORRUGADO, COR AMARELA, DE 20 MM | MAT. | M | 1.1 | 1.34 | 1.47
34562 | ARAME RECOZIDO 16 BWG, 1,60 MM (0,016 KG/M) | MAT. | KG | 0.0016 | 8.28 | 0.01
MO88247 | AJUDANTE DE ELETRICISTA COM ENCARGOS COMPLEMENTARES SEM L.S. | M.O. | H | 0.072 | 7.48 | 0.54
MO88264 | ELETRICISTA COM ENCARGOS COMPLEMENTARES SEM L.S. | M.O. | H | 0.072 | 9.17 | 0.66
PREÇO (mão-de-obra): | [5 empty] | 1.2
PREÇO (material): | [5 empty] | 1.49
PREÇO TOTAL (unit.): | [5 empty] | 2.69
LS(%): 89,83 | [5 empty] | 1.06
BDI(%): 0,00 | [5 empty] | 0
ADM(%): 0,00 | [5 empty] | 0
TOTAL TAXA: | [5 empty] | 1.06
PREÇO TOTAL UNIT. (c/ taxa): | [5 empty] | 3.75
91844U | ELETRODUTO FLEXÍVEL CORRUGADO, PVC, DN 25 MM (3/4"), PARA CIRCUITOS TERMINAIS, INSTALADO EM LAJE - FORNECIMENTO E INSTALAÇÃO. AF_12/2015 | SER.CG | M
2688 | ELETRODUTO PVC FLEXIVEL CORRUGADO, COR AMARELA, DE 25 MM | MAT. | M | 1.1 | 1.46 | 1.61
34562 | ARAME RECOZIDO 16 BWG, 1,60 MM (0,016 KG/M) | MAT. | KG | 0.0018 | 8.28 | 0.01
MO88247 | AJUDANTE DE ELETRICISTA COM ENCARGOS COMPLEMENTARES SEM L.S. | M.O. | H | 0.087 | 7.48 | 0.65
MO88264 | ELETRICISTA COM ENCARGOS COMPLEMENTARES SEM L.S. | M.O. | H | 0.087 | 9.17 | 0.8
PREÇO (mão-de-obra): | [5 empty] | 1.45
PREÇO (material): | [5 empty] | 1.62
PREÇO TOTAL (unit.): | [5 empty] | 3.07
LS(%): 89,83 | [5 empty] | 1.28
BDI(%): 0,00 | [5 empty] | 0
ADM(%): 0,00 | [5 empty] | 0
TOTAL TAXA: | [5 empty] | 1.28
PREÇO TOTAL UNIT. (c/ taxa): | [5 empty] | 4.35
91846U | ELETRODUTO FLEXÍVEL CORRUGADO, PVC, DN 32 MM (1"), PARA CIRCUITOS TERMINAIS, INSTALADO EM LAJE - FORNECIMENTO E INSTALAÇÃO. AF_12/2015 | SER.CG | M
2690 | ELETRODUTO PVC FLEXIVEL CORRUGADO, COR AMARELA, DE 32 MM | MAT. | M | 1.1 | 2.5 | 2.75
34562 | ARAME RECOZIDO 16 BWG, 1,60 MM (0,016 KG/M) | MAT. | KG | 0.002 | 8.28 | 0.02
MO88247 | AJUDANTE DE ELETRICISTA COM ENCARGOS COMPLEMENTARES SEM L.S. | M.O. | H | 0.107 | 7.48 | 0.8
MO88264 | ELETRICISTA COM ENCARGOS COMPLEMENTARES SEM L.S. | M.O. | H | 0.107 | 9.17 | 0.98
PREÇO (mão-de-obra): | [5 empty] | 1.78
PREÇO (material): | [5 empty] | 2.77
PREÇO TOTAL (unit.): | [5 empty] | 4.55
LS(%): 89,83 | [5 empty] | 1.58
BDI(%): 0,00 | [5 empty] | 0
ADM(%): 0,00 | [5 empty] | 0
TOTAL TAXA: | [5 empty] | 1.58
PREÇO TOTAL UNIT. (c/ taxa): | [5 empty] | 6.13
91852U | ELETRODUTO FLEXÍVEL CORRUGADO, PVC, DN 20 MM (1/2"), PARA CIRCUITOS TERMINAIS, INSTALADO EM PAREDE - FORNECIMENTO E INSTALAÇÃO. AF_12/2015 | SER.CG | M
2689 | ELETRODUTO PVC FLEXIVEL CORRUGADO, COR AMARELA, DE 20 MM | MAT. | M | 1.017 | 1.34 | 1.36
MO88247 | AJUDANTE DE ELETRICISTA COM ENCARGOS COMPLEMENTARES SEM L.S. | M.O. | H | 0.129 | 7.48 | 0.96
MO88264 | ELETRICISTA COM ENCARGOS COMPLEMENTARES SEM L.S. | M.O. | H | 0.129 | 9.17 | 1.18
PREÇO (mão-de-obra): | [5 empty] | 2.15
PREÇO (material): | [5 empty] | 1.36
PREÇO TOTAL (unit.): | [5 empty] | 3.51
LS(%): 89,83 | [5 empty] | 1.92
BDI(%): 0,00 | [5 empty] | 0
ADM(%): 0,00 | [5 empty] | 0
TOTAL TAXA: | [5 empty] | 1.92
PREÇO TOTAL UNIT. (c/ taxa): | [5 empty] | 5.43
91854U | ELETRODUTO FLEXÍVEL CORRUGADO, PVC, DN 25 MM (3/4"), PARA CIRCUITOS TERMINAIS, INSTALADO EM PAREDE - FORNECIMENTO E INSTALAÇÃO. AF_12/2015 | SER.CG | M
2688 | ELETRODUTO PVC FLEXIVEL CORRUGADO, COR AMARELA, DE 25 MM | MAT. | M | 1.017 | 1.46 | 1.48
MO88247 | AJUDANTE DE ELETRICISTA COM ENCARGOS COMPLEMENTARES SEM L.S. | M.O. | H | 0.144 | 7.48 | 1.08
MO88264 | ELETRICISTA COM ENCARGOS COMPLEMENTARES SEM L.S. | M.O. | H | 0.144 | 9.17 | 1.32
PREÇO (mão-de-obra): | [5 empty] | 2.4
PREÇO (material): | [5 empty] | 1.48
PREÇO TOTAL (unit.): | [5 empty] | 3.88
LS(%): 89,83 | [5 empty] | 2.14
BDI(%): 0,00 | [5 empty] | 0
ADM(%): 0,00 | [5 empty] | 0
TOTAL TAXA: | [5 empty] | 2.14
PREÇO TOTAL UNIT. (c/ taxa): | [5 empty] | 6.02
91924U | CABO DE COBRE FLEXÍVEL ISOLADO, 1,5 MM², ANTI-CHAMA 450/750 V, PARA CIRCUITOS TERMINAIS - FORNECIMENTO E INSTALAÇÃO. AF_12/2015 | SER.CG | M
21127 | FITA ISOLANTE ADESIVA ANTICHAMA, USO ATE 750 V, EM ROLO DE 19 MM X 5 M | MAT. | UN | 0.009 | 2.45 | 0.02
983 | CABO DE COBRE, RIGIDO, CLASSE 2, ISOLACAO EM PVC/A, ANTICHAMA BWF-B, 1 CONDUTOR, 450/750 V, SECAO NOMINAL 1,5 MM2 | MAT. | M | 1.19 | 0.79 | 0.94
MO88247 | AJUDANTE DE ELETRICISTA COM ENCARGOS COMPLEMENTARES SEM L.S. | M.O. | H | 0.024 | 7.48 | 0.18
MO88264 | ELETRICISTA COM ENCARGOS COMPLEMENTARES SEM L.S. | M.O. | H | 0.024 | 9.17 | 0.22
PREÇO (mão-de-obra): | [5 empty] | 0.4
PREÇO (material): | [5 empty] | 0.96
PREÇO TOTAL (unit.): | [5 empty] | 1.36
LS(%): 89,83 | [5 empty] | 0.35
BDI(%): 0,00 | [5 empty] | 0
ADM(%): 0,00 | [5 empty] | 0
TOTAL TAXA: | [5 empty] | 0.35
PREÇO TOTAL UNIT. (c/ taxa): | [5 empty] | 1.71
91926U | CABO DE COBRE FLEXÍVEL ISOLADO, 2,5 MM², ANTI-CHAMA 450/750 V, PARA CIRCUITOS TERMINAIS - FORNECIMENTO E INSTALAÇÃO. AF_12/2015 | SER.CG | M
1014 | CABO DE COBRE, FLEXIVEL, CLASSE 4 OU 5, ISOLACAO EM PVC/A, ANTICHAMA BWF-B, 1 CONDUTOR, 450/750 V, SECAO NOMINAL 2,5 MM2 | MAT. | M | 1.19 | 1.32 | 1.57
21127 | FITA ISOLANTE ADESIVA ANTICHAMA, USO ATE 750 V, EM ROLO DE 19 MM X 5 M | MAT. | UN | 0.009 | 2.45 | 0.02
MO88247 | AJUDANTE DE ELETRICISTA COM ENCARGOS COMPLEMENTARES SEM L.S. | M.O. | H | 0.03 | 7.48 | 0.22
MO88264 | ELETRICISTA COM ENCARGOS COMPLEMENTARES SEM L.S. | M.O. | H | 0.03 | 9.17 | 0.27
PREÇO (mão-de-obra): | [5 empty] | 0.5
PREÇO (material): | [5 empty] | 1.59
PREÇO TOTAL (unit.): | [5 empty] | 2.09
LS(%): 89,83 | [5 empty] | 0.44
BDI(%): 0,00 | [5 empty] | 0
ADM(%): 0,00 | [5 empty] | 0
TOTAL TAXA: | [5 empty] | 0.44
PREÇO TOTAL UNIT. (c/ taxa): | [5 empty] | 2.53
91935U | CABO DE COBRE FLEXÍVEL ISOLADO, 16 MM², ANTI-CHAMA 0,6/1,0 KV, PARA CIRCUITOS TERMINAIS - FORNECIMENTO E INSTALAÇÃO. AF_12/2015 | SER.CG | M
21127 | FITA ISOLANTE ADESIVA ANTICHAMA, USO ATE 750 V, EM ROLO DE 19 MM X 5 M | MAT. | UN | 0.009 | 2.45 | 0.02
995 | CABO DE COBRE, FLEXIVEL, CLASSE 4 OU 5, ISOLACAO EM PVC/A, ANTICHAMA BWF-B, COBERTURA PVC-ST1, ANTICHAMA BWF-B, 1 CONDUTOR, 0,6/1 KV, SECAO NOMINAL 16 MM2 | MAT. | M | 1.19 | 9.43 | 11.22
MO88247 | AJUDANTE DE ELETRICISTA COM ENCARGOS COMPLEMENTARES SEM L.S. | M.O. | H | 0.115 | 7.48 | 0.86
MO88264 | ELETRICISTA COM ENCARGOS COMPLEMENTARES SEM L.S. | M.O. | H | 0.115 | 9.17 | 1.05
PREÇO (mão-de-obra): | [5 empty] | 1.91
PREÇO (material): | [5 empty] | 11.25
PREÇO TOTAL (unit.): | [5 empty] | 13.16
LS(%): 89,83 | [5 empty] | 1.71
BDI(%): 0,00 | [5 empty] | 0
ADM(%): 0,00 | [5 empty] | 0
TOTAL TAXA: | [5 empty] | 1.71
PREÇO TOTAL UNIT. (c/ taxa): | [5 empty] | 14.87
91936U | CAIXA OCTOGONAL 4" X 4", PVC, INSTALADA EM LAJE - FORNECIMENTO E INSTALAÇÃO. AF_12/2015 | SER.CG | UN
12001 | CAIXA OCTOGONAL DE FUNDO MOVEL, EM PVC, DE 4" X 4", PARA ELETRODUTO FLEXIVEL CORRUGADO | MAT. | UN | 1 | 4.74 | 4.74
MO88247 | AJUDANTE DE ELETRICISTA COM ENCARGOS COMPLEMENTARES SEM L.S. | M.O. | H | 0.143 | 7.48 | 1.07
MO88264 | ELETRICISTA COM ENCARGOS COMPLEMENTARES SEM L.S. | M.O. | H | 0.143 | 9.17 | 1.31
PREÇO (mão-de-obra): | [5 empty] | 2.38
PREÇO (material): | [5 empty] | 4.74
PREÇO TOTAL (unit.): | [5 empty] | 7.12
LS(%): 89,83 | [5 empty] | 2.12
BDI(%): 0,00 | [5 empty] | 0
ADM(%): 0,00 | [5 empty] | 0
TOTAL TAXA: | [5 empty] | 2.12
PREÇO TOTAL UNIT. (c/ taxa): | [5 empty] | 9.24
91939U | CAIXA RETANGULAR 4" X 2" ALTA (2,00 M DO PISO), PVC, INSTALADA EM PAREDE - FORNECIMENTO E INSTALAÇÃO. AF_12/2015 | SER.CG | UN
1379 | CIMENTO PORTLAND COMPOSTO CP II-32 | MAT. | KG | 0.39736 | 0.36 | 0.14
1872 | CAIXA DE PASSAGEM, EM PVC, DE 4" X 2", PARA ELETRODUTO FLEXIVEL CORRUGADO | MAT. | UN | 1 | 1.83 | 1.83
370 | AREIA MEDIA - POSTO JAZIDA/FORNECEDOR (RETIRADO NA JAZIDA, SEM TRANSPORTE) | MAT. | M3 | 0.001035 | 50 | 0.05
MO88247 | AJUDANTE DE ELETRICISTA COM ENCARGOS COMPLEMENTARES SEM L.S. | M.O. | H | 0.519 | 7.48 | 3.88
MO88264 | ELETRICISTA COM ENCARGOS COMPLEMENTARES SEM L.S. | M.O. | H | 0.519 | 9.17 | 4.76
MO88316 | SERVENTE COM ENCARGOS COMPLEMENTARES SEM L.S. | M.O. | H | 0.007632 | 7.43 | 0.06
PREÇO (mão-de-obra): | [5 empty] | 8.7
PREÇO (material): | [5 empty] | 2.02
PREÇO TOTAL (unit.): | [5 empty] | 10.72
LS(%): 89,83 | [5 empty] | 7.8
BDI(%): 0,00 | [5 empty] | 0
ADM(%): 0,00 | [5 empty] | 0
TOTAL TAXA: | [5 empty] | 7.8
PREÇO TOTAL UNIT. (c/ taxa): | [5 empty] | 18.52
91940U | CAIXA RETANGULAR 4" X 2" MÉDIA (1,30 M DO PISO), PVC, INSTALADA EM PAREDE - FORNECIMENTO E INSTALAÇÃO. AF_12/2015 | SER.CG | UN
1379 | CIMENTO PORTLAND COMPOSTO CP II-32 | MAT. | KG | 0.39736 | 0.36 | 0.14
1872 | CAIXA DE PASSAGEM, EM PVC, DE 4" X 2", PARA ELETRODUTO FLEXIVEL CORRUGADO | MAT. | UN | 1 | 1.83 | 1.83
370 | AREIA MEDIA - POSTO JAZIDA/FORNECEDOR (RETIRADO NA JAZIDA, SEM TRANSPORTE) | MAT. | M3 | 0.001035 | 50 | 0.05
MO88247 | AJUDANTE DE ELETRICISTA COM ENCARGOS COMPLEMENTARES SEM L.S. | M.O. | H | 0.247 | 7.48 | 1.85
MO88264 | ELETRICISTA COM ENCARGOS COMPLEMENTARES SEM L.S. | M.O. | H | 0.247 | 9.17 | 2.26
MO88316 | SERVENTE COM ENCARGOS COMPLEMENTARES SEM L.S. | M.O. | H | 0.007632 | 7.43 | 0.06
PREÇO (mão-de-obra): | [5 empty] | 4.17
PREÇO (material): | [5 empty] | 2.02
PREÇO TOTAL (unit.): | [5 empty] | 6.19
LS(%): 89,83 | [5 empty] | 3.73
BDI(%): 0,00 | [5 empty] | 0
ADM(%): 0,00 | [5 empty] | 0
TOTAL TAXA: | [5 empty] | 3.73
PREÇO TOTAL UNIT. (c/ taxa): | [5 empty] | 9.92
91941U | CAIXA RETANGULAR 4" X 2" BAIXA (0,30 M DO PISO), PVC, INSTALADA EM PAREDE - FORNECIMENTO E INSTALAÇÃO. AF_12/2015 | SER.CG | UN
1379 | CIMENTO PORTLAND COMPOSTO CP II-32 | MAT. | KG | 0.39736 | 0.36 | 0.14
1872 | CAIXA DE PASSAGEM, EM PVC, DE 4" X 2", PARA ELETRODUTO FLEXIVEL CORRUGADO | MAT. | UN | 1 | 1.83 | 1.83
370 | AREIA MEDIA - POSTO JAZIDA/FORNECEDOR (RETIRADO NA JAZIDA, SEM TRANSPORTE) | MAT. | M3 | 0.001035 | 50 | 0.05
MO88247 | AJUDANTE DE ELETRICISTA COM ENCARGOS COMPLEMENTARES SEM L.S. | M.O. | H | 0.145 | 7.48 | 1.08
MO88264 | ELETRICISTA COM ENCARGOS COMPLEMENTARES SEM L.S. | M.O. | H | 0.145 | 9.17 | 1.33
MO88316 | SERVENTE COM ENCARGOS COMPLEMENTARES SEM L.S. | M.O. | H | 0.007632 | 7.43 | 0.06
PREÇO (mão-de-obra): | [5 empty] | 2.47
PREÇO (material): | [5 empty] | 2.02
PREÇO TOTAL (unit.): | [5 empty] | 4.49
LS(%): 89,83 | [5 empty] | 2.21
BDI(%): 0,00 | [5 empty] | 0
ADM(%): 0,00 | [5 empty] | 0
TOTAL TAXA: | [5 empty] | 2.21
PREÇO TOTAL UNIT. (c/ taxa): | [5 empty] | 6.7
91953U | INTERRUPTOR SIMPLES (1 MÓDULO), 10A/250V, INCLUINDO SUPORTE E PLACA - FORNECIMENTO E INSTALAÇÃO. AF_12/2015 | SER.CG | UN
38094 | ESPELHO / PLACA DE 3 POSTOS 4" X 2", PARA INSTALACAO DE TOMADAS E INTERRUPTORES | MAT. | UN | 1 | 2.83 | 2.83
38099 | SUPORTE DE FIXACAO PARA ESPELHO / PLACA 4" X 2", PARA 3 MODULOS, PARA INSTALACAO DE TOMADAS E INTERRUPTORES (SOMENTE SUPORTE) | MAT. | UN | 1 | 1.47 | 1.47
38112 | INTERRUPTOR SIMPLES 10A, 250V (APENAS MODULO) | MAT. | UN | 1 | 6.69 | 6.69
MO88247 | AJUDANTE DE ELETRICISTA COM ENCARGOS COMPLEMENTARES SEM L.S. | M.O. | H | 0.225 | 7.48 | 1.68
MO88264 | ELETRICISTA COM ENCARGOS COMPLEMENTARES SEM L.S. | M.O. | H | 0.349 | 9.17 | 3.2
PREÇO (mão-de-obra): | [5 empty] | 4.88
PREÇO (material): | [5 empty] | 10.99
PREÇO TOTAL (unit.): | [5 empty] | 15.87
LS(%): 89,83 | [5 empty] | 4.37
BDI(%): 0,00 | [5 empty] | 0
ADM(%): 0,00 | [5 empty] | 0
TOTAL TAXA: | [5 empty] | 4.37
PREÇO TOTAL UNIT. (c/ taxa): | [5 empty] | 20.24
91959U | INTERRUPTOR SIMPLES (2 MÓDULOS), 10A/250V, INCLUINDO SUPORTE E PLACA - FORNECIMENTO E INSTALAÇÃO. AF_12/2015 | SER.CG | UN
38094 | ESPELHO / PLACA DE 3 POSTOS 4" X 2", PARA INSTALACAO DE TOMADAS E INTERRUPTORES | MAT. | UN | 1 | 2.83 | 2.83
38099 | SUPORTE DE FIXACAO PARA ESPELHO / PLACA 4" X 2", PARA 3 MODULOS, PARA INSTALACAO DE TOMADAS E INTERRUPTORES (SOMENTE SUPORTE) | MAT. | UN | 1 | 1.47 | 1.47
38112 | INTERRUPTOR SIMPLES 10A, 250V (APENAS MODULO) | MAT. | UN | 2 | 6.69 | 13.38
MO88247 | AJUDANTE DE ELETRICISTA COM ENCARGOS COMPLEMENTARES SEM L.S. | M.O. | H | 0.39 | 7.48 | 2.92
MO88264 | ELETRICISTA COM ENCARGOS COMPLEMENTARES SEM L.S. | M.O. | H | 0.514 | 9.17 | 4.71
PREÇO (mão-de-obra): | [5 empty] | 7.63
PREÇO (material): | [5 empty] | 17.68
PREÇO TOTAL (unit.): | [5 empty] | 25.31
LS(%): 89,83 | [5 empty] | 6.83
BDI(%): 0,00 | [5 empty] | 0
ADM(%): 0,00 | [5 empty] | 0
TOTAL TAXA: | [5 empty] | 6.83
PREÇO TOTAL UNIT. (c/ taxa): | [5 empty] | 32.14
91967U | INTERRUPTOR SIMPLES (3 MÓDULOS), 10A/250V, INCLUINDO SUPORTE E PLACA - FORNECIMENTO E INSTALAÇÃO. AF_12/2015 | SER.CG | UN
38094 | ESPELHO / PLACA DE 3 POSTOS 4" X 2", PARA INSTALACAO DE TOMADAS E INTERRUPTORES | MAT. | UN | 1 | 2.83 | 2.83
38099 | SUPORTE DE FIXACAO PARA ESPELHO / PLACA 4" X 2", PARA 3 MODULOS, PARA INSTALACAO DE TOMADAS E INTERRUPTORES (SOMENTE SUPORTE) | MAT. | UN | 1 | 1.47 | 1.47
38112 | INTERRUPTOR SIMPLES 10A, 250V (APENAS MODULO) | MAT. | UN | 3 | 6.69 | 20.07
MO88247 | AJUDANTE DE ELETRICISTA COM ENCARGOS COMPLEMENTARES SEM L.S. | M.O. | H | 0.555 | 7.48 | 4.15
MO88264 | ELETRICISTA COM ENCARGOS COMPLEMENTARES SEM L.S. | M.O. | H | 0.679 | 9.17 | 6.22
PREÇO (mão-de-obra): | [5 empty] | 10.37
PREÇO (material): | [5 empty] | 24.37
PREÇO TOTAL (unit.): | [5 empty] | 34.74
LS(%): 89,83 | [5 empty] | 9.3
BDI(%): 0,00 | [5 empty] | 0
ADM(%): 0,00 | [5 empty] | 0
TOTAL TAXA: | [5 empty] | 9.3
PREÇO TOTAL UNIT. (c/ taxa): | [5 empty] | 44.04
91993U | TOMADA ALTA DE EMBUTIR (1 MÓDULO), 2P+T 20 A, INCLUINDO SUPORTE E PLACA - FORNECIMENTO E INSTALAÇÃO. AF_12/2015 | SER.CG | UN
38094 | ESPELHO / PLACA DE 3 POSTOS 4" X 2", PARA INSTALACAO DE TOMADAS E INTERRUPTORES | MAT. | UN | 1 | 2.83 | 2.83
38099 | SUPORTE DE FIXACAO PARA ESPELHO / PLACA 4" X 2", PARA 3 MODULOS, PARA INSTALACAO DE TOMADAS E INTERRUPTORES (SOMENTE SUPORTE) | MAT. | UN | 1 | 1.47 | 1.47
38102 | TOMADA 2P+T 20A, 250V (APENAS MODULO) | MAT. | UN | 1 | 9.74 | 9.74
MO88247 | AJUDANTE DE ELETRICISTA COM ENCARGOS COMPLEMENTARES SEM L.S. | M.O. | H | 0.496 | 7.48 | 3.71
MO88264 | ELETRICISTA COM ENCARGOS COMPLEMENTARES SEM L.S. | M.O. | H | 0.62 | 9.17 | 5.68
PREÇO (mão-de-obra): | [5 empty] | 9.39
PREÇO (material): | [5 empty] | 14.04
PREÇO TOTAL (unit.): | [5 empty] | 23.43
LS(%): 89,83 | [5 empty] | 8.42
BDI(%): 0,00 | [5 empty] | 0
ADM(%): 0,00 | [5 empty] | 0
TOTAL TAXA: | [5 empty] | 8.42
PREÇO TOTAL UNIT. (c/ taxa): | [5 empty] | 31.85
91996U | TOMADA MÉDIA DE EMBUTIR (1 MÓDULO), 2P+T 10 A, INCLUINDO SUPORTE E PLACA - FORNECIMENTO E INSTALAÇÃO. AF_12/2015 | SER.CG | UN
38094 | ESPELHO / PLACA DE 3 POSTOS 4" X 2", PARA INSTALACAO DE TOMADAS E INTERRUPTORES | MAT. | UN | 1 | 2.83 | 2.83
38099 | SUPORTE DE FIXACAO PARA ESPELHO / PLACA 4" X 2", PARA 3 MODULOS, PARA INSTALACAO DE TOMADAS E INTERRUPTORES (SOMENTE SUPORTE) | MAT. | UN | 1 | 1.47 | 1.47
38101 | TOMADA 2P+T 10A, 250V (APENAS MODULO) | MAT. | UN | 1 | 7.61 | 7.61
MO88247 | AJUDANTE DE ELETRICISTA COM ENCARGOS COMPLEMENTARES SEM L.S. | M.O. | H | 0.308 | 7.48 | 2.3
MO88264 | ELETRICISTA COM ENCARGOS COMPLEMENTARES SEM L.S. | M.O. | H | 0.432 | 9.17 | 3.96
PREÇO (mão-de-obra): | [5 empty] | 6.26
PREÇO (material): | [5 empty] | 11.91
PREÇO TOTAL (unit.): | [5 empty] | 18.17
LS(%): 89,83 | [5 empty] | 5.61
BDI(%): 0,00 | [5 empty] | 0
ADM(%): 0,00 | [5 empty] | 0
TOTAL TAXA: | [5 empty] | 5.61
PREÇO TOTAL UNIT. (c/ taxa): | [5 empty] | 23.78
92001U | TOMADA BAIXA DE EMBUTIR (1 MÓDULO), 2P+T 20 A, INCLUINDO SUPORTE E PLACA - FORNECIMENTO E INSTALAÇÃO. AF_12/2015 | SER.CG | UN
38094 | ESPELHO / PLACA DE 3 POSTOS 4" X 2", PARA INSTALACAO DE TOMADAS E INTERRUPTORES | MAT. | UN | 1 | 2.83 | 2.83
38099 | SUPORTE DE FIXACAO PARA ESPELHO / PLACA 4" X 2", PARA 3 MODULOS, PARA INSTALACAO DE TOMADAS E INTERRUPTORES (SOMENTE SUPORTE) | MAT. | UN | 1 | 1.47 | 1.47
38102 | TOMADA 2P+T 20A, 250V (APENAS MODULO) | MAT. | UN | 1 | 9.74 | 9.74
MO88247 | AJUDANTE DE ELETRICISTA COM ENCARGOS COMPLEMENTARES SEM L.S. | M.O. | H | 0.235 | 7.48 | 1.76
MO88264 | ELETRICISTA COM ENCARGOS COMPLEMENTARES SEM L.S. | M.O. | H | 0.359 | 9.17 | 3.29
PREÇO (mão-de-obra): | [5 empty] | 5.05
PREÇO (material): | [5 empty] | 14.04
PREÇO TOTAL (unit.): | [5 empty] | 19.09
LS(%): 89,83 | [5 empty] | 4.51
BDI(%): 0,00 | [5 empty] | 0
ADM(%): 0,00 | [5 empty] | 0
TOTAL TAXA: | [5 empty] | 4.51
PREÇO TOTAL UNIT. (c/ taxa): | [5 empty] | 23.6
92986U | CABO DE COBRE FLEXÍVEL ISOLADO, 35 MM², ANTI-CHAMA 0,6/1,0 KV, PARA DISTRIBUIÇÃO - FORNECIMENTO E INSTALAÇÃO. AF_12/2015 | SER.CG | M
1019 | CABO DE COBRE, FLEXIVEL, CLASSE 4 OU 5, ISOLACAO EM PVC/A, ANTICHAMA BWF-B, COBERTURA PVC-ST1, ANTICHAMA BWF-B, 1 CONDUTOR, 0,6/1 KV, SECAO NOMINAL 35 MM2 | MAT. | M | 1.015 | 19.79 | 20.09
21127 | FITA ISOLANTE ADESIVA ANTICHAMA, USO ATE 750 V, EM ROLO DE 19 MM X 5 M | MAT. | UN | 0.009 | 2.45 | 0.02
MO88247 | AJUDANTE DE ELETRICISTA COM ENCARGOS COMPLEMENTARES SEM L.S. | M.O. | H | 0.073 | 7.48 | 0.55
MO88264 | ELETRICISTA COM ENCARGOS COMPLEMENTARES SEM L.S. | M.O. | H | 0.073 | 9.17 | 0.67
PREÇO (mão-de-obra): | [5 empty] | 1.21
PREÇO (material): | [5 empty] | 20.11
PREÇO TOTAL (unit.): | [5 empty] | 21.32
LS(%): 89,83 | [5 empty] | 1.08
BDI(%): 0,00 | [5 empty] | 0
ADM(%): 0,00 | [5 empty] | 0
TOTAL TAXA: | [5 empty] | 1.08
PREÇO TOTAL UNIT. (c/ taxa): | [5 empty] | 22.4
93009U | ELETRODUTO RÍGIDO ROSCÁVEL, PVC, DN 60 MM (2") - FORNECIMENTO E INSTALAÇÃO. AF_12/2015 | SER.CG | M
2681 | ELETRODUTO DE PVC RIGIDO ROSCAVEL DE 2 ", SEM LUVA | MAT. | M | 1.1 | 10.37 | 11.41
MO88247 | AJUDANTE DE ELETRICISTA COM ENCARGOS COMPLEMENTARES SEM L.S. | M.O. | H | 0.129 | 7.48 | 0.96
MO88264 | ELETRICISTA COM ENCARGOS COMPLEMENTARES SEM L.S. | M.O. | H | 0.129 | 9.17 | 1.18
PREÇO (mão-de-obra): | [5 empty] | 2.15
PREÇO (material): | [5 empty] | 11.4
PREÇO TOTAL (unit.): | [5 empty] | 13.55
LS(%): 89,83 | [5 empty] | 1.92
BDI(%): 0,00 | [5 empty] | 0
ADM(%): 0,00 | [5 empty] | 0
TOTAL TAXA: | [5 empty] | 1.92
PREÇO TOTAL UNIT. (c/ taxa): | [5 empty] | 15.47
93044U | LÂMPADA FLUORESCENTE COMPACTA 3U BRANCA 20 W, BASE E27 - FORNECIMENTO E INSTALAÇÃO | SER.CG | UN
38780 | LAMPADA FLUORESCENTE COMPACTA 3U BRANCA 20 W, BASE E27 (127/220 V) | MAT. | UN | 1 | 14.72 | 14.72
MO88247 | AJUDANTE DE ELETRICISTA COM ENCARGOS COMPLEMENTARES SEM L.S. | M.O. | H | 0.1 | 7.48 | 0.75
PREÇO (mão-de-obra): | [5 empty] | 0.75
PREÇO (material): | [5 empty] | 14.72
PREÇO TOTAL (unit.): | [5 empty] | 15.47
LS(%): 89,83 | [5 empty] | 0.66
BDI(%): 0,00 | [5 empty] | 0
ADM(%): 0,00 | [5 empty] | 0
TOTAL TAXA: | [5 empty] | 0.66
PREÇO TOTAL UNIT. (c/ taxa): | [5 empty] | 16.13
93653U | DISJUNTOR MONOPOLAR TIPO DIN, CORRENTE NOMINAL DE 10A - FORNECIMENTO E INSTALAÇÃO. AF_04/2016 | SER.CG | UN
1570 | TERMINAL A COMPRESSAO EM COBRE ESTANHADO PARA CABO 2,5 MM2, 1 FURO E 1 COMPRESSAO, PARA PARAFUSO DE FIXACAO M5 | MAT. | UN | 1 | 0.6 | 0.6
34653 | DISJUNTOR TIPO DIN/IEC, MONOPOLAR DE 6 ATE 32A | MAT. | UN | 1 | 9.8 | 9.8
MO88247 | AJUDANTE DE ELETRICISTA COM ENCARGOS COMPLEMENTARES SEM L.S. | M.O. | H | 0.035 | 7.48 | 0.26
MO88264 | ELETRICISTA COM ENCARGOS COMPLEMENTARES SEM L.S. | M.O. | H | 0.035 | 9.17 | 0.32
PREÇO (mão-de-obra): | [5 empty] | 0.58
PREÇO (material): | [5 empty] | 10.4
PREÇO TOTAL (unit.): | [5 empty] | 10.98
LS(%): 89,83 | [5 empty] | 0.51
BDI(%): 0,00 | [5 empty] | 0
ADM(%): 0,00 | [5 empty] | 0
TOTAL TAXA: | [5 empty] | 0.51
PREÇO TOTAL UNIT. (c/ taxa): | [5 empty] | 11.49
93654U | DISJUNTOR MONOPOLAR TIPO DIN, CORRENTE NOMINAL DE 16A - FORNECIMENTO E INSTALAÇÃO. AF_04/2016 | SER.CG | UN
1570 | TERMINAL A COMPRESSAO EM COBRE ESTANHADO PARA CABO 2,5 MM2, 1 FURO E 1 COMPRESSAO, PARA PARAFUSO DE FIXACAO M5 | MAT. | UN | 1 | 0.6 | 0.6
34653 | DISJUNTOR TIPO DIN/IEC, MONOPOLAR DE 6 ATE 32A | MAT. | UN | 1 | 9.8 | 9.8
MO88247 | AJUDANTE DE ELETRICISTA COM ENCARGOS COMPLEMENTARES SEM L.S. | M.O. | H | 0.048 | 7.48 | 0.36
MO88264 | ELETRICISTA COM ENCARGOS COMPLEMENTARES SEM L.S. | M.O. | H | 0.048 | 9.17 | 0.44
PREÇO (mão-de-obra): | [5 empty] | 0.8
PREÇO (material): | [5 empty] | 10.4
PREÇO TOTAL (unit.): | [5 empty] | 11.2
LS(%): 89,83 | [5 empty] | 0.71
BDI(%): 0,00 | [5 empty] | 0
ADM(%): 0,00 | [5 empty] | 0
TOTAL TAXA: | [5 empty] | 0.71
PREÇO TOTAL UNIT. (c/ taxa): | [5 empty] | 11.91
93655U | DISJUNTOR MONOPOLAR TIPO DIN, CORRENTE NOMINAL DE 20A - FORNECIMENTO E INSTALAÇÃO. AF_04/2016 | SER.CG | UN
1571 | TERMINAL A COMPRESSAO EM COBRE ESTANHADO PARA CABO 4 MM2, 1 FURO E 1 COMPRESSAO, PARA PARAFUSO DE FIXACAO M5 | MAT. | UN | 1 | 0.79 | 0.79
34653 | DISJUNTOR TIPO DIN/IEC, MONOPOLAR DE 6 ATE 32A | MAT. | UN | 1 | 9.8 | 9.8
MO88247 | AJUDANTE DE ELETRICISTA COM ENCARGOS COMPLEMENTARES SEM L.S. | M.O. | H | 0.066 | 7.48 | 0.49
MO88264 | ELETRICISTA COM ENCARGOS COMPLEMENTARES SEM L.S. | M.O. | H | 0.066 | 9.17 | 0.6
PREÇO (mão-de-obra): | [5 empty] | 1.1
PREÇO (material): | [5 empty] | 10.59
PREÇO TOTAL (unit.): | [5 empty] | 11.69
LS(%): 89,83 | [5 empty] | 0.97
BDI(%): 0,00 | [5 empty] | 0
ADM(%): 0,00 | [5 empty] | 0
TOTAL TAXA: | [5 empty] | 0.97
PREÇO TOTAL UNIT. (c/ taxa): | [5 empty] | 12.66
MOD SINAPI 73953/6 | LUMINÁRIA DE SOBREPOR PARA 02 LÂMPADAS LED T8 18W CORPO EM CHAPA DE AÇO TRATADA COM ACABAMENTO EM PINTURA ELETROSTÁTICA EPÓXI-PÓ NA COR BRANCA, DIFUSOR EM POLIESTIRENO LEITOSO, PORTA-LÂMPADA ANTIVIBRATÓRIO EM POLICARBONATO, COM TRAVA DE SEGURANÇA E PROTEÇÃO CONTRA AQUECIMENTO NOS CONTATOS REF FSA 29 FABRICANTE LUMALUX OU SIMILAR, COMPLETA, FORNECIMENTO E INSTALAÇÃO | SER.CG | UN
LAMPADA T8 | LÂMPADA TUBULAR T8 18W X BIVOLT 6500K 1800LM 40000 H | MAT. | UN | 2 | 27.18 | 54.36
LUMINARIA FSA 29 | LUMINÁRIA DE SOBREPOR PARA 02 LÂMPADAS LED T8 18W CORPO EM CHAPA DE AÇO TRATADA COM ACABAMENTO EM PINTURA ELETROSTÁTICA EPÓXI-PÓ NA COR BRANCA, DIFUSOR EM POLIESTIRENO LEITOSO, PORTA-LÂMPADA ANTIVIBRATÓRIO EM POLICARBONATO, COM TRAVA DE SEGURANÇA E PROTEÇÃO CONTRA AQUECIMENTO NOS CONTATOS REF FSA 29 FABRICANTE LUMALUX | MAT. | UN | 1 | 73.94 | 73.94
MO88264 | ELETRICISTA COM ENCARGOS COMPLEMENTARES SEM L.S. | M.O. | H | 1 | 9.17 | 9.17
MO88316 | SERVENTE COM ENCARGOS COMPLEMENTARES SEM L.S. | M.O. | H | 1 | 7.43 | 7.43
PREÇO (mão-de-obra): | [5 empty] | 16.6
PREÇO (material): | [5 empty] | 128.3
PREÇO TOTAL (unit.): | [5 empty] | 144.9
LS(%): 89,83 | [5 empty] | 14.91
BDI(%): 0,00 | [5 empty] | 0
ADM(%): 0,00 | [5 empty] | 0
TOTAL TAXA: | [5 empty] | 14.91
PREÇO TOTAL UNIT. (c/ taxa): | [5 empty] | 159.81
MODELO 04718/ORSE | FORNECIMENTO E INSTALAÇÃO DE CAIXA DE INSPEÇÃO PARA ATERRAMENTO TIPO SOLO DE PVC Ø 300MM REF MON 713 COM TAMPA REFORÇADA EM FERRO FUNDIDO COM ESCOTILHA Ø 300MM REF MON 718 FABRICANTE MONTAL OU SIMILAR | SER.CG | UN
CX ATERRAMENTO | CAIXA DE INSPEÇÃO PARA ATERRAMENTO TIPO SOLO DE PVC Ø 300MM REF MON 713 COM TAMPA REFORÇADA EM FERRO FUNDIDO COM ESCOTILHA Ø 300MM REF MON 718 FABRICANTE MONTAL | MAT. | UN | 1 | 75.63 | 75.63
MO88247 | AJUDANTE DE ELETRICISTA COM ENCARGOS COMPLEMENTARES SEM L.S. | M.O. | H | 0.98 | 7.48 | 7.33
MO88264 | ELETRICISTA COM ENCARGOS COMPLEMENTARES SEM L.S. | M.O. | H | 0.98 | 9.17 | 8.98
PREÇO (mão-de-obra): | [5 empty] | 16.31
PREÇO (material): | [5 empty] | 75.63
PREÇO TOTAL (unit.): | [5 empty] | 91.94
LS(%): 89,83 | [5 empty] | 14.65
BDI(%): 0,00 | [5 empty] | 0
ADM(%): 0,00 | [5 empty] | 0
TOTAL TAXA: | [5 empty] | 14.65
PREÇO TOTAL UNIT. (c/ taxa): | [5 empty] | 106.59
MODELO ORSE 09042 | FORNECIMENTO E INSTALAÇÃO DISPOSITIVO DE PROTEÇÃO CONTRA SURTOS DE TENSÃO - DPS, CLASSE II , IN 20(KA), VL 320V | SER.CG | UN
DPS | DISPOSITIVO DE PROTEÇÃO CONTRA SURTOS DE TENSÃO - DPS CLASSE II , IN 20(KA), VL 320V | MAT. | UN | 1 | 85 | 85
MO88247 | AJUDANTE DE ELETRICISTA COM ENCARGOS COMPLEMENTARES SEM L.S. | M.O. | H | 0.3 | 7.48 | 2.24
MO88264 | ELETRICISTA COM ENCARGOS COMPLEMENTARES SEM L.S. | M.O. | H | 0.3 | 9.17 | 2.75
PREÇO (mão-de-obra): | [5 empty] | 4.99
PREÇO (material): | [5 empty] | 85
PREÇO TOTAL (unit.): | [5 empty] | 89.99
LS(%): 89,83 | [5 empty] | 4.49
BDI(%): 0,00 | [5 empty] | 0
ADM(%): 0,00 | [5 empty] | 0
TOTAL TAXA: | [5 empty] | 4.49
PREÇO TOTAL UNIT. (c/ taxa): | [5 empty] | 94.48
MODELO SINAPI 74094/ | FORNECIMENTO E INSTALAÇÃO DE LUMINÁRIA TIPO SPOT PARA 02 LÂMPADAS FLUORESCENTE COMPACTA 18W REF T 502 G FABRICANTE ÔMEGA ILUMINAÇÃO OU SIMILAR | SER.CG | UN
21127 | FITA ISOLANTE ADESIVA ANTICHAMA, USO ATE 750 V, EM ROLO DE 19 MM X 5 M | MAT. | UN | 0.06 | 2.45 | 0.15
39378 | LUMINARIA SPOT DE SOBREPOR EM ALUMINIO COM ALETA PLASTICA PARA 2 LAMPADAS, BASE E27, POTENCIA MAXIMA 40/60 W (NAO INCLUI LAMPADA) | MAT. | UN | 1 | 51.02 | 51.02
MO88247 | AJUDANTE DE ELETRICISTA COM ENCARGOS COMPLEMENTARES SEM L.S. | M.O. | H | 0.5 | 7.48 | 3.74
MO88264 | ELETRICISTA COM ENCARGOS COMPLEMENTARES SEM L.S. | M.O. | H | 0.5 | 9.17 | 4.58
PREÇO (mão-de-obra): | [5 empty] | 8.32
PREÇO (material): | [5 empty] | 51.17
PREÇO TOTAL (unit.): | [5 empty] | 59.49
LS(%): 89,83 | [5 empty] | 7.47
BDI(%): 0,00 | [5 empty] | 0
ADM(%): 0,00 | [5 empty] | 0
TOTAL TAXA: | [5 empty] | 7.47
PREÇO TOTAL UNIT. (c/ taxa): | [5 empty] | 66.96
MODELO SINAPI 93673 | DISJUNTOR TRIPOLAR TIPO DIN, CORRENTE NOMINAL DE 63A ICU 10KA - FORNECIMENTO E INSTALAÇÃO. AF_04/2016 | SER.CG | UN
1575 | TERMINAL A COMPRESSAO EM COBRE ESTANHADO PARA CABO 16 MM2, 1 FURO E 1 COMPRESSAO, PARA PARAFUSO DE FIXACAO M6 | MAT. | UN | 3 | 1.21 | 3.63
DISJUNTOR 63 10 | DISJUNTOR TIPO CAIXA MOLDADA, TRIPOLAR 63 A 10 KA | MAT. | UN | 1 | 333 | 333
MO88247 | AJUDANTE DE ELETRICISTA COM ENCARGOS COMPLEMENTARES SEM L.S. | M.O. | H | 0.568 | 7.48 | 4.25
MO88264 | ELETRICISTA COM ENCARGOS COMPLEMENTARES SEM L.S. | M.O. | H | 0.568 | 9.17 | 5.21
PREÇO (mão-de-obra): | [5 empty] | 9.45
PREÇO (material): | [5 empty] | 336.63
PREÇO TOTAL (unit.): | [5 empty] | 346.08
LS(%): 89,83 | [5 empty] | 8.49
BDI(%): 0,00 | [5 empty] | 0
ADM(%): 0,00 | [5 empty] | 0
TOTAL TAXA: | [5 empty] | 8.49
PREÇO TOTAL UNIT. (c/ taxa): | [5 empty] | 354.57
MODELOSINAPI 93673 | DISJUNTOR TRIPOLAR TIPO DIN, CORRENTE NOMINAL DE 70A ICU 10KA - FORNECIMENTO E INSTALAÇÃO. AF_04/2016 | SER.CG | UN
1575 | TERMINAL A COMPRESSAO EM COBRE ESTANHADO PARA CABO 16 MM2, 1 FURO E 1 COMPRESSAO, PARA PARAFUSO DE FIXACAO M6 | MAT. | UN | 3 | 1.21 | 3.63
DISJUNTOR 70 10 | DISJUNTOR TIPO CAIXA MOLDADA, TRIPOLAR 70 A 10 KA | MAT. | UN | 1 | 333 | 333
MO88247 | AJUDANTE DE ELETRICISTA COM ENCARGOS COMPLEMENTARES SEM L.S. | M.O. | H | 0.568 | 7.48 | 4.25
MO88264 | ELETRICISTA COM ENCARGOS COMPLEMENTARES SEM L.S. | M.O. | H | 0.568 | 9.17 | 5.21
PREÇO (mão-de-obra): | [5 empty] | 9.45
PREÇO (material): | [5 empty] | 336.63
PREÇO TOTAL (unit.): | [5 empty] | 346.08
LS(%): 89,83 | [5 empty] | 8.49
BDI(%): 0,00 | [5 empty] | 0
ADM(%): 0,00 | [5 empty] | 0
TOTAL TAXA: | [5 empty] | 8.49
PREÇO TOTAL UNIT. (c/ taxa): | [5 empty] | 354.57
MODELOSINAPI74131/6 | QUADRO DE DISTRIBUIÇÃO DE ENERGIA DE SOBREPOR, EM CHAPA METÁLICA, PARA 36 DISJUNTORES TERMOMAGNÉTICOS MONOPOLARES, COM BARRAMENTO TRIFÁSICO E NEUTRO, FORNECIMENTO E INSTALAÇÃO | SER.CG | UN
39759 | QUADRO DE DISTRIBUICAO COM BARRAMENTO TRIFASICO, DE SOBREPOR, EM CHAPA DE ACO GALVANIZADO, PARA 36 DISJUNTORES DIN, 100 A | MAT. | UN | 1 | 640.05 | 640.05
MO88247 | AJUDANTE DE ELETRICISTA COM ENCARGOS COMPLEMENTARES SEM L.S. | M.O. | H | 3.5 | 7.48 | 26.16
MO88264 | ELETRICISTA COM ENCARGOS COMPLEMENTARES SEM L.S. | M.O. | H | 3.5 | 9.17 | 32.08
PREÇO (mão-de-obra): | [5 empty] | 58.24
PREÇO (material): | [5 empty] | 640.05
PREÇO TOTAL (unit.): | [5 empty] | 698.29
LS(%): 89,83 | [5 empty] | 52.33
BDI(%): 0,00 | [5 empty] | 0
ADM(%): 0,00 | [5 empty] | 0
TOTAL TAXA: | [5 empty] | 52.33
PREÇO TOTAL UNIT. (c/ taxa): | [5 empty] | 750.62
MODELOSINAPI93673 | DISJUNTOR TRIPOLAR TIPO DIN, CORRENTE NOMINAL DE 100A ICU 10KA - FORNECIMENTO E INSTALAÇÃO. AF_04/2016 | SER.CG | UN
1575 | TERMINAL A COMPRESSAO EM COBRE ESTANHADO PARA CABO 16 MM2, 1 FURO E 1 COMPRESSAO, PARA PARAFUSO DE FIXACAO M6 | MAT. | UN | 3 | 1.21 | 3.63
DISJUNTOR 100 10 | DISJUNTOR TIPO CAIXA MOLDADA, TRIPOLAR 100 A 10 KA | MAT. | UN | 1 | 333 | 333
MO88247 | AJUDANTE DE ELETRICISTA COM ENCARGOS COMPLEMENTARES SEM L.S. | M.O. | H | 0.568 | 7.48 | 4.25
MO88264 | ELETRICISTA COM ENCARGOS COMPLEMENTARES SEM L.S. | M.O. | H | 0.568 | 9.17 | 5.21
PREÇO (mão-de-obra): | [5 empty] | 9.45
PREÇO (material): | [5 empty] | 336.63
PREÇO TOTAL (unit.): | [5 empty] | 346.08
LS(%): 89,83 | [5 empty] | 8.49
BDI(%): 0,00 | [5 empty] | 0
ADM(%): 0,00 | [5 empty] | 0
TOTAL TAXA: | [5 empty] | 8.49
PREÇO TOTAL UNIT. (c/ taxa): | [5 empty] | 354.57
06.19.01 | ENTRADA DE SERVIÇO DO PRÉDIO
68069U | HASTE COPPERWELD 5/8" X 3,0M COM CONECTOR | SER.CG | UN
3380 | HASTE DE ATERRAMENTO EM ACO COM 3,00 M DE COMPRIMENTO E DN = 5/8", REVESTIDA COM BAIXA CAMADA DE COBRE, COM CONECTOR TIPO GRAMPO | MAT. | UN | 1 | 35 | 35
MO88247 | AJUDANTE DE ELETRICISTA COM ENCARGOS COMPLEMENTARES SEM L.S. | M.O. | H | 0.4 | 7.48 | 2.99
MO88264 | ELETRICISTA COM ENCARGOS COMPLEMENTARES SEM L.S. | M.O. | H | 0.4 | 9.17 | 3.67
PREÇO (mão-de-obra): | [5 empty] | 6.66
PREÇO (material): | [5 empty] | 35
PREÇO TOTAL (unit.): | [5 empty] | 41.66
LS(%): 89,83 | [5 empty] | 5.97
BDI(%): 0,00 | [5 empty] | 0
ADM(%): 0,00 | [5 empty] | 0
TOTAL TAXA: | [5 empty] | 5.97
PREÇO TOTAL UNIT. (c/ taxa): | [5 empty] | 47.63
72252U | CABO DE COBRE NU 25MM2 - FORNECIMENTO E INSTALAÇÃO | SER.CG | M
868 | CABO DE COBRE NU 25 MM2 MEIO-DURO | MAT. | M | 1.02 | 15.29 | 15.6
MO88247 | AJUDANTE DE ELETRICISTA COM ENCARGOS COMPLEMENTARES SEM L.S. | M.O. | H | 0.17 | 7.48 | 1.27
MO88264 | ELETRICISTA COM ENCARGOS COMPLEMENTARES SEM L.S. | M.O. | H | 0.17 | 9.17 | 1.56
PREÇO (mão-de-obra): | [5 empty] | 2.83
PREÇO (material): | [5 empty] | 15.59
PREÇO TOTAL (unit.): | [5 empty] | 18.42
LS(%): 89,83 | [5 empty] | 2.53
BDI(%): 0,00 | [5 empty] | 0
ADM(%): 0,00 | [5 empty] | 0
TOTAL TAXA: | [5 empty] | 2.53
PREÇO TOTAL UNIT. (c/ taxa): | [5 empty] | 20.95
74104/1U | CAIXA DE INSPEÇÃO EM ALVENARIA DE TIJOLO MACIÇO 60X60X60CM, REVESTIDA INTERNAMENTE COM BARRA LISA (CIMENTO E AREIA, TRAÇO 1:4) E=2,0CM, COM TAMPA PRÉ-MOLDADA DE CONCRETO E FUNDO DE CONCRETO 15MPA TIPO C - ESCAVAÇÃO E CONFECÇÃO | SER.CG | UN
10535 | BETONEIRA CAPACIDADE NOMINAL 400 L, CAPACIDADE DE MISTURA 280 L, MOTOR ELETRICO TRIFASICO 220/380 V POTENCIA 2 CV, SEM CARREGADOR | MAT. | UN | 7.056e-06 | 3190 | 0.02
1106 | CAL HIDRATADA CH-I PARA ARGAMASSAS | MAT. | KG | 4.2641 | 0.65 | 2.77
1379 | CIMENTO PORTLAND COMPOSTO CP II-32 | MAT. | KG | 21.2175 | 0.36 | 7.64
2705 | ENERGIA ELETRICA ATE 2000 KWH INDUSTRIAL, SEM DEMANDA | MAT. | KW/H | 0.14464 | 0.72 | 0.1
337 | ARAME RECOZIDO 18 BWG, 1,25 MM (0,01 KG/M) | MAT. | KG | 0.029 | 8 | 0.23
36 | ACO CA-60, 4,2 MM, VERGALHAO | MAT. | KG | 1.44 | 3.74 | 5.39
36397 | BETONEIRA, CAPACIDADE NOMINAL 600 L, CAPACIDADE DE MISTURA 360L, MOTOR ELETRICO TRIFASICO 220/380V, POTENCIA 4CV, EXCLUSO CARREGADOR | MAT. | UN | 2.519e-06 | 12976.27 | 0.03
370 | AREIA MEDIA - POSTO JAZIDA/FORNECEDOR (RETIRADO NA JAZIDA, SEM TRANSPORTE) | MAT. | M3 | 0.079897 | 50 | 3.99
37544 | MISTURADOR DE ARGAMASSA, EIXO HORIZONTAL, CAPACIDADE DE MISTURA 300 KG, MOTOR ELETRICO TRIFASICO 220/380 V, POTENCIA 5 CV | MAT. | UN | 1.0897e-05 | 8455.04 | 0.09
4512 | PECA DE MADEIRA 3A/4A QUALIDADE 2,5 X 5CM NAO APARELHADA | MAT. | M | 2.5 | 2.03 | 5.08
4718 | PEDRA BRITADA N. 2 (19 A 38 MM) POSTO PEDREIRA/FORNECEDOR, SEM FRETE | MAT. | M3 | 0.015 | 53.69 | 0.81
4721 | PEDRA BRITADA N. 1 (9,5 a 19 MM) POSTO PEDREIRA/FORNECEDOR, SEM FRETE | MAT. | M3 | 0.010458 | 53.69 | 0.56
5069 | PREGO DE ACO POLIDO COM CABECA 17 X 27 (2 1/2 X 11) | MAT. | KG | 0.08 | 10.15 | 0.81
7258 | TIJOLO CERAMICO MACICO *5 X 10 X 20* CM | MAT. | UN | 75.886 | 0.26 | 19.73
MO88245 | ARMADOR COM ENCARGOS COMPLEMENTARES SEM L.S. | M.O. | H | 0.1 | 9.03 | 0.9
MO88262 | CARPINTEIRO DE FORMAS COM ENCARGOS COMPLEMENTARES SEM L.S. | M.O. | H | 0.1 | 9.03 | 0.9
MO88309 | PEDREIRO COM ENCARGOS COMPLEMENTARES SEM L.S. | M.O. | H | 1.9 | 9.08 | 17.26
MO88316 | SERVENTE COM ENCARGOS COMPLEMENTARES SEM L.S. | M.O. | H | 2.741 | 7.43 | 20.37
MO88377 | OPERADOR DE BETONEIRA ESTACIONARIA/MISTURADOR (COLETADO CAIXA) COM ENCARGOS COMPLEMENTARES SEM L.S. | M.O. | H | 0.18974 | 8.22 | 1.56
PREÇO (mão-de-obra): | [5 empty] | 41
PREÇO (material): | [5 empty] | 47.25
PREÇO TOTAL (unit.): | [5 empty] | 88.25
LS(%): 89,83 | [5 empty] | 36.75
BDI(%): 0,00 | [5 empty] | 0
ADM(%): 0,00 | [5 empty] | 0
TOTAL TAXA: | [5 empty] | 36.75
PREÇO TOTAL UNIT. (c/ taxa): | [5 empty] | 125
91872U | ELETRODUTO RÍGIDO ROSCÁVEL, PVC, DN 32 MM (1"), PARA CIRCUITOS TERMINAIS, INSTALADO EM PAREDE - FORNECIMENTO E INSTALAÇÃO. AF_12/2015 | SER.CG | M
2685 | ELETRODUTO DE PVC RIGIDO ROSCAVEL DE 1 ", SEM LUVA | MAT. | M | 1.017 | 4.34 | 4.41
MO88247 | AJUDANTE DE ELETRICISTA COM ENCARGOS COMPLEMENTARES SEM L.S. | M.O. | H | 0.194 | 7.48 | 1.45
MO88264 | ELETRICISTA COM ENCARGOS COMPLEMENTARES SEM L.S. | M.O. | H | 0.194 | 9.17 | 1.78
PREÇO (mão-de-obra): | [5 empty] | 3.23
PREÇO (material): | [5 empty] | 4.41
PREÇO TOTAL (unit.): | [5 empty] | 7.64
LS(%): 89,83 | [5 empty] | 2.89
BDI(%): 0,00 | [5 empty] | 0
ADM(%): 0,00 | [5 empty] | 0
TOTAL TAXA: | [5 empty] | 2.89
PREÇO TOTAL UNIT. (c/ taxa): | [5 empty] | 10.53
91885U | LUVA PARA ELETRODUTO, PVC, ROSCÁVEL, DN 32 MM (1"), PARA CIRCUITOS TERMINAIS, INSTALADA EM PAREDE - FORNECIMENTO E INSTALAÇÃO. AF_12/2015 | SER.CG | UN
1892 | LUVA EM PVC RIGIDO ROSCAVEL, DE 1", PARA ELETRODUTO | MAT. | UN | 1 | 1.29 | 1.29
MO88247 | AJUDANTE DE ELETRICISTA COM ENCARGOS COMPLEMENTARES SEM L.S. | M.O. | H | 0.182 | 7.48 | 1.36
MO88264 | ELETRICISTA COM ENCARGOS COMPLEMENTARES SEM L.S. | M.O. | H | 0.182 | 9.17 | 1.67
PREÇO (mão-de-obra): | [5 empty] | 3.03
PREÇO (material): | [5 empty] | 1.29
PREÇO TOTAL (unit.): | [5 empty] | 4.32
LS(%): 89,83 | [5 empty] | 2.71
BDI(%): 0,00 | [5 empty] | 0
ADM(%): 0,00 | [5 empty] | 0
TOTAL TAXA: | [5 empty] | 2.71
PREÇO TOTAL UNIT. (c/ taxa): | [5 empty] | 7.03
91917U | CURVA 90 GRAUS PARA ELETRODUTO, PVC, ROSCÁVEL, DN 32 MM (1"), PARA CIRCUITOS TERMINAIS, INSTALADA EM PAREDE - FORNECIMENTO E INSTALAÇÃO. AF_12/2015 | SER.CG | UN
1884 | CURVA 90 GRAUS, LONGA, DE PVC RIGIDO ROSCAVEL, DE 1", PARA ELETRODUTO | MAT. | UN | 1 | 3.22 | 3.22
MO88247 | AJUDANTE DE ELETRICISTA COM ENCARGOS COMPLEMENTARES SEM L.S. | M.O. | H | 0.273 | 7.48 | 2.04
MO88264 | ELETRICISTA COM ENCARGOS COMPLEMENTARES SEM L.S. | M.O. | H | 0.273 | 9.17 | 2.5
PREÇO (mão-de-obra): | [5 empty] | 4.54
PREÇO (material): | [5 empty] | 3.22
PREÇO TOTAL (unit.): | [5 empty] | 7.76
LS(%): 89,83 | [5 empty] | 4.08
BDI(%): 0,00 | [5 empty] | 0
ADM(%): 0,00 | [5 empty] | 0
TOTAL TAXA: | [5 empty] | 4.08
PREÇO TOTAL UNIT. (c/ taxa): | [5 empty] | 11.84
91930U | CABO DE COBRE FLEXÍVEL ISOLADO, 6 MM², ANTI-CHAMA 450/750 V, PARA CIRCUITOS TERMINAIS - FORNECIMENTO E INSTALAÇÃO. AF_12/2015 | SER.CG | M
21127 | FITA ISOLANTE ADESIVA ANTICHAMA, USO ATE 750 V, EM ROLO DE 19 MM X 5 M | MAT. | UN | 0.009 | 2.45 | 0.02
982 | CABO DE COBRE, FLEXIVEL, CLASSE 4 OU 5, ISOLACAO EM PVC/A, ANTICHAMA BWF-B, 1 CONDUTOR, 450/750 V, SECAO NOMINAL 6 MM2 | MAT. | M | 1.19 | 3.3 | 3.93
MO88247 | AJUDANTE DE ELETRICISTA COM ENCARGOS COMPLEMENTARES SEM L.S. | M.O. | H | 0.052 | 7.48 | 0.39
MO88264 | ELETRICISTA COM ENCARGOS COMPLEMENTARES SEM L.S. | M.O. | H | 0.052 | 9.17 | 0.48
PREÇO (mão-de-obra): | [5 empty] | 0.87
PREÇO (material): | [5 empty] | 3.94
PREÇO TOTAL (unit.): | [5 empty] | 4.81
LS(%): 89,83 | [5 empty] | 0.77
BDI(%): 0,00 | [5 empty] | 0
ADM(%): 0,00 | [5 empty] | 0
TOTAL TAXA: | [5 empty] | 0.77
PREÇO TOTAL UNIT. (c/ taxa): | [5 empty] | 5.57
MODELO 00724/ORSE | FORNECIMENTO E INSTALAÇÃO SAÍDA PARA ELETRODUTO Ø 1" EM ELETROCALHA | SER.CG | UN
MO88264 | ELETRICISTA COM ENCARGOS COMPLEMENTARES SEM L.S. | M.O. | H | 0.12 | 9.17 | 1.1
MO88316 | SERVENTE COM ENCARGOS COMPLEMENTARES SEM L.S. | M.O. | H | 0.12 | 7.43 | 0.89
SAIDA EL 1P | SAIDA PARA ELETRODUTO DE Ø 1" EM ELETROCALHA | MAT. | UN | 1 | 1.2 | 1.2
PREÇO (mão-de-obra): | [5 empty] | 1.99
PREÇO (material): | [5 empty] | 1.2
PREÇO TOTAL (unit.): | [5 empty] | 3.19
LS(%): 89,83 | [5 empty] | 1.79
BDI(%): 0,00 | [5 empty] | 0
ADM(%): 0,00 | [5 empty] | 0
TOTAL TAXA: | [5 empty] | 1.79
PREÇO TOTAL UNIT. (c/ taxa): | [5 empty] | 4.98
MODELO 04718/ORSE | FORNECIMENTO E INSTALAÇÃO DE CAIXA DE INSPEÇÃO PARA ATERRAMENTO TIPO SOLO DE PVC Ø 300MM REF MON 713 COM TAMPA REFORÇADA EM FERRO FUNDIDO COM ESCOTILHA Ø 300MM REF MON 718 FABRICANTE MONTAL OU SIMILAR | SER.CG | UN
CX ATERRAMENTO | CAIXA DE INSPEÇÃO PARA ATERRAMENTO TIPO SOLO DE PVC Ø 300MM REF MON 713 COM TAMPA REFORÇADA EM FERRO FUNDIDO COM ESCOTILHA Ø 300MM REF MON 718 FABRICANTE MONTAL | MAT. | UN | 1 | 75.63 | 75.63
MO88247 | AJUDANTE DE ELETRICISTA COM ENCARGOS COMPLEMENTARES SEM L.S. | M.O. | H | 0.98 | 7.48 | 7.33
MO88264 | ELETRICISTA COM ENCARGOS COMPLEMENTARES SEM L.S. | M.O. | H | 0.98 | 9.17 | 8.98
PREÇO (mão-de-obra): | [5 empty] | 16.31
PREÇO (material): | [5 empty] | 75.63
PREÇO TOTAL (unit.): | [5 empty] | 91.94
LS(%): 89,83 | [5 empty] | 14.65
BDI(%): 0,00 | [5 empty] | 0
ADM(%): 0,00 | [5 empty] | 0
TOTAL TAXA: | [5 empty] | 14.65
PREÇO TOTAL UNIT. (c/ taxa): | [5 empty] | 106.59
MODELO 07750/ORSE | FORNECIMENTO E INSTALAÇÃO DE ABRAÇADEIRA METÁLICA TIPO "D" DE 1" | SER.CG | UN
393 | ABRAÇADEIRA METÁLICA PARA AMARRAÇÃO DE ELETRODUTOS, TIPO D, COM 1" E PARAFUSO DE FIXAÇÃO | MAT. | UN | 1 | 1.6 | 1.6
MO88264 | ELETRICISTA COM ENCARGOS COMPLEMENTARES SEM L.S. | M.O. | H | 0.1 | 9.17 | 0.92
MO88316 | SERVENTE COM ENCARGOS COMPLEMENTARES SEM L.S. | M.O. | H | 0.1 | 7.43 | 0.74
PREÇO (mão-de-obra): | [5 empty] | 1.66
PREÇO (material): | [5 empty] | 1.6
PREÇO TOTAL (unit.): | [5 empty] | 3.26
LS(%): 89,83 | [5 empty] | 1.49
BDI(%): 0,00 | [5 empty] | 0
ADM(%): 0,00 | [5 empty] | 0
TOTAL TAXA: | [5 empty] | 1.49
PREÇO TOTAL UNIT. (c/ taxa): | [5 empty] | 4.75
MODELO 07925/ORSE | FORNECIMENTO E INSTALAÇÃO DE TERMINAL À COMPRESSÃO PARA CABO 6MM2 | SER.CG | UN
1573 | TERMINAL A COMPRESSAO EM COBRE ESTANHADO PARA CABO 6 MM2, 1 FURO E 1 COMPRESSAO, PARA PARAFUSO DE FIXACAO M6 | MAT. | UN | 1 | 0.94 | 0.94
ALICATE COMPRESSÃO | ALICATE DE COMPRESSÃO PARA TERMINAIS DE COMPRESSÃO DE CABOS COM SEÇÃO ATÉ 120mm2 | EQ.CH | UN | 0.033 | 3.02 | 0.1
MO88264 | ELETRICISTA COM ENCARGOS COMPLEMENTARES SEM L.S. | M.O. | H | 0.04 | 9.17 | 0.37
PREÇO (mão-de-obra): | [5 empty] | 0.37
PREÇO (material): | [5 empty] | 1.04
PREÇO TOTAL (unit.): | [5 empty] | 1.41
LS(%): 89,83 | [5 empty] | 0.33
BDI(%): 0,00 | [5 empty] | 0
ADM(%): 0,00 | [5 empty] | 0
TOTAL TAXA: | [5 empty] | 0.33
PREÇO TOTAL UNIT. (c/ taxa): | [5 empty] | 1.74
MODELO 08690/ORSE | FORNECIMENTO E INSTALAÇÃO DE CABO DE FIBRA ÓTICA DE 6 VIAS SM ANTI ROEDOR RESISTENTE À UMIDADE 9/125 MICRO | SER.CG | M
CABO FIBRA 6V | CABO DE FIBRA ÓTICA DE 6 VIAS | MAT. | M | 1 | 6.6 | 6.6
MO88264 | ELETRICISTA COM ENCARGOS COMPLEMENTARES SEM L.S. | M.O. | H | 0.14 | 9.17 | 1.28
MO88316 | SERVENTE COM ENCARGOS COMPLEMENTARES SEM L.S. | M.O. | H | 0.14 | 7.43 | 1.04
PREÇO (mão-de-obra): | [5 empty] | 2.32
PREÇO (material): | [5 empty] | 6.6
PREÇO TOTAL (unit.): | [5 empty] | 8.92
LS(%): 89,83 | [5 empty] | 2.09
BDI(%): 0,00 | [5 empty] | 0
ADM(%): 0,00 | [5 empty] | 0
TOTAL TAXA: | [5 empty] | 2.09
PREÇO TOTAL UNIT. (c/ taxa): | [5 empty] | 11.01
MODELO 11749/ORSE | FORNECIMENTO E INSTALAÇÃO DE ELETRODUTO METÁLICO FLEXÍVEL TIPO CONDUITE Ø 1" | SER.CG | M
12058 | ELETRODUTO METALICO FLEXIVEL TIPO CONDUITE, DIAMETRO DE 1" | MAT. | M | 1.05 | 8.12 | 8.53
MO88264 | ELETRICISTA COM ENCARGOS COMPLEMENTARES SEM L.S. | M.O. | H | 0.1 | 9.17 | 0.92
MO88316 | SERVENTE COM ENCARGOS COMPLEMENTARES SEM L.S. | M.O. | H | 0.1 | 7.43 | 0.74
PREÇO (mão-de-obra): | [5 empty] | 1.66
PREÇO (material): | [5 empty] | 8.53
PREÇO TOTAL (unit.): | [5 empty] | 10.19
LS(%): 89,83 | [5 empty] | 1.49
BDI(%): 0,00 | [5 empty] | 0
ADM(%): 0,00 | [5 empty] | 0
TOTAL TAXA: | [5 empty] | 1.49
PREÇO TOTAL UNIT. (c/ taxa): | [5 empty] | 11.68
MODELO 83366 SINAPI2 | CAIXA DE PASSAGEM EM CHAPA DE AÇO COM TAMPA DIMENSÃO 15X15X10CM (SOBREPOR) FORNECIMENTO E INSTALAÇÃO | SER.CG | UN
20254 | CAIXA DE PASSAGEM METALICA DE SOBREPOR COM TAMPA PARAFUSADA, DIMENSOES 15 X 15 X 10 CM | MAT. | UN | 1 | 12.55 | 12.55
MO88247 | AJUDANTE DE ELETRICISTA COM ENCARGOS COMPLEMENTARES SEM L.S. | M.O. | H | 1.25 | 7.48 | 9.34
MO88264 | ELETRICISTA COM ENCARGOS COMPLEMENTARES SEM L.S. | M.O. | H | 1.25 | 9.17 | 11.46
PREÇO (mão-de-obra): | [5 empty] | 20.8
PREÇO (material): | [5 empty] | 12.55
PREÇO TOTAL (unit.): | [5 empty] | 33.35
LS(%): 89,83 | [5 empty] | 18.69
BDI(%): 0,00 | [5 empty] | 0
ADM(%): 0,00 | [5 empty] | 0
TOTAL TAXA: | [5 empty] | 18.69
PREÇO TOTAL UNIT. (c/ taxa): | [5 empty] | 52.04
MODELO73798/3SINAPI | DUTO ESPIRAL FLEXÍVEL SINGELO PEAD D=100MM(4") REVESTIDO COM PVC COM FIO GUIA DE AÇO GALVANIZADO, LANÇADO DIRETO NO SOLO, INCLUSIVE CONEXÕES | SER.CG | M
39248 | ELETRODUTO PEAD FLEXIVEL CORRUGADO, COR PRETA, SEM ROSCA, DE 4", PARA CABEAMENTO SUBTERRANEO (NBR 15715) | MAT. | M | 1 | 16.03 | 16.03
MO88247 | AJUDANTE DE ELETRICISTA COM ENCARGOS COMPLEMENTARES SEM L.S. | M.O. | H | 0.8 | 7.48 | 5.98
MO88264 | ELETRICISTA COM ENCARGOS COMPLEMENTARES SEM L.S. | M.O. | H | 0.8 | 9.17 | 7.33
PREÇO (mão-de-obra): | [5 empty] | 13.31
PREÇO (material): | [5 empty] | 16.03
PREÇO TOTAL (unit.): | [5 empty] | 29.34
LS(%): 89,83 | [5 empty] | 11.96
BDI(%): 0,00 | [5 empty] | 0
ADM(%): 0,00 | [5 empty] | 0
TOTAL TAXA: | [5 empty] | 11.96
PREÇO TOTAL UNIT. (c/ taxa): | [5 empty] | 41.3
06.19.02 | DISTRIBUIÇÃO INTERNA
73768/6U | CABO TELEFONICO CI-50 50PARES (USO INTERNO) - FORNECIMENTO E INSTALAÇÃO | SER.CG | M
11922 | CABO TELEFONICO CI 50, 50 PARES, USO INTERNO | MAT. | M | 1 | 22.43 | 22.43
MO88264 | ELETRICISTA COM ENCARGOS COMPLEMENTARES SEM L.S. | M.O. | H | 0.1 | 9.17 | 0.92
MO88316 | SERVENTE COM ENCARGOS COMPLEMENTARES SEM L.S. | M.O. | H | 0.1 | 7.43 | 0.74
PREÇO (mão-de-obra): | [5 empty] | 1.66
PREÇO (material): | [5 empty] | 22.43
PREÇO TOTAL (unit.): | [5 empty] | 24.09
LS(%): 89,83 | [5 empty] | 1.49
BDI(%): 0,00 | [5 empty] | 0
ADM(%): 0,00 | [5 empty] | 0
TOTAL TAXA: | [5 empty] | 1.49
PREÇO TOTAL UNIT. (c/ taxa): | [5 empty] | 25.58
91872U | ELETRODUTO RÍGIDO ROSCÁVEL, PVC, DN 32 MM (1"), PARA CIRCUITOS TERMINAIS, INSTALADO EM PAREDE - FORNECIMENTO E INSTALAÇÃO. AF_12/2015 | SER.CG | M
2685 | ELETRODUTO DE PVC RIGIDO ROSCAVEL DE 1 ", SEM LUVA | MAT. | M | 1.017 | 4.34 | 4.41
MO88247 | AJUDANTE DE ELETRICISTA COM ENCARGOS COMPLEMENTARES SEM L.S. | M.O. | H | 0.194 | 7.48 | 1.45
MO88264 | ELETRICISTA COM ENCARGOS COMPLEMENTARES SEM L.S. | M.O. | H | 0.194 | 9.17 | 1.78
PREÇO (mão-de-obra): | [5 empty] | 3.23
PREÇO (material): | [5 empty] | 4.41
PREÇO TOTAL (unit.): | [5 empty] | 7.64
LS(%): 89,83 | [5 empty] | 2.89
BDI(%): 0,00 | [5 empty] | 0
ADM(%): 0,00 | [5 empty] | 0
TOTAL TAXA: | [5 empty] | 2.89
PREÇO TOTAL UNIT. (c/ taxa): | [5 empty] | 10.53
91885U | LUVA PARA ELETRODUTO, PVC, ROSCÁVEL, DN 32 MM (1"), PARA CIRCUITOS TERMINAIS, INSTALADA EM PAREDE - FORNECIMENTO E INSTALAÇÃO. AF_12/2015 | SER.CG | UN
1892 | LUVA EM PVC RIGIDO ROSCAVEL, DE 1", PARA ELETRODUTO | MAT. | UN | 1 | 1.29 | 1.29
MO88247 | AJUDANTE DE ELETRICISTA COM ENCARGOS COMPLEMENTARES SEM L.S. | M.O. | H | 0.182 | 7.48 | 1.36
MO88264 | ELETRICISTA COM ENCARGOS COMPLEMENTARES SEM L.S. | M.O. | H | 0.182 | 9.17 | 1.67
PREÇO (mão-de-obra): | [5 empty] | 3.03
PREÇO (material): | [5 empty] | 1.29
PREÇO TOTAL (unit.): | [5 empty] | 4.32
LS(%): 89,83 | [5 empty] | 2.71
BDI(%): 0,00 | [5 empty] | 0
ADM(%): 0,00 | [5 empty] | 0
TOTAL TAXA: | [5 empty] | 2.71
PREÇO TOTAL UNIT. (c/ taxa): | [5 empty] | 7.03
91917U | CURVA 90 GRAUS PARA ELETRODUTO, PVC, ROSCÁVEL, DN 32 MM (1"), PARA CIRCUITOS TERMINAIS, INSTALADA EM PAREDE - FORNECIMENTO E INSTALAÇÃO. AF_12/2015 | SER.CG | UN
1884 | CURVA 90 GRAUS, LONGA, DE PVC RIGIDO ROSCAVEL, DE 1", PARA ELETRODUTO | MAT. | UN | 1 | 3.22 | 3.22
MO88247 | AJUDANTE DE ELETRICISTA COM ENCARGOS COMPLEMENTARES SEM L.S. | M.O. | H | 0.273 | 7.48 | 2.04
MO88264 | ELETRICISTA COM ENCARGOS COMPLEMENTARES SEM L.S. | M.O. | H | 0.273 | 9.17 | 2.5
PREÇO (mão-de-obra): | [5 empty] | 4.54
PREÇO (material): | [5 empty] | 3.22
PREÇO TOTAL (unit.): | [5 empty] | 7.76
LS(%): 89,83 | [5 empty] | 4.08
BDI(%): 0,00 | [5 empty] | 0
ADM(%): 0,00 | [5 empty] | 0
TOTAL TAXA: | [5 empty] | 4.08
PREÇO TOTAL UNIT. (c/ taxa): | [5 empty] | 11.84
95802U | CONDULETE DE ALUMÍNIO, TIPO X, PARA ELETRODUTO DE AÇO GALVANIZADO DN 25 MM (1"), APARENTE - FORNECIMENTO E INSTALAÇÃO. AF_11/2016_P | SER.CG | UN
11950 | BUCHA DE NYLON SEM ABA S6, COM PARAFUSO DE 4,20 X 40 MM EM ACO ZINCADO COM ROSCA SOBERBA, CABECA CHATA E FENDA PHILLIPS | MAT. | UN | 2 | 0.22 | 0.44
2581 | CONDULETE DE ALUMINIO TIPO X, PARA ELETRODUTO ROSCAVEL DE 1", COM TAMPA CEGA | MAT. | UN | 1 | 14.92 | 14.92
MO88247 | AJUDANTE DE ELETRICISTA COM ENCARGOS COMPLEMENTARES SEM L.S. | M.O. | H | 0.5385 | 7.48 | 4.03
MO88264 | ELETRICISTA COM ENCARGOS COMPLEMENTARES SEM L.S. | M.O. | H | 0.5385 | 9.17 | 4.94
PREÇO (mão-de-obra): | [5 empty] | 8.96
PREÇO (material): | [5 empty] | 15.36
PREÇO TOTAL (unit.): | [5 empty] | 24.32
LS(%): 89,83 | [5 empty] | 8.04
BDI(%): 0,00 | [5 empty] | 0
ADM(%): 0,00 | [5 empty] | 0
TOTAL TAXA: | [5 empty] | 8.04
PREÇO TOTAL UNIT. (c/ taxa): | [5 empty] | 32.36
ADAPTER TRANCEIVER | FORNECIMENTO E INSTALAÇÃO DE ADAPTER TRANCEIVER MINIGBIC 1 GB LC | SER.CG | UN
MINIGBIC LC 1 GB | ADAPTOR TRANSCEIVER MINIGBIC 1 GB LC | MAT. | UN | 1 | 325 | 325
MO88279 | MONTADOR DE ELETROELETRONICOS COM ENCARGOS COMPLEMENTARES SEM L.S. | M.O. | H | 0.25 | 11.57 | 2.89
PREÇO (mão-de-obra): | [5 empty] | 2.89
PREÇO (material): | [5 empty] | 325
PREÇO TOTAL (unit.): | [5 empty] | 327.89
LS(%): 89,83 | [5 empty] | 2.6
BDI(%): 0,00 | [5 empty] | 0
ADM(%): 0,00 | [5 empty] | 0
TOTAL TAXA: | [5 empty] | 2.6
PREÇO TOTAL UNIT. (c/ taxa): | [5 empty] | 330.49
CERTIF PTO CAT 6 | CERTIFICAÇÃO DE PONTO METÁLICO CAT 6 | SER.MO | UN
PREÇO (mão-de-obra): | [5 empty] | 0
PREÇO (material): | [5 empty] | 49
PREÇO TOTAL (unit.): | [5 empty] | 49
LS(%): 89,83 | [5 empty] | 0
BDI(%): 0,00 | [5 empty] | 0
ADM(%): 0,00 | [5 empty] | 0
TOTAL TAXA: | [5 empty] | 0
PREÇO TOTAL UNIT. (c/ taxa): | [5 empty] | 49
COMPOSIÇÃO CONV | FORNECIMENTO E INSTALAÇÃO DE CONVERSOR DE MIDA 10/100 RJ45/SC MM 100-FX OU SIMILAR | SER.CG | UN
CONVERSOR 10/100 | CONVERSOR DE MIDA 10/100 RJ45/SC MM 100-FX OU SIMILAR | MAT. | UN | 1 | 230.19 | 230.19
MO88247 | AJUDANTE DE ELETRICISTA COM ENCARGOS COMPLEMENTARES SEM L.S. | M.O. | H | 0.15 | 7.48 | 1.12
MO88264 | ELETRICISTA COM ENCARGOS COMPLEMENTARES SEM L.S. | M.O. | H | 0.1 | 9.17 | 0.92
PREÇO (mão-de-obra): | [5 empty] | 2.04
PREÇO (material): | [5 empty] | 230.19
PREÇO TOTAL (unit.): | [5 empty] | 232.23
LS(%): 89,83 | [5 empty] | 1.83
BDI(%): 0,00 | [5 empty] | 0
ADM(%): 0,00 | [5 empty] | 0
TOTAL TAXA: | [5 empty] | 1.83
PREÇO TOTAL UNIT. (c/ taxa): | [5 empty] | 234.06
FUSÃO FIBRA ÓTICA | EXECUÇÃO DE FUSÃO EM CABO DE FIBRA ÓPTICA | SER.CG | UN
FUSÃO FIBRA | EXECUÇÃO DE FUSÃO EM CABO DE FIBRA ÓPTICA SM | SER.MO | UN | 1 | 96.62 | 96.62
PREÇO (mão-de-obra): | [5 empty] | 0
PREÇO (material): | [5 empty] | 96.62
PREÇO TOTAL (unit.): | [5 empty] | 96.62
LS(%): 89,83 | [5 empty] | 0
BDI(%): 0,00 | [5 empty] | 0
ADM(%): 0,00 | [5 empty] | 0
TOTAL TAXA: | [5 empty] | 0
PREÇO TOTAL UNIT. (c/ taxa): | [5 empty] | 96.62
MOD SEINFRA C4526 | FORNECIMENTO E INSTALAÇÃO DE PATCH CORD GIGALAN CAT.6 2,5 METROS | SER.CG | UN
MO88247 | AJUDANTE DE ELETRICISTA COM ENCARGOS COMPLEMENTARES SEM L.S. | M.O. | H | 0.15 | 7.48 | 1.12
MO88264 | ELETRICISTA COM ENCARGOS COMPLEMENTARES SEM L.S. | M.O. | H | 0.1 | 9.17 | 0.92
PATCH CORD | PATCH CORD GIGALAN CAT.6 2,5 METROS | MAT. | UN | 1 | 32.96 | 32.96
PREÇO (mão-de-obra): | [5 empty] | 2.04
PREÇO (material): | [5 empty] | 32.96
PREÇO TOTAL (unit.): | [5 empty] | 35
LS(%): 89,83 | [5 empty] | 1.83
BDI(%): 0,00 | [5 empty] | 0
ADM(%): 0,00 | [5 empty] | 0
TOTAL TAXA: | [5 empty] | 1.83
PREÇO TOTAL UNIT. (c/ taxa): | [5 empty] | 36.83
MOD2 SEINFRA C4526 | FORNECIMENTO E INSTALAÇÃO DE CORDÃO ÓPTICO DUPLEX SM LC/SC COM 2,5 METROS, FABRICANTE FURUKAWA OU SIMILAR | SER.CG | UN
CORDÃO ÓP | CORDÃO ÓPTICO DUPLEX SM LC/SC COM 2,5 METROS, FAB.FURUKAWA | MAT. | UN | 1 | 123.87 | 123.87
MO88247 | AJUDANTE DE ELETRICISTA COM ENCARGOS COMPLEMENTARES SEM L.S. | M.O. | H | 0.15 | 7.48 | 1.12
MO88264 | ELETRICISTA COM ENCARGOS COMPLEMENTARES SEM L.S. | M.O. | H | 0.1 | 9.17 | 0.92
PREÇO (mão-de-obra): | [5 empty] | 2.04
PREÇO (material): | [5 empty] | 123.87
PREÇO TOTAL (unit.): | [5 empty] | 125.91
LS(%): 89,83 | [5 empty] | 1.83
BDI(%): 0,00 | [5 empty] | 0
ADM(%): 0,00 | [5 empty] | 0
TOTAL TAXA: | [5 empty] | 1.83
PREÇO TOTAL UNIT. (c/ taxa): | [5 empty] | 127.74
MODELO 00724/ORSE | FORNECIMENTO E INSTALAÇÃO SAÍDA PARA ELETRODUTO Ø 1" EM ELETROCALHA | SER.CG | UN
MO88264 | ELETRICISTA COM ENCARGOS COMPLEMENTARES SEM L.S. | M.O. | H | 0.12 | 9.17 | 1.1
MO88316 | SERVENTE COM ENCARGOS COMPLEMENTARES SEM L.S. | M.O. | H | 0.12 | 7.43 | 0.89
SAIDA EL 1P | SAIDA PARA ELETRODUTO DE Ø 1" EM ELETROCALHA | MAT. | UN | 1 | 1.2 | 1.2
PREÇO (mão-de-obra): | [5 empty] | 1.99
PREÇO (material): | [5 empty] | 1.2
PREÇO TOTAL (unit.): | [5 empty] | 3.19
LS(%): 89,83 | [5 empty] | 1.79
BDI(%): 0,00 | [5 empty] | 0
ADM(%): 0,00 | [5 empty] | 0
TOTAL TAXA: | [5 empty] | 1.79
PREÇO TOTAL UNIT. (c/ taxa): | [5 empty] | 4.98
MODELO 00762/ORSE | FORNECIMENTO E INSTALAÇÃO DE ELETROCALHA METÁLICA PERFURADA EM CHAPA DE AÇO #18 GALVANIZADA À FOGO, TIPO U, DIMENSÃO 100 X 50 X 3000 MM SEM VIROLA FABRICANTE MAXTIL OU SIMILAR | SER.CG | M
ELETROCALHA 100X50 | ELETROCALHA METÁLICA TIPO U PERFURADA NAS LATERAIS EM CHAPA DE AÇO # 18 GALVANIZADA À FOGO DIMENSÃO 100X50MM | MAT. | M | 1 | 16.26 | 16.26
MO88264 | ELETRICISTA COM ENCARGOS COMPLEMENTARES SEM L.S. | M.O. | H | 0.4 | 9.17 | 3.67
MO88316 | SERVENTE COM ENCARGOS COMPLEMENTARES SEM L.S. | M.O. | H | 0.4 | 7.43 | 2.97
PREÇO (mão-de-obra): | [5 empty] | 6.64
PREÇO (material): | [5 empty] | 16.26
PREÇO TOTAL (unit.): | [5 empty] | 22.9
LS(%): 89,83 | [5 empty] | 5.96
BDI(%): 0,00 | [5 empty] | 0
ADM(%): 0,00 | [5 empty] | 0
TOTAL TAXA: | [5 empty] | 5.96
PREÇO TOTAL UNIT. (c/ taxa): | [5 empty] | 28.86
MODELO 07138/ORSE | FORNECIMENTO E INSTALAÇÃO DE CABO U/UTP CM DE 4 PARES TRANÇADOS, 23 AWG, CAPA EXTERNA EM PVC NÃO PROPAGANTE À CHAMA,CM CAT.6 EM CONFORMIDADE COM A DIRETIVA ROHS | SER.CG | M
CABO UTP CAT 6 | CABO DE REDE CAT.6 U/UTP | MAT. | M | 1.05 | 2.65 | 2.78
MO88264 | ELETRICISTA COM ENCARGOS COMPLEMENTARES SEM L.S. | M.O. | H | 0.14 | 9.17 | 1.28
MO88316 | SERVENTE COM ENCARGOS COMPLEMENTARES SEM L.S. | M.O. | H | 0.14 | 7.43 | 1.04
PREÇO (mão-de-obra): | [5 empty] | 2.32
PREÇO (material): | [5 empty] | 2.79
PREÇO TOTAL (unit.): | [5 empty] | 5.11
LS(%): 89,83 | [5 empty] | 2.08
BDI(%): 0,00 | [5 empty] | 0
ADM(%): 0,00 | [5 empty] | 0
TOTAL TAXA: | [5 empty] | 2.08
PREÇO TOTAL UNIT. (c/ taxa): | [5 empty] | 7.19
MODELO 07750/ORSE | FORNECIMENTO E INSTALAÇÃO DE ABRAÇADEIRA METÁLICA TIPO "D" DE 1" | SER.CG | UN
393 | ABRAÇADEIRA METÁLICA PARA AMARRAÇÃO DE ELETRODUTOS, TIPO D, COM 1" E PARAFUSO DE FIXAÇÃO | MAT. | UN | 1 | 1.6 | 1.6
MO88264 | ELETRICISTA COM ENCARGOS COMPLEMENTARES SEM L.S. | M.O. | H | 0.1 | 9.17 | 0.92
MO88316 | SERVENTE COM ENCARGOS COMPLEMENTARES SEM L.S. | M.O. | H | 0.1 | 7.43 | 0.74
PREÇO (mão-de-obra): | [5 empty] | 1.66
PREÇO (material): | [5 empty] | 1.6
PREÇO TOTAL (unit.): | [5 empty] | 3.26
LS(%): 89,83 | [5 empty] | 1.49
BDI(%): 0,00 | [5 empty] | 0
ADM(%): 0,00 | [5 empty] | 0
TOTAL TAXA: | [5 empty] | 1.49
PREÇO TOTAL UNIT. (c/ taxa): | [5 empty] | 4.75
MODELO 07792/ORSE | PLACA PARA TOMADA DUPLA DE LÓGICA RJ45 CAT 6 , 4"X2", SOBREPOR SOBRE CONDULETE METÁLICO 1" - FORNECIMENTO E INSTALAÇÃO | SER.CG | UN
CONECTOR RJ45 CAT 6 | CONECTOR FÊMEA RJ45 CAT 6 | MAT. | UN | 2 | 25.1 | 50.2
MO88264 | ELETRICISTA COM ENCARGOS COMPLEMENTARES SEM L.S. | M.O. | H | 0.7 | 9.17 | 6.42
MO88316 | SERVENTE COM ENCARGOS COMPLEMENTARES SEM L.S. | M.O. | H | 0.7 | 7.43 | 5.2
TAMPA 2XRJ45 | TAMPA PARA CONDULETE 1" PARA 2 X RJ45 CAT 6 | MAT. | UN | 1 | 5.28 | 5.28
PREÇO (mão-de-obra): | [5 empty] | 11.62
PREÇO (material): | [5 empty] | 55.48
PREÇO TOTAL (unit.): | [5 empty] | 67.1
LS(%): 89,83 | [5 empty] | 10.44
BDI(%): 0,00 | [5 empty] | 0
ADM(%): 0,00 | [5 empty] | 0
TOTAL TAXA: | [5 empty] | 10.44
PREÇO TOTAL UNIT. (c/ taxa): | [5 empty] | 77.54
MODELO 08683/ORSE | FORNECIMENTO E INSTALAÇÃO DE RACK ABERTO PADRÃO 19" X 24U FABRICANTE FURUKAWA OU SIMILAR | SER.CG | UN
MO88264 | ELETRICISTA COM ENCARGOS COMPLEMENTARES SEM L.S. | M.O. | H | 2 | 9.17 | 18.33
MO88316 | SERVENTE COM ENCARGOS COMPLEMENTARES SEM L.S. | M.O. | H | 2 | 7.43 | 14.87
RACK 19 24U | RACK ABERTO PADRÃO 19" X 24U FABRICANTE FURUKAWA | MAT. | UN | 1 | 1213 | 1213
PREÇO (mão-de-obra): | [5 empty] | 33.2
PREÇO (material): | [5 empty] | 1213
PREÇO TOTAL (unit.): | [5 empty] | 1246.2
LS(%): 89,83 | [5 empty] | 29.82
BDI(%): 0,00 | [5 empty] | 0
ADM(%): 0,00 | [5 empty] | 0
TOTAL TAXA: | [5 empty] | 29.82
PREÇO TOTAL UNIT. (c/ taxa): | [5 empty] | 1276.02
MODELO 10727 ORSE | FORNECIMENTO E INSTALAÇÃO DE VOICE PANEL CAT. 3 - 30 PORTAS | SER.CG | UN
MO88279 | MONTADOR DE ELETROELETRONICOS COM ENCARGOS COMPLEMENTARES SEM L.S. | M.O. | H | 1 | 11.57 | 11.57
VOICE PANEL 30 | VOICE PANEL CAT.3 - 30 PORTAS | MAT. | UN | 1 | 340.95 | 340.95
PREÇO (mão-de-obra): | [5 empty] | 11.57
PREÇO (material): | [5 empty] | 340.95
PREÇO TOTAL (unit.): | [5 empty] | 352.52
LS(%): 89,83 | [5 empty] | 10.4
BDI(%): 0,00 | [5 empty] | 0
ADM(%): 0,00 | [5 empty] | 0
TOTAL TAXA: | [5 empty] | 10.4
PREÇO TOTAL UNIT. (c/ taxa): | [5 empty] | 362.92
MODELO 11417 ORSE2 | FORNECIMENTO E INSTALAÇÃO DE BANDEJA FIXA PARA RACK 19" | SER.CG | UN
7568 | BUCHA DE NYLON SEM ABA S10, COM PARAFUSO DE 6,10 X 65 MM EM ACO ZINCADO COM ROSCA SOBERBA, CABECA CHATA E FENDA PHILLIPS | MAT. | UN | 2 | 0.67 | 1.34
BANDEJA 19 FIXA | BANDEJA PARA RACK 19", FIXA, PERFURADA, 400mm DE PROFUNDIDADE | MAT. | UN | 1 | 99.75 | 99.75
MO88247 | AJUDANTE DE ELETRICISTA COM ENCARGOS COMPLEMENTARES SEM L.S. | M.O. | H | 0.2 | 7.48 | 1.5
MO88316 | SERVENTE COM ENCARGOS COMPLEMENTARES SEM L.S. | M.O. | H | 0.2 | 7.43 | 1.49
PREÇO (mão-de-obra): | [5 empty] | 2.98
PREÇO (material): | [5 empty] | 101.09
PREÇO TOTAL (unit.): | [5 empty] | 104.07
LS(%): 89,83 | [5 empty] | 2.68
BDI(%): 0,00 | [5 empty] | 0
ADM(%): 0,00 | [5 empty] | 0
TOTAL TAXA: | [5 empty] | 2.68
PREÇO TOTAL UNIT. (c/ taxa): | [5 empty] | 106.75
MODELO 11749/ORSE | FORNECIMENTO E INSTALAÇÃO DE ELETRODUTO METÁLICO FLEXÍVEL TIPO CONDUITE Ø 1" | SER.CG | M
12058 | ELETRODUTO METALICO FLEXIVEL TIPO CONDUITE, DIAMETRO DE 1" | MAT. | M | 1.05 | 8.12 | 8.53
MO88264 | ELETRICISTA COM ENCARGOS COMPLEMENTARES SEM L.S. | M.O. | H | 0.1 | 9.17 | 0.92
MO88316 | SERVENTE COM ENCARGOS COMPLEMENTARES SEM L.S. | M.O. | H | 0.1 | 7.43 | 0.74
PREÇO (mão-de-obra): | [5 empty] | 1.66
PREÇO (material): | [5 empty] | 8.53
PREÇO TOTAL (unit.): | [5 empty] | 10.19
LS(%): 89,83 | [5 empty] | 1.49
BDI(%): 0,00 | [5 empty] | 0
ADM(%): 0,00 | [5 empty] | 0
TOTAL TAXA: | [5 empty] | 1.49
PREÇO TOTAL UNIT. (c/ taxa): | [5 empty] | 11.68
MODELO SEINFRA C3768 | FORNECIMENTO E INSTALAÇÃO DE SWITCH 24 PORTAS 10/100/1000 BASE- T RJ45 + 04 INTERFACES GIGABTI ETHERNET BASEADA EM MINI-GBIC + PORTA GERENCIAL 10/100 , PADRÃO 19" x 1U DE ALTURA, REFERÊNCIA A LINHA SUMMIT 430 24T MARCA EXTREME OU SIMILAR | SER.CG | UN
MO88247 | AJUDANTE DE ELETRICISTA COM ENCARGOS COMPLEMENTARES SEM L.S. | M.O. | H | 4 | 7.48 | 29.9
MO88264 | ELETRICISTA COM ENCARGOS COMPLEMENTARES SEM L.S. | M.O. | H | 4 | 9.17 | 36.66
MO88279 | MONTADOR DE ELETROELETRONICOS COM ENCARGOS COMPLEMENTARES SEM L.S. | M.O. | H | 4 | 11.57 | 46.29
SWITCH 24P 430 | SWITCH 24 PORTAS 10/100/1000 BASE- T RJ45 + 04 INTERFACES GIGABTI ETHERNET BASEADA EM MINI-GBIC + PORTA GERENCIAL 10/100 , PADRÃO 19" x 1U DE ALTURA, REFERÊNCIA A LINHA SUMMIT 430 24T MARCA EXTREME | MAT. | UN | 1 | 4950 | 4950
PREÇO (mão-de-obra): | [5 empty] | 112.86
PREÇO (material): | [5 empty] | 4950
PREÇO TOTAL (unit.): | [5 empty] | 5062.86
LS(%): 89,83 | [5 empty] | 101.38
BDI(%): 0,00 | [5 empty] | 0
ADM(%): 0,00 | [5 empty] | 0
TOTAL TAXA: | [5 empty] | 101.38
PREÇO TOTAL UNIT. (c/ taxa): | [5 empty] | 5164.24
MODELO SEINFRA C4568 | FORNECIMENTO E INSTALAÇÃO DE ORGANIZADOR DE CABOS HORIZONTAL, ABERTO, PADRÃO RACK 19" | SER.CG | UN
MO88247 | AJUDANTE DE ELETRICISTA COM ENCARGOS COMPLEMENTARES SEM L.S. | M.O. | H | 0.25 | 7.48 | 1.87
ORG CABO 19 | ORGANIZADOR DE CABOS HORIZONTAL, ABERTO, PADRÃO RACK 19" | MAT. | UN | 1 | 40.18 | 40.18
ORG CABOS 19 | ORGANIZADOR DE CABOS HORIZONTAL, ABERTO, PADRÃO RACK 19" | MAT. | UN | 1 | 40.18 | 40.18
PREÇO (mão-de-obra): | [5 empty] | 1.87
PREÇO (material): | [5 empty] | 80.36
PREÇO TOTAL (unit.): | [5 empty] | 82.23
LS(%): 89,83 | [5 empty] | 1.68
BDI(%): 0,00 | [5 empty] | 0
ADM(%): 0,00 | [5 empty] | 0
TOTAL TAXA: | [5 empty] | 1.68
PREÇO TOTAL UNIT. (c/ taxa): | [5 empty] | 83.91
MODELO SEINFRAC3768A | FORNECIMENTO E INSTALAÇÃO DE PATCH PANEL DESCARREGADO 24P COM ICONES 1U RJ 45 CAT 6 REF. 35050238 FABRICANTE FURUKAWA OU SIMILAR, INCLUSIVE CONECTORES FÊMEA RJ45 GIGALAN U/UTP PARA REDE DE INFORMÁTICA, REF.35060011 FABRICANTE FURUKAWA OU SIMILAR | SER.CG | UN
CONECTOR RJ45 CAT 6 | CONECTOR FÊMEA RJ45 CAT 6 | MAT. | UN | 24 | 25.1 | 602.4
MO88247 | AJUDANTE DE ELETRICISTA COM ENCARGOS COMPLEMENTARES SEM L.S. | M.O. | H | 4 | 7.48 | 29.9
MO88264 | ELETRICISTA COM ENCARGOS COMPLEMENTARES SEM L.S. | M.O. | H | 4 | 9.17 | 36.66
MO88279 | MONTADOR DE ELETROELETRONICOS COM ENCARGOS COMPLEMENTARES SEM L.S. | M.O. | H | 4 | 11.57 | 46.29
PATCH PANEL 24 | PATCH PANEL DESCARREGADO 24P COM ICONES 1U RJ 45 CAT 6 | MAT. | UN | 1 | 231.88 | 231.88
PREÇO (mão-de-obra): | [5 empty] | 112.86
PREÇO (material): | [5 empty] | 834.28
PREÇO TOTAL (unit.): | [5 empty] | 947.14
LS(%): 89,83 | [5 empty] | 101.38
BDI(%): 0,00 | [5 empty] | 0
ADM(%): 0,00 | [5 empty] | 0
TOTAL TAXA: | [5 empty] | 101.38
PREÇO TOTAL UNIT. (c/ taxa): | [5 empty] | 1048.52
MODELOC4564SEINFRA | FORNECIMENTO E INSTALAÇÃO DE DISTRIBUIDOR INTERNO ÓPTICO - D.I.O. 12 SAÍDAS LC | SER.CG | UN
DIST INT ÓT 12 | DISTRIBUIDOR INTERNO ÓPTICO - D.I.O. - 12 SAIDAS LC | MAT. | UN | 1 | 324.46 | 324.46
MO88247 | AJUDANTE DE ELETRICISTA COM ENCARGOS COMPLEMENTARES SEM L.S. | M.O. | H | 2.5 | 7.48 | 18.69
MO88264 | ELETRICISTA COM ENCARGOS COMPLEMENTARES SEM L.S. | M.O. | H | 2.5 | 9.17 | 22.92
PREÇO (mão-de-obra): | [5 empty] | 41.6
PREÇO (material): | [5 empty] | 324.46
PREÇO TOTAL (unit.): | [5 empty] | 366.06
LS(%): 89,83 | [5 empty] | 37.38
BDI(%): 0,00 | [5 empty] | 0
ADM(%): 0,00 | [5 empty] | 0
TOTAL TAXA: | [5 empty] | 37.38
PREÇO TOTAL UNIT. (c/ taxa): | [5 empty] | 403.44
07.01 | SERVIÇOS PRELIMINARES
73992/1U | LOCAÇÃO CONVENCIONAL DE OBRA, ATRAVÉS DE GABARITO DE TÁBUAS CORRIDAS PONTALETADAS A CADA 1,50M, SEM REAPROVEITAMENTO | SER.CG | M2
337 | ARAME RECOZIDO 18 BWG, 1,25 MM (0,01 KG/M) | MAT. | KG | 0.02 | 8 | 0.16
4491 | PECA DE MADEIRA NATIVA / REGIONAL 7,5 X 7,5CM (3X3) NAO APARELHADA (P/FORMA) | MAT. | M | 0.25 | 6.44 | 1.61
5061 | PREGO DE ACO POLIDO COM CABECA 18 X 27 (2 1/2 X 10) | MAT. | KG | 0.01 | 9.79 | 0.1
6189 | TABUA MADEIRA 2A QUALIDADE 2,5 X 30,0CM (1 X 12") NAO APARELHADA | MAT. | M | 0.317 | 7.39 | 2.34
MO88262 | CARPINTEIRO DE FORMAS COM ENCARGOS COMPLEMENTARES SEM L.S. | M.O. | H | 0.13 | 9.03 | 1.17
MO88316 | SERVENTE COM ENCARGOS COMPLEMENTARES SEM L.S. | M.O. | H | 0.13 | 7.43 | 0.97
PREÇO (mão-de-obra): | [5 empty] | 2.14
PREÇO (material): | [5 empty] | 4.21
PREÇO TOTAL (unit.): | [5 empty] | 6.35
LS(%): 89,83 | [5 empty] | 1.9
BDI(%): 0,00 | [5 empty] | 0
ADM(%): 0,00 | [5 empty] | 0
TOTAL TAXA: | [5 empty] | 1.9
PREÇO TOTAL UNIT. (c/ taxa): | [5 empty] | 8.25
07.02 | MOVIMENTO DE TERRA
93358U | ESCAVAÇÃO MANUAL DE VALAS. AF_03/2016 | SER.CG | M3
MO88316 | SERVENTE COM ENCARGOS COMPLEMENTARES SEM L.S. | M.O. | H | 3.956 | 7.43 | 29.4
PREÇO (mão-de-obra): | [5 empty] | 29.4
PREÇO (material): | [5 empty] | 0
PREÇO TOTAL (unit.): | [5 empty] | 29.4
LS(%): 89,83 | [5 empty] | 26.41
BDI(%): 0,00 | [5 empty] | 0
ADM(%): 0,00 | [5 empty] | 0
TOTAL TAXA: | [5 empty] | 26.41
PREÇO TOTAL UNIT. (c/ taxa): | [5 empty] | 55.81
93382U | REATERRO MANUAL DE VALAS COM COMPACTAÇÃO MECANIZADA. AF_04/2016 | SER.CG | M3
13458 | COMPACTADOR DE SOLOS DE PERCURSAO (SOQUETE) COM MOTOR A GASOLINA 4 TEMPOS DE 4 HP (4 CV) | MAT. | UN | 5.381e-05 | 10589.65 | 0.57
37736 | TANQUE DE ACO CARBONO NAO REVESTIDO, PARA TRANSPORTE DE AGUA COM CAPACIDADE DE 10 M3, COM BOMBA CENTRIFUGA POR TOMADA DE FORCA, VAZAO MAXIMA *75* M3/H (INCLUI MONTAGEM, NAO INCLUI CAMINHAO) | MAT. | UN | 8.43e-07 | 23000 | 0.02
37747 | CAMINHAO TRUCADO, PESO BRUTO TOTAL 23000 KG, CARGA UTIL MAXIMA 15935 KG, DISTANCIA ENTRE EIXOS 4,80 M, POTENCIA 230 CV (INCLUI CABINE E CHASSI, NAO INCLUI CARROCERIA) | MAT. | UN | 8.43e-07 | 236961.23 | 0.2
4221 | OLEO DIESEL COMBUSTIVEL COMUM | MAT. | L | 0.18282 | 2.87 | 0.52
4222 | GASOLINA COMUM | MAT. | L | 0.16166 | 3.46 | 0.56
MO 88297 | OPERADOR DE MAQUINAS E EQUIPAMENTOS COM ENCARGOS COMPLEMENTARES SEM L.S. | M.O. | H | 0.528 | 15.38 | 8.12
MO88316 | SERVENTE COM ENCARGOS COMPLEMENTARES SEM L.S. | M.O. | H | 0.659 | 7.43 | 4.9
MO93558 | MOTORISTA DE CAMINHAO COM ENCARGOS COMPLEMENTARES SEM L.S. | M.O. | H | 0.009 | 14.91 | 0.13
PREÇO (mão-de-obra): | [5 empty] | 13.15
PREÇO (material): | [5 empty] | 1.87
PREÇO TOTAL (unit.): | [5 empty] | 15.02
LS(%): 89,83 | [5 empty] | 11.79
BDI(%): 0,00 | [5 empty] | 0
ADM(%): 0,00 | [5 empty] | 0
TOTAL TAXA: | [5 empty] | 11.79
PREÇO TOTAL UNIT. (c/ taxa): | [5 empty] | 26.81
BOTA FORA TERRA | CARGA MANUAL, DESCARGA E TRANSPORTE DE TERRA EM CAMINHAO BASCULANTE 6 M3 - BOTA-FORA, D.M.T = 20,0 KM | SER.CG | M3
37733 | CACAMBA METALICA BASCULANTE COM CAPACIDADE DE 6 M3 (INCLUI MONTAGEM, NAO INCLUI CAMINHAO) | MAT. | UN | 1.7608e-05 | 28951.04 | 0.51
37760 | CAMINHAO TOCO, PESO BRUTO TOTAL 16000 KG, CARGA UTIL MAXIMA 13071 KG, DISTANCIA ENTRE EIXOS 4,80 M, POTENCIA 230 CV (INCLUI CABINE E CHASSI, NAO INCLUI CARROCERIA) | MAT. | UN | 1.7608e-05 | 214264.23 | 3.77
4221 | OLEO DIESEL COMBUSTIVEL COMUM | MAT. | L | 4.083 | 2.87 | 11.72
MO88281 | MOTORISTA DE BASCULANTE COM ENCARGOS COMPLEMENTARES SEM L.S. | M.O. | H | 0.134 | 14.91 | 2
MO88316 | SERVENTE COM ENCARGOS COMPLEMENTARES SEM L.S. | M.O. | H | 0.6 | 7.43 | 4.46
PREÇO (mão-de-obra): | [5 empty] | 6.46
PREÇO (material): | [5 empty] | 16
PREÇO TOTAL (unit.): | [5 empty] | 22.46
LS(%): 89,83 | [5 empty] | 5.8
BDI(%): 0,00 | [5 empty] | 0
ADM(%): 0,00 | [5 empty] | 0
TOTAL TAXA: | [5 empty] | 5.8
PREÇO TOTAL UNIT. (c/ taxa): | [5 empty] | 28.26
MODELO 94342 SINAPI | ATERRO MANUAL DE CAIXÃO COM AREIA PARA ATERRO E COMPACTAÇÃO MECANIZADA, CONSIDERANDO TAXA DE EMPOLAMENTO 10%. AF_05/2016 | SER.CG | M3
13458 | COMPACTADOR DE SOLOS DE PERCURSAO (SOQUETE) COM MOTOR A GASOLINA 4 TEMPOS DE 4 HP (4 CV) | MAT. | UN | 5.381e-05 | 10589.65 | 0.57
368 | AREIA PARA ATERRO - POSTO JAZIDA/FORNECEDOR (RETIRADO NA JAZIDA, SEM TRANSPORTE) | MAT. | M3 | 1.1 | 45 | 49.5
37736 | TANQUE DE ACO CARBONO NAO REVESTIDO, PARA TRANSPORTE DE AGUA COM CAPACIDADE DE 10 M3, COM BOMBA CENTRIFUGA POR TOMADA DE FORCA, VAZAO MAXIMA *75* M3/H (INCLUI MONTAGEM, NAO INCLUI CAMINHAO) | MAT. | UN | 8.43e-07 | 23000 | 0.02
37747 | CAMINHAO TRUCADO, PESO BRUTO TOTAL 23000 KG, CARGA UTIL MAXIMA 15935 KG, DISTANCIA ENTRE EIXOS 4,80 M, POTENCIA 230 CV (INCLUI CABINE E CHASSI, NAO INCLUI CARROCERIA) | MAT. | UN | 8.43e-07 | 236961.23 | 0.2
4221 | OLEO DIESEL COMBUSTIVEL COMUM | MAT. | L | 0.18282 | 2.87 | 0.52
4222 | GASOLINA COMUM | MAT. | L | 0.16166 | 3.46 | 0.56
MO 88297 | OPERADOR DE MAQUINAS E EQUIPAMENTOS COM ENCARGOS COMPLEMENTARES SEM L.S. | M.O. | H | 0.528 | 15.38 | 8.12
MO88316 | SERVENTE COM ENCARGOS COMPLEMENTARES SEM L.S. | M.O. | H | 1.187 | 7.43 | 8.82
MO93558 | MOTORISTA DE CAMINHAO COM ENCARGOS COMPLEMENTARES SEM L.S. | M.O. | H | 0.009 | 14.91 | 0.13
PREÇO (mão-de-obra): | [5 empty] | 17.08
PREÇO (material): | [5 empty] | 51.37
PREÇO TOTAL (unit.): | [5 empty] | 68.45
LS(%): 89,83 | [5 empty] | 15.34
BDI(%): 0,00 | [5 empty] | 0
ADM(%): 0,00 | [5 empty] | 0
TOTAL TAXA: | [5 empty] | 15.34
PREÇO TOTAL UNIT. (c/ taxa): | [5 empty] | 83.79
07.03 | FUNDAÇÃO
5970U | FORMA EM TÁBUA PARA CONCRETO EM FUNDAÇÃO, COM REAPROVEITAMENTO 2X. | SER.CG | M2
4491 | PECA DE MADEIRA NATIVA / REGIONAL 7,5 X 7,5CM (3X3) NAO APARELHADA (P/FORMA) | MAT. | M | 0.57 | 6.44 | 3.67
4509 | PECA DE MADEIRA 3A QUALIDADE 2,5 X 10CM NAO APARELHADA | MAT. | M | 0.27 | 3.31 | 0.89
5061 | PREGO DE ACO POLIDO COM CABECA 18 X 27 (2 1/2 X 10) | MAT. | KG | 0.15 | 9.79 | 1.47
6189 | TABUA MADEIRA 2A QUALIDADE 2,5 X 30,0CM (1 X 12") NAO APARELHADA | MAT. | M | 1.585 | 7.39 | 11.71
MO88239 | AUXILIAR DE CARPINTEIRO COM ENCARGOS COMPLEMENTARES SEM L.S. | M.O. | H | 1 | 7.39 | 7.39
MO88262 | CARPINTEIRO DE FORMAS COM ENCARGOS COMPLEMENTARES SEM L.S. | M.O. | H | 1 | 9.03 | 9.03
PREÇO (mão-de-obra): | [5 empty] | 16.41
PREÇO (material): | [5 empty] | 17.75
PREÇO TOTAL (unit.): | [5 empty] | 34.16
LS(%): 89,83 | [5 empty] | 14.73
BDI(%): 0,00 | [5 empty] | 0
ADM(%): 0,00 | [5 empty] | 0
TOTAL TAXA: | [5 empty] | 14.73
PREÇO TOTAL UNIT. (c/ taxa): | [5 empty] | 48.89
74157/4U | LANÇAMENTO/APLICAÇÃO MANUAL DE CONCRETO EM FUNDAÇÕES | SER.CG | M3
13896 | VIBRADOR DE IMERSAO, DIAMETRO DA PONTEIRA DE *45* MM, COM MOTOR ELETRICO TRIFASICO DE 2 HP (2 CV) | MAT. | UN | 7.662e-05 | 2112.64 | 0.16
2705 | ENERGIA ELETRICA ATE 2000 KWH INDUSTRIAL, SEM DEMANDA | MAT. | KW/H | 0.375 | 0.72 | 0.27
MO88309 | PEDREIRO COM ENCARGOS COMPLEMENTARES SEM L.S. | M.O. | H | 1.65 | 9.08 | 14.98
MO88316 | SERVENTE COM ENCARGOS COMPLEMENTARES SEM L.S. | M.O. | H | 4.5 | 7.43 | 33.45
PREÇO (mão-de-obra): | [5 empty] | 48.44
PREÇO (material): | [5 empty] | 0.43
PREÇO TOTAL (unit.): | [5 empty] | 48.87
LS(%): 89,83 | [5 empty] | 43.49
BDI(%): 0,00 | [5 empty] | 0
ADM(%): 0,00 | [5 empty] | 0
TOTAL TAXA: | [5 empty] | 43.49
PREÇO TOTAL UNIT. (c/ taxa): | [5 empty] | 92.36
83534U | LASTRO DE CONCRETO, PREPARO MECÂNICO, INCLUSOS ADITIVO IMPERMEABILIZANTE, LANÇAMENTO E ADENSAMENTO | SER.CG | M3
10535 | BETONEIRA CAPACIDADE NOMINAL 400 L, CAPACIDADE DE MISTURA 280 L, MOTOR ELETRICO TRIFASICO 220/380 V POTENCIA 2 CV, SEM CARREGADOR | MAT. | UN | 0.00016952 | 3190 | 0.54
1379 | CIMENTO PORTLAND COMPOSTO CP II-32 | MAT. | KG | 212.21 | 0.36 | 76.4
2705 | ENERGIA ELETRICA ATE 2000 KWH INDUSTRIAL, SEM DEMANDA | MAT. | KW/H | 1 | 0.72 | 0.72
370 | AREIA MEDIA - POSTO JAZIDA/FORNECEDOR (RETIRADO NA JAZIDA, SEM TRANSPORTE) | MAT. | M3 | 0.859 | 50 | 42.95
4721 | PEDRA BRITADA N. 1 (9,5 a 19 MM) POSTO PEDREIRA/FORNECEDOR, SEM FRETE | MAT. | M3 | 0.5784 | 53.69 | 31.05
7325 | ADITIVO IMPERMEABILIZANTE DE PEGA NORMAL PARA ARGAMASSAS E CONCRETOS SEM ARMACAO | MAT. | KG | 20 | 5.82 | 116.4
MO88309 | PEDREIRO COM ENCARGOS COMPLEMENTARES SEM L.S. | M.O. | H | 2 | 9.08 | 18.16
MO88316 | SERVENTE COM ENCARGOS COMPLEMENTARES SEM L.S. | M.O. | H | 8.45 | 7.43 | 62.81
MO88377 | OPERADOR DE BETONEIRA ESTACIONARIA/MISTURADOR (COLETADO CAIXA) COM ENCARGOS COMPLEMENTARES SEM L.S. | M.O. | H | 1.55 | 8.22 | 12.75
PREÇO (mão-de-obra): | [5 empty] | 93.72
PREÇO (material): | [5 empty] | 268.06
PREÇO TOTAL (unit.): | [5 empty] | 361.78
LS(%): 89,83 | [5 empty] | 84.17
BDI(%): 0,00 | [5 empty] | 0
ADM(%): 0,00 | [5 empty] | 0
TOTAL TAXA: | [5 empty] | 84.17
PREÇO TOTAL UNIT. (c/ taxa): | [5 empty] | 445.95
94962U | CONCRETO MAGRO PARA LASTRO, TRAÇO 1:4,5:4,5 (CIMENTO/ AREIA MÉDIA/ BRITA 1) - PREPARO MECÂNICO COM BETONEIRA 400 L. AF_07/2016 | SER.CG | M3
10535 | BETONEIRA CAPACIDADE NOMINAL 400 L, CAPACIDADE DE MISTURA 280 L, MOTOR ELETRICO TRIFASICO 220/380 V POTENCIA 2 CV, SEM CARREGADOR | MAT. | UN | 0.00016952 | 3190 | 0.54
1379 | CIMENTO PORTLAND COMPOSTO CP II-32 | MAT. | KG | 212.21 | 0.36 | 76.4
2705 | ENERGIA ELETRICA ATE 2000 KWH INDUSTRIAL, SEM DEMANDA | MAT. | KW/H | 1 | 0.72 | 0.72
370 | AREIA MEDIA - POSTO JAZIDA/FORNECEDOR (RETIRADO NA JAZIDA, SEM TRANSPORTE) | MAT. | M3 | 0.859 | 50 | 42.95
4721 | PEDRA BRITADA N. 1 (9,5 a 19 MM) POSTO PEDREIRA/FORNECEDOR, SEM FRETE | MAT. | M3 | 0.5784 | 53.69 | 31.05
MO88316 | SERVENTE COM ENCARGOS COMPLEMENTARES SEM L.S. | M.O. | H | 2.45 | 7.43 | 18.21
MO88377 | OPERADOR DE BETONEIRA ESTACIONARIA/MISTURADOR (COLETADO CAIXA) COM ENCARGOS COMPLEMENTARES SEM L.S. | M.O. | H | 1.55 | 8.22 | 12.75
PREÇO (mão-de-obra): | [5 empty] | 30.96
PREÇO (material): | [5 empty] | 151.66
PREÇO TOTAL (unit.): | [5 empty] | 182.62
LS(%): 89,83 | [5 empty] | 27.79
BDI(%): 0,00 | [5 empty] | 0
ADM(%): 0,00 | [5 empty] | 0
TOTAL TAXA: | [5 empty] | 27.79
PREÇO TOTAL UNIT. (c/ taxa): | [5 empty] | 210.41
94965U | CONCRETO FCK = 25MPA, TRAÇO 1:2,3:2,7 (CIMENTO/ AREIA MÉDIA/ BRITA 1) - PREPARO MECÂNICO COM BETONEIRA 400 L. AF_07/2016 | SER.CG | M3
10535 | BETONEIRA CAPACIDADE NOMINAL 400 L, CAPACIDADE DE MISTURA 280 L, MOTOR ELETRICO TRIFASICO 220/380 V POTENCIA 2 CV, SEM CARREGADOR | MAT. | UN | 0.00015946 | 3190 | 0.51
1379 | CIMENTO PORTLAND COMPOSTO CP II-32 | MAT. | KG | 362.66 | 0.36 | 130.56
2705 | ENERGIA ELETRICA ATE 2000 KWH INDUSTRIAL, SEM DEMANDA | MAT. | KW/H | 0.9375 | 0.72 | 0.68
370 | AREIA MEDIA - POSTO JAZIDA/FORNECEDOR (RETIRADO NA JAZIDA, SEM TRANSPORTE) | MAT. | M3 | 0.751 | 50 | 37.55
4721 | PEDRA BRITADA N. 1 (9,5 a 19 MM) POSTO PEDREIRA/FORNECEDOR, SEM FRETE | MAT. | M3 | 0.593 | 53.69 | 31.84
MO88316 | SERVENTE COM ENCARGOS COMPLEMENTARES SEM L.S. | M.O. | H | 2.31 | 7.43 | 17.17
MO88377 | OPERADOR DE BETONEIRA ESTACIONARIA/MISTURADOR (COLETADO CAIXA) COM ENCARGOS COMPLEMENTARES SEM L.S. | M.O. | H | 1.46 | 8.22 | 12.01
PREÇO (mão-de-obra): | [5 empty] | 29.18
PREÇO (material): | [5 empty] | 201.13
PREÇO TOTAL (unit.): | [5 empty] | 230.31
LS(%): 89,83 | [5 empty] | 26.15
BDI(%): 0,00 | [5 empty] | 0
ADM(%): 0,00 | [5 empty] | 0
TOTAL TAXA: | [5 empty] | 26.15
PREÇO TOTAL UNIT. (c/ taxa): | [5 empty] | 256.47
MODELO SINAPI 83730 | PREENCHIMENTO COM ARGAMASSA POLIMÉRICA DE ALTO DESEMPENHO TIPO GRAUTE À BASE DE RESINA EPÓXI DE ALTA FLUIDEZ | SER.CG | M3
130 | ARGAMASSA POLIMERICA DE REPARO ESTRUTURAL, BICOMPONENTE | MAT. | KG | 2100 | 4.51 | 9471
MO88243 | AJUDANTE ESPECIALIZADO COM ENCARGOS COMPLEMENTARES SEM L.S. | M.O. | H | 37.5 | 7.83 | 293.55
MO88270 | IMPERMEABILIZADOR COM ENCARGOS COMPLEMENTARES SEM L.S. | M.O. | H | 37.5 | 9.41 | 353.01
PREÇO (mão-de-obra): | [5 empty] | 646.57
PREÇO (material): | [5 empty] | 9471
PREÇO TOTAL (unit.): | [5 empty] | 10117.57
LS(%): 89,83 | [5 empty] | 580.8
BDI(%): 0,00 | [5 empty] | 0
ADM(%): 0,00 | [5 empty] | 0
TOTAL TAXA: | [5 empty] | 580.8
PREÇO TOTAL UNIT. (c/ taxa): | [5 empty] | 10698.37
MODELO SINAPI 87690 | REGULARIZAÇÃO DE FUNDO DA SAPATA EM ARGAMASSA TRAÇO 1:3 (CIMENTO E AREIA), PREPARO MECÂNICO COM BETONEIRA 400 L, ESPESSURA 5CM. AF_06/2014 | SER.CG | M2
10535 | BETONEIRA CAPACIDADE NOMINAL 400 L, CAPACIDADE DE MISTURA 280 L, MOTOR ELETRICO TRIFASICO 220/380 V POTENCIA 2 CV, SEM CARREGADOR | MAT. | UN | 2.8557e-05 | 3190 | 0.09
1379 | CIMENTO PORTLAND COMPOSTO CP II-32 | MAT. | KG | 33.4214 | 0.36 | 12.03
2705 | ENERGIA ELETRICA ATE 2000 KWH INDUSTRIAL, SEM DEMANDA | MAT. | KW/H | 0.090291 | 0.72 | 0.07
370 | AREIA MEDIA - POSTO JAZIDA/FORNECEDOR (RETIRADO NA JAZIDA, SEM TRANSPORTE) | MAT. | M3 | 0.087408 | 50 | 4.37
MO88309 | PEDREIRO COM ENCARGOS COMPLEMENTARES SEM L.S. | M.O. | H | 0.35 | 9.08 | 3.18
MO88316 | SERVENTE COM ENCARGOS COMPLEMENTARES SEM L.S. | M.O. | H | 0.175 | 7.43 | 1.3
MO88377 | OPERADOR DE BETONEIRA ESTACIONARIA/MISTURADOR (COLETADO CAIXA) COM ENCARGOS COMPLEMENTARES SEM L.S. | M.O. | H | 0.30896 | 8.22 | 2.54
PREÇO (mão-de-obra): | [5 empty] | 7.02
PREÇO (material): | [5 empty] | 16.56
PREÇO TOTAL (unit.): | [5 empty] | 23.58
LS(%): 89,83 | [5 empty] | 6.3
BDI(%): 0,00 | [5 empty] | 0
ADM(%): 0,00 | [5 empty] | 0
TOTAL TAXA: | [5 empty] | 6.3
PREÇO TOTAL UNIT. (c/ taxa): | [5 empty] | 29.88
MODELO SINAPI 95467 | EMBASAMENTO COM PEDRA ARGAMASSADA UTILIZANDO ARGAMASSA CIMENTO/AREIA TRAÇO 1: 5 | SER.CG | M3
10535 | BETONEIRA CAPACIDADE NOMINAL 400 L, CAPACIDADE DE MISTURA 280 L, MOTOR ELETRICO TRIFASICO 220/380 V POTENCIA 2 CV, SEM CARREGADOR | MAT. | UN | 0.00011689 | 3190 | 0.37
1379 | CIMENTO PORTLAND COMPOSTO CP II-32 | MAT. | KG | 82.059 | 0.36 | 29.54
2705 | ENERGIA ELETRICA ATE 2000 KWH INDUSTRIAL, SEM DEMANDA | MAT. | KW/H | 0.3675 | 0.72 | 0.26
367 | AREIA GROSSA - POSTO JAZIDA/FORNECEDOR (RETIRADO NA JAZIDA, SEM TRANSPORTE) | MAT. | M3 | 0.357 | 60 | 21.42
4730 | PEDRA DE MAO OU PEDRA RACHAO PARA ARRIMO/FUNDACAO (POSTO PEDREIRA/FORNECEDOR, SEM FRETE) | MAT. | M3 | 1.1 | 56.13 | 61.74
MO88309 | PEDREIRO COM ENCARGOS COMPLEMENTARES SEM L.S. | M.O. | H | 6 | 9.08 | 54.49
MO88316 | SERVENTE COM ENCARGOS COMPLEMENTARES SEM L.S. | M.O. | H | 6 | 7.43 | 44.6
MO88377 | OPERADOR DE BETONEIRA ESTACIONARIA/MISTURADOR (COLETADO CAIXA) COM ENCARGOS COMPLEMENTARES SEM L.S. | M.O. | H | 1.266 | 8.22 | 10.41
PREÇO (mão-de-obra): | [5 empty] | 109.5
PREÇO (material): | [5 empty] | 113.34
PREÇO TOTAL (unit.): | [5 empty] | 222.84
LS(%): 89,83 | [5 empty] | 98.36
BDI(%): 0,00 | [5 empty] | 0
ADM(%): 0,00 | [5 empty] | 0
TOTAL TAXA: | [5 empty] | 98.36
PREÇO TOTAL UNIT. (c/ taxa): | [5 empty] | 321.2
SAPATA PRE | SAPATA PRÉ FABICADA TIPO PÓRTICO EM CONCRETO ARMADO FCK 45MPA DIMENSÃO 1,25X1,25M INCLUSIVE TRANSPORTE E MONTAGEM | SER.MO | UN
PREÇO (mão-de-obra): | [5 empty] | 0
PREÇO (material): | [5 empty] | 1200
PREÇO TOTAL (unit.): | [5 empty] | 1200
LS(%): 89,83 | [5 empty] | 0
BDI(%): 0,00 | [5 empty] | 0
ADM(%): 0,00 | [5 empty] | 0
TOTAL TAXA: | [5 empty] | 0
PREÇO TOTAL UNIT. (c/ taxa): | [5 empty] | 1200
SOLO CIMENTO | FORNECIMENTO E APLICAÇÃO, EM CAVA DE FUNDAÇÃO, DE MISTURA DE AREIA GROSSA E CIMENTO NO TRAÇO 15:1, INCLUINDO PREPARO, TRANSPORTE E COMPACTAÇÃO. | SER.CG | M3
1379 | CIMENTO PORTLAND COMPOSTO CP II-32 | MAT. | KG | 97 | 0.36 | 34.92
1448 | COMPACTADOR SOLOS PNEUMÁTICO TIPO SAPO ATE 35KG TIPO CLOZIRONE OU EQUIVALENTE | EQ.LOC | H | 0.4 | 5.94 | 2.38
367 | AREIA GROSSA - POSTO JAZIDA/FORNECEDOR (RETIRADO NA JAZIDA, SEM TRANSPORTE) | MAT. | M3 | 1 | 60 | 60
MO88316 | SERVENTE COM ENCARGOS COMPLEMENTARES SEM L.S. | M.O. | H | 10.8 | 7.43 | 80.28
PREÇO (mão-de-obra): | [5 empty] | 80.28
PREÇO (material): | [5 empty] | 97.29
PREÇO TOTAL (unit.): | [5 empty] | 177.57
LS(%): 89,83 | [5 empty] | 72.11
BDI(%): 0,00 | [5 empty] | 0
ADM(%): 0,00 | [5 empty] | 0
TOTAL TAXA: | [5 empty] | 72.11
PREÇO TOTAL UNIT. (c/ taxa): | [5 empty] | 249.68
07.04 | ESTRUTURA
84154U | APARELHO APOIO NEOPRENE FRETADO | SER.CG | DM3
11615 | POLIESTIRENO EXPANDIDO/EPS (ISOPOR), TIPO 2F, PLACA, ISOLAMENTO TERMOACUSTICO, E = 10 MM, 1000 X 500 MM | MAT. | M2 | 0.01068 | 2.26 | 0.02
12888 | APARELHO DE APOIO DE NEOPRENE FRETADO, 60 X 45 X 7,6 CM, COM FRETAGEM DE ACO DE 4 MM INTERCALADAS COM ELASTOMERO DE 11 MM E REVESTIMENTO FINAL COM ELASTOMERO DE 6 MM | MAT. | DM3 | 1 | 78.17 | 78.17
134 | GRAUTE CIMENTICIO PARA USO GERAL | MAT. | KG | 1.464 | 1.79 | 2.62
MO88309 | PEDREIRO COM ENCARGOS COMPLEMENTARES SEM L.S. | M.O. | H | 0.11 | 9.08 | 1
PREÇO (mão-de-obra): | [5 empty] | 1
PREÇO (material): | [5 empty] | 80.81
PREÇO TOTAL (unit.): | [5 empty] | 81.81
LS(%): 89,83 | [5 empty] | 0.89
BDI(%): 0,00 | [5 empty] | 0
ADM(%): 0,00 | [5 empty] | 0
TOTAL TAXA: | [5 empty] | 0.89
PREÇO TOTAL UNIT. (c/ taxa): | [5 empty] | 82.7
GALPÃO | ESTRUTURA PRÉ FABICADA TIPO PÓRTICO EM CONCRETO ARMADO APARENTE FCK 45MPA, COMPOSTA DE 18 PILARES LATERAIS DIMENSÃO 0.40X0.20X4,10M, VIGA DE COBERTA SEÇÃO VARIÁVEL COM 12,00M DE VÃO LIVRE E BEIRAL DE 1,00M TOTALIZANDO 14,00M, VIGAS PRÉ FABRICADAS PARA TRAVAMENTO DOS PÓRTICOS SEÇÃO 0.15X0.45X5,70M, EM CONCRETO ARMADO APARENTE FCK 35 MPA, SAPATAS PRÉ FABRICADAS DIMENSÃO1,25X1,25M EM CONCRETO ARMADO FCK 35MPA, GRAUT, NEOPRENE FRETADO, TRANSPORTE E MONTAGEM DE TODO CONJUNTO CONFORME PROJETO E DETALHES | SER.MO | CJ
PREÇO (mão-de-obra): | [5 empty] | 0
PREÇO (material): | [5 empty] | 137500
PREÇO TOTAL (unit.): | [5 empty] | 137500
LS(%): 89,83 | [5 empty] | 0
BDI(%): 0,00 | [5 empty] | 0
ADM(%): 0,00 | [5 empty] | 0
TOTAL TAXA: | [5 empty] | 0
PREÇO TOTAL UNIT. (c/ taxa): | [5 empty] | 137500
07.05 | PAREDES E DIVISÓRIAS.
87495U | ALVENARIA DE VEDAÇÃO DE BLOCOS CERÂMICOS FURADOS NA HORIZONTAL DE 9X19X19CM (ESPESSURA 9CM) DE PAREDES COM ÁREA LÍQUIDA MENOR QUE 6M² SEM VÃOS E ARGAMASSA DE ASSENTAMENTO COM PREPARO EM BETONEIRA. AF_06/2014 | SER.CG | M2
10535 | BETONEIRA CAPACIDADE NOMINAL 400 L, CAPACIDADE DE MISTURA 280 L, MOTOR ELETRICO TRIFASICO 220/380 V POTENCIA 2 CV, SEM CARREGADOR | MAT. | UN | 4.303e-06 | 3190 | 0.01
1106 | CAL HIDRATADA CH-I PARA ARGAMASSAS | MAT. | KG | 1.8983 | 0.65 | 1.23
1379 | CIMENTO PORTLAND COMPOSTO CP II-32 | MAT. | KG | 1.8192 | 0.36 | 0.65
2705 | ENERGIA ELETRICA ATE 2000 KWH INDUSTRIAL, SEM DEMANDA | MAT. | KW/H | 0.013598 | 0.72 | 0.01
34557 | TELA DE ACO SOLDADA GALVANIZADA/ZINCADA PARA ALVENARIA, FIO D = *1,20 A 1,70* MM, MALHA 15 X 15 MM, (C X L) *50 X 7,5* CM | MAT. | M | 0.785 | 1.39 | 1.09
370 | AREIA MEDIA - POSTO JAZIDA/FORNECEDOR (RETIRADO NA JAZIDA, SEM TRANSPORTE) | MAT. | M3 | 0.012642 | 50 | 0.63
37395 | PINO DE ACO COM FURO, HASTE = 27 MM (ACAO DIRETA) | MAT. | CENTO | 0.0094 | 45.65 | 0.43
7266 | BLOCO CERAMICO (ALVENARIA DE VEDACAO), DE 9 X 19 X 19 CM | MAT. | MIL | 0.02793 | 420 | 11.73
MO88309 | PEDREIRO COM ENCARGOS COMPLEMENTARES SEM L.S. | M.O. | H | 1.69 | 9.08 | 15.35
MO88316 | SERVENTE COM ENCARGOS COMPLEMENTARES SEM L.S. | M.O. | H | 0.845 | 7.43 | 6.28
MO88377 | OPERADOR DE BETONEIRA ESTACIONARIA/MISTURADOR (COLETADO CAIXA) COM ENCARGOS COMPLEMENTARES SEM L.S. | M.O. | H | 0.04655 | 8.22 | 0.38
PREÇO (mão-de-obra): | [5 empty] | 22.01
PREÇO (material): | [5 empty] | 15.8
PREÇO TOTAL (unit.): | [5 empty] | 37.81
LS(%): 89,83 | [5 empty] | 19.75
BDI(%): 0,00 | [5 empty] | 0
ADM(%): 0,00 | [5 empty] | 0
TOTAL TAXA: | [5 empty] | 19.75
PREÇO TOTAL UNIT. (c/ taxa): | [5 empty] | 57.56
87503U | ALVENARIA DE VEDAÇÃO DE BLOCOS CERÂMICOS FURADOS NA HORIZONTAL DE 9X19X19CM (ESPESSURA 9CM) DE PAREDES COM ÁREA LÍQUIDA MAIOR OU IGUAL A 6M² SEM VÃOS E ARGAMASSA DE ASSENTAMENTO COM PREPARO EM BETONEIRA. AF_06/2014 | SER.CG | M2
10535 | BETONEIRA CAPACIDADE NOMINAL 400 L, CAPACIDADE DE MISTURA 280 L, MOTOR ELETRICO TRIFASICO 220/380 V POTENCIA 2 CV, SEM CARREGADOR | MAT. | UN | 4.303e-06 | 3190 | 0.01
1106 | CAL HIDRATADA CH-I PARA ARGAMASSAS | MAT. | KG | 1.8983 | 0.65 | 1.23
1379 | CIMENTO PORTLAND COMPOSTO CP II-32 | MAT. | KG | 1.8192 | 0.36 | 0.65
2705 | ENERGIA ELETRICA ATE 2000 KWH INDUSTRIAL, SEM DEMANDA | MAT. | KW/H | 0.013598 | 0.72 | 0.01
34557 | TELA DE ACO SOLDADA GALVANIZADA/ZINCADA PARA ALVENARIA, FIO D = *1,20 A 1,70* MM, MALHA 15 X 15 MM, (C X L) *50 X 7,5* CM | MAT. | M | 0.42 | 1.39 | 0.58
370 | AREIA MEDIA - POSTO JAZIDA/FORNECEDOR (RETIRADO NA JAZIDA, SEM TRANSPORTE) | MAT. | M3 | 0.012642 | 50 | 0.63
37395 | PINO DE ACO COM FURO, HASTE = 27 MM (ACAO DIRETA) | MAT. | CENTO | 0.005 | 45.65 | 0.23
7266 | BLOCO CERAMICO (ALVENARIA DE VEDACAO), DE 9 X 19 X 19 CM | MAT. | MIL | 0.02793 | 420 | 11.73
MO88309 | PEDREIRO COM ENCARGOS COMPLEMENTARES SEM L.S. | M.O. | H | 1.37 | 9.08 | 12.44
MO88316 | SERVENTE COM ENCARGOS COMPLEMENTARES SEM L.S. | M.O. | H | 0.685 | 7.43 | 5.09
MO88377 | OPERADOR DE BETONEIRA ESTACIONARIA/MISTURADOR (COLETADO CAIXA) COM ENCARGOS COMPLEMENTARES SEM L.S. | M.O. | H | 0.04655 | 8.22 | 0.38
PREÇO (mão-de-obra): | [5 empty] | 17.91
PREÇO (material): | [5 empty] | 15.09
PREÇO TOTAL (unit.): | [5 empty] | 33
LS(%): 89,83 | [5 empty] | 16.07
BDI(%): 0,00 | [5 empty] | 0
ADM(%): 0,00 | [5 empty] | 0
TOTAL TAXA: | [5 empty] | 16.07
PREÇO TOTAL UNIT. (c/ taxa): | [5 empty] | 49.07
87511U | ALVENARIA DE VEDAÇÃO DE BLOCOS CERÂMICOS FURADOS NA HORIZONTAL DE 9X19X19CM (ESPESSURA 9CM) DE PAREDES COM ÁREA LÍQUIDA MENOR QUE 6M² COM VÃOS E ARGAMASSA DE ASSENTAMENTO COM PREPARO EM BETONEIRA. AF_06/2014 | SER.CG | M2
10535 | BETONEIRA CAPACIDADE NOMINAL 400 L, CAPACIDADE DE MISTURA 280 L, MOTOR ELETRICO TRIFASICO 220/380 V POTENCIA 2 CV, SEM CARREGADOR | MAT. | UN | 4.303e-06 | 3190 | 0.01
1106 | CAL HIDRATADA CH-I PARA ARGAMASSAS | MAT. | KG | 1.8983 | 0.65 | 1.23
1379 | CIMENTO PORTLAND COMPOSTO CP II-32 | MAT. | KG | 1.8192 | 0.36 | 0.65
2705 | ENERGIA ELETRICA ATE 2000 KWH INDUSTRIAL, SEM DEMANDA | MAT. | KW/H | 0.013598 | 0.72 | 0.01
34557 | TELA DE ACO SOLDADA GALVANIZADA/ZINCADA PARA ALVENARIA, FIO D = *1,20 A 1,70* MM, MALHA 15 X 15 MM, (C X L) *50 X 7,5* CM | MAT. | M | 0.785 | 1.39 | 1.09
370 | AREIA MEDIA - POSTO JAZIDA/FORNECEDOR (RETIRADO NA JAZIDA, SEM TRANSPORTE) | MAT. | M3 | 0.012642 | 50 | 0.63
37395 | PINO DE ACO COM FURO, HASTE = 27 MM (ACAO DIRETA) | MAT. | CENTO | 0.0094 | 45.65 | 0.43
7266 | BLOCO CERAMICO (ALVENARIA DE VEDACAO), DE 9 X 19 X 19 CM | MAT. | MIL | 0.02831 | 420 | 11.89
MO88309 | PEDREIRO COM ENCARGOS COMPLEMENTARES SEM L.S. | M.O. | H | 1.98 | 9.08 | 17.98
MO88316 | SERVENTE COM ENCARGOS COMPLEMENTARES SEM L.S. | M.O. | H | 0.99 | 7.43 | 7.36
MO88377 | OPERADOR DE BETONEIRA ESTACIONARIA/MISTURADOR (COLETADO CAIXA) COM ENCARGOS COMPLEMENTARES SEM L.S. | M.O. | H | 0.04655 | 8.22 | 0.38
PREÇO (mão-de-obra): | [5 empty] | 25.73
PREÇO (material): | [5 empty] | 15.95
PREÇO TOTAL (unit.): | [5 empty] | 41.68
LS(%): 89,83 | [5 empty] | 23.08
BDI(%): 0,00 | [5 empty] | 0
ADM(%): 0,00 | [5 empty] | 0
TOTAL TAXA: | [5 empty] | 23.08
PREÇO TOTAL UNIT. (c/ taxa): | [5 empty] | 64.76
87519U | ALVENARIA DE VEDAÇÃO DE BLOCOS CERÂMICOS FURADOS NA HORIZONTAL DE 9X19X19CM (ESPESSURA 9CM) DE PAREDES COM ÁREA LÍQUIDA MAIOR OU IGUAL A 6M² COM VÃOS E ARGAMASSA DE ASSENTAMENTO COM PREPARO EM BETONEIRA. AF_06/2014 | SER.CG | M2
10535 | BETONEIRA CAPACIDADE NOMINAL 400 L, CAPACIDADE DE MISTURA 280 L, MOTOR ELETRICO TRIFASICO 220/380 V POTENCIA 2 CV, SEM CARREGADOR | MAT. | UN | 4.303e-06 | 3190 | 0.01
1106 | CAL HIDRATADA CH-I PARA ARGAMASSAS | MAT. | KG | 1.8983 | 0.65 | 1.23
1379 | CIMENTO PORTLAND COMPOSTO CP II-32 | MAT. | KG | 1.8192 | 0.36 | 0.65
2705 | ENERGIA ELETRICA ATE 2000 KWH INDUSTRIAL, SEM DEMANDA | MAT. | KW/H | 0.013598 | 0.72 | 0.01
34557 | TELA DE ACO SOLDADA GALVANIZADA/ZINCADA PARA ALVENARIA, FIO D = *1,20 A 1,70* MM, MALHA 15 X 15 MM, (C X L) *50 X 7,5* CM | MAT. | M | 0.42 | 1.39 | 0.58
370 | AREIA MEDIA - POSTO JAZIDA/FORNECEDOR (RETIRADO NA JAZIDA, SEM TRANSPORTE) | MAT. | M3 | 0.012642 | 50 | 0.63
37395 | PINO DE ACO COM FURO, HASTE = 27 MM (ACAO DIRETA) | MAT. | CENTO | 0.005 | 45.65 | 0.23
7266 | BLOCO CERAMICO (ALVENARIA DE VEDACAO), DE 9 X 19 X 19 CM | MAT. | MIL | 0.02831 | 420 | 11.89
MO88309 | PEDREIRO COM ENCARGOS COMPLEMENTARES SEM L.S. | M.O. | H | 1.55 | 9.08 | 14.08
MO88316 | SERVENTE COM ENCARGOS COMPLEMENTARES SEM L.S. | M.O. | H | 0.775 | 7.43 | 5.76
MO88377 | OPERADOR DE BETONEIRA ESTACIONARIA/MISTURADOR (COLETADO CAIXA) COM ENCARGOS COMPLEMENTARES SEM L.S. | M.O. | H | 0.04655 | 8.22 | 0.38
PREÇO (mão-de-obra): | [5 empty] | 20.22
PREÇO (material): | [5 empty] | 15.25
PREÇO TOTAL (unit.): | [5 empty] | 35.47
LS(%): 89,83 | [5 empty] | 18.14
BDI(%): 0,00 | [5 empty] | 0
ADM(%): 0,00 | [5 empty] | 0
TOTAL TAXA: | [5 empty] | 18.14
PREÇO TOTAL UNIT. (c/ taxa): | [5 empty] | 53.61
93186U | VERGA MOLDADA IN LOCO EM CONCRETO PARA JANELAS COM ATÉ 1,5 M DE VÃO. AF_03/2016 | SER.CG | M
1379 | CIMENTO PORTLAND COMPOSTO CP II-32 | MAT. | KG | 5.8529 | 0.36 | 2.11
14618 | SERRA CIRCULAR DE BANCADA COM MOTOR ELETRICO, POTENCIA DE *1600* W, PARA DISCO DE DIAMETRO DE 10" (250 MM) | MAT. | UN | 2.427e-06 | 1036.9 | 0
2692 | DESMOLDANTE PROTETOR PARA FORMAS DE MADEIRA, DE BASE OLEOSA EMULSIONADA EM AGUA | MAT. | L | 0.006 | 6.95 | 0.04
2705 | ENERGIA ELETRICA ATE 2000 KWH INDUSTRIAL, SEM DEMANDA | MAT. | KW/H | 0.085185 | 0.72 | 0.06
32 | ACO CA-50, 6,3 MM, VERGALHAO | MAT. | KG | 0.5243 | 3.95 | 2.07
36397 | BETONEIRA, CAPACIDADE NOMINAL 600 L, CAPACIDADE DE MISTURA 360L, MOTOR ELETRICO TRIFASICO 220/380V, POTENCIA 4CV, EXCLUSO CARREGADOR | MAT. | UN | 2.519e-06 | 12976.27 | 0.03
370 | AREIA MEDIA - POSTO JAZIDA/FORNECEDOR (RETIRADO NA JAZIDA, SEM TRANSPORTE) | MAT. | M3 | 0.01422 | 50 | 0.71
39017 | ESPACADOR / DISTANCIADOR CIRCULAR COM ENTRADA LATERAL, EM PLASTICO, PARA VERGALHAO *4,2 A 12,5* MM, COBRIMENTO 20 MM | MAT. | UN | 6 | 0.13 | 0.78
4491 | PECA DE MADEIRA NATIVA / REGIONAL 7,5 X 7,5CM (3X3) NAO APARELHADA (P/FORMA) | MAT. | M | 0.352 | 6.44 | 2.27
4517 | PECA DE MADEIRA NATIVA/REGIONAL 2,5 X 7,0 CM (SARRAFO-P/FORMA) | MAT. | M | 1.4413 | 0.89 | 1.28
4721 | PEDRA BRITADA N. 1 (9,5 a 19 MM) POSTO PEDREIRA/FORNECEDOR, SEM FRETE | MAT. | M3 | 0.010638 | 53.69 | 0.57
5068 | PREGO DE ACO POLIDO COM CABECA 17 X 21 (2 X 11) | MAT. | KG | 0.01085 | 9.96 | 0.11
6189 | TABUA MADEIRA 2A QUALIDADE 2,5 X 30,0CM (1 X 12") NAO APARELHADA | MAT. | M | 1.2974 | 7.39 | 9.59
MO 88297 | OPERADOR DE MAQUINAS E EQUIPAMENTOS COM ENCARGOS COMPLEMENTARES SEM L.S. | M.O. | H | 0.0308 | 15.38 | 0.47
MO88238 | AJUDANTE DE ARMADOR COM ENCARGOS COMPLEMENTARES SEM L.S. | M.O. | H | 0.011466 | 7.37 | 0.08
MO88239 | AUXILIAR DE CARPINTEIRO COM ENCARGOS COMPLEMENTARES SEM L.S. | M.O. | H | 0.0308 | 7.39 | 0.23
MO88245 | ARMADOR COM ENCARGOS COMPLEMENTARES SEM L.S. | M.O. | H | 0.081683 | 9.03 | 0.74
MO88262 | CARPINTEIRO DE FORMAS COM ENCARGOS COMPLEMENTARES SEM L.S. | M.O. | H | 0.1533 | 9.03 | 1.38
MO88309 | PEDREIRO COM ENCARGOS COMPLEMENTARES SEM L.S. | M.O. | H | 0.376 | 9.08 | 3.41
MO88316 | SERVENTE COM ENCARGOS COMPLEMENTARES SEM L.S. | M.O. | H | 0.22454 | 7.43 | 1.67
MO88377 | OPERADOR DE BETONEIRA ESTACIONARIA/MISTURADOR (COLETADO CAIXA) COM ENCARGOS COMPLEMENTARES SEM L.S. | M.O. | H | 0.02304 | 8.22 | 0.19
PREÇO (mão-de-obra): | [5 empty] | 8.18
PREÇO (material): | [5 empty] | 19.62
PREÇO TOTAL (unit.): | [5 empty] | 27.8
LS(%): 89,83 | [5 empty] | 7.3
BDI(%): 0,00 | [5 empty] | 0
ADM(%): 0,00 | [5 empty] | 0
TOTAL TAXA: | [5 empty] | 7.3
PREÇO TOTAL UNIT. (c/ taxa): | [5 empty] | 35.1
93188U | VERGA MOLDADA IN LOCO EM CONCRETO PARA PORTAS COM ATÉ 1,5 M DE VÃO. AF_03/2016 | SER.CG | M
1379 | CIMENTO PORTLAND COMPOSTO CP II-32 | MAT. | KG | 3.9019 | 0.36 | 1.4
14618 | SERRA CIRCULAR DE BANCADA COM MOTOR ELETRICO, POTENCIA DE *1600* W, PARA DISCO DE DIAMETRO DE 10" (250 MM) | MAT. | UN | 2.08e-06 | 1036.9 | 0
2692 | DESMOLDANTE PROTETOR PARA FORMAS DE MADEIRA, DE BASE OLEOSA EMULSIONADA EM AGUA | MAT. | L | 0.005 | 6.95 | 0.03
2705 | ENERGIA ELETRICA ATE 2000 KWH INDUSTRIAL, SEM DEMANDA | MAT. | KW/H | 0.067359 | 0.72 | 0.05
36397 | BETONEIRA, CAPACIDADE NOMINAL 600 L, CAPACIDADE DE MISTURA 360L, MOTOR ELETRICO TRIFASICO 220/380V, POTENCIA 4CV, EXCLUSO CARREGADOR | MAT. | UN | 1.679e-06 | 12976.27 | 0.02
370 | AREIA MEDIA - POSTO JAZIDA/FORNECEDOR (RETIRADO NA JAZIDA, SEM TRANSPORTE) | MAT. | M3 | 0.00948 | 50 | 0.47
39 | ACO CA-60, 5,0 MM, VERGALHAO | MAT. | KG | 0.32956 | 3.74 | 1.23
39017 | ESPACADOR / DISTANCIADOR CIRCULAR COM ENTRADA LATERAL, EM PLASTICO, PARA VERGALHAO *4,2 A 12,5* MM, COBRIMENTO 20 MM | MAT. | UN | 6 | 0.13 | 0.78
4491 | PECA DE MADEIRA NATIVA / REGIONAL 7,5 X 7,5CM (3X3) NAO APARELHADA (P/FORMA) | MAT. | M | 1.222 | 6.44 | 7.87
4517 | PECA DE MADEIRA NATIVA/REGIONAL 2,5 X 7,0 CM (SARRAFO-P/FORMA) | MAT. | M | 1.2354 | 0.89 | 1.1
4721 | PEDRA BRITADA N. 1 (9,5 a 19 MM) POSTO PEDREIRA/FORNECEDOR, SEM FRETE | MAT. | M3 | 0.007092 | 53.69 | 0.38
5068 | PREGO DE ACO POLIDO COM CABECA 17 X 21 (2 X 11) | MAT. | KG | 0.0093 | 9.96 | 0.09
6189 | TABUA MADEIRA 2A QUALIDADE 2,5 X 30,0CM (1 X 12") NAO APARELHADA | MAT. | M | 1.1121 | 7.39 | 8.22
MO 88297 | OPERADOR DE MAQUINAS E EQUIPAMENTOS COM ENCARGOS COMPLEMENTARES SEM L.S. | M.O. | H | 0.0264 | 15.38 | 0.41
MO88238 | AJUDANTE DE ARMADOR COM ENCARGOS COMPLEMENTARES SEM L.S. | M.O. | H | 0.0081004 | 7.37 | 0.06
MO88239 | AUXILIAR DE CARPINTEIRO COM ENCARGOS COMPLEMENTARES SEM L.S. | M.O. | H | 0.0264 | 7.39 | 0.19
MO88245 | ARMADOR COM ENCARGOS COMPLEMENTARES SEM L.S. | M.O. | H | 0.05775 | 9.03 | 0.52
MO88262 | CARPINTEIRO DE FORMAS COM ENCARGOS COMPLEMENTARES SEM L.S. | M.O. | H | 0.1314 | 9.03 | 1.19
MO88309 | PEDREIRO COM ENCARGOS COMPLEMENTARES SEM L.S. | M.O. | H | 0.386 | 9.08 | 3.51
MO88316 | SERVENTE COM ENCARGOS COMPLEMENTARES SEM L.S. | M.O. | H | 0.21736 | 7.43 | 1.62
MO88377 | OPERADOR DE BETONEIRA ESTACIONARIA/MISTURADOR (COLETADO CAIXA) COM ENCARGOS COMPLEMENTARES SEM L.S. | M.O. | H | 0.01536 | 8.22 | 0.13
PREÇO (mão-de-obra): | [5 empty] | 7.62
PREÇO (material): | [5 empty] | 21.66
PREÇO TOTAL (unit.): | [5 empty] | 29.28
LS(%): 89,83 | [5 empty] | 6.79
BDI(%): 0,00 | [5 empty] | 0
ADM(%): 0,00 | [5 empty] | 0
TOTAL TAXA: | [5 empty] | 6.79
PREÇO TOTAL UNIT. (c/ taxa): | [5 empty] | 36.07
93196U | CONTRAVERGA MOLDADA IN LOCO EM CONCRETO PARA VÃOS DE ATÉ 1,5 M DE COMPRIMENTO. AF_03/2016 | SER.CG | M
1379 | CIMENTO PORTLAND COMPOSTO CP II-32 | MAT. | KG | 5.8529 | 0.36 | 2.11
14618 | SERRA CIRCULAR DE BANCADA COM MOTOR ELETRICO, POTENCIA DE *1600* W, PARA DISCO DE DIAMETRO DE 10" (250 MM) | MAT. | UN | 2.427e-06 | 1036.9 | 0
2692 | DESMOLDANTE PROTETOR PARA FORMAS DE MADEIRA, DE BASE OLEOSA EMULSIONADA EM AGUA | MAT. | L | 0.006 | 6.95 | 0.04
2705 | ENERGIA ELETRICA ATE 2000 KWH INDUSTRIAL, SEM DEMANDA | MAT. | KW/H | 0.085185 | 0.72 | 0.06
32 | ACO CA-50, 6,3 MM, VERGALHAO | MAT. | KG | 0.5243 | 3.95 | 2.07
36397 | BETONEIRA, CAPACIDADE NOMINAL 600 L, CAPACIDADE DE MISTURA 360L, MOTOR ELETRICO TRIFASICO 220/380V, POTENCIA 4CV, EXCLUSO CARREGADOR | MAT. | UN | 2.519e-06 | 12976.27 | 0.03
370 | AREIA MEDIA - POSTO JAZIDA/FORNECEDOR (RETIRADO NA JAZIDA, SEM TRANSPORTE) | MAT. | M3 | 0.01422 | 50 | 0.71
39017 | ESPACADOR / DISTANCIADOR CIRCULAR COM ENTRADA LATERAL, EM PLASTICO, PARA VERGALHAO *4,2 A 12,5* MM, COBRIMENTO 20 MM | MAT. | UN | 6 | 0.13 | 0.78
4517 | PECA DE MADEIRA NATIVA/REGIONAL 2,5 X 7,0 CM (SARRAFO-P/FORMA) | MAT. | M | 1.4413 | 0.89 | 1.28
4721 | PEDRA BRITADA N. 1 (9,5 a 19 MM) POSTO PEDREIRA/FORNECEDOR, SEM FRETE | MAT. | M3 | 0.010638 | 53.69 | 0.57
5068 | PREGO DE ACO POLIDO COM CABECA 17 X 21 (2 X 11) | MAT. | KG | 0.01085 | 9.96 | 0.11
6189 | TABUA MADEIRA 2A QUALIDADE 2,5 X 30,0CM (1 X 12") NAO APARELHADA | MAT. | M | 1.2974 | 7.39 | 9.59
MO 88297 | OPERADOR DE MAQUINAS E EQUIPAMENTOS COM ENCARGOS COMPLEMENTARES SEM L.S. | M.O. | H | 0.0308 | 15.38 | 0.47
MO88238 | AJUDANTE DE ARMADOR COM ENCARGOS COMPLEMENTARES SEM L.S. | M.O. | H | 0.011466 | 7.37 | 0.08
MO88239 | AUXILIAR DE CARPINTEIRO COM ENCARGOS COMPLEMENTARES SEM L.S. | M.O. | H | 0.0308 | 7.39 | 0.23
MO88245 | ARMADOR COM ENCARGOS COMPLEMENTARES SEM L.S. | M.O. | H | 0.081683 | 9.03 | 0.74
MO88262 | CARPINTEIRO DE FORMAS COM ENCARGOS COMPLEMENTARES SEM L.S. | M.O. | H | 0.1533 | 9.03 | 1.38
MO88309 | PEDREIRO COM ENCARGOS COMPLEMENTARES SEM L.S. | M.O. | H | 0.376 | 9.08 | 3.41
MO88316 | SERVENTE COM ENCARGOS COMPLEMENTARES SEM L.S. | M.O. | H | 0.22454 | 7.43 | 1.67
MO88377 | OPERADOR DE BETONEIRA ESTACIONARIA/MISTURADOR (COLETADO CAIXA) COM ENCARGOS COMPLEMENTARES SEM L.S. | M.O. | H | 0.02304 | 8.22 | 0.19
PREÇO (mão-de-obra): | [5 empty] | 8.18
PREÇO (material): | [5 empty] | 17.36
PREÇO TOTAL (unit.): | [5 empty] | 25.54
LS(%): 89,83 | [5 empty] | 7.3
BDI(%): 0,00 | [5 empty] | 0
ADM(%): 0,00 | [5 empty] | 0
TOTAL TAXA: | [5 empty] | 7.3
PREÇO TOTAL UNIT. (c/ taxa): | [5 empty] | 32.84
93202U | FIXAÇÃO (ENCUNHAMENTO) DE ALVENARIA DE VEDAÇÃO COM TIJOLO MACIÇO. AF_03/2016 | SER.CG | M
1106 | CAL HIDRATADA CH-I PARA ARGAMASSAS | MAT. | KG | 0.90932 | 0.65 | 0.59
1379 | CIMENTO PORTLAND COMPOSTO CP II-32 | MAT. | KG | 0.87142 | 0.36 | 0.31
2705 | ENERGIA ELETRICA ATE 2000 KWH INDUSTRIAL, SEM DEMANDA | MAT. | KW/H | 0.01144 | 0.72 | 0.01
36397 | BETONEIRA, CAPACIDADE NOMINAL 600 L, CAPACIDADE DE MISTURA 360L, MOTOR ELETRICO TRIFASICO 220/380V, POTENCIA 4CV, EXCLUSO CARREGADOR | MAT. | UN | 1.808e-06 | 12976.27 | 0.02
370 | AREIA MEDIA - POSTO JAZIDA/FORNECEDOR (RETIRADO NA JAZIDA, SEM TRANSPORTE) | MAT. | M3 | 0.006812 | 50 | 0.34
7258 | TIJOLO CERAMICO MACICO *5 X 10 X 20* CM | MAT. | UN | 11.2 | 0.26 | 2.91
MO88309 | PEDREIRO COM ENCARGOS COMPLEMENTARES SEM L.S. | M.O. | H | 0.529 | 9.08 | 4.8
MO88316 | SERVENTE COM ENCARGOS COMPLEMENTARES SEM L.S. | M.O. | H | 0.11058 | 7.43 | 0.82
MO88377 | OPERADOR DE BETONEIRA ESTACIONARIA/MISTURADOR (COLETADO CAIXA) COM ENCARGOS COMPLEMENTARES SEM L.S. | M.O. | H | 0.019552 | 8.22 | 0.16
PREÇO (mão-de-obra): | [5 empty] | 5.79
PREÇO (material): | [5 empty] | 4.19
PREÇO TOTAL (unit.): | [5 empty] | 9.98
LS(%): 89,83 | [5 empty] | 5.17
BDI(%): 0,00 | [5 empty] | 0
ADM(%): 0,00 | [5 empty] | 0
TOTAL TAXA: | [5 empty] | 5.17
PREÇO TOTAL UNIT. (c/ taxa): | [5 empty] | 15.15
07.06 | COBERTA
94221U | CUMEEIRA PARA TELHA CERÂMICA EMBOÇADA COM ARGAMASSA TRAÇO 1:2:9 (CIMENTO, CAL E AREIA) PARA TELHADOS COM ATÉ 2 ÁGUAS, INCLUSO TRANSPORTE VERTICAL. AF_06/2016 | SER.CG | M
1106 | CAL HIDRATADA CH-I PARA ARGAMASSAS | MAT. | KG | 1.9995 | 0.65 | 1.3
1379 | CIMENTO PORTLAND COMPOSTO CP II-32 | MAT. | KG | 1.9162 | 0.36 | 0.69
2705 | ENERGIA ELETRICA ATE 2000 KWH INDUSTRIAL, SEM DEMANDA | MAT. | KW/H | 0.04593 | 0.72 | 0.03
36487 | GUINCHO ELETRICO DE COLUNA, CAPACIDADE 400 KG, COM MOTO FREIO, MOTOR TRIFASICO DE 1,25 CV | MAT. | UN | 1.372e-06 | 5080.65 | 0.01
370 | AREIA MEDIA - POSTO JAZIDA/FORNECEDOR (RETIRADO NA JAZIDA, SEM TRANSPORTE) | MAT. | M3 | 0.014976 | 50 | 0.75
37544 | MISTURADOR DE ARGAMASSA, EIXO HORIZONTAL, CAPACIDADE DE MISTURA 300 KG, MOTOR ELETRICO TRIFASICO 220/380 V, POTENCIA 5 CV | MAT. | UN | 5.49e-06 | 8455.04 | 0.05
7181 | CUMEEIRA PARA TELHA CERÂMICA, COMPRIMENTO DE *41* CM, RENDIMENTO DE *3* TELHAS/METRO | MAT. | UN | 3 | 2.45 | 7.35
MO88295 | OPERADOR DE GUINCHO COM ENCARGOS COMPLEMENTARES SEM L.S. | M.O. | H | 0.015 | 8.22 | 0.12
MO88316 | SERVENTE COM ENCARGOS COMPLEMENTARES SEM L.S. | M.O. | H | 0.209 | 7.43 | 1.55
MO88323 | TELHADISTA COM ENCARGOS COMPLEMENTARES SEM L.S. | M.O. | H | 0.164 | 8.13 | 1.33
MO88377 | OPERADOR DE BETONEIRA ESTACIONARIA/MISTURADOR (COLETADO CAIXA) COM ENCARGOS COMPLEMENTARES SEM L.S. | M.O. | H | 0.056043 | 8.22 | 0.46
PREÇO (mão-de-obra): | [5 empty] | 3.47
PREÇO (material): | [5 empty] | 10.18
PREÇO TOTAL (unit.): | [5 empty] | 13.65
LS(%): 89,83 | [5 empty] | 3.08
BDI(%): 0,00 | [5 empty] | 0
ADM(%): 0,00 | [5 empty] | 0
TOTAL TAXA: | [5 empty] | 3.08
PREÇO TOTAL UNIT. (c/ taxa): | [5 empty] | 16.73
94226U | SUBCOBERTURA COM MANTA PLÁSTICA REVESTIDA POR PELÍCULA DE ALUMÍNO, INCLUSO TRANSPORTE VERTICAL. AF_06/2016 | SER.CG | M2
2705 | ENERGIA ELETRICA ATE 2000 KWH INDUSTRIAL, SEM DEMANDA | MAT. | KW/H | 7.8e-05 | 0.72 | 0
36487 | GUINCHO ELETRICO DE COLUNA, CAPACIDADE 400 KG, COM MOTO FREIO, MOTOR TRIFASICO DE 1,25 CV | MAT. | UN | 2.7e-08 | 5080.65 | 0
39697 | MANTA ALUMINIZADA NAS DUAS FACES, PARA SUBCOBERTURA, E = *2* MM (COLETADO CAIXA) | MAT. | M2 | 1.18 | 0.35 | 0.41
40875 | GRAMPO 80, EM ACO GALVANIZADO, 12,9 X 14 MM (L X A) (COLETADO CAIXA) | MAT. | MIL | 0.003 | 3.65 | 0.01
40879 | FITA ADESIVA ALUMINIZADA PARA INSTALACAO DE MANTAS DE SUBCOBERTURA, L = *5* CM (COLETADO CAIXA) | MAT. | M | 0.88 | 0.05 | 0.04
MO88295 | OPERADOR DE GUINCHO COM ENCARGOS COMPLEMENTARES SEM L.S. | M.O. | H | 0.0003 | 8.22 | 0
MO88316 | SERVENTE COM ENCARGOS COMPLEMENTARES SEM L.S. | M.O. | H | 0.184 | 7.43 | 1.37
MO88323 | TELHADISTA COM ENCARGOS COMPLEMENTARES SEM L.S. | M.O. | H | 0.183 | 8.13 | 1.49
PREÇO (mão-de-obra): | [5 empty] | 2.86
PREÇO (material): | [5 empty] | 0.47
PREÇO TOTAL (unit.): | [5 empty] | 3.33
LS(%): 89,83 | [5 empty] | 2.53
BDI(%): 0,00 | [5 empty] | 0
ADM(%): 0,00 | [5 empty] | 0
TOTAL TAXA: | [5 empty] | 2.53
PREÇO TOTAL UNIT. (c/ taxa): | [5 empty] | 5.86
94447U | TELHAMENTO COM TELHA CERÂMICA CAPA-CANAL, TIPO PAULISTA, COM ATÉ 2 ÁGUAS, INCLUSO TRANSPORTE VERTICAL. AF_06/2016 | SER.CG | M2
2705 | ENERGIA ELETRICA ATE 2000 KWH INDUSTRIAL, SEM DEMANDA | MAT. | KW/H | 0.029016 | 0.72 | 0.02
36487 | GUINCHO ELETRICO DE COLUNA, CAPACIDADE 400 KG, COM MOTO FREIO, MOTOR TRIFASICO DE 1,25 CV | MAT. | UN | 8.119e-06 | 5080.65 | 0.04
7180 | TELHA CERAMICA TIPO PAULISTA, COMPRIMENTO DE *48* CM, RENDIMENTO DE *26* TELHAS/M2 | MAT. | UN | 27.535 | 0.9 | 24.78
MO88295 | OPERADOR DE GUINCHO COM ENCARGOS COMPLEMENTARES SEM L.S. | M.O. | H | 0.0888 | 8.22 | 0.73
MO88316 | SERVENTE COM ENCARGOS COMPLEMENTARES SEM L.S. | M.O. | H | 0.399 | 7.43 | 2.97
MO88323 | TELHADISTA COM ENCARGOS COMPLEMENTARES SEM L.S. | M.O. | H | 0.133 | 8.13 | 1.08
PREÇO (mão-de-obra): | [5 empty] | 4.78
PREÇO (material): | [5 empty] | 24.84
PREÇO TOTAL (unit.): | [5 empty] | 29.62
LS(%): 89,83 | [5 empty] | 4.27
BDI(%): 0,00 | [5 empty] | 0
ADM(%): 0,00 | [5 empty] | 0
TOTAL TAXA: | [5 empty] | 4.27
PREÇO TOTAL UNIT. (c/ taxa): | [5 empty] | 33.89
MODELO SINAPI 92580 | TRAMA DE AÇO COMPOSTA POR TERÇAS PARA TELHADOS DE ATÉ 2 ÁGUAS PARA TELHA ONDULADA DE FIBROCIMENTO, METÁLICA, PLÁSTICA OU TERMOACÚSTICA, INCLUSO TRANSPORTE VERTICAL. AF_12/2015 | SER.CG | M2
2705 | ENERGIA ELETRICA ATE 2000 KWH INDUSTRIAL, SEM DEMANDA | MAT. | KW/H | 0.005226 | 0.72 | 0
36487 | GUINCHO ELETRICO DE COLUNA, CAPACIDADE 400 KG, COM MOTO FREIO, MOTOR TRIFASICO DE 1,25 CV | MAT. | UN | 1.463e-06 | 5080.65 | 0.01
40537 | PERFIL "U" ENRIJECIDO DE ACO GALVANIZADO, DOBRADO, 200 X 75 X 25 MM, E = 3,75 MM | MAT. | KG | 8.084 | 5.06 | 40.91
40549 | PARAFUSO, COMUM, ASTM A307, SEXTAVADO, DIAMETRO 1/2? (12,7 MM) | MAT. | CENTO | 0.007 | 72.82 | 0.51
MO88278 | MONTADOR DE ESTRUTURA METALICA COM ENCARGOS COMPLEMENTARES SEM L.S. | M.O. | H | 0.213 | 8.84 | 1.88
MO88295 | OPERADOR DE GUINCHO COM ENCARGOS COMPLEMENTARES SEM L.S. | M.O. | H | 0.016 | 8.22 | 0.13
MO88316 | SERVENTE COM ENCARGOS COMPLEMENTARES SEM L.S. | M.O. | H | 0.105 | 7.43 | 0.78
PREÇO (mão-de-obra): | [5 empty] | 2.79
PREÇO (material): | [5 empty] | 41.43
PREÇO TOTAL (unit.): | [5 empty] | 44.22
LS(%): 89,83 | [5 empty] | 2.51
BDI(%): 0,00 | [5 empty] | 0
ADM(%): 0,00 | [5 empty] | 0
TOTAL TAXA: | [5 empty] | 2.51
PREÇO TOTAL UNIT. (c/ taxa): | [5 empty] | 46.73
07.07 | REVESTIMENTO
87527U | EMBOÇO, PARA RECEBIMENTO DE CERÂMICA, EM ARGAMASSA TRAÇO 1:2:8, PREPARO MECÂNICO COM BETONEIRA 400L, APLICADO MANUALMENTE EM FACES INTERNAS DE PAREDES, PARA AMBIENTE COM ÁREA MENOR QUE 5M2, ESPESSURA DE 20MM, COM EXECUÇÃO DE TALISCAS. AF_06/2014 | SER.CG | M2
10535 | BETONEIRA CAPACIDADE NOMINAL 400 L, CAPACIDADE DE MISTURA 280 L, MOTOR ELETRICO TRIFASICO 220/380 V POTENCIA 2 CV, SEM CARREGADOR | MAT. | UN | 1.6506e-05 | 3190 | 0.05
1106 | CAL HIDRATADA CH-I PARA ARGAMASSAS | MAT. | KG | 7.2831 | 0.65 | 4.73
1379 | CIMENTO PORTLAND COMPOSTO CP II-32 | MAT. | KG | 6.9797 | 0.36 | 2.51
2705 | ENERGIA ELETRICA ATE 2000 KWH INDUSTRIAL, SEM DEMANDA | MAT. | KW/H | 0.05217 | 0.72 | 0.04
370 | AREIA MEDIA - POSTO JAZIDA/FORNECEDOR (RETIRADO NA JAZIDA, SEM TRANSPORTE) | MAT. | M3 | 0.048504 | 50 | 2.43
MO88309 | PEDREIRO COM ENCARGOS COMPLEMENTARES SEM L.S. | M.O. | H | 0.58 | 9.08 | 5.27
MO88316 | SERVENTE COM ENCARGOS COMPLEMENTARES SEM L.S. | M.O. | H | 0.211 | 7.43 | 1.57
MO88377 | OPERADOR DE BETONEIRA ESTACIONARIA/MISTURADOR (COLETADO CAIXA) COM ENCARGOS COMPLEMENTARES SEM L.S. | M.O. | H | 0.1786 | 8.22 | 1.47
PREÇO (mão-de-obra): | [5 empty] | 8.3
PREÇO (material): | [5 empty] | 9.77
PREÇO TOTAL (unit.): | [5 empty] | 18.07
LS(%): 89,83 | [5 empty] | 7.43
BDI(%): 0,00 | [5 empty] | 0
ADM(%): 0,00 | [5 empty] | 0
TOTAL TAXA: | [5 empty] | 7.43
PREÇO TOTAL UNIT. (c/ taxa): | [5 empty] | 25.5
87529U | MASSA ÚNICA, PARA RECEBIMENTO DE PINTURA, EM ARGAMASSA TRAÇO 1:2:8, PREPARO MECÂNICO COM BETONEIRA 400L, APLICADA MANUALMENTE EM FACES INTERNAS DE PAREDES, ESPESSURA DE 20MM, COM EXECUÇÃO DE TALISCAS. AF_06/2014 | SER.CG | M2
10535 | BETONEIRA CAPACIDADE NOMINAL 400 L, CAPACIDADE DE MISTURA 280 L, MOTOR ELETRICO TRIFASICO 220/380 V POTENCIA 2 CV, SEM CARREGADOR | MAT. | UN | 1.6506e-05 | 3190 | 0.05
1106 | CAL HIDRATADA CH-I PARA ARGAMASSAS | MAT. | KG | 7.2831 | 0.65 | 4.73
1379 | CIMENTO PORTLAND COMPOSTO CP II-32 | MAT. | KG | 6.9797 | 0.36 | 2.51
2705 | ENERGIA ELETRICA ATE 2000 KWH INDUSTRIAL, SEM DEMANDA | MAT. | KW/H | 0.05217 | 0.72 | 0.04
370 | AREIA MEDIA - POSTO JAZIDA/FORNECEDOR (RETIRADO NA JAZIDA, SEM TRANSPORTE) | MAT. | M3 | 0.048504 | 50 | 2.43
MO88309 | PEDREIRO COM ENCARGOS COMPLEMENTARES SEM L.S. | M.O. | H | 0.47 | 9.08 | 4.27
MO88316 | SERVENTE COM ENCARGOS COMPLEMENTARES SEM L.S. | M.O. | H | 0.171 | 7.43 | 1.27
MO88377 | OPERADOR DE BETONEIRA ESTACIONARIA/MISTURADOR (COLETADO CAIXA) COM ENCARGOS COMPLEMENTARES SEM L.S. | M.O. | H | 0.1786 | 8.22 | 1.47
PREÇO (mão-de-obra): | [5 empty] | 7.01
PREÇO (material): | [5 empty] | 9.76
PREÇO TOTAL (unit.): | [5 empty] | 16.77
LS(%): 89,83 | [5 empty] | 6.28
BDI(%): 0,00 | [5 empty] | 0
ADM(%): 0,00 | [5 empty] | 0
TOTAL TAXA: | [5 empty] | 6.28
PREÇO TOTAL UNIT. (c/ taxa): | [5 empty] | 23.05
87531U | EMBOÇO, PARA RECEBIMENTO DE CERÂMICA, EM ARGAMASSA TRAÇO 1:2:8, PREPARO MECÂNICO COM BETONEIRA 400L, APLICADO MANUALMENTE EM FACES INTERNAS DE PAREDES, PARA AMBIENTE COM ÁREA ENTRE 5M2 E 10M2, ESPESSURA DE 20MM, COM EXECUÇÃO DE TALISCAS. AF_06/2014 | SER.CG | M2
10535 | BETONEIRA CAPACIDADE NOMINAL 400 L, CAPACIDADE DE MISTURA 280 L, MOTOR ELETRICO TRIFASICO 220/380 V POTENCIA 2 CV, SEM CARREGADOR | MAT. | UN | 1.6506e-05 | 3190 | 0.05
1106 | CAL HIDRATADA CH-I PARA ARGAMASSAS | MAT. | KG | 7.2831 | 0.65 | 4.73
1379 | CIMENTO PORTLAND COMPOSTO CP II-32 | MAT. | KG | 6.9797 | 0.36 | 2.51
2705 | ENERGIA ELETRICA ATE 2000 KWH INDUSTRIAL, SEM DEMANDA | MAT. | KW/H | 0.05217 | 0.72 | 0.04
370 | AREIA MEDIA - POSTO JAZIDA/FORNECEDOR (RETIRADO NA JAZIDA, SEM TRANSPORTE) | MAT. | M3 | 0.048504 | 50 | 2.43
MO88309 | PEDREIRO COM ENCARGOS COMPLEMENTARES SEM L.S. | M.O. | H | 0.43 | 9.08 | 3.91
MO88316 | SERVENTE COM ENCARGOS COMPLEMENTARES SEM L.S. | M.O. | H | 0.158 | 7.43 | 1.17
MO88377 | OPERADOR DE BETONEIRA ESTACIONARIA/MISTURADOR (COLETADO CAIXA) COM ENCARGOS COMPLEMENTARES SEM L.S. | M.O. | H | 0.1786 | 8.22 | 1.47
PREÇO (mão-de-obra): | [5 empty] | 6.55
PREÇO (material): | [5 empty] | 9.76
PREÇO TOTAL (unit.): | [5 empty] | 16.31
LS(%): 89,83 | [5 empty] | 5.86
BDI(%): 0,00 | [5 empty] | 0
ADM(%): 0,00 | [5 empty] | 0
TOTAL TAXA: | [5 empty] | 5.86
PREÇO TOTAL UNIT. (c/ taxa): | [5 empty] | 22.17
87879U | CHAPISCO APLICADO EM ALVENARIAS E ESTRUTURAS DE CONCRETO INTERNAS, COM COLHER DE PEDREIRO. ARGAMASSA TRAÇO 1:3 COM PREPARO EM BETONEIRA 400L. AF_06/2014 | SER.CG | M2
10535 | BETONEIRA CAPACIDADE NOMINAL 400 L, CAPACIDADE DE MISTURA 280 L, MOTOR ELETRICO TRIFASICO 220/380 V POTENCIA 2 CV, SEM CARREGADOR | MAT. | UN | 1.661e-06 | 3190 | 0.01
1379 | CIMENTO PORTLAND COMPOSTO CP II-32 | MAT. | KG | 1.7042 | 0.36 | 0.61
2705 | ENERGIA ELETRICA ATE 2000 KWH INDUSTRIAL, SEM DEMANDA | MAT. | KW/H | 0.00525 | 0.72 | 0
367 | AREIA GROSSA - POSTO JAZIDA/FORNECEDOR (RETIRADO NA JAZIDA, SEM TRANSPORTE) | MAT. | M3 | 0.004452 | 60 | 0.27
MO88309 | PEDREIRO COM ENCARGOS COMPLEMENTARES SEM L.S. | M.O. | H | 0.07 | 9.08 | 0.64
MO88316 | SERVENTE COM ENCARGOS COMPLEMENTARES SEM L.S. | M.O. | H | 0.007 | 7.43 | 0.05
MO88377 | OPERADOR DE BETONEIRA ESTACIONARIA/MISTURADOR (COLETADO CAIXA) COM ENCARGOS COMPLEMENTARES SEM L.S. | M.O. | H | 0.017976 | 8.22 | 0.15
PREÇO (mão-de-obra): | [5 empty] | 0.84
PREÇO (material): | [5 empty] | 0.89
PREÇO TOTAL (unit.): | [5 empty] | 1.73
LS(%): 89,83 | [5 empty] | 0.73
BDI(%): 0,00 | [5 empty] | 0
ADM(%): 0,00 | [5 empty] | 0
TOTAL TAXA: | [5 empty] | 0.73
PREÇO TOTAL UNIT. (c/ taxa): | [5 empty] | 2.46
87894U | CHAPISCO APLICADO EM ALVENARIA (SEM PRESENÇA DE VÃOS) E ESTRUTURAS DE CONCRETO DE FACHADA, COM COLHER DE PEDREIRO. ARGAMASSA TRAÇO 1:3 COM PREPARO EM BETONEIRA 400L. AF_06/2014 | SER.CG | M2
10535 | BETONEIRA CAPACIDADE NOMINAL 400 L, CAPACIDADE DE MISTURA 280 L, MOTOR ELETRICO TRIFASICO 220/380 V POTENCIA 2 CV, SEM CARREGADOR | MAT. | UN | 1.661e-06 | 3190 | 0.01
1379 | CIMENTO PORTLAND COMPOSTO CP II-32 | MAT. | KG | 1.7042 | 0.36 | 0.61
2705 | ENERGIA ELETRICA ATE 2000 KWH INDUSTRIAL, SEM DEMANDA | MAT. | KW/H | 0.00525 | 0.72 | 0
367 | AREIA GROSSA - POSTO JAZIDA/FORNECEDOR (RETIRADO NA JAZIDA, SEM TRANSPORTE) | MAT. | M3 | 0.004452 | 60 | 0.27
MO88309 | PEDREIRO COM ENCARGOS COMPLEMENTARES SEM L.S. | M.O. | H | 0.124 | 9.08 | 1.13
MO88316 | SERVENTE COM ENCARGOS COMPLEMENTARES SEM L.S. | M.O. | H | 0.062 | 7.43 | 0.46
MO88377 | OPERADOR DE BETONEIRA ESTACIONARIA/MISTURADOR (COLETADO CAIXA) COM ENCARGOS COMPLEMENTARES SEM L.S. | M.O. | H | 0.017976 | 8.22 | 0.15
PREÇO (mão-de-obra): | [5 empty] | 1.73
PREÇO (material): | [5 empty] | 0.89
PREÇO TOTAL (unit.): | [5 empty] | 2.62
LS(%): 89,83 | [5 empty] | 1.55
BDI(%): 0,00 | [5 empty] | 0
ADM(%): 0,00 | [5 empty] | 0
TOTAL TAXA: | [5 empty] | 1.55
PREÇO TOTAL UNIT. (c/ taxa): | [5 empty] | 4.17
87905U | CHAPISCO APLICADO EM ALVENARIA (COM PRESENÇA DE VÃOS) E ESTRUTURAS DE CONCRETO DE FACHADA, COM COLHER DE PEDREIRO. ARGAMASSA TRAÇO 1:3 COM PREPARO EM BETONEIRA 400L. AF_06/2014 | SER.CG | M2
10535 | BETONEIRA CAPACIDADE NOMINAL 400 L, CAPACIDADE DE MISTURA 280 L, MOTOR ELETRICO TRIFASICO 220/380 V POTENCIA 2 CV, SEM CARREGADOR | MAT. | UN | 1.661e-06 | 3190 | 0.01
1379 | CIMENTO PORTLAND COMPOSTO CP II-32 | MAT. | KG | 1.7042 | 0.36 | 0.61
2705 | ENERGIA ELETRICA ATE 2000 KWH INDUSTRIAL, SEM DEMANDA | MAT. | KW/H | 0.00525 | 0.72 | 0
367 | AREIA GROSSA - POSTO JAZIDA/FORNECEDOR (RETIRADO NA JAZIDA, SEM TRANSPORTE) | MAT. | M3 | 0.004452 | 60 | 0.27
MO88309 | PEDREIRO COM ENCARGOS COMPLEMENTARES SEM L.S. | M.O. | H | 0.183 | 9.08 | 1.66
MO88316 | SERVENTE COM ENCARGOS COMPLEMENTARES SEM L.S. | M.O. | H | 0.091 | 7.43 | 0.68
MO88377 | OPERADOR DE BETONEIRA ESTACIONARIA/MISTURADOR (COLETADO CAIXA) COM ENCARGOS COMPLEMENTARES SEM L.S. | M.O. | H | 0.017976 | 8.22 | 0.15
PREÇO (mão-de-obra): | [5 empty] | 2.49
PREÇO (material): | [5 empty] | 0.89
PREÇO TOTAL (unit.): | [5 empty] | 3.38
LS(%): 89,83 | [5 empty] | 2.22
BDI(%): 0,00 | [5 empty] | 0
ADM(%): 0,00 | [5 empty] | 0
TOTAL TAXA: | [5 empty] | 2.22
PREÇO TOTAL UNIT. (c/ taxa): | [5 empty] | 5.6
MODELO SINAPI 87268 | REVESTIMENTO EM CERÂMICA TIPO A DIMENSÃO 5X10CM NA COR CRISTAL ALUMÍNIO FABRICANTE ELIZABETH OU SIMILAR COM REJUNTAMENTO EM ARGAMASSA INDUSTRIAL FLEXÍVEL ANTI FUNGICIDA ESPESSURA 4MM NA COR CINZA PLATINA MARCA QUARTZOLIT OU SIMILAR APLICADAS EM AMBIENTES DE ÁREA MENOR QUE 5 M² NA ALTURA INTEIRA DAS PAREDES. AF_06/2014 | SER.CG | M2
1381 | ARGAMASSA COLANTE AC I PARA CERAMICAS | MAT. | KG | 4.86 | 0.41 | 1.99
34357 | REJUNTE COLORIDO, CIMENTICIO | MAT. | KG | 0.29 | 2.61 | 0.76
CER 5X10 ALUMINIO | CERÂMICA TIPO A DIMENSÃO 5X10CM NA COR CRISTAL ALUMÍNIO MARCA ELIZABETH OU SIMILAR | MAT. | M2 | 1.08 | 26.62 | 28.75
MO88256 | AZULEJISTA OU LADRILHISTA COM ENCARGOS COMPLEMENTARES SEM L.S. | M.O. | H | 0.86 | 8.44 | 7.26
MO88316 | SERVENTE COM ENCARGOS COMPLEMENTARES SEM L.S. | M.O. | H | 0.44 | 7.43 | 3.27
PREÇO (mão-de-obra): | [5 empty] | 10.53
PREÇO (material): | [5 empty] | 31.5
PREÇO TOTAL (unit.): | [5 empty] | 42.03
LS(%): 89,83 | [5 empty] | 9.45
BDI(%): 0,00 | [5 empty] | 0
ADM(%): 0,00 | [5 empty] | 0
TOTAL TAXA: | [5 empty] | 9.45
PREÇO TOTAL UNIT. (c/ taxa): | [5 empty] | 51.48
MODELO SINAPI 87269 | REVESTIMENTO EM CERÂMICA TIPO A DIMENSÃO 5X10CM NA COR CRISTAL ALUMÍNIO FABRICANTE ELIZABETH OU SIMILAR COM REJUNTAMENTO EM ARGAMASSA INDUSTRIAL FLEXÍVEL ANTI FUNGICIDA ESPESSURA 4MM NA COR CINZA PLATINA MARCA QUARTZOLIT OU SIMILAR APLICADAS EM AMBIENTES DE ÁREA MAIOR QUE 5 M² NA ALTURA INTEIRA DAS PAREDES. AF_06/2014 | SER.CG | M2
1381 | ARGAMASSA COLANTE AC I PARA CERAMICAS | MAT. | KG | 4.86 | 0.41 | 1.99
34357 | REJUNTE COLORIDO, CIMENTICIO | MAT. | KG | 0.29 | 2.61 | 0.76
CER 5X10 ALUMINIO | CERÂMICA TIPO A DIMENSÃO 5X10CM NA COR CRISTAL ALUMÍNIO MARCA ELIZABETH OU SIMILAR | MAT. | M2 | 1.07 | 26.62 | 28.48
MO88256 | AZULEJISTA OU LADRILHISTA COM ENCARGOS COMPLEMENTARES SEM L.S. | M.O. | H | 0.61 | 8.44 | 5.15
MO88316 | SERVENTE COM ENCARGOS COMPLEMENTARES SEM L.S. | M.O. | H | 0.34 | 7.43 | 2.53
PREÇO (mão-de-obra): | [5 empty] | 7.68
PREÇO (material): | [5 empty] | 31.23
PREÇO TOTAL (unit.): | [5 empty] | 38.91
LS(%): 89,83 | [5 empty] | 6.89
BDI(%): 0,00 | [5 empty] | 0
ADM(%): 0,00 | [5 empty] | 0
TOTAL TAXA: | [5 empty] | 6.89
PREÇO TOTAL UNIT. (c/ taxa): | [5 empty] | 45.8
MODELO SINAPI 87269 | REVESTIMENTO EM CERÂMICA TIPO A DIMENSÃO 5X10CM NA COR CRISTAL ALUMÍNIO FABRICANTE ELIZABETH OU SIMILAR COM REJUNTAMENTO EM ARGAMASSA INDUSTRIAL FLEXÍVEL ANTI FUNGICIDA ESPESSURA 4MM NA COR CINZA PLATINA MARCA QUARTZOLIT OU SIMILAR APLICADAS EM AMBIENTES DE ÁREA MAIOR QUE 5 M² NA ALTURA INTEIRA DAS PAREDES. AF_06/2014 | SER.CG | M2
1381 | ARGAMASSA COLANTE AC I PARA CERAMICAS | MAT. | KG | 4.86 | 0.41 | 1.99
34357 | REJUNTE COLORIDO, CIMENTICIO | MAT. | KG | 0.29 | 2.61 | 0.76
CER 5X10 ALUMINIO | CERÂMICA TIPO A DIMENSÃO 5X10CM NA COR CRISTAL ALUMÍNIO MARCA ELIZABETH OU SIMILAR | MAT. | M2 | 1.07 | 26.62 | 28.48
MO88256 | AZULEJISTA OU LADRILHISTA COM ENCARGOS COMPLEMENTARES SEM L.S. | M.O. | H | 0.61 | 8.44 | 5.15
MO88316 | SERVENTE COM ENCARGOS COMPLEMENTARES SEM L.S. | M.O. | H | 0.34 | 7.43 | 2.53
PREÇO (mão-de-obra): | [5 empty] | 7.68
PREÇO (material): | [5 empty] | 31.23
PREÇO TOTAL (unit.): | [5 empty] | 38.91
LS(%): 89,83 | [5 empty] | 6.89
BDI(%): 0,00 | [5 empty] | 0
ADM(%): 0,00 | [5 empty] | 0
TOTAL TAXA: | [5 empty] | 6.89
PREÇO TOTAL UNIT. (c/ taxa): | [5 empty] | 45.8
07.08 | FORRO
11587 | FORRO DE PVC LISO, BRANCO, RÉGUA DE 10 CM, ESPESSURA DE 8 MM A 10 MM (COM COLOCAÇÃO / SEM ESTRUTURA METÁLICA) | MAT. | M2
PREÇO (mão-de-obra): | [5 empty] | 0
PREÇO (material): | [5 empty] | 60.14
PREÇO TOTAL (unit.): | [5 empty] | 60.14
LS(%): 89,83 | [5 empty] | 0
BDI(%): 0,00 | [5 empty] | 0
ADM(%): 0,00 | [5 empty] | 0
TOTAL TAXA: | [5 empty] | 0
PREÇO TOTAL UNIT. (c/ taxa): | [5 empty] | 60.14
TRAMA METALON | FORNECIMENTO E MONTAGEM DE ESTRUTURA PARA SUSTENTAÇÃO FORRO, EM MALHA PERFIL AÇO GALVANIZADO TUBULAR METALON 30X50MM ESPAÇADO A CADA 1.50M E 20X20MM ESPAÇADO A CADA 0.75M ESPESSURA 1,5MM, ATIRANTADA AOS PENDURAIS DA ESTRUTURA METÁLICA DA COBERTA ATRAVÉS VARÕES ROSQUEADOS | SER.CG | M2
10999 | ELETRODO AWS E-6013 (OK 46.00; WI 613) D = 4MM ( SOLDA ELETRICA ) | MAT. | KG | 0.008 | 22.42 | 0.18
13333 | GRUPO DE SOLDAGEM C/ GERADOR A DIESEL 33HP P/ SOLDA ELETRICA, SOBRE 04 RODAS, BAMBOZZI, MOD.TN8, C/MOTOR 4 CILINDROS 600A, **CAIXA** | EQ.AQ. | UN | 2.48e-06 | 111960.49 | 0.28
4221 | OLEO DIESEL COMBUSTIVEL COMUM | MAT. | L | 0.05 | 2.87 | 0.14
4227 | ÓLEO LUBRIFICANTE PARA MOTORES DE EQUIPAMENTOS PESADOS (CAMINHÕES, TRATORES, RETROS E ETC.) | MAT. | L | 0.0004 | 15.25 | 0.01
4229 | GRAXA | MAT. | KG | 0.00015 | 22.38 | 0
METALON 20X20 | TUBO METALON QUADRADO 20X20MM ESPESSURA 1,5MM | MAT. | M | 0.67 | 2.87 | 1.92
METALON 30X50 | TUBO METALON RETANGULAR 30X50MM ESPESSURA 1,5MM | MAT. | M | 0.67 | 5.93 | 3.97
MO88243 | AJUDANTE ESPECIALIZADO COM ENCARGOS COMPLEMENTARES SEM L.S. | M.O. | H | 0.0075 | 7.83 | 0.06
MO88251 | AUXILIAR DE SERRALHEIRO COM ENCARGOS COMPLEMENTARES SEM L.S. | M.O. | H | 0.15 | 7.11 | 1.07
MO88315 | SERRALHEIRO COM ENCARGOS COMPLEMENTARES SEM L.S. | M.O. | H | 0.15 | 8.66 | 1.3
MO88317 | SOLDADOR COM ENCARGOS COMPLEMENTARES SEM L.S. | M.O. | H | 0.0225 | 9.03 | 0.2
VERGALHAO 1/4 | VERGALHÃO ROSCA TOTAL DE 1/4"x3000mm, PARA FIXAÇÃO DE ELETROCALHA METÁLICA | MAT. | M | 2 | 1.58 | 3.16
PREÇO (mão-de-obra): | [5 empty] | 2.63
PREÇO (material): | [5 empty] | 9.66
PREÇO TOTAL (unit.): | [5 empty] | 12.29
LS(%): 89,83 | [5 empty] | 2.36
BDI(%): 0,00 | [5 empty] | 0
ADM(%): 0,00 | [5 empty] | 0
TOTAL TAXA: | [5 empty] | 2.36
PREÇO TOTAL UNIT. (c/ taxa): | [5 empty] | 14.65
07.09 | ESQUADRIA DE MADEIRA
PORTA 80 | FORNECIMENTO E ASSENTAMENTO DE PORTA DE GIRO 1 FOLHA EM MADEIRA TIPO PM5, DIM.0,80X2,10M COM GRADE EM MADEIRA MACIÇA MAÇARANDUBA COM ACABAMENTO PARA VERNIZ; FOLHA SEMI OCA EM BLOCO COMPENSADO JATOBÁ DE 35MM; ESTRUTURA INTERNA EM MADEIRA MACIÇA; REVESTIDA EM LAMINADO MELAMÍNICO TEXTURIZADO NA COR CHUMBO REF PP 185 PERTECH OU SIMILAR; DOBRADIÇA 3"X21/2" REF. 85 LA FONTE; FECHADURA EXTERNA REF. 521 CRA LINHA RESIDENCE, LA FONTE OU SIMILAR DE IGUAL OU MELHOR QUALIDADE. | SER.CG | UN
10535 | BETONEIRA CAPACIDADE NOMINAL 400 L, CAPACIDADE DE MISTURA 280 L, MOTOR ELETRICO TRIFASICO 220/380 V POTENCIA 2 CV, SEM CARREGADOR | MAT. | UN | 3.8411e-05 | 3190 | 0.12
10555 | PORTA DE MADEIRA, FOLHA MEDIA (NBR 15930) DE 80 X 210 CM, E = 35 MM, NUCLEO SARRAFEADO, CAPA LISA EM HDF, ACABAMENTO EM PRIMER PARA PINTURA | MAT. | UN | 1 | 142.22 | 142.22
11055 | PARAFUSO ROSCA SOBERBA ZINCADO CABECA CHATA FENDA SIMPLES 3,5 X 25 MM (1 ") | MAT. | UN | 19.8 | 0.05 | 0.99
11625 | !EM PROCESSO DE DESATIVACAO! TINTA PRIMARIA BETUMINOSA EM SUSPENSAO AQUOSA | MAT. | KG | 0.1806 | 7.85 | 1.42
1339 | COLA A BASE DE RESINA SINTETICA PARA CHAPA DE LAMINADO MELAMINICO | MAT. | KG | 3.024 | 18.22 | 55.1
1341 | CHAPA DE LAMINADO MELAMINICO, TEXTURIZADO, DE *1,25 X 3,08* M, E = 0,8 MM | MAT. | M2 | 3.528 | 20.24 | 71.41
1379 | CIMENTO PORTLAND COMPOSTO CP II-32 | MAT. | KG | 54.9335 | 0.36 | 19.78
183 | BATENTE/ PORTAL/ ADUELA/ MARCO MACICO, E= *3 CM, L= *13 CM, *60 CM A 120* CM X *210 CM, EM CEDRINHO/ ANGELIM COMERCIAL/ EUCALIPTO/ CURUPIXA/ PEROBA/ CUMARU OU EQUIVALENTE DA REGIAO (NAO INCLUI ALIZARES) | MAT. | JG | 1 | 91.5 | 91.5
20017 | GUARNICAO/ ALIZAR/ VISTA MACICA, E= *1* CM, L= *4,5* CM, EM CEDRINHO/ ANGELIM COMERCIAL/ EUCALIPTO/ CURUPIXA/ PEROBA/ CUMARU OU EQUIVALENTE DA REGIAO | MAT. | M | 11.6 | 2.77 | 32.13
2432 | DOBRADIÇA EM ACO/FERRO, 3 1/2" X 3", E= 1,9 A 2 MM, COM ANEL, CROMADO OU ZINCADO, TAMPA BOLA, COM PARAFUSOS | MAT. | UN | 3 | 30.83 | 92.49
2705 | ENERGIA ELETRICA ATE 2000 KWH INDUSTRIAL, SEM DEMANDA | MAT. | KW/H | 0.12145 | 0.72 | 0.09
370 | AREIA MEDIA - POSTO JAZIDA/FORNECEDOR (RETIRADO NA JAZIDA, SEM TRANSPORTE) | MAT. | M3 | 0.14356 | 50 | 7.18
39026 | PREGO DE ACO POLIDO SEM CABECA 15 X 15 (1 1/4 X 13) | MAT. | KG | 0.058 | 11.2 | 0.65
5061 | PREGO DE ACO POLIDO COM CABECA 18 X 27 (2 1/2 X 10) | MAT. | KG | 0.2 | 9.79 | 1.96
5066 | PREGO DE ACO POLIDO COM CABECA 12 X 12 | MAT. | KG | 0.0108 | 13.12 | 0.14
5075 | PREGO DE ACO POLIDO COM CABECA 18 X 30 (2 3/4 X 10) | MAT. | KG | 0.0235 | 9.96 | 0.23
7319 | TINTA ASFALTICA IMPERMEABILIZANTE DISPERSA EM AGUA, PARA MATERIAIS CIMENTICIOS | MAT. | L | 0.1704 | 8.81 | 1.5
FECHADURA 521 | FECHADURA EXTERNA CONJUNTO REF 521 MAÇANETA 233 ROSETA 303 ACABAMENTO CROMADO ACETINADO CRA LINHA RESIDENCE LA FONTE | MAT. | UN | 1 | 151.9 | 151.9
MO88261 | CARPINTEIRO DE ESQUADRIAS COM ENCARGOS COMPLEMENTARES SEM L.S. | M.O. | H | 7.4638 | 8.94 | 66.76
MO88309 | PEDREIRO COM ENCARGOS COMPLEMENTARES SEM L.S. | M.O. | H | 3.505 | 9.08 | 31.83
MO88316 | SERVENTE COM ENCARGOS COMPLEMENTARES SEM L.S. | M.O. | H | 6.9864 | 7.43 | 51.93
MO88377 | OPERADOR DE BETONEIRA ESTACIONARIA/MISTURADOR (COLETADO CAIXA) COM ENCARGOS COMPLEMENTARES SEM L.S. | M.O. | H | 0.41559 | 8.22 | 3.42
PREÇO (mão-de-obra): | [5 empty] | 153.94
PREÇO (material): | [5 empty] | 670.8
PREÇO TOTAL (unit.): | [5 empty] | 824.74
LS(%): 89,83 | [5 empty] | 138.29
BDI(%): 0,00 | [5 empty] | 0
ADM(%): 0,00 | [5 empty] | 0
TOTAL TAXA: | [5 empty] | 138.29
PREÇO TOTAL UNIT. (c/ taxa): | [5 empty] | 963.03
PORTA 90 | FORNECIMENTO E ASSENTAMENTO DE PORTA DE GIRO 1 FOLHA EM MADEIRA TIPO PM2, DIM.0,90X2,10M COM GRADE EM MADEIRA MACIÇA MAÇARANDUBA COM ACABAMENTO PARA VERNIZ; FOLHA SEMI OCA EM BLOCO COMPENSADO JATOBÁ DE 35MM; ESTRUTURA INTERNA EM MADEIRA MACIÇA; REVESTIDA EM LAMINADO MELAMÍNICO TEXTURIZADO NA COR CHUMBO REF PP 185 PERTECH OU SIMILAR; DOBRADIÇA 3"X21/2" REF. 85 LA FONTE; FECHADURA EXTERNA REF. 521 CRA LINHA RESIDENCE, LA FONTE OU SIMILAR DE IGUAL OU MELHOR QUALIDADE. | SER.CG | UN
10535 | BETONEIRA CAPACIDADE NOMINAL 400 L, CAPACIDADE DE MISTURA 280 L, MOTOR ELETRICO TRIFASICO 220/380 V POTENCIA 2 CV, SEM CARREGADOR | MAT. | UN | 4.3214e-05 | 3190 | 0.14
10556 | PORTA DE MADEIRA, FOLHA MEDIA (NBR 15930) DE 90 X 210 CM, E = 35 MM, NUCLEO SARRAFEADO, CAPA LISA EM HDF, ACABAMENTO EM PRIMER PARA PINTURA | MAT. | UN | 1 | 151.09 | 151.09
11055 | PARAFUSO ROSCA SOBERBA ZINCADO CABECA CHATA FENDA SIMPLES 3,5 X 25 MM (1 ") | MAT. | UN | 19.8 | 0.05 | 0.99
1339 | COLA A BASE DE RESINA SINTETICA PARA CHAPA DE LAMINADO MELAMINICO | MAT. | KG | 3.402 | 18.22 | 61.98
1341 | CHAPA DE LAMINADO MELAMINICO, TEXTURIZADO, DE *1,25 X 3,08* M, E = 0,8 MM | MAT. | M2 | 3.969 | 20.24 | 80.33
1379 | CIMENTO PORTLAND COMPOSTO CP II-32 | MAT. | KG | 60.6854 | 0.36 | 21.85
183 | BATENTE/ PORTAL/ ADUELA/ MARCO MACICO, E= *3 CM, L= *13 CM, *60 CM A 120* CM X *210 CM, EM CEDRINHO/ ANGELIM COMERCIAL/ EUCALIPTO/ CURUPIXA/ PEROBA/ CUMARU OU EQUIVALENTE DA REGIAO (NAO INCLUI ALIZARES) | MAT. | JG | 1 | 91.5 | 91.5
20017 | GUARNICAO/ ALIZAR/ VISTA MACICA, E= *1* CM, L= *4,5* CM, EM CEDRINHO/ ANGELIM COMERCIAL/ EUCALIPTO/ CURUPIXA/ PEROBA/ CUMARU OU EQUIVALENTE DA REGIAO | MAT. | M | 11.8 | 2.77 | 32.69
2432 | DOBRADIÇA EM ACO/FERRO, 3 1/2" X 3", E= 1,9 A 2 MM, COM ANEL, CROMADO OU ZINCADO, TAMPA BOLA, COM PARAFUSOS | MAT. | UN | 3 | 30.83 | 92.49
2705 | ENERGIA ELETRICA ATE 2000 KWH INDUSTRIAL, SEM DEMANDA | MAT. | KW/H | 0.13663 | 0.72 | 0.1
370 | AREIA MEDIA - POSTO JAZIDA/FORNECEDOR (RETIRADO NA JAZIDA, SEM TRANSPORTE) | MAT. | M3 | 0.1586 | 50 | 7.93
39026 | PREGO DE ACO POLIDO SEM CABECA 15 X 15 (1 1/4 X 13) | MAT. | KG | 0.06 | 11.2 | 0.67
5061 | PREGO DE ACO POLIDO COM CABECA 18 X 27 (2 1/2 X 10) | MAT. | KG | 0.2 | 9.79 | 1.96
5066 | PREGO DE ACO POLIDO COM CABECA 12 X 12 | MAT. | KG | 0.0108 | 13.12 | 0.14
5075 | PREGO DE ACO POLIDO COM CABECA 18 X 30 (2 3/4 X 10) | MAT. | KG | 0.0235 | 9.96 | 0.23
7319 | TINTA ASFALTICA IMPERMEABILIZANTE DISPERSA EM AGUA, PARA MATERIAIS CIMENTICIOS | MAT. | L | 0.1737 | 8.81 | 1.53
FECHADURA 521 | FECHADURA EXTERNA CONJUNTO REF 521 MAÇANETA 233 ROSETA 303 ACABAMENTO CROMADO ACETINADO CRA LINHA RESIDENCE LA FONTE | MAT. | UN | 1 | 151.9 | 151.9
MO88261 | CARPINTEIRO DE ESQUADRIAS COM ENCARGOS COMPLEMENTARES SEM L.S. | M.O. | H | 8.0544 | 8.94 | 72.05
MO88309 | PEDREIRO COM ENCARGOS COMPLEMENTARES SEM L.S. | M.O. | H | 3.885 | 9.08 | 35.28
MO88316 | SERVENTE COM ENCARGOS COMPLEMENTARES SEM L.S. | M.O. | H | 7.6376 | 7.43 | 56.77
MO88377 | OPERADOR DE BETONEIRA ESTACIONARIA/MISTURADOR (COLETADO CAIXA) COM ENCARGOS COMPLEMENTARES SEM L.S. | M.O. | H | 0.46754 | 8.22 | 3.84
PREÇO (mão-de-obra): | [5 empty] | 167.94
PREÇO (material): | [5 empty] | 697.53
PREÇO TOTAL (unit.): | [5 empty] | 865.47
LS(%): 89,83 | [5 empty] | 150.86
BDI(%): 0,00 | [5 empty] | 0
ADM(%): 0,00 | [5 empty] | 0
TOTAL TAXA: | [5 empty] | 150.86
PREÇO TOTAL UNIT. (c/ taxa): | [5 empty] | 1016.33
PORTA 90 VISOR | FORNECIMENTO E ASSENTAMENTO DE PORTA DE GIRO 1 FOLHA EM MADEIRA TIPO PM1, DIM.0,90X2,10M COM GRADE EM MADEIRA MACIÇA MAÇARANDUBA COM ACABAMENTO PARA VERNIZ; VISOR EM VIDRO LISO TRANSPARENTE 4MM; FOLHA SEMI OCA EM BLOCO COMPENSADO JATOBÁ DE 35MM; ESTRUTURA INTERNA EM MADEIRA MACIÇA; REVESTIDA EM LAMINADO MELAMÍNICO TEXTURIZADO NA COR CHUMBO REF PP 185 PERTECH OU SIMILAR; DOBRADIÇA 3"X21/2" REF. 85 LA FONTE; FECHADURA EXTERNA REF. 521 CRA LINHA RESIDENCE, LA FONTE OU SIMILAR DE IGUAL OU MELHOR QUALIDADE. | SER.CG | UN
10492 | VIDRO LISO INCOLOR 4MM - SEM COLOCACAO | MAT. | M2 | 0.175 | 69.35 | 12.14
10498 | MASSA PARA VIDRO | MAT. | KG | 0.28 | 4.41 | 1.23
10535 | BETONEIRA CAPACIDADE NOMINAL 400 L, CAPACIDADE DE MISTURA 280 L, MOTOR ELETRICO TRIFASICO 220/380 V POTENCIA 2 CV, SEM CARREGADOR | MAT. | UN | 4.3214e-05 | 3190 | 0.14
10556 | PORTA DE MADEIRA, FOLHA MEDIA (NBR 15930) DE 90 X 210 CM, E = 35 MM, NUCLEO SARRAFEADO, CAPA LISA EM HDF, ACABAMENTO EM PRIMER PARA PINTURA | MAT. | UN | 1 | 151.09 | 151.09
11055 | PARAFUSO ROSCA SOBERBA ZINCADO CABECA CHATA FENDA SIMPLES 3,5 X 25 MM (1 ") | MAT. | UN | 19.8 | 0.05 | 0.99
1339 | COLA A BASE DE RESINA SINTETICA PARA CHAPA DE LAMINADO MELAMINICO | MAT. | KG | 3.402 | 18.22 | 61.98
1341 | CHAPA DE LAMINADO MELAMINICO, TEXTURIZADO, DE *1,25 X 3,08* M, E = 0,8 MM | MAT. | M2 | 3.969 | 20.24 | 80.33
1379 | CIMENTO PORTLAND COMPOSTO CP II-32 | MAT. | KG | 60.6854 | 0.36 | 21.85
183 | BATENTE/ PORTAL/ ADUELA/ MARCO MACICO, E= *3 CM, L= *13 CM, *60 CM A 120* CM X *210 CM, EM CEDRINHO/ ANGELIM COMERCIAL/ EUCALIPTO/ CURUPIXA/ PEROBA/ CUMARU OU EQUIVALENTE DA REGIAO (NAO INCLUI ALIZARES) | MAT. | JG | 1 | 91.5 | 91.5
20017 | GUARNICAO/ ALIZAR/ VISTA MACICA, E= *1* CM, L= *4,5* CM, EM CEDRINHO/ ANGELIM COMERCIAL/ EUCALIPTO/ CURUPIXA/ PEROBA/ CUMARU OU EQUIVALENTE DA REGIAO | MAT. | M | 11.8 | 2.77 | 32.69
2432 | DOBRADIÇA EM ACO/FERRO, 3 1/2" X 3", E= 1,9 A 2 MM, COM ANEL, CROMADO OU ZINCADO, TAMPA BOLA, COM PARAFUSOS | MAT. | UN | 3 | 30.83 | 92.49
2705 | ENERGIA ELETRICA ATE 2000 KWH INDUSTRIAL, SEM DEMANDA | MAT. | KW/H | 0.13663 | 0.72 | 0.1
370 | AREIA MEDIA - POSTO JAZIDA/FORNECEDOR (RETIRADO NA JAZIDA, SEM TRANSPORTE) | MAT. | M3 | 0.1586 | 50 | 7.93
39026 | PREGO DE ACO POLIDO SEM CABECA 15 X 15 (1 1/4 X 13) | MAT. | KG | 0.06 | 11.2 | 0.67
5061 | PREGO DE ACO POLIDO COM CABECA 18 X 27 (2 1/2 X 10) | MAT. | KG | 0.2 | 9.79 | 1.96
5066 | PREGO DE ACO POLIDO COM CABECA 12 X 12 | MAT. | KG | 0.0108 | 13.12 | 0.14
5075 | PREGO DE ACO POLIDO COM CABECA 18 X 30 (2 3/4 X 10) | MAT. | KG | 0.0235 | 9.96 | 0.23
7319 | TINTA ASFALTICA IMPERMEABILIZANTE DISPERSA EM AGUA, PARA MATERIAIS CIMENTICIOS | MAT. | L | 0.1737 | 8.81 | 1.53
FECHADURA 521 | FECHADURA EXTERNA CONJUNTO REF 521 MAÇANETA 233 ROSETA 303 ACABAMENTO CROMADO ACETINADO CRA LINHA RESIDENCE LA FONTE | MAT. | UN | 1 | 151.9 | 151.9
MO88261 | CARPINTEIRO DE ESQUADRIAS COM ENCARGOS COMPLEMENTARES SEM L.S. | M.O. | H | 8.0544 | 8.94 | 72.05
MO88309 | PEDREIRO COM ENCARGOS COMPLEMENTARES SEM L.S. | M.O. | H | 3.885 | 9.08 | 35.28
MO88316 | SERVENTE COM ENCARGOS COMPLEMENTARES SEM L.S. | M.O. | H | 7.7163 | 7.43 | 57.36
MO88325 | VIDRACEIRO COM ENCARGOS COMPLEMENTARES SEM L.S. | M.O. | H | 0.07875 | 8.12 | 0.64
MO88377 | OPERADOR DE BETONEIRA ESTACIONARIA/MISTURADOR (COLETADO CAIXA) COM ENCARGOS COMPLEMENTARES SEM L.S. | M.O. | H | 0.46754 | 8.22 | 3.84
PREÇO (mão-de-obra): | [5 empty] | 169.17
PREÇO (material): | [5 empty] | 710.89
PREÇO TOTAL (unit.): | [5 empty] | 880.06
LS(%): 89,83 | [5 empty] | 151.96
BDI(%): 0,00 | [5 empty] | 0
ADM(%): 0,00 | [5 empty] | 0
TOTAL TAXA: | [5 empty] | 151.96
PREÇO TOTAL UNIT. (c/ taxa): | [5 empty] | 1032.02
PORTA 90 WC | FORNECIMENTO E ASSENTAMENTO DE PORTA DE GIRO 1 FOLHA EM MADEIRA TIPO PM3, DIM.0,90X2,10M COM GRADE EM MADEIRA MACIÇA MAÇARANDUBA COM ACABAMENTO PARA VERNIZ; FOLHA SEMI OCA EM BLOCO COMPENSADO JATOBÁ DE 35MM; ESTRUTURA INTERNA EM MADEIRA MACIÇA; REVESTIDA EM LAMINADO MELAMÍNICO TEXTURIZADO NA COR CHUMBO REF PP 185 PERTECH OU SIMILAR E CHAPA DE AÇO INOX ESCOVADO; DOBRADIÇA 3"X21/2" REF. 85 LA FONTE; PUXADOR EM AÇO INOX DIM. 40CM; FECHADURA EXTERNA REF. 521 CRA LINHA RESIDENCE, LA FONTE OU SIMILAR DE IGUAL OU MELHOR QUALIDADE. | SER.CG | UN
10535 | BETONEIRA CAPACIDADE NOMINAL 400 L, CAPACIDADE DE MISTURA 280 L, MOTOR ELETRICO TRIFASICO 220/380 V POTENCIA 2 CV, SEM CARREGADOR | MAT. | UN | 3.4982e-05 | 3190 | 0.11
10556 | PORTA DE MADEIRA, FOLHA MEDIA (NBR 15930) DE 90 X 210 CM, E = 35 MM, NUCLEO SARRAFEADO, CAPA LISA EM HDF, ACABAMENTO EM PRIMER PARA PINTURA | MAT. | UN | 1 | 151.09 | 151.09
11055 | PARAFUSO ROSCA SOBERBA ZINCADO CABECA CHATA FENDA SIMPLES 3,5 X 25 MM (1 ") | MAT. | UN | 19.8 | 0.05 | 0.99
12759 | CHAPA ACO INOX AISI 304 NUMERO 9 (E = 4 MM), ACABAMENTO NUMERO 1 (LAMINADO A QUENTE, FOSCO) | MAT. | M2 | 0.72 | 591.33 | 425.76
1339 | COLA A BASE DE RESINA SINTETICA PARA CHAPA DE LAMINADO MELAMINICO | MAT. | KG | 2.754 | 18.22 | 50.18
1341 | CHAPA DE LAMINADO MELAMINICO, TEXTURIZADO, DE *1,25 X 3,08* M, E = 0,8 MM | MAT. | M2 | 3.213 | 20.24 | 65.03
1379 | CIMENTO PORTLAND COMPOSTO CP II-32 | MAT. | KG | 51.0521 | 0.36 | 18.38
183 | BATENTE/ PORTAL/ ADUELA/ MARCO MACICO, E= *3 CM, L= *13 CM, *60 CM A 120* CM X *210 CM, EM CEDRINHO/ ANGELIM COMERCIAL/ EUCALIPTO/ CURUPIXA/ PEROBA/ CUMARU OU EQUIVALENTE DA REGIAO (NAO INCLUI ALIZARES) | MAT. | JG | 1 | 91.5 | 91.5
20017 | GUARNICAO/ ALIZAR/ VISTA MACICA, E= *1* CM, L= *4,5* CM, EM CEDRINHO/ ANGELIM COMERCIAL/ EUCALIPTO/ CURUPIXA/ PEROBA/ CUMARU OU EQUIVALENTE DA REGIAO | MAT. | M | 11.8 | 2.77 | 32.69
2432 | DOBRADIÇA EM ACO/FERRO, 3 1/2" X 3", E= 1,9 A 2 MM, COM ANEL, CROMADO OU ZINCADO, TAMPA BOLA, COM PARAFUSOS | MAT. | UN | 3 | 30.83 | 92.49
2705 | ENERGIA ELETRICA ATE 2000 KWH INDUSTRIAL, SEM DEMANDA | MAT. | KW/H | 0.11061 | 0.72 | 0.08
370 | AREIA MEDIA - POSTO JAZIDA/FORNECEDOR (RETIRADO NA JAZIDA, SEM TRANSPORTE) | MAT. | M3 | 0.13341 | 50 | 6.67
38168 | PUXADOR TUBULAR RETO, DUPLO, EM ALUMÍNIO POLIDO, DIÂMETRO APROXIMADO DE 1", COMPRIMENTO APROXIMADO DE 400 MM, PARA PORTAS DE MADEIRA OU VIDRO | MAT. | UN | 1 | 108.54 | 108.54
39026 | PREGO DE ACO POLIDO SEM CABECA 15 X 15 (1 1/4 X 13) | MAT. | KG | 0.06 | 11.2 | 0.67
5061 | PREGO DE ACO POLIDO COM CABECA 18 X 27 (2 1/2 X 10) | MAT. | KG | 0.2 | 9.79 | 1.96
5066 | PREGO DE ACO POLIDO COM CABECA 12 X 12 | MAT. | KG | 0.0108 | 13.12 | 0.14
5075 | PREGO DE ACO POLIDO COM CABECA 18 X 30 (2 3/4 X 10) | MAT. | KG | 0.0235 | 9.96 | 0.23
7319 | TINTA ASFALTICA IMPERMEABILIZANTE DISPERSA EM AGUA, PARA MATERIAIS CIMENTICIOS | MAT. | L | 0.1737 | 8.81 | 1.53
FECHADURA 521 | FECHADURA EXTERNA CONJUNTO REF 521 MAÇANETA 233 ROSETA 303 ACABAMENTO CROMADO ACETINADO CRA LINHA RESIDENCE LA FONTE | MAT. | UN | 1 | 151.9 | 151.9
MO88261 | CARPINTEIRO DE ESQUADRIAS COM ENCARGOS COMPLEMENTARES SEM L.S. | M.O. | H | 7.9248 | 8.94 | 70.89
MO88309 | PEDREIRO COM ENCARGOS COMPLEMENTARES SEM L.S. | M.O. | H | 3.453 | 9.08 | 31.36
MO88316 | SERVENTE COM ENCARGOS COMPLEMENTARES SEM L.S. | M.O. | H | 7.076 | 7.43 | 52.6
MO88377 | OPERADOR DE BETONEIRA ESTACIONARIA/MISTURADOR (COLETADO CAIXA) COM ENCARGOS COMPLEMENTARES SEM L.S. | M.O. | H | 0.37848 | 8.22 | 3.11
PREÇO (mão-de-obra): | [5 empty] | 157.95
PREÇO (material): | [5 empty] | 1199.94
PREÇO TOTAL (unit.): | [5 empty] | 1357.89
LS(%): 89,83 | [5 empty] | 141.89
BDI(%): 0,00 | [5 empty] | 0
ADM(%): 0,00 | [5 empty] | 0
TOTAL TAXA: | [5 empty] | 141.89
PREÇO TOTAL UNIT. (c/ taxa): | [5 empty] | 1499.78
07.10 | ESQUADRIA DE ALUMÍNIO
COMPOSIÇÃO JA1 | FORNECIMENTO E ASSENTAMENTO DE JANELA DE CORRER, EM ALUMÍNIO TIPO JA1, DIM 1,20X1,00M, NA LINHA 25, SUPREMA OU IMPERIAL 2.5, DA ALCOA, BELMETAL OU SIMILAR, ANODIZAÇÃO NA COR BRONZE, COM CONTRA-MARCO E ARREMATES EM ALUMÍNIO, FECHO EM ALUMÍNIO E TODOS OS ACESSÓRIOS INDICADOS PELO FABRICANTE, COM GUARNIÇÃO DE BORRACHA PARA OS VIDROS, SEM O FORNECIMENTO DOS VIDROS | SER.CG | UN
39961 | SILICONE ACETICO USO GERAL INCOLOR 280 G | MAT. | UN | 0.74796 | 12.65 | 9.46
4377 | PARAFUSO DE ACO ZINCADO COM ROSCA SOBERBA, CABECA CHATA E FENDA SIMPLES, DIAMETRO 4,2 MM, COMPRIMENTO * 32 * MM | MAT. | UN | 11.04 | 0.07 | 0.77
MO88309 | PEDREIRO COM ENCARGOS COMPLEMENTARES SEM L.S. | M.O. | H | 0.6228 | 9.08 | 5.66
MO88316 | SERVENTE COM ENCARGOS COMPLEMENTARES SEM L.S. | M.O. | H | 0.3108 | 7.43 | 2.31
MOD 34362/SINAPI | JANELA ALUMINIO DE CORRER 1,20 X 1,00 M (AXL) COM 2 FOLHAS PARA VIDRO INCLUSO GUARNIÇÃO SEM VIDRO | MAT. | UN | 0.99996 | 524.88 | 524.86
PREÇO (mão-de-obra): | [5 empty] | 7.97
PREÇO (material): | [5 empty] | 535.09
PREÇO TOTAL (unit.): | [5 empty] | 543.06
LS(%): 89,83 | [5 empty] | 7.16
BDI(%): 0,00 | [5 empty] | 0
ADM(%): 0,00 | [5 empty] | 0
TOTAL TAXA: | [5 empty] | 7.16
PREÇO TOTAL UNIT. (c/ taxa): | [5 empty] | 550.22
COMPOSIÇÃO JA2 | FORNECIMENTO E ASSENTAMENTO DE JANELA MAXIM-AR EM ALUMÍNIO TIPO JA2, DIM 1,20X0,50M, NA LINHA 25, SUPREMA OU IMPERIAL 2.5, DA ALCOA, BELMETAL OU SIMILAR, ANODIZAÇÃO NA COR BRONZE, COM CONTRA-MARCO E ARREMATES EM ALUMÍNIO, FECHO E BRAÇO EM ALUMÍNIO E TODOS OS ACESSÓRIOS INDICADOS PELO FABRICANTE, COM GUARNIÇÃO DE BORRACHA PARA OS VIDROS, SEM O FORNECIMENTO DOS VIDROS | SER.CG | UN
11950 | BUCHA DE NYLON SEM ABA S6, COM PARAFUSO DE 4,20 X 40 MM EM ACO ZINCADO COM ROSCA SOBERBA, CABECA CHATA E FENDA PHILLIPS | MAT. | UN | 14.64 | 0.22 | 3.22
142 | SELANTE ELASTICO MONOCOMPONENTE A BASE DE POLIURETANO PARA JUNTAS DIVERSAS | MAT. | 310ML | 0.35418 | 35.32 | 12.51
MO88309 | PEDREIRO COM ENCARGOS COMPLEMENTARES SEM L.S. | M.O. | H | 1.7694 | 9.08 | 16.07
MO88316 | SERVENTE COM ENCARGOS COMPLEMENTARES SEM L.S. | M.O. | H | 0.8844 | 7.43 | 6.57
MOD 601/SINAPI | JANELA ALUMINIO MAXIM AR, SERIE 25, INCLUSO GUARNIÇÃO SEM VIDRO. | MAT. | M2 | 0.60006 | 384.98 | 231.01
PREÇO (mão-de-obra): | [5 empty] | 22.64
PREÇO (material): | [5 empty] | 246.74
PREÇO TOTAL (unit.): | [5 empty] | 269.38
LS(%): 89,83 | [5 empty] | 20.34
BDI(%): 0,00 | [5 empty] | 0
ADM(%): 0,00 | [5 empty] | 0
TOTAL TAXA: | [5 empty] | 20.34
PREÇO TOTAL UNIT. (c/ taxa): | [5 empty] | 289.72
07.11 | ESQUADRIA DE VIDRO
BOX | FORNECIMENTO E INSTALAÇÃO DE BOX EM VIDRO TEMPERADO INCOLOR ESPESSURA 8MM | SER.MO | M2
PREÇO (mão-de-obra): | [5 empty] | 0
PREÇO (material): | [5 empty] | 300
PREÇO TOTAL (unit.): | [5 empty] | 300
LS(%): 89,83 | [5 empty] | 0
BDI(%): 0,00 | [5 empty] | 0
ADM(%): 0,00 | [5 empty] | 0
TOTAL TAXA: | [5 empty] | 0
PREÇO TOTAL UNIT. (c/ taxa): | [5 empty] | 300
COMPOSIÇÃO PV2 | FORNECIMENTO E ASSENTAMENTO DE PAINEL TIPO PV2 EM VIDRO TEMPERADO DE 10 MM DE ESPESSURA, INCOLOR, NA DIMENSÃO DE 9,85 X 2,60M, CONSTITUÍDO POR DUAS FOLHAS DE GIRO, 06 FOLHAS FIXAS E BANDEIRAS SUPERIORES FIXAS; COM MOLA HIDRÁULICA DE PISO TIPO DORMA BTS 75R, PIVÔ EM AÇO INOX, FERROLHO, FECHADURA E CONTRA-FECHADURA, PADRÃO BLINDEX, EM LATÃO, FERRAGENS DE FIXAÇÃO E REFORÇO EM AÇO INOX, PUXADOR TUBULAR EM AÇO INOX, COMPRIMENTO DE 600 MM E DIÂMETRO DE 30 MM, COM ACABAMENTO POLIDO; | SER.CG | UN
10498 | MASSA PARA VIDRO | MAT. | KG | 32.745 | 4.41 | 144.41
10507 | VIDRO TEMPERADO INCOLOR E = 10 MM, SEM COLOCAÇÃO | MAT. | M2 | 25.61 | 194.15 | 4972.18
11499 | MOLA HIDRAULICA DE PISO P/ VIDRO TEMPERADO 10MM | MAT. | UN | 2 | 981.21 | 1962.42
3104 | JOGO DE FERRAGENS CROMADAS P/ PORTA DE VIDRO TEMPERADO, UMA FOLHA COMPOSTA: DOBRADICA SUPERIOR (101) E INFERIOR (103),TRINCO (502), FECHADURA (520),CONTRA FECHADURA (531),COM CAPUCHINHO | MAT. | CJ | 2 | 328.81 | 657.62
38168 | PUXADOR TUBULAR RETO, DUPLO, EM ALUMÍNIO POLIDO, DIÂMETRO APROXIMADO DE 1", COMPRIMENTO APROXIMADO DE 400 MM, PARA PORTAS DE MADEIRA OU VIDRO | MAT. | UN | 2 | 108.54 | 217.08
MO88316 | SERVENTE COM ENCARGOS COMPLEMENTARES SEM L.S. | M.O. | H | 10.915 | 7.43 | 81.13
MO88325 | VIDRACEIRO COM ENCARGOS COMPLEMENTARES SEM L.S. | M.O. | H | 11.515 | 8.12 | 93.54
PREÇO (mão-de-obra): | [5 empty] | 174.67
PREÇO (material): | [5 empty] | 7953.7
PREÇO TOTAL (unit.): | [5 empty] | 8128.37
LS(%): 89,83 | [5 empty] | 156.91
BDI(%): 0,00 | [5 empty] | 0
ADM(%): 0,00 | [5 empty] | 0
TOTAL TAXA: | [5 empty] | 156.91
PREÇO TOTAL UNIT. (c/ taxa): | [5 empty] | 8285.28
COMPOSIÇÃO PV3 | FORNECIMENTO E ASSENTAMENTO DE PAINEL TIPO PV3 EM VIDRO TEMPERADO DE 10 MM DE ESPESSURA, INCOLOR, NA DIMENSÃO DE 1,85 X 2,60M, CONSTITUÍDO POR 01 FOLHA DE GIRO, 01FOLHA FIXA E BANDEIRAS SUPERIORES FIXAS; COM MOLA HIDRÁULICA DE PISO TIPO DORMA BTS 75R, PIVÔ EM AÇO INOX, FERROLHO, FECHADURA E CONTRA-FECHADURA, PADRÃO BLINDEX, EM LATÃO, FERRAGENS DE FIXAÇÃO E REFORÇO EM AÇO INOX, PUXADOR TUBULAR EM AÇO INOX, COMPRIMENTO DE 600 MM E DIÂMETRO DE 30 MM, COM ACABAMENTO POLIDO; | SER.CG | UN
10498 | MASSA PARA VIDRO | MAT. | KG | 4.38 | 4.41 | 19.32
10507 | VIDRO TEMPERADO INCOLOR E = 10 MM, SEM COLOCAÇÃO | MAT. | M2 | 4.81 | 194.15 | 933.86
11499 | MOLA HIDRAULICA DE PISO P/ VIDRO TEMPERADO 10MM | MAT. | UN | 1 | 981.21 | 981.21
3104 | JOGO DE FERRAGENS CROMADAS P/ PORTA DE VIDRO TEMPERADO, UMA FOLHA COMPOSTA: DOBRADICA SUPERIOR (101) E INFERIOR (103),TRINCO (502), FECHADURA (520),CONTRA FECHADURA (531),COM CAPUCHINHO | MAT. | CJ | 1 | 328.81 | 328.81
38168 | PUXADOR TUBULAR RETO, DUPLO, EM ALUMÍNIO POLIDO, DIÂMETRO APROXIMADO DE 1", COMPRIMENTO APROXIMADO DE 400 MM, PARA PORTAS DE MADEIRA OU VIDRO | MAT. | UN | 1 | 108.54 | 108.54
MO88316 | SERVENTE COM ENCARGOS COMPLEMENTARES SEM L.S. | M.O. | H | 1.46 | 7.43 | 10.85
MO88325 | VIDRACEIRO COM ENCARGOS COMPLEMENTARES SEM L.S. | M.O. | H | 1.76 | 8.12 | 14.3
PREÇO (mão-de-obra): | [5 empty] | 25.15
PREÇO (material): | [5 empty] | 2371.74
PREÇO TOTAL (unit.): | [5 empty] | 2396.89
LS(%): 89,83 | [5 empty] | 22.59
BDI(%): 0,00 | [5 empty] | 0
ADM(%): 0,00 | [5 empty] | 0
TOTAL TAXA: | [5 empty] | 22.59
PREÇO TOTAL UNIT. (c/ taxa): | [5 empty] | 2419.48
07.12 | ELEMENTOS METÁLICOS
CORRIMÃO RAMPA | FORNECIMENTO E ASSENTAMENTO DE CORRIMÃO DUPLO EM TUBO DE AÇO INOX AISI 304 (RAMPA) CURVO NAS EXTREMIDADES, COM ACABAMENTO ESCOVADO; APOIO DE MÃO COM TUBO Ø1.1/2" E=1,50MM, PRESO AOS MONTANTES ATRAVÉS DE BARRA CHATA DE 1.1/4"X3/16" EM FORMA DE "ELE", EM AÇO INOX; MONTANTES FECHADOS NA EXTREMIDADE, EM TUBO DE AÇO INOX Ø2.1/2", E=2,77M, H=0,85M, COM BASE EM CHAPA DE INOX E=1/8", Ø 10CM; FIXADOS NA ESTRUTURA ATRAVÉS DE CHUMBADOR DE ESPERA EM CHAPA DE 1/8" E TUBO DE 2" EM INOX E PARAFUSOS PARA CONCRETO, CONFORME DETALHE. | SER.CG | M
CORR.RAMPA | FORNECIMENTO E ASSENTAMENTO DE CORRIMÃO DUPLO EM TUBO DE AÇO INOX AISI 304 (RAMPA) CURVO NAS EXTREMIDADES, COM ACABAMENTO ESCOVADO; APOIO DE MÃO COM TUBO Ø1.1/2" E=1,50MM, PRESO AOS MONTANTES ATRAVÉS DE BARRA CHATA DE 1.1/4"X3/16" EM FORMA DE "ELE", EM AÇO INOX; MONTANTES FECHADOS NA EXTREMIDADE, EM TUBO DE AÇO INOX Ø2.1/2", E=2,77M, H=0,85M, COM BASE EM CHAPA DE INOX E=1/8", Ø 10CM; FIXADOS NA ESTRUTURA ATRAVÉS DE CHUMBADOR DE ESPERA EM CHAPA DE 1/8" E TUBO DE 2" EM INOX E PARAFUSOS PARA CONCRETO, CONFORME DETALHE. | SER.MO | M | 1 | 600 | 600
PREÇO (mão-de-obra): | [5 empty] | 0
PREÇO (material): | [5 empty] | 600
PREÇO TOTAL (unit.): | [5 empty] | 600
LS(%): 89,83 | [5 empty] | 0
BDI(%): 0,00 | [5 empty] | 0
ADM(%): 0,00 | [5 empty] | 0
TOTAL TAXA: | [5 empty] | 0
PREÇO TOTAL UNIT. (c/ taxa): | [5 empty] | 600
07.13 | VIDROS
85001U | FORNECIMENTO E INSTALAÇÃO VIDRO LISO FUMÊ, ESPESSURA 4MM | SER.CG | M2
10498 | MASSA PARA VIDRO | MAT. | KG | 2 | 4.41 | 8.82
11188 | VIDRO LISO FUMÊ E = 4MM - SEM COLOCAÇÃO | MAT. | M2 | 1 | 92.48 | 92.48
MO88316 | SERVENTE COM ENCARGOS COMPLEMENTARES SEM L.S. | M.O. | H | 0.2 | 7.43 | 1.49
MO88325 | VIDRACEIRO COM ENCARGOS COMPLEMENTARES SEM L.S. | M.O. | H | 1 | 8.12 | 8.12
PREÇO (mão-de-obra): | [5 empty] | 9.61
PREÇO (material): | [5 empty] | 101.3
PREÇO TOTAL (unit.): | [5 empty] | 110.91
LS(%): 89,83 | [5 empty] | 8.63
BDI(%): 0,00 | [5 empty] | 0
ADM(%): 0,00 | [5 empty] | 0
TOTAL TAXA: | [5 empty] | 8.63
PREÇO TOTAL UNIT. (c/ taxa): | [5 empty] | 119.54
07.14 | PISO
87261U | REVESTIMENTO CERÂMICO PARA PISO COM PLACAS TIPO PORCELANATO DE DIMENSÕES 60X60 CM APLICADA EM AMBIENTES DE ÁREA MENOR QUE 5 M². AF_06/2014 | SER.CG | M2
34357 | REJUNTE COLORIDO, CIMENTICIO | MAT. | KG | 0.14 | 2.61 | 0.37
37595 | ARGAMASSA COLANTE TIPO ACIII | MAT. | KG | 8.62 | 1.24 | 10.69
38195 | PISO PORCELANATO, BORDA RETA, EXTRA, FORMATO MAIOR QUE 2025 CM2 | MAT. | M2 | 1.12 | 55.83 | 62.53
MO88256 | AZULEJISTA OU LADRILHISTA COM ENCARGOS COMPLEMENTARES SEM L.S. | M.O. | H | 1.06 | 8.44 | 8.95
MO88316 | SERVENTE COM ENCARGOS COMPLEMENTARES SEM L.S. | M.O. | H | 0.37 | 7.43 | 2.75
PREÇO (mão-de-obra): | [5 empty] | 11.7
PREÇO (material): | [5 empty] | 73.58
PREÇO TOTAL (unit.): | [5 empty] | 85.28
LS(%): 89,83 | [5 empty] | 10.48
BDI(%): 0,00 | [5 empty] | 0
ADM(%): 0,00 | [5 empty] | 0
TOTAL TAXA: | [5 empty] | 1048
PREÇO TOTAL UNIT. (c/ taxa): | [5 empty] | 95.76
87262U | REVESTIMENTO CERÂMICO PARA PISO COM PLACAS TIPO PORCELANATO DE DIMENSÕES 60X60 CM APLICADA EM AMBIENTES DE ÁREA ENTRE 5 M² E 10 M². AF_06/2014 | SER.CG | M2
34357 | REJUNTE COLORIDO, CIMENTICIO | MAT. | KG | 0.14 | 2.61 | 0.37
37595 | ARGAMASSA COLANTE TIPO ACIII | MAT. | KG | 8.62 | 1.24 | 10.69
38195 | PISO PORCELANATO, BORDA RETA, EXTRA, FORMATO MAIOR QUE 2025 CM2 | MAT. | M2 | 1.08 | 55.83 | 60.3
MO88256 | AZULEJISTA OU LADRILHISTA COM ENCARGOS COMPLEMENTARES SEM L.S. | M.O. | H | 0.7 | 8.44 | 5.91
MO88316 | SERVENTE COM ENCARGOS COMPLEMENTARES SEM L.S. | M.O. | H | 0.27 | 7.43 | 2.01
PREÇO (mão-de-obra): | [5 empty] | 7.91
PREÇO (material): | [5 empty] | 71.35
PREÇO TOTAL (unit.): | [5 empty] | 79.26
LS(%): 89,83 | [5 empty] | 7.08
BDI(%): 0,00 | [5 empty] | 0
ADM(%): 0,00 | [5 empty] | 0
TOTAL TAXA: | [5 empty] | 7.08
PREÇO TOTAL UNIT. (c/ taxa): | [5 empty] | 86.34
87263U | REVESTIMENTO CERÂMICO PARA PISO COM PLACAS TIPO PORCELANATO DE DIMENSÕES 60X60 CM APLICADA EM AMBIENTES DE ÁREA MAIOR QUE 10 M². AF_06/2014 | SER.CG | M2
34357 | REJUNTE COLORIDO, CIMENTICIO | MAT. | KG | 0.14 | 2.61 | 0.37
37595 | ARGAMASSA COLANTE TIPO ACIII | MAT. | KG | 8.62 | 1.24 | 10.69
38195 | PISO PORCELANATO, BORDA RETA, EXTRA, FORMATO MAIOR QUE 2025 CM2 | MAT. | M2 | 1.07 | 55.83 | 59.74
MO88256 | AZULEJISTA OU LADRILHISTA COM ENCARGOS COMPLEMENTARES SEM L.S. | M.O. | H | 0.44 | 8.44 | 3.71
MO88316 | SERVENTE COM ENCARGOS COMPLEMENTARES SEM L.S. | M.O. | H | 0.2 | 7.43 | 1.49
PREÇO (mão-de-obra): | [5 empty] | 5.2
PREÇO (material): | [5 empty] | 70.79
PREÇO TOTAL (unit.): | [5 empty] | 75.99
LS(%): 89,83 | [5 empty] | 4.64
BDI(%): 0,00 | [5 empty] | 0
ADM(%): 0,00 | [5 empty] | 0
TOTAL TAXA: | [5 empty] | 4.64
PREÇO TOTAL UNIT. (c/ taxa): | [5 empty] | 80.63
87630U | CONTRAPISO EM ARGAMASSA TRAÇO 1:4 (CIMENTO E AREIA), PREPARO MECÂNICO COM BETONEIRA 400 L, APLICADO EM ÁREAS SECAS SOBRE LAJE, ADERIDO, ESPESSURA 3CM. AF_06/2014 | SER.CG | M2
10535 | BETONEIRA CAPACIDADE NOMINAL 400 L, CAPACIDADE DE MISTURA 280 L, MOTOR ELETRICO TRIFASICO 220/380 V POTENCIA 2 CV, SEM CARREGADOR | MAT. | UN | 1.9988e-05 | 3190 | 0.06
1379 | CIMENTO PORTLAND COMPOSTO CP II-32 | MAT. | KG | 19.5597 | 0.36 | 7.04
2705 | ENERGIA ELETRICA ATE 2000 KWH INDUSTRIAL, SEM DEMANDA | MAT. | KW/H | 0.063034 | 0.72 | 0.05
370 | AREIA MEDIA - POSTO JAZIDA/FORNECEDOR (RETIRADO NA JAZIDA, SEM TRANSPORTE) | MAT. | M3 | 0.066374 | 50 | 3.32
7334 | ADITIVO ADESIVO LIQUIDO PARA ARGAMASSAS DE REVESTIMENTOS CIMENTICIOS | MAT. | L | 0.435 | 11.2 | 4.87
MO88309 | PEDREIRO COM ENCARGOS COMPLEMENTARES SEM L.S. | M.O. | H | 0.33 | 9.08 | 3
MO88316 | SERVENTE COM ENCARGOS COMPLEMENTARES SEM L.S. | M.O. | H | 0.165 | 7.43 | 1.23
MO88377 | OPERADOR DE BETONEIRA ESTACIONARIA/MISTURADOR (COLETADO CAIXA) COM ENCARGOS COMPLEMENTARES SEM L.S. | M.O. | H | 0.21636 | 8.22 | 1.78
PREÇO (mão-de-obra): | [5 empty] | 6
PREÇO (material): | [5 empty] | 15.34
PREÇO TOTAL (unit.): | [5 empty] | 21.34
LS(%): 89,83 | [5 empty] | 5.37
BDI(%): 0,00 | [5 empty] | 0
ADM(%): 0,00 | [5 empty] | 0
TOTAL TAXA: | [5 empty] | 5.37
PREÇO TOTAL UNIT. (c/ taxa): | [5 empty] | 26.71
87745U | CONTRAPISO EM ARGAMASSA TRAÇO 1:4 (CIMENTO E AREIA), PREPARO MECÂNICO COM BETONEIRA 400 L, APLICADO EM ÁREAS MOLHADAS SOBRE LAJE, ADERIDO, ESPESSURA 3CM. AF_06/2014 | SER.CG | M2
10535 | BETONEIRA CAPACIDADE NOMINAL 400 L, CAPACIDADE DE MISTURA 280 L, MOTOR ELETRICO TRIFASICO 220/380 V POTENCIA 2 CV, SEM CARREGADOR | MAT. | UN | 1.9988e-05 | 3190 | 0.06
1379 | CIMENTO PORTLAND COMPOSTO CP II-32 | MAT. | KG | 19.5597 | 0.36 | 7.04
2705 | ENERGIA ELETRICA ATE 2000 KWH INDUSTRIAL, SEM DEMANDA | MAT. | KW/H | 0.063034 | 0.72 | 0.05
370 | AREIA MEDIA - POSTO JAZIDA/FORNECEDOR (RETIRADO NA JAZIDA, SEM TRANSPORTE) | MAT. | M3 | 0.066374 | 50 | 3.32
7334 | ADITIVO ADESIVO LIQUIDO PARA ARGAMASSAS DE REVESTIMENTOS CIMENTICIOS | MAT. | L | 0.435 | 11.2 | 4.87
MO88309 | PEDREIRO COM ENCARGOS COMPLEMENTARES SEM L.S. | M.O. | H | 0.63 | 9.08 | 5.72
MO88316 | SERVENTE COM ENCARGOS COMPLEMENTARES SEM L.S. | M.O. | H | 0.315 | 7.43 | 2.34
MO88377 | OPERADOR DE BETONEIRA ESTACIONARIA/MISTURADOR (COLETADO CAIXA) COM ENCARGOS COMPLEMENTARES SEM L.S. | M.O. | H | 0.21636 | 8.22 | 1.78
PREÇO (mão-de-obra): | [5 empty] | 9.84
PREÇO (material): | [5 empty] | 15.34
PREÇO TOTAL (unit.): | [5 empty] | 25.18
LS(%): 89,83 | [5 empty] | 8.83
BDI(%): 0,00 | [5 empty] | 0
ADM(%): 0,00 | [5 empty] | 0
TOTAL TAXA: | [5 empty] | 8.83
PREÇO TOTAL UNIT. (c/ taxa): | [5 empty] | 34.01
MODELO 09418/ORSE | FORNECIMENTO E INSTALAÇÃO DE PISO TÁTIL DIRECIONAL E DE ALERTA, EM PLACAS DE 25X25CM EM CONCRETO, SOBRE BASE CIMENTADA, INCLUINDO PREPARAÇÃO DA SUPERFÍCIE. | SER.CG | M2
34353 | ARGAMASSA OU CIMENTO COLANTE EM PO PARA FIXACAO DE PECAS CERAMICAS | MAT. | KG | 4 | 0.82 | 3.28
34357 | REJUNTE COLORIDO, CIMENTICIO | MAT. | KG | 0.52 | 2.61 | 1.36
LAJOTA 25X25 | PISO TATIL DIRECIONAL E DE ALERTA, EM PLACAS DE 25X25CM EM CONCRETO | MAT. | M2 | 1.05 | 28.5 | 29.93
MO88309 | PEDREIRO COM ENCARGOS COMPLEMENTARES SEM L.S. | M.O. | H | 0.5 | 9.08 | 4.54
MO88316 | SERVENTE COM ENCARGOS COMPLEMENTARES SEM L.S. | M.O. | H | 1.2 | 7.43 | 8.92
PREÇO (mão-de-obra): | [5 empty] | 13.46
PREÇO (material): | [5 empty] | 34.56
PREÇO TOTAL (unit.): | [5 empty] | 48.02
LS(%): 89,83 | [5 empty] | 12.09
BDI(%): 0,00 | [5 empty] | 0
ADM(%): 0,00 | [5 empty] | 0
TOTAL TAXA: | [5 empty] | 12.09
PREÇO TOTAL UNIT. (c/ taxa): | [5 empty] | 60.11
MODELO 84161 SINAPI | FORNECIMENTO E ASSENTAMENTO SOLEIRA DE GRANITO NATURAL POLIDO TIPO CINZA ANDORINHA, LARGURA 0,15M, ESPESSURA 0,02M, ASSENTADA SOBRE ARGAMASSA TRAÇO 1:4 (CIMENTO E AREIA) | SER.CG | M
1379 | CIMENTO PORTLAND COMPOSTO CP II-32 | MAT. | KG | 1.3051 | 0.36 | 0.47
20232 | SOLEIRA EM GRANITO, POLIDO, TIPO ANDORINHA/ QUARTZ/ CASTELO/ CORUMBA OU OUTROS EQUIVALENTES DA REGIAO, L= *15* CM, E= *2,0* CM | MAT. | M | 1 | 63.2 | 63.2
370 | AREIA MEDIA - POSTO JAZIDA/FORNECEDOR (RETIRADO NA JAZIDA, SEM TRANSPORTE) | MAT. | M3 | 0.00453 | 50 | 0.23
MO88274 | MARMORISTA / GRANITEIRO COM ENCARGOS COMPLEMENTARES SEM L.S. | M.O. | H | 0.4 | 8.65 | 3.46
MO88316 | SERVENTE COM ENCARGOS COMPLEMENTARES SEM L.S. | M.O. | H | 0.23447 | 7.43 | 1.74
PREÇO (mão-de-obra): | [5 empty] | 5.2
PREÇO (material): | [5 empty] | 63.9
PREÇO TOTAL (unit.): | [5 empty] | 69.1
LS(%): 89,83 | [5 empty] | 4.67
BDI(%): 0,00 | [5 empty] | 0
ADM(%): 0,00 | [5 empty] | 0
TOTAL TAXA: | [5 empty] | 4.67
PREÇO TOTAL UNIT. (c/ taxa): | [5 empty] | 73.77
07.15 | ACABAMENTOS E ARREMATES
85005U | ESPELHO CRISTAL, ESPESSURA 4MM, COM PARAFUSOS DE FIXAÇÃO, SEM MOLDURA | SER.CG | M2
11186 | ESPELHO CRISTAL E = 4 MM | MAT. | M2 | 1 | 198.83 | 198.83
442 | PARAFUSO FRANCES M16 EM ACO GALVANIZADO, COMPRIMENTO = 45 MM, DIAMETRO = 16 MM, CABECA ABAULADA | MAT. | UN | 4 | 3.56 | 14.24
MO88316 | SERVENTE COM ENCARGOS COMPLEMENTARES SEM L.S. | M.O. | H | 0.4 | 7.43 | 2.97
MO88325 | VIDRACEIRO COM ENCARGOS COMPLEMENTARES SEM L.S. | M.O. | H | 2 | 8.12 | 16.25
PREÇO (mão-de-obra): | [5 empty] | 19.22
PREÇO (material): | [5 empty] | 213.07
PREÇO TOTAL (unit.): | [5 empty] | 232.29
LS(%): 89,83 | [5 empty] | 17.26
BDI(%): 0,00 | [5 empty] | 0
ADM(%): 0,00 | [5 empty] | 0
TOTAL TAXA: | [5 empty] | 17.26
PREÇO TOTAL UNIT. (c/ taxa): | [5 empty] | 249.55
ARMÁRIO A1 | ARMARIO TIPO A1 MEDINDO 4,20X2.10X0.50M CONSTRUIDO EM MDF NAVAL ULTRA REVESTIDO COM LAMINADO MELAMÍNICO TEXTURA NA COR BRANCO | SER.CG | UN
10416/ORSE | ARMÁRIO PARA PIA COM PORTAS E GAVETAS REVESTIDA EM LAMINADO MELAMÍNICO (postforming) NA COR BRANCO, L=0,57m (exceto a pia), FORNECIMENTO E ASSENTAMENTO | SER.MO | M2 | 8.82 | 1692.3 | 14926.09
PREÇO (mão-de-obra): | [5 empty] | 0
PREÇO (material): | [5 empty] | 14926.09
PREÇO TOTAL (unit.): | [5 empty] | 14926.09
LS(%): 89,83 | [5 empty] | 0
BDI(%): 0,00 | [5 empty] | 0
ADM(%): 0,00 | [5 empty] | 0
TOTAL TAXA: | [5 empty] | 0
PREÇO TOTAL UNIT. (c/ taxa): | [5 empty] | 14926.09
ARMÁRIO A2 | ARMARIO SUSPENSO TIPO A2 MEDINDO 3,85X0,80X0.40M CONSTRUIDO EM MDF NAVAL ULTRA REVESTIDO COM LAMINADO MELAMÍNICO TEXTURA NA COR BRANCO | SER.CG | UN
10416/ORSE | ARMÁRIO PARA PIA COM PORTAS E GAVETAS REVESTIDA EM LAMINADO MELAMÍNICO (postforming) NA COR BRANCO, L=0,57m (exceto a pia), FORNECIMENTO E ASSENTAMENTO | SER.MO | M2 | 3.08 | 1692.3 | 5212.28
PREÇO (mão-de-obra): | [5 empty] | 0
PREÇO (material): | [5 empty] | 5212.28
PREÇO TOTAL (unit.): | [5 empty] | 5212.28
LS(%): 89,83 | [5 empty] | 0
BDI(%): 0,00 | [5 empty] | 0
ADM(%): 0,00 | [5 empty] | 0
TOTAL TAXA: | [5 empty] | 0
PREÇO TOTAL UNIT. (c/ taxa): | [5 empty] | 5212.28
COMPOSIÇÃO B1 | BANCADA B1, ATENDIMENTO, DIM.4,50X0,60X0,95M, COMPOSTA POR: TAMPO EM GRANITO DE 20 mm CINZA ANDORINHA, ACABAMENTO POLIDO COM TESTEIRA 5CM; MONTANTES DUPLOS VERTICAIS EM GRANITO DE 20MM, CINZA ANDORINHA POLIDO NAS DUAS FACES; FECHAMENTO NA PARTE CENTRAL DA BANCADA FEITO EM MADEIRA COMPENSADA TIPO EDAI ESPESSURA 50MM REVESTIDA EM LAMINADO MELAMÍNICO TEXTURA NA COR NOGUEIRA MEL REF. PP 7905,MARCA PERTECH OU SIMILAR; FECHAMENTO NA PARTE CENTRAL DA BANCADA FEITO EM MADEIRA COMPENSADA TIPO EDAI ESPESSURA 50MM REVESTIDA EM LAMINADO MELAMÍNICO TEXTURA NA COR GRAFITE REF. PP 56,MARCA PERTECH OU SIMILAR;CONFORME PROJETO. | SER.CG | UN
10535 | BETONEIRA CAPACIDADE NOMINAL 400 L, CAPACIDADE DE MISTURA 280 L, MOTOR ELETRICO TRIFASICO 220/380 V POTENCIA 2 CV, SEM CARREGADOR | MAT. | UN | 0.0002052 | 3190 | 0.65
1106 | CAL HIDRATADA CH-I PARA ARGAMASSAS | MAT. | KG | 32.4351 | 0.65 | 21.08
11134 | CHAPA DE MADEIRA COMPENSADA NAVAL (COM COLA FENOLICA), E = 10 MM, DE *1,60 X 2,20* M | MAT. | M2 | 2.262 | 22.73 | 51.42
1339 | COLA A BASE DE RESINA SINTETICA PARA CHAPA DE LAMINADO MELAMINICO | MAT. | KG | 9.8523 | 18.22 | 179.51
1341 | CHAPA DE LAMINADO MELAMINICO, TEXTURIZADO, DE *1,25 X 3,08* M, E = 0,8 MM | MAT. | M2 | 11.4944 | 20.24 | 232.65
1379 | CIMENTO PORTLAND COMPOSTO CP II-32 | MAT. | KG | 184.2644 | 0.36 | 66.34
2705 | ENERGIA ELETRICA ATE 2000 KWH INDUSTRIAL, SEM DEMANDA | MAT. | KW/H | 0.64871 | 0.72 | 0.47
34557 | TELA DE ACO SOLDADA GALVANIZADA/ZINCADA PARA ALVENARIA, FIO D = *1,20 A 1,70* MM, MALHA 15 X 15 MM, (C X L) *50 X 7,5* CM | MAT. | M | 1.5465 | 1.39 | 2.15
34745 | CHAPA DE MADEIRA COMPENSADA NAVAL (COM COLA FENOLICA), E = 25 MM, DE *1,60 X 2,20* M | MAT. | M2 | 8.065 | 48.49 | 391.07
367 | AREIA GROSSA - POSTO JAZIDA/FORNECEDOR (RETIRADO NA JAZIDA, SEM TRANSPORTE) | MAT. | M3 | 0.017541 | 60 | 1.05
370 | AREIA MEDIA - POSTO JAZIDA/FORNECEDOR (RETIRADO NA JAZIDA, SEM TRANSPORTE) | MAT. | M3 | 0.59907 | 50 | 29.95
37395 | PINO DE ACO COM FURO, HASTE = 27 MM (ACAO DIRETA) | MAT. | CENTO | 0.018518 | 45.65 | 0.85
7266 | BLOCO CERAMICO (ALVENARIA DE VEDACAO), DE 9 X 19 X 19 CM | MAT. | MIL | 0.055022 | 420 | 23.11
GRANITO BANCADA | GRANITO PARA BANCADA, POLIDO, TIPO ANDORINHA/ QUARTZ/ CASTELO/ CORUMBA OU OUTROS EQUIVALENTES DA REGIAO, E= *2,0* CM | MAT. | M2 | 6.16 | 250 | 1540
MO88261 | CARPINTEIRO DE ESQUADRIAS COM ENCARGOS COMPLEMENTARES SEM L.S. | M.O. | H | 1.9705 | 8.94 | 17.63
MO88309 | PEDREIRO COM ENCARGOS COMPLEMENTARES SEM L.S. | M.O. | H | 16.0291 | 9.08 | 145.57
MO88316 | SERVENTE COM ENCARGOS COMPLEMENTARES SEM L.S. | M.O. | H | 17.927 | 7.43 | 133.25
MO88377 | OPERADOR DE BETONEIRA ESTACIONARIA/MISTURADOR (COLETADO CAIXA) COM ENCARGOS COMPLEMENTARES SEM L.S. | M.O. | H | 2.2202 | 8.22 | 18.26
PREÇO (mão-de-obra): | [5 empty] | 314.71
PREÇO (material): | [5 empty] | 2540.29
PREÇO TOTAL (unit.): | [5 empty] | 2855
LS(%): 89,83 | [5 empty] | 282.7
BDI(%): 0,00 | [5 empty] | 0
ADM(%): 0,00 | [5 empty] | 0
TOTAL TAXA: | [5 empty] | 282.7
PREÇO TOTAL UNIT. (c/ taxa): | [5 empty] | 3137.7
COMPOSIÇÃO B2 | BANCADA TIPO B2 DIMENSÃO 0,60X1,22M ALTURA 0,90M, COM TAMPO EM GRANITO NATURAL POLIDO ESPESSURA 20MM TIPO CINZA ANDORINHA ENGASTADO NA PAREDE , TESTEIRA E ESPELHO EM GRANITO NATURAL POLIDO ESPESSURA 20MM TIPO CINZA ANDORINHA ALTURA 15CM, APOIOS EM PERFIL METÁLICO TIPO L, CUBA DE EMBUTIR EM AÇO INOX 304 DIMENSÃO 370X340MM PROFUNDIDADE 150MM COM VÁLVULA DE ESCOAMENTO 31/2" TIPO AMERICANA FRANKE DOUAT OU SIMILAR, TORNEIRA METÁLICA DE MESA REF 1167 P LINHA PRÁTIKA FABRIMAR OU SIMILAR, SIFÃO METÁLICO PARA COZINHA 11/2"X2" REF 1680C DECA OU SIMILAR, ARMÁRIO INFERIOR EM MDF REVESTIDO NAS DUAS FACES COM PELÍCULA DECORATIVA IMPREGNADA COM RESINA MELAMÍNICA NA COR ALASKA COM FITA DE ACABAMENTO NAS TESTEIRAS, DE ACORDO COM PROJETO EXECUTIVO DE ARQUITETURA | SER.CG | UN
10416/ORSE | ARMÁRIO PARA PIA COM PORTAS E GAVETAS REVESTIDA EM LAMINADO MELAMÍNICO (postforming) NA COR BRANCO, L=0,57m (exceto a pia), FORNECIMENTO E ASSENTAMENTO | SER.MO | M2 | 0.79 | 1692.3 | 1336.92
10535 | BETONEIRA CAPACIDADE NOMINAL 400 L, CAPACIDADE DE MISTURA 280 L, MOTOR ELETRICO TRIFASICO 220/380 V POTENCIA 2 CV, SEM CARREGADOR | MAT. | UN | 8.985e-06 | 3190 | 0.03
1379 | CIMENTO PORTLAND COMPOSTO CP II-32 | MAT. | KG | 13.5859 | 0.36 | 4.89
13896 | VIBRADOR DE IMERSAO, DIAMETRO DA PONTEIRA DE *45* MM, COM MOTOR ELETRICO TRIFASICO DE 2 HP (2 CV) | MAT. | UN | 1.8766e-05 | 2112.64 | 0.04
20231 | RODAPE OU RODABANCADA EM GRANITO, POLIDO, TIPO ANDORINHA/ QUARTZ/ CASTELO/ CORUMBA OU OUTROS EQUIVALENTES DA REGIAO, H= 10 CM, E= *2,0* CM | MAT. | M | 1.738 | 44.65 | 77.6
2705 | ENERGIA ELETRICA ATE 2000 KWH INDUSTRIAL, SEM DEMANDA | MAT. | KW/H | 0.09752 | 0.72 | 0.07
3146 | FITA VEDA ROSCA EM ROLOS DE 18 MM X 10 M (L X C) | MAT. | UN | 0.0479 | 2.48 | 0.12
370 | AREIA MEDIA - POSTO JAZIDA/FORNECEDOR (RETIRADO NA JAZIDA, SEM TRANSPORTE) | MAT. | M3 | 0.053645 | 50 | 2.68
38605 | ABERTURA PARA ENCAIXE DE CUBA OU LAVATORIO EM BANCADA DE MARMORE/ GRANITO OU OUTRO TIPO DE PEDRA NATURAL | MAT. | UN | 1 | 87.07 | 87.07
38633 | FURO PARA TORNEIRA OU OUTROS ACESSORIOS EM BANCADA DE MARMORE/ GRANITO OU OUTRO TIPO DE PEDRA NATURAL | MAT. | UN | 1 | 13.06 | 13.06
4721 | PEDRA BRITADA N. 1 (9,5 a 19 MM) POSTO PEDREIRA/FORNECEDOR, SEM FRETE | MAT. | M3 | 0.030655 | 53.69 | 1.65
4823 | MASSA PLASTICA PARA MARMORE/GRANITO | MAT. | KG | 0.089 | 37.35 | 3.32
567 | CANTONEIRA FERRO GALVANIZADO DE ABAS IGUAIS, 1" X 1/8" (L X E) , 1,20KG/M | MAT. | M | 0.9 | 5.89 | 5.3
CUBA INOX 37X43 | CUBA DE EMBUTIR EM AÇO INOX 304 DIMENSÃO 370X430MM PROFUNDIDADE 150MM ACABAMENTO POLIDO MARCA FRANKE DOUAT COM VÁLVULA DE ESCOAMENTO EM AÇO INOX DE 3 1/2"X1 1/2"; | MAT. | UN | 1 | 187.42 | 187.42
GRANITO BANCADA | GRANITO PARA BANCADA, POLIDO, TIPO ANDORINHA/ QUARTZ/ CASTELO/ CORUMBA OU OUTROS EQUIVALENTES DA REGIAO, E= *2,0* CM | MAT. | M2 | 1.2416 | 250 | 310.4
LIG.FLEX 400MM | LIGAÇÃO FLEXÍVEL AÇO INOX 400MM, TRANÇADO COM CANOPLA, REF, 4606 C, MARCA DECA OU SIMILAR | MAT. | UN | 1 | 62.88 | 62.88
MED SIFAO 11/2X2 | SIFÃO METÁLICO PARA PIA 11/2"X2" REF 1680 CROMADO, MARCA DECA OU SIMILAR | MAT. | UN | 1 | 149 | 149
MO88248 | AUXILIAR DE ENCANADOR OU BOMBEIRO HIDRAULICO COM ENCARGOS COMPLEMENTARES SEM L.S. | M.O. | H | 0.1246 | 7.4 | 0.92
MO88262 | CARPINTEIRO DE FORMAS COM ENCARGOS COMPLEMENTARES SEM L.S. | M.O. | H | 0.097838 | 9.03 | 0.88
MO88267 | ENCANADOR OU BOMBEIRO HIDRAULICO COM ENCARGOS COMPLEMENTARES SEM L.S. | M.O. | H | 1.0692 | 9.07 | 9.69
MO88274 | MARMORISTA / GRANITEIRO COM ENCARGOS COMPLEMENTARES SEM L.S. | M.O. | H | 0.336 | 8.65 | 2.91
MO88309 | PEDREIRO COM ENCARGOS COMPLEMENTARES SEM L.S. | M.O. | H | 1.2698 | 9.08 | 11.53
MO88316 | SERVENTE COM ENCARGOS COMPLEMENTARES SEM L.S. | M.O. | H | 2.3898 | 7.43 | 17.76
MO88377 | OPERADOR DE BETONEIRA ESTACIONARIA/MISTURADOR (COLETADO CAIXA) COM ENCARGOS COMPLEMENTARES SEM L.S. | M.O. | H | 0.08215 | 8.22 | 0.68
TORNEIRA 1167 P | TORNEIRA CROMADA DE MESA PARA COZINHA BICA MOVEL COM AREJADOR 1/2 " OU 3/4 " (REF 1167 P FABRIMAR) | MAT. | UN | 1 | 255.33 | 255.33
PREÇO (mão-de-obra): | [5 empty] | 44.38
PREÇO (material): | [5 empty] | 2497.78
PREÇO TOTAL (unit.): | [5 empty] | 2542.16
LS(%): 89,83 | [5 empty] | 39.86
BDI(%): 0,00 | [5 empty] | 0
ADM(%): 0,00 | [5 empty] | 0
TOTAL TAXA: | [5 empty] | 39.86
PREÇO TOTAL UNIT. (c/ taxa): | [5 empty] | 2582.02
COMPOSIÇÃO B3 | BANCADA TIPO B3 DIMENSÃO 0,60X2,02M ALTURA 0,90M, COM TAMPO EM GRANITO NATURAL POLIDO ESPESSURA 20MM TIPO CINZA ANDORINHA ENGASTADO NA PAREDE , TESTEIRA E ESPELHO EM GRANITO NATURAL POLIDO ESPESSURA 20MM TIPO CINZA ANDORINHA ALTURA 15CM, APOIOS EM PERFIL METÁLICO TIPO L, CUBAS DE EMBUTIR EM AÇO INOX 304 DIMENSÃO 370X340MM PROFUNDIDADE 150MM COM VÁLVULA DE ESCOAMENTO 31/2" TIPO AMERICANA FRANKE DOUAT OU SIMILAR, TORNEIRAS METÁLICAS DE MESA REF 1167 P LINHA PRÁTIKA FABRIMAR OU SIMILAR, SIFÃOS METÁLICOS PARA COZINHA 11/2"X2" REF 1680C DECA OU SIMILAR, DE ACORDO COM PROJETO EXECUTIVO DE ARQUITETURA | SER.CG | UN
1379 | CIMENTO PORTLAND COMPOSTO CP II-32 | MAT. | KG | 1.7958 | 0.36 | 0.65
3146 | FITA VEDA ROSCA EM ROLOS DE 18 MM X 10 M (L X C) | MAT. | UN | 0.1437 | 2.48 | 0.36
370 | AREIA MEDIA - POSTO JAZIDA/FORNECEDOR (RETIRADO NA JAZIDA, SEM TRANSPORTE) | MAT. | M3 | 0.0062333 | 50 | 0.31
38605 | ABERTURA PARA ENCAIXE DE CUBA OU LAVATORIO EM BANCADA DE MARMORE/ GRANITO OU OUTRO TIPO DE PEDRA NATURAL | MAT. | UN | 3 | 87.07 | 261.21
38633 | FURO PARA TORNEIRA OU OUTROS ACESSORIOS EM BANCADA DE MARMORE/ GRANITO OU OUTRO TIPO DE PEDRA NATURAL | MAT. | UN | 3 | 13.06 | 39.18
4823 | MASSA PLASTICA PARA MARMORE/GRANITO | MAT. | KG | 0.129 | 37.35 | 4.82
567 | CANTONEIRA FERRO GALVANIZADO DE ABAS IGUAIS, 1" X 1/8" (L X E) , 1,20KG/M | MAT. | M | 1 | 5.89 | 5.89
CUBA INOX 37X43 | CUBA DE EMBUTIR EM AÇO INOX 304 DIMENSÃO 370X430MM PROFUNDIDADE 150MM ACABAMENTO POLIDO MARCA FRANKE DOUAT COM VÁLVULA DE ESCOAMENTO EM AÇO INOX DE 3 1/2"X1 1/2"; | MAT. | UN | 3 | 187.42 | 562.26
GRANITO BANCADA | GRANITO PARA BANCADA, POLIDO, TIPO ANDORINHA/ QUARTZ/ CASTELO/ CORUMBA OU OUTROS EQUIVALENTES DA REGIAO, E= *2,0* CM | MAT. | M2 | 1.9456 | 250 | 486.4
LIG.FLEX 400MM | LIGAÇÃO FLEXÍVEL AÇO INOX 400MM, TRANÇADO COM CANOPLA, REF, 4606 C, MARCA DECA OU SIMILAR | MAT. | UN | 3 | 62.88 | 188.64
MED SIFAO 11/2X2 | SIFÃO METÁLICO PARA PIA 11/2"X2" REF 1680 CROMADO, MARCA DECA OU SIMILAR | MAT. | UN | 3 | 149 | 447
MO88248 | AUXILIAR DE ENCANADOR OU BOMBEIRO HIDRAULICO COM ENCARGOS COMPLEMENTARES SEM L.S. | M.O. | H | 0.1806 | 7.4 | 1.34
MO88267 | ENCANADOR OU BOMBEIRO HIDRAULICO COM ENCARGOS COMPLEMENTARES SEM L.S. | M.O. | H | 1.9684 | 9.07 | 17.85
MO88274 | MARMORISTA / GRANITEIRO COM ENCARGOS COMPLEMENTARES SEM L.S. | M.O. | H | 0.258 | 8.65 | 2.23
MO88309 | PEDREIRO COM ENCARGOS COMPLEMENTARES SEM L.S. | M.O. | H | 1.7935 | 9.08 | 16.29
MO88316 | SERVENTE COM ENCARGOS COMPLEMENTARES SEM L.S. | M.O. | H | 2.4271 | 7.43 | 18.04
TORNEIRA 1167 P | TORNEIRA CROMADA DE MESA PARA COZINHA BICA MOVEL COM AREJADOR 1/2 " OU 3/4 " (REF 1167 P FABRIMAR) | MAT. | UN | 3 | 255.33 | 765.99
PREÇO (mão-de-obra): | [5 empty] | 55.74
PREÇO (material): | [5 empty] | 2762.7
PREÇO TOTAL (unit.): | [5 empty] | 2818.44
LS(%): 89,83 | [5 empty] | 50.08
BDI(%): 0,00 | [5 empty] | 0
ADM(%): 0,00 | [5 empty] | 0
TOTAL TAXA: | [5 empty] | 50.08
PREÇO TOTAL UNIT. (c/ taxa): | [5 empty] | 2868.52
COMPOSIÇÃO B4 | BANCADA TIPO B4 DIMENSÃO 0,62X3,02M ALTURA 0,90M, COM TAMPO EM GRANITO NATURAL POLIDO ESPESSURA 20MM TIPO CINZA ANDORINHA ENGASTADO NA PAREDE , TESTEIRA E ESPELHO EM GRANITO NATURAL POLIDO ESPESSURA 20MM TIPO CINZA ANDORINHA ALTURA 15CM, APOIOS EM PERFIL METÁLICO TIPO L, ARMÁRIO INFERIOR EM MDF REVESTIDO NAS DUAS FACES COM PELÍCULA DECORATIVA IMPREGNADA COM RESINA MELAMÍNICA NA COR ALASKA COM FITA DE ACABAMENTO NAS TESTEIRAS, DE ACORDO COM PROJETO EXECUTIVO DE ARQUITETURA | SER.CG | UN
10416/ORSE | ARMÁRIO PARA PIA COM PORTAS E GAVETAS REVESTIDA EM LAMINADO MELAMÍNICO (postforming) NA COR BRANCO, L=0,57m (exceto a pia), FORNECIMENTO E ASSENTAMENTO | SER.MO | M2 | 1.98 | 1692.3 | 3350.75
10535 | BETONEIRA CAPACIDADE NOMINAL 400 L, CAPACIDADE DE MISTURA 280 L, MOTOR ELETRICO TRIFASICO 220/380 V POTENCIA 2 CV, SEM CARREGADOR | MAT. | UN | 2.3563e-05 | 3190 | 0.08
1379 | CIMENTO PORTLAND COMPOSTO CP II-32 | MAT. | KG | 34.3417 | 0.36 | 12.36
13896 | VIBRADOR DE IMERSAO, DIAMETRO DA PONTEIRA DE *45* MM, COM MOTOR ELETRICO TRIFASICO DE 2 HP (2 CV) | MAT. | UN | 4.9215e-05 | 2112.64 | 0.1
20231 | RODAPE OU RODABANCADA EM GRANITO, POLIDO, TIPO ANDORINHA/ QUARTZ/ CASTELO/ CORUMBA OU OUTROS EQUIVALENTES DA REGIAO, H= 10 CM, E= *2,0* CM | MAT. | M | 3.718 | 44.65 | 166.01
2705 | ENERGIA ELETRICA ATE 2000 KWH INDUSTRIAL, SEM DEMANDA | MAT. | KW/H | 0.25576 | 0.72 | 0.18
370 | AREIA MEDIA - POSTO JAZIDA/FORNECEDOR (RETIRADO NA JAZIDA, SEM TRANSPORTE) | MAT. | M3 | 0.13622 | 50 | 6.81
4721 | PEDRA BRITADA N. 1 (9,5 a 19 MM) POSTO PEDREIRA/FORNECEDOR, SEM FRETE | MAT. | M3 | 0.080398 | 53.69 | 4.32
4823 | MASSA PLASTICA PARA MARMORE/GRANITO | MAT. | KG | 0.179 | 37.35 | 6.69
567 | CANTONEIRA FERRO GALVANIZADO DE ABAS IGUAIS, 1" X 1/8" (L X E) , 1,20KG/M | MAT. | M | 1.5 | 5.89 | 8.84
GRANITO BANCADA | GRANITO PARA BANCADA, POLIDO, TIPO ANDORINHA/ QUARTZ/ CASTELO/ CORUMBA OU OUTROS EQUIVALENTES DA REGIAO, E= *2,0* CM | MAT. | M2 | 2.824 | 250 | 706
MO88248 | AUXILIAR DE ENCANADOR OU BOMBEIRO HIDRAULICO COM ENCARGOS COMPLEMENTARES SEM L.S. | M.O. | H | 0.252 | 7.4 | 1.86
MO88262 | CARPINTEIRO DE FORMAS COM ENCARGOS COMPLEMENTARES SEM L.S. | M.O. | H | 0.25659 | 9.03 | 2.32
MO88267 | ENCANADOR OU BOMBEIRO HIDRAULICO COM ENCARGOS COMPLEMENTARES SEM L.S. | M.O. | H | 1.6164 | 9.07 | 14.65
MO88274 | MARMORISTA / GRANITEIRO COM ENCARGOS COMPLEMENTARES SEM L.S. | M.O. | H | 0.696 | 8.65 | 6.02
MO88309 | PEDREIRO COM ENCARGOS COMPLEMENTARES SEM L.S. | M.O. | H | 2.8261 | 9.08 | 25.67
MO88316 | SERVENTE COM ENCARGOS COMPLEMENTARES SEM L.S. | M.O. | H | 5.3213 | 7.43 | 39.55
MO88377 | OPERADOR DE BETONEIRA ESTACIONARIA/MISTURADOR (COLETADO CAIXA) COM ENCARGOS COMPLEMENTARES SEM L.S. | M.O. | H | 0.21545 | 8.22 | 1.77
PREÇO (mão-de-obra): | [5 empty] | 91.85
PREÇO (material): | [5 empty] | 4262.13
PREÇO TOTAL (unit.): | [5 empty] | 4353.98
LS(%): 89,83 | [5 empty] | 82.51
BDI(%): 0,00 | [5 empty] | 0
ADM(%): 0,00 | [5 empty] | 0
TOTAL TAXA: | [5 empty] | 82.51
PREÇO TOTAL UNIT. (c/ taxa): | [5 empty] | 4436.49
COMPOSIÇÃO B5 | BANCADA TIPO B5 DIMENSÃO 0,62X3,02M ALTURA 0,90M, COM TAMPO EM GRANITO NATURAL POLIDO ESPESSURA 20MM TIPO CINZA ANDORINHA ENGASTADO NA PAREDE , TESTEIRA E ESPELHO EM GRANITO NATURAL POLIDO ESPESSURA 20MM TIPO CINZA ANDORINHA ALTURA 15CM, APOIOS EM PERFIL METÁLICO TIPO L, CUBA DE EMBUTIR EM AÇO INOX 304 DIMENSÃO 370X340MM PROFUNDIDADE 150MM COM VÁLVULA DE ESCOAMENTO 31/2" TIPO AMERICANA FRANKE DOUAT OU SIMILAR, TORNEIRA METÁLICA DE MESA REF 1167 P LINHA PRÁTIKA FABRIMAR OU SIMILAR, SIFÃO METÁLICO PARA COZINHA 11/2"X2" REF 1680C DECA OU SIMILAR, ARMÁRIO INFERIOR EM MDF REVESTIDO NAS DUAS FACES COM PELÍCULA DECORATIVA IMPREGNADA COM RESINA MELAMÍNICA NA COR ALASKA COM FITA DE ACABAMENTO NAS TESTEIRAS, DE ACORDO COM PROJETO EXECUTIVO DE ARQUITETURA | SER.CG | UN
10535 | BETONEIRA CAPACIDADE NOMINAL 400 L, CAPACIDADE DE MISTURA 280 L, MOTOR ELETRICO TRIFASICO 220/380 V POTENCIA 2 CV, SEM CARREGADOR | MAT. | UN | 2.3563e-05 | 3190 | 0.08
1379 | CIMENTO PORTLAND COMPOSTO CP II-32 | MAT. | KG | 34.3417 | 0.36 | 12.36
13896 | VIBRADOR DE IMERSAO, DIAMETRO DA PONTEIRA DE *45* MM, COM MOTOR ELETRICO TRIFASICO DE 2 HP (2 CV) | MAT. | UN | 4.9215e-05 | 2112.64 | 0.1
20231 | RODAPE OU RODABANCADA EM GRANITO, POLIDO, TIPO ANDORINHA/ QUARTZ/ CASTELO/ CORUMBA OU OUTROS EQUIVALENTES DA REGIAO, H= 10 CM, E= *2,0* CM | MAT. | M | 3.718 | 44.65 | 166.01
2705 | ENERGIA ELETRICA ATE 2000 KWH INDUSTRIAL, SEM DEMANDA | MAT. | KW/H | 0.25576 | 0.72 | 0.18
3146 | FITA VEDA ROSCA EM ROLOS DE 18 MM X 10 M (L X C) | MAT. | UN | 0.0479 | 2.48 | 0.12
370 | AREIA MEDIA - POSTO JAZIDA/FORNECEDOR (RETIRADO NA JAZIDA, SEM TRANSPORTE) | MAT. | M3 | 0.13622 | 50 | 6.81
38605 | ABERTURA PARA ENCAIXE DE CUBA OU LAVATORIO EM BANCADA DE MARMORE/ GRANITO OU OUTRO TIPO DE PEDRA NATURAL | MAT. | UN | 1 | 87.07 | 87.07
38633 | FURO PARA TORNEIRA OU OUTROS ACESSORIOS EM BANCADA DE MARMORE/ GRANITO OU OUTRO TIPO DE PEDRA NATURAL | MAT. | UN | 1 | 13.06 | 13.06
4721 | PEDRA BRITADA N. 1 (9,5 a 19 MM) POSTO PEDREIRA/FORNECEDOR, SEM FRETE | MAT. | M3 | 0.080398 | 53.69 | 4.32
4823 | MASSA PLASTICA PARA MARMORE/GRANITO | MAT. | KG | 0.179 | 37.35 | 6.69
567 | CANTONEIRA FERRO GALVANIZADO DE ABAS IGUAIS, 1" X 1/8" (L X E) , 1,20KG/M | MAT. | M | 1.5 | 5.89 | 8.84
CUBA INOX 37X43 | CUBA DE EMBUTIR EM AÇO INOX 304 DIMENSÃO 370X430MM PROFUNDIDADE 150MM ACABAMENTO POLIDO MARCA FRANKE DOUAT COM VÁLVULA DE ESCOAMENTO EM AÇO INOX DE 3 1/2"X1 1/2"; | MAT. | UN | 1 | 187.42 | 187.42
GRANITO BANCADA | GRANITO PARA BANCADA, POLIDO, TIPO ANDORINHA/ QUARTZ/ CASTELO/ CORUMBA OU OUTROS EQUIVALENTES DA REGIAO, E= *2,0* CM | MAT. | M2 | 2.824 | 250 | 706
LIG.FLEX 400MM | LIGAÇÃO FLEXÍVEL AÇO INOX 400MM, TRANÇADO COM CANOPLA, REF, 4606 C, MARCA DECA OU SIMILAR | MAT. | UN | 1 | 62.88 | 62.88
MED SIFAO 11/2X2 | SIFÃO METÁLICO PARA PIA 11/2"X2" REF 1680 CROMADO, MARCA DECA OU SIMILAR | MAT. | UN | 1 | 149 | 149
MO88248 | AUXILIAR DE ENCANADOR OU BOMBEIRO HIDRAULICO COM ENCARGOS COMPLEMENTARES SEM L.S. | M.O. | H | 0.252 | 7.4 | 1.86
MO88262 | CARPINTEIRO DE FORMAS COM ENCARGOS COMPLEMENTARES SEM L.S. | M.O. | H | 0.25659 | 9.03 | 2.32
MO88267 | ENCANADOR OU BOMBEIRO HIDRAULICO COM ENCARGOS COMPLEMENTARES SEM L.S. | M.O. | H | 1.8864 | 9.07 | 17.1
MO88274 | MARMORISTA / GRANITEIRO COM ENCARGOS COMPLEMENTARES SEM L.S. | M.O. | H | 0.696 | 8.65 | 6.02
MO88309 | PEDREIRO COM ENCARGOS COMPLEMENTARES SEM L.S. | M.O. | H | 2.8261 | 9.08 | 25.67
MO88316 | SERVENTE COM ENCARGOS COMPLEMENTARES SEM L.S. | M.O. | H | 5.4113 | 7.43 | 40.22
MO88377 | OPERADOR DE BETONEIRA ESTACIONARIA/MISTURADOR (COLETADO CAIXA) COM ENCARGOS COMPLEMENTARES SEM L.S. | M.O. | H | 0.21545 | 8.22 | 1.77
TORNEIRA 1167 P | TORNEIRA CROMADA DE MESA PARA COZINHA BICA MOVEL COM AREJADOR 1/2 " OU 3/4 " (REF 1167 P FABRIMAR) | MAT. | UN | 1 | 255.33 | 255.33
PREÇO (mão-de-obra): | [5 empty] | 94.96
PREÇO (material): | [5 empty] | 1666.26
PREÇO TOTAL (unit.): | [5 empty] | 1761.22
LS(%): 89,83 | [5 empty] | 85.31
BDI(%): 0,00 | [5 empty] | 0
ADM(%): 0,00 | [5 empty] | 0
TOTAL TAXA: | [5 empty] | 85.31
PREÇO TOTAL UNIT. (c/ taxa): | [5 empty] | 1846.53
COMPOSIÇÃO B6 | BANCADA TIPO B6 DIMENSÃO 0,60X1,44M ALTURA 0,90M, COM TAMPO EM GRANITO NATURAL POLIDO ESPESSURA 20MM TIPO CINZA ANDORINHA ENGASTADO NA PAREDE, TESTEIRA E ESPELHO EM GRANITO NATURAL POLIDO ESPESSURA 20MM TIPO CINZA ANDORINHA ALTURA 15CM, TANQUE DE EMBUTIR EM AÇO INOX 304 DIMENSÃO 515X6300MM PROFUNDIDADE 260MM COM VÁLVULA DE ESCOAMENTO 31/2" TIPO AMERICANA REF TS 550 FRANKE DOUAT OU SIMILAR, TORNEIRA METÁLICA DE PAREDE TOP JET TUBO LONGO REF 1170 DL LINHA DIGITAL LINE FABRIMAR OU SIMILAR, SIFÃO METÁLICO PARA TANQUE 11/4"X2" REF 1680C DECA OU SIMILAR, DE ACORDO COM PROJETO EXECUTIVO DE ARQUITETURA | SER.CG | UN
1379 | CIMENTO PORTLAND COMPOSTO CP II-32 | MAT. | KG | 1.7819 | 0.36 | 0.64
3146 | FITA VEDA ROSCA EM ROLOS DE 18 MM X 10 M (L X C) | MAT. | UN | 0.0804 | 2.48 | 0.2
370 | AREIA MEDIA - POSTO JAZIDA/FORNECEDOR (RETIRADO NA JAZIDA, SEM TRANSPORTE) | MAT. | M3 | 0.006185 | 50 | 0.31
38605 | ABERTURA PARA ENCAIXE DE CUBA OU LAVATORIO EM BANCADA DE MARMORE/ GRANITO OU OUTRO TIPO DE PEDRA NATURAL | MAT. | UN | 1 | 87.07 | 87.07
4823 | MASSA PLASTICA PARA MARMORE/GRANITO | MAT. | KG | 0.07 | 37.35 | 2.61
GRANITO BANCADA | GRANITO PARA BANCADA, POLIDO, TIPO ANDORINHA/ QUARTZ/ CASTELO/ CORUMBA OU OUTROS EQUIVALENTES DA REGIAO, E= *2,0* CM | MAT. | M2 | 1.434 | 250 | 358.5
MO88248 | AUXILIAR DE ENCANADOR OU BOMBEIRO HIDRAULICO COM ENCARGOS COMPLEMENTARES SEM L.S. | M.O. | H | 0.182 | 7.4 | 1.35
MO88267 | ENCANADOR OU BOMBEIRO HIDRAULICO COM ENCARGOS COMPLEMENTARES SEM L.S. | M.O. | H | 1.9274 | 9.07 | 17.47
MO88274 | MARMORISTA / GRANITEIRO COM ENCARGOS COMPLEMENTARES SEM L.S. | M.O. | H | 0.256 | 8.65 | 2.21
MO88309 | PEDREIRO COM ENCARGOS COMPLEMENTARES SEM L.S. | M.O. | H | 1.106 | 9.08 | 10.04
MO88316 | SERVENTE COM ENCARGOS COMPLEMENTARES SEM L.S. | M.O. | H | 2.3527 | 7.43 | 17.49
SIFAO 11/4X2 | SIFÃO METÁLICO PARA TANQUE 11/4"X2" REF. 1680 CROMADO FABRICANTE DECA | MAT. | UN | 1 | 137.9 | 137.9
TANQUE AÇO 304 | TANQUE DE EMBUTIR EM AÇO INOX AISI 304 DIMENSÃO 515X630MM PROFUNDIDADE 260MM REF TS 550 ACABAMENTO POLIDO FABRICANTE FRANKE DOUAT COM VÁLVULA DE ESCOAMENTO EM AÇO INOX 3.1/2"X1.1/2" | MAT. | UN | 1 | 300.1 | 300.1
TORNEIRA 1170 DL | TORNEIRA CROMADA DE PAREDE TOP JET TUBO LONGO 250MM PARA COZINHA COM AREJADOR 1/2 " OU 3/4 " (REF 1170 DL FABRIMAR) | MAT. | UN | 1 | 162.31 | 162.31
PREÇO (mão-de-obra): | [5 empty] | 48.57
PREÇO (material): | [5 empty] | 1049.64
PREÇO TOTAL (unit.): | [5 empty] | 1098.21
LS(%): 89,83 | [5 empty] | 43.63
BDI(%): 0,00 | [5 empty] | 0
ADM(%): 0,00 | [5 empty] | 0
TOTAL TAXA: | [5 empty] | 43.63
PREÇO TOTAL UNIT. (c/ taxa): | [5 empty] | 1141.84
MODELO 04970/ORSE | FORNECIMENTO E ASSENTAMENTO DE BARRA DE APOIO PARA PORTADOR DE NECESSIDADES ESPECIAIS EM TUBO DE AÇO INOX POLIDO FIXO NA PAREDE, DIÂMETRO MÍNIMO 30MM, ESPESSURA PAREDE 1,5 mm, COM COMPRIMENTO "A" DE 900 mm | SER.CG | UN
36206 | BARRA DE APOIO RETA, EM AÇO INOX POLIDO, COMPRIMENTO 90 CM, DIAMETRO MINIMO 3 CM | MAT. | UN | 1 | 264.43 | 264.43
MO88309 | PEDREIRO COM ENCARGOS COMPLEMENTARES SEM L.S. | M.O. | H | 0.5 | 9.08 | 4.54
MO88316 | SERVENTE COM ENCARGOS COMPLEMENTARES SEM L.S. | M.O. | H | 0.5 | 7.43 | 3.72
PREÇO (mão-de-obra): | [5 empty] | 8.26
PREÇO (material): | [5 empty] | 264.43
PREÇO TOTAL (unit.): | [5 empty] | 272.69
LS(%): 89,83 | [5 empty] | 7.42
BDI(%): 0,00 | [5 empty] | 0
ADM(%): 0,00 | [5 empty] | 0
TOTAL TAXA: | [5 empty] | 7.42
PREÇO TOTAL UNIT. (c/ taxa): | [5 empty] | 280.11
MODELO 04970/ORSE 2 | FORNECIMENTO E ASSENTAMENTO DE BARRA DE APOIO PARA PORTADOR DE NECESSIDADES ESPECIAIS EM TUBO DE AÇO INOX POLIDO FIXO NA PAREDE, DIÂMETRO MÍNIMO 30MM, ESPESSURA PAREDE 1,5 mm, COM COMPRIMENTO "A" DE 700 mm | SER.CG | UN
36205 | BARRA DE APOIO RETA, EM AÇO INOX POLIDO, COMPRIMENTO 70CM, DIAMETRO MINIMO 3 CM | MAT. | UN | 1 | 236.72 | 236.72
MO88309 | PEDREIRO COM ENCARGOS COMPLEMENTARES SEM L.S. | M.O. | H | 0.5 | 9.08 | 4.54
MO88316 | SERVENTE COM ENCARGOS COMPLEMENTARES SEM L.S. | M.O. | H | 0.5 | 7.43 | 3.72
PREÇO (mão-de-obra): | [5 empty] | 8.26
PREÇO (material): | [5 empty] | 236.72
PREÇO TOTAL (unit.): | [5 empty] | 244.98
LS(%): 89,83 | [5 empty] | 7.42
BDI(%): 0,00 | [5 empty] | 0
ADM(%): 0,00 | [5 empty] | 0
TOTAL TAXA: | [5 empty] | 7.42
PREÇO TOTAL UNIT. (c/ taxa): | [5 empty] | 252.4
MODELO 04970/ORSE 6 | FORNECIMENTO E ASSENTAMENTO DE BARRA DE APOIO EM "L" PARA PORTADOR DE NECESSIDADES ESPECIAIS EM TUBO DE AÇO INOX POLIDO FIXO NA PAREDE, DIÂMETRO MÍNIMO 30MM, ESPESSURA PAREDE 1,5 MM, COM COMPRIMENTO "A" DE 700 MM COMPRIMENTO "B" DE 700 MM | SER.CG | UN
36207 | BARRA DE APOIO EM "L", EM AÇO INOX POLIDO 70 X 70 CM, DIAMETRO MINIMO 3 CM | MAT. | UN | 1 | 484.12 | 484.12
MO88309 | PEDREIRO COM ENCARGOS COMPLEMENTARES SEM L.S. | M.O. | H | 0.5 | 9.08 | 4.54
MO88316 | SERVENTE COM ENCARGOS COMPLEMENTARES SEM L.S. | M.O. | H | 0.5 | 7.43 | 3.72
PREÇO (mão-de-obra): | [5 empty] | 8.26
PREÇO (material): | [5 empty] | 484.12
PREÇO TOTAL (unit.): | [5 empty] | 492.38
LS(%): 89,83 | [5 empty] | 7.42
BDI(%): 0,00 | [5 empty] | 0
ADM(%): 0,00 | [5 empty] | 0
TOTAL TAXA: | [5 empty] | 7.42
PREÇO TOTAL UNIT. (c/ taxa): | [5 empty] | 499.8
MODELO 8974/ORSE | FORNECIMENTO E ASSENTAMENTO DE BANCO ARTICULADO PARA BANHO COM PÉS DE APOIO DIMENSÃO 70X45CM PARA PORTADORES DE NECESSIDADES ESPECIAIS | SER.CG | UN
36215 | BANCO ARTICULADO PARA BANHO, EM ACO INOX POLIDO, 70* CM X 45* CM | MAT. | UN | 1 | 1093 | 1093
PREÇO (mão-de-obra): | [5 empty] | 0
PREÇO (material): | [5 empty] | 1093
PREÇO TOTAL (unit.): | [5 empty] | 1093
LS(%): 89,83 | [5 empty] | 0
BDI(%): 0,00 | [5 empty] | 0
ADM(%): 0,00 | [5 empty] | 0
TOTAL TAXA: | [5 empty] | 0
PREÇO TOTAL UNIT. (c/ taxa): | [5 empty] | 1093
07.16 | PINTURA
79466U | PINTURA COM VERNIZ POLIURETANO, 2 DEMÃOS | SER.CG | M2
10478 | VERNIZ POLIURETANO BRILHANTE PARA MADEIRA, COM FILTRO SOLAR, USO INTERNO E EXTERNO | MAT. | L | 0.22 | 21.42 | 4.71
3767 | LIXA EM FOLHA PARA PAREDE OU MADEIRA, NUMERO 120 (COR VERMELHA) | MAT. | UN | 0.4 | 0.39 | 0.16
5318 | SOLVENTE DILUENTE A BASE DE AGUARRAS | MAT. | L | 0.033 | 13.3 | 0.44
MO88310 | PINTOR COM ENCARGOS COMPLEMENTARES SEM L.S. | M.O. | H | 0.35 | 9.04 | 3.17
MO88316 | SERVENTE COM ENCARGOS COMPLEMENTARES SEM L.S. | M.O. | H | 0.25 | 7.43 | 1.86
PREÇO (mão-de-obra): | [5 empty] | 5.02
PREÇO (material): | [5 empty] | 5.31
PREÇO TOTAL (unit.): | [5 empty] | 10.33
LS(%): 89,83 | [5 empty] | 4.48
BDI(%): 0,00 | [5 empty] | 0
ADM(%): 0,00 | [5 empty] | 0
TOTAL TAXA: | [5 empty] | 4.48
PREÇO TOTAL UNIT. (c/ taxa): | [5 empty] | 14.81
88485U | APLICAÇÃO DE FUNDO SELADOR ACRÍLICO EM PAREDES, UMA DEMÃO. AF_06/2014 | SER.CG | M2
6085 | SELADOR ACRILICO PAREDES INTERNAS/EXTERNAS | MAT. | L | 0.16 | 6.06 | 0.97
MO88310 | PINTOR COM ENCARGOS COMPLEMENTARES SEM L.S. | M.O. | H | 0.039 | 9.04 | 0.35
MO88316 | SERVENTE COM ENCARGOS COMPLEMENTARES SEM L.S. | M.O. | H | 0.014 | 7.43 | 0.1
PREÇO (mão-de-obra): | [5 empty] | 0.46
PREÇO (material): | [5 empty] | 0.97
PREÇO TOTAL (unit.): | [5 empty] | 1.43
LS(%): 89,83 | [5 empty] | 0.38
BDI(%): 0,00 | [5 empty] | 0
ADM(%): 0,00 | [5 empty] | 0
TOTAL TAXA: | [5 empty] | 0.38
PREÇO TOTAL UNIT. (c/ taxa): | [5 empty] | 1.81
88489U | APLICAÇÃO MANUAL DE PINTURA COM TINTA LÁTEX ACRÍLICA EM PAREDES, DUAS DEMÃOS. AF_06/2014 | SER.CG | M2
7356 | TINTA ACRILICA PREMIUM, COR BRANCO FOSCO | MAT. | L | 0.33 | 15.16 | 5
MO88310 | PINTOR COM ENCARGOS COMPLEMENTARES SEM L.S. | M.O. | H | 0.187 | 9.04 | 1.69
MO88316 | SERVENTE COM ENCARGOS COMPLEMENTARES SEM L.S. | M.O. | H | 0.069 | 7.43 | 0.51
PREÇO (mão-de-obra): | [5 empty] | 2.2
PREÇO (material): | [5 empty] | 5.01
PREÇO TOTAL (unit.): | [5 empty] | 7.21
LS(%): 89,83 | [5 empty] | 1.97
BDI(%): 0,00 | [5 empty] | 0
ADM(%): 0,00 | [5 empty] | 0
TOTAL TAXA: | [5 empty] | 1.97
PREÇO TOTAL UNIT. (c/ taxa): | [5 empty] | 9.18
88497U | APLICAÇÃO E LIXAMENTO DE MASSA LÁTEX EM PAREDES, DUAS DEMÃOS. AF_06/2014 | SER.CG | M2
3767 | LIXA EM FOLHA PARA PAREDE OU MADEIRA, NUMERO 120 (COR VERMELHA) | MAT. | UN | 0.06 | 0.39 | 0.02
4051 | MASSA CORRIDA PVA PARA PAREDES INTERNAS | MAT. | 18L | 0.0489 | 44.9 | 2.2
MO88310 | PINTOR COM ENCARGOS COMPLEMENTARES SEM L.S. | M.O. | H | 0.312 | 9.04 | 2.82
MO88316 | SERVENTE COM ENCARGOS COMPLEMENTARES SEM L.S. | M.O. | H | 0.114 | 7.43 | 0.85
PREÇO (mão-de-obra): | [5 empty] | 3.67
PREÇO (material): | [5 empty] | 2.22
PREÇO TOTAL (unit.): | [5 empty] | 5.89
LS(%): 89,83 | [5 empty] | 3.28
BDI(%): 0,00 | [5 empty] | 0
ADM(%): 0,00 | [5 empty] | 0
TOTAL TAXA: | [5 empty] | 3.28
PREÇO TOTAL UNIT. (c/ taxa): | [5 empty] | 9.17
07.17.01.01 | RESERVATÓRIO
94492U | REGISTRO DE ESFERA, PVC, SOLDÁVEL, DN 50 MM, INSTALADO EM RESERVAÇÃO DE ÁGUA DE EDIFICAÇÃO QUE POSSUA RESERVATÓRIO DE FIBRA/FIBROCIMENTO FORNECIMENTO E INSTALAÇÃO. AF_06/2016 | SER.CG | UN
11677 | REGISTRO DE ESFERA, PVC, COM VOLANTE, VS, SOLDAVEL, DN 50 MM, COM CORPO DIVIDIDO | MAT. | UN | 1 | 33.02 | 33.02
20080 | ADESIVO PLASTICO PARA PVC, FRASCO COM 175 GR | MAT. | UN | 0.107 | 14.22 | 1.52
20083 | SOLUCAO LIMPADORA PARA PVC, FRASCO COM 1000 CM3 | MAT. | UN | 0.027 | 38.91 | 1.05
38383 | LIXA DAGUA EM FOLHA, GRAO 100 | MAT. | UN | 0.034 | 1.83 | 0.06
MO88248 | AUXILIAR DE ENCANADOR OU BOMBEIRO HIDRAULICO COM ENCARGOS COMPLEMENTARES SEM L.S. | M.O. | H | 0.227 | 7.4 | 1.68
MO88267 | ENCANADOR OU BOMBEIRO HIDRAULICO COM ENCARGOS COMPLEMENTARES SEM L.S. | M.O. | H | 0.227 | 9.07 | 2.06
PREÇO (mão-de-obra): | [5 empty] | 3.74
PREÇO (material): | [5 empty] | 35.65
PREÇO TOTAL (unit.): | [5 empty] | 39.39
LS(%): 89,83 | [5 empty] | 3.34
BDI(%): 0,00 | [5 empty] | 0
ADM(%): 0,00 | [5 empty] | 0
TOTAL TAXA: | [5 empty] | 3.34
PREÇO TOTAL UNIT. (c/ taxa): | [5 empty] | 42.73
94649U | TUBO, PVC, SOLDÁVEL, DN 32 MM, INSTALADO EM RESERVAÇÃO DE ÁGUA DE EDIFICAÇÃO QUE POSSUA RESERVATÓRIO DE FIBRA/FIBROCIMENTO FORNECIMENTO E INSTALAÇÃO. AF_06/2016 | SER.CG | M
9869 | TUBO PVC, SOLDAVEL, DN 32 MM, AGUA FRIA (NBR-5648) | MAT. | M | 1.043 | 5.92 | 6.17
MO88248 | AUXILIAR DE ENCANADOR OU BOMBEIRO HIDRAULICO COM ENCARGOS COMPLEMENTARES SEM L.S. | M.O. | H | 0.133 | 7.4 | 0.98
MO88267 | ENCANADOR OU BOMBEIRO HIDRAULICO COM ENCARGOS COMPLEMENTARES SEM L.S. | M.O. | H | 0.133 | 9.07 | 1.21
PREÇO (mão-de-obra): | [5 empty] | 2.19
PREÇO (material): | [5 empty] | 6.17
PREÇO TOTAL (unit.): | [5 empty] | 8.36
LS(%): 89,83 | [5 empty] | 1.95
BDI(%): 0,00 | [5 empty] | 0
ADM(%): 0,00 | [5 empty] | 0
TOTAL TAXA: | [5 empty] | 1.95
PREÇO TOTAL UNIT. (c/ taxa): | [5 empty] | 10.31
94652U | TUBO, PVC, SOLDÁVEL, DN 60 MM, INSTALADO EM RESERVAÇÃO DE ÁGUA DE EDIFICAÇÃO QUE POSSUA RESERVATÓRIO DE FIBRA/FIBROCIMENTO FORNECIMENTO E INSTALAÇÃO. AF_06/2016 | SER.CG | M
38383 | LIXA DAGUA EM FOLHA, GRAO 100 | MAT. | UN | 0.017 | 1.83 | 0.03
9873 | TUBO PVC, SOLDAVEL, DN 60 MM, AGUA FRIA (NBR-5648) | MAT. | M | 0.991 | 16.7 | 16.55
MO88248 | AUXILIAR DE ENCANADOR OU BOMBEIRO HIDRAULICO COM ENCARGOS COMPLEMENTARES SEM L.S. | M.O. | H | 0.307 | 7.4 | 2.27
MO88267 | ENCANADOR OU BOMBEIRO HIDRAULICO COM ENCARGOS COMPLEMENTARES SEM L.S. | M.O. | H | 0.307 | 9.07 | 2.78
PREÇO (mão-de-obra): | [5 empty] | 5.05
PREÇO (material): | [5 empty] | 16.58
PREÇO TOTAL (unit.): | [5 empty] | 21.63
LS(%): 89,83 | [5 empty] | 4.53
BDI(%): 0,00 | [5 empty] | 0
ADM(%): 0,00 | [5 empty] | 0
TOTAL TAXA: | [5 empty] | 4.53
PREÇO TOTAL UNIT. (c/ taxa): | [5 empty] | 26.16
94659U | LUVA PVC, SOLDÁVEL, DN 32 MM, INSTALADA EM RESERVAÇÃO DE ÁGUA DE EDIFICAÇÃO QUE POSSUA RESERVATÓRIO DE FIBRA/FIBROCIMENTO FORNECIMENTO E INSTALAÇÃO. AF_06/2016 | SER.CG | UN
20080 | ADESIVO PLASTICO PARA PVC, FRASCO COM 175 GR | MAT. | UN | 0.04 | 14.22 | 0.57
20083 | SOLUCAO LIMPADORA PARA PVC, FRASCO COM 1000 CM3 | MAT. | UN | 0.01 | 38.91 | 0.39
38383 | LIXA DAGUA EM FOLHA, GRAO 100 | MAT. | UN | 0.008 | 1.83 | 0.01
3903 | LUVA PVC SOLDAVEL, 32 MM, PARA AGUA FRIA PREDIAL | MAT. | UN | 1 | 1.04 | 1.04
MO88248 | AUXILIAR DE ENCANADOR OU BOMBEIRO HIDRAULICO COM ENCARGOS COMPLEMENTARES SEM L.S. | M.O. | H | 0.08 | 7.4 | 0.59
MO88267 | ENCANADOR OU BOMBEIRO HIDRAULICO COM ENCARGOS COMPLEMENTARES SEM L.S. | M.O. | H | 0.08 | 9.07 | 0.73
PREÇO (mão-de-obra): | [5 empty] | 1.32
PREÇO (material): | [5 empty] | 2.01
PREÇO TOTAL (unit.): | [5 empty] | 3.33
LS(%): 89,83 | [5 empty] | 1.15
BDI(%): 0,00 | [5 empty] | 0
ADM(%): 0,00 | [5 empty] | 0
TOTAL TAXA: | [5 empty] | 1.15
PREÇO TOTAL UNIT. (c/ taxa): | [5 empty] | 4.48
94663U | LUVA, PVC, SOLDÁVEL, DN 50 MM, INSTALADO EM RESERVAÇÃO DE ÁGUA DE EDIFICAÇÃO QUE POSSUA RESERVATÓRIO DE FIBRA/FIBROCIMENTO FORNECIMENTO E INSTALAÇÃO. AF_06/2016 | SER.CG | UN
20080 | ADESIVO PLASTICO PARA PVC, FRASCO COM 175 GR | MAT. | UN | 0.071 | 14.22 | 1.01
20083 | SOLUCAO LIMPADORA PARA PVC, FRASCO COM 1000 CM3 | MAT. | UN | 0.018 | 38.91 | 0.7
38383 | LIXA DAGUA EM FOLHA, GRAO 100 | MAT. | UN | 0.011 | 1.83 | 0.02
3863 | LUVA PVC SOLDAVEL, 50 MM, PARA AGUA FRIA PREDIAL | MAT. | UN | 1 | 2.72 | 2.72
MO88248 | AUXILIAR DE ENCANADOR OU BOMBEIRO HIDRAULICO COM ENCARGOS COMPLEMENTARES SEM L.S. | M.O. | H | 0.114 | 7.4 | 0.84
MO88267 | ENCANADOR OU BOMBEIRO HIDRAULICO COM ENCARGOS COMPLEMENTARES SEM L.S. | M.O. | H | 0.114 | 9.07 | 1.03
PREÇO (mão-de-obra): | [5 empty] | 1.88
PREÇO (material): | [5 empty] | 4.45
PREÇO TOTAL (unit.): | [5 empty] | 6.33
LS(%): 89,83 | [5 empty] | 1.67
BDI(%): 0,00 | [5 empty] | 0
ADM(%): 0,00 | [5 empty] | 0
TOTAL TAXA: | [5 empty] | 1.67
PREÇO TOTAL UNIT. (c/ taxa): | [5 empty] | 8
94690U | TÊ, PVC, SOLDÁVEL, DN 32 MM INSTALADO EM RESERVAÇÃO DE ÁGUA DE EDIFICAÇÃO QUE POSSUA RESERVATÓRIO DE FIBRA/FIBROCIMENTO FORNECIMENTO E INSTALAÇÃO. AF_06/2016 | SER.CG | UN
20080 | ADESIVO PLASTICO PARA PVC, FRASCO COM 175 GR | MAT. | UN | 0.06 | 14.22 | 0.85
20083 | SOLUCAO LIMPADORA PARA PVC, FRASCO COM 1000 CM3 | MAT. | UN | 0.014 | 38.91 | 0.54
38383 | LIXA DAGUA EM FOLHA, GRAO 100 | MAT. | UN | 0.024 | 1.83 | 0.04
7140 | TE SOLDAVEL, PVC, 90 GRAUS, 32 MM, PARA AGUA FRIA PREDIAL (NBR 5648) | MAT. | UN | 1 | 2.28 | 2.28
MO88248 | AUXILIAR DE ENCANADOR OU BOMBEIRO HIDRAULICO COM ENCARGOS COMPLEMENTARES SEM L.S. | M.O. | H | 0.159 | 7.4 | 1.18
MO88267 | ENCANADOR OU BOMBEIRO HIDRAULICO COM ENCARGOS COMPLEMENTARES SEM L.S. | M.O. | H | 0.159 | 9.07 | 1.44
PREÇO (mão-de-obra): | [5 empty] | 2.62
PREÇO (material): | [5 empty] | 3.72
PREÇO TOTAL (unit.): | [5 empty] | 6.34
LS(%): 89,83 | [5 empty] | 2.33
BDI(%): 0,00 | [5 empty] | 0
ADM(%): 0,00 | [5 empty] | 0
TOTAL TAXA: | [5 empty] | 2.33
PREÇO TOTAL UNIT. (c/ taxa): | [5 empty] | 8.67
94704U | ADAPTADOR COM FLANGE E ANEL DE VEDAÇÃO, PVC, SOLDÁVEL, DN 32 MM X 1" , INSTALADO EM RESERVAÇÃO DE ÁGUA DE EDIFICAÇÃO QUE POSSUA RESERVATÓRIO DE FIBRA/FIBROCIMENTO FORNECIMENTO E INSTALAÇÃO. AF_06/2016 | SER.CG | UN
20080 | ADESIVO PLASTICO PARA PVC, FRASCO COM 175 GR | MAT. | UN | 0.046 | 14.22 | 0.65
20083 | SOLUCAO LIMPADORA PARA PVC, FRASCO COM 1000 CM3 | MAT. | UN | 0.011 | 38.91 | 0.43
38383 | LIXA DAGUA EM FOLHA, GRAO 100 | MAT. | UN | 0.014 | 1.83 | 0.03
97 | ADAPTADOR PVC SOLDAVEL, COM FLANGE E ANEL DE VEDACAO, 32 MM X 1", PARA CAIXA DAGUA | MAT. | UN | 1 | 17.96 | 17.96
MO88248 | AUXILIAR DE ENCANADOR OU BOMBEIRO HIDRAULICO COM ENCARGOS COMPLEMENTARES SEM L.S. | M.O. | H | 0.136 | 7.4 | 1.01
MO88267 | ENCANADOR OU BOMBEIRO HIDRAULICO COM ENCARGOS COMPLEMENTARES SEM L.S. | M.O. | H | 0.136 | 9.07 | 1.23
PREÇO (mão-de-obra): | [5 empty] | 2.24
PREÇO (material): | [5 empty] | 19.07
PREÇO TOTAL (unit.): | [5 empty] | 21.31
LS(%): 89,83 | [5 empty] | 1.98
BDI(%): 0,00 | [5 empty] | 0
ADM(%): 0,00 | [5 empty] | 0
TOTAL TAXA: | [5 empty] | 1.98
PREÇO TOTAL UNIT. (c/ taxa): | [5 empty] | 23.29
94706U | ADAPTADOR COM FLANGE E ANEL DE VEDAÇÃO, PVC, SOLDÁVEL, DN 50 MM X 1 1/2" , INSTALADO EM RESERVAÇÃO DE ÁGUA DE EDIFICAÇÃO QUE POSSUA RESERVATÓRIO DE FIBRA/FIBROCIMENTO FORNECIMENTO E INSTALAÇÃO. AF_06/2016 | SER.CG | UN
20080 | ADESIVO PLASTICO PARA PVC, FRASCO COM 175 GR | MAT. | UN | 0.194 | 14.22 | 2.76
20083 | SOLUCAO LIMPADORA PARA PVC, FRASCO COM 1000 CM3 | MAT. | UN | 0.052 | 38.91 | 2.02
38383 | LIXA DAGUA EM FOLHA, GRAO 100 | MAT. | UN | 0.018 | 1.83 | 0.03
99 | ADAPTADOR PVC SOLDAVEL, COM FLANGE E ANEL DE VEDACAO, 50 MM X 1 1/2", PARA CAIXA DAGUA | MAT. | UN | 1 | 33.61 | 33.61
MO88248 | AUXILIAR DE ENCANADOR OU BOMBEIRO HIDRAULICO COM ENCARGOS COMPLEMENTARES SEM L.S. | M.O. | H | 0.181 | 7.4 | 1.34
MO88267 | ENCANADOR OU BOMBEIRO HIDRAULICO COM ENCARGOS COMPLEMENTARES SEM L.S. | M.O. | H | 0.181 | 9.07 | 1.64
PREÇO (mão-de-obra): | [5 empty] | 2.98
PREÇO (material): | [5 empty] | 38.42
PREÇO TOTAL (unit.): | [5 empty] | 41.4
LS(%): 89,83 | [5 empty] | 2.66
BDI(%): 0,00 | [5 empty] | 0
ADM(%): 0,00 | [5 empty] | 0
TOTAL TAXA: | [5 empty] | 2.66
PREÇO TOTAL UNIT. (c/ taxa): | [5 empty] | 44.06
MODELO 10203/ORSE | RESERVATÓRIO ELEVADO COM CAIXA DÁGUA EM POLIETILENO 15.000 litros APOIADO EM ESTRUTURA PRE MOLDADA EM CONCRETO, COMPOSTA DE CAPITEL PARA APOIO DA CAIXA E 04 PILARES COM ALTURA ÚTIL 10.0 M, INCLUSO FRETE E MONTAGEM NO LOCAL, EXCETO INSTALAÇÃO HIDRÁULICA | SER.CG | UN
1379 | CIMENTO PORTLAND COMPOSTO CP II-32 | MAT. | KG | 400 | 0.36 | 144
367 | AREIA GROSSA - POSTO JAZIDA/FORNECEDOR (RETIRADO NA JAZIDA, SEM TRANSPORTE) | MAT. | M3 | 2 | 60 | 120
4721 | PEDRA BRITADA N. 1 (9,5 a 19 MM) POSTO PEDREIRA/FORNECEDOR, SEM FRETE | MAT. | M3 | 2 | 53.69 | 107.38
CAIXA 15000 | CAIXA DAGUA EM POLIETILENO 15000 LITROS, COM TAMPA | MAT. | UN | 1 | 4807 | 4807
ESTRUTURA CAIXA | ESTRUTURA PRE MOLDADA EM CONCRETO PARA RESERVATÓRIO CAP 15.000 LITROS COMPOSTA POR CAPITEL PARA APOIO CAIXA E 04 PILARES EM CONCRETO COM ALTURA ÚTILI 10.0m , INCLUSIVE MONTAGEM | SER.MO | UN | 1 | 10000 | 10000
PREÇO (mão-de-obra): | [5 empty] | 0
PREÇO (material): | [5 empty] | 15178.38
PREÇO TOTAL (unit.): | [5 empty] | 15178.38
LS(%): 89,83 | [5 empty] | 0
BDI(%): 0,00 | [5 empty] | 0
ADM(%): 0,00 | [5 empty] | 0
TOTAL TAXA: | [5 empty] | 0
PREÇO TOTAL UNIT. (c/ taxa): | [5 empty] | 15178.38
MODELOSINAPI 89624 | TÊ DE REDUÇÃO, PVC, SOLDÁVEL, DN 50MM X 32MM, INSTALADO EM PRUMADA DE ÁGUA - FORNECIMENTO E INSTALAÇÃO. AF_12/2014 | SER.CG | UN
122 | ADESIVO PLASTICO PARA PVC, FRASCO COM 850 GR | MAT. | UN | 0.018 | 44.8 | 0.81
20083 | SOLUCAO LIMPADORA PARA PVC, FRASCO COM 1000 CM3 | MAT. | UN | 0.021 | 38.91 | 0.82
38383 | LIXA DAGUA EM FOLHA, GRAO 100 | MAT. | UN | 0.03 | 1.83 | 0.05
MO88248 | AUXILIAR DE ENCANADOR OU BOMBEIRO HIDRAULICO COM ENCARGOS COMPLEMENTARES SEM L.S. | M.O. | H | 0.119 | 7.4 | 0.88
MO88267 | ENCANADOR OU BOMBEIRO HIDRAULICO COM ENCARGOS COMPLEMENTARES SEM L.S. | M.O. | H | 0.119 | 9.07 | 1.08
TE 50X32 | TE DE REDUCAO, PVC, SOLDAVEL, 90 GRAUS, 50 MM X 32 MM, PARA AGUA FRIA PREDIAL | MAT. | UN | 1 | 12.9 | 12.9
PREÇO (mão-de-obra): | [5 empty] | 1.96
PREÇO (material): | [5 empty] | 14.58
PREÇO TOTAL (unit.): | [5 empty] | 16.54
LS(%): 89,83 | [5 empty] | 1.76
BDI(%): 0,00 | [5 empty] | 0
ADM(%): 0,00 | [5 empty] | 0
TOTAL TAXA: | [5 empty] | 1.76
PREÇO TOTAL UNIT. (c/ taxa): | [5 empty] | 18.3
07.17.01.02 | BARRILETE
94500U | REGISTRO DE GAVETA BRUTO, LATÃO, ROSCÁVEL, 3", INSTALADO EM RESERVAÇÃO DE ÁGUA DE EDIFICAÇÃO QUE POSSUA RESERVATÓRIO DE FIBRA/FIBROCIMENTO ? FORNECIMENTO E INSTALAÇÃO. AF_06/2016 | SER.CG | UN
3148 | FITA VEDA ROSCA EM ROLOS DE 18 MM X 50 M (L X C) | MAT. | UN | 0.057 | 9.14 | 0.52
6012 | REGISTRO GAVETA BRUTO EM LATAO FORJADO, BITOLA 3 " (REF 1509) | MAT. | UN | 1 | 295.5 | 295.5
MO88248 | AUXILIAR DE ENCANADOR OU BOMBEIRO HIDRAULICO COM ENCARGOS COMPLEMENTARES SEM L.S. | M.O. | H | 0.847 | 7.4 | 6.26
MO88267 | ENCANADOR OU BOMBEIRO HIDRAULICO COM ENCARGOS COMPLEMENTARES SEM L.S. | M.O. | H | 0.847 | 9.07 | 7.68
PREÇO (mão-de-obra): | [5 empty] | 13.94
PREÇO (material): | [5 empty] | 296.02
PREÇO TOTAL (unit.): | [5 empty] | 309.96
LS(%): 89,83 | [5 empty] | 12.52
BDI(%): 0,00 | [5 empty] | 0
ADM(%): 0,00 | [5 empty] | 0
TOTAL TAXA: | [5 empty] | 12.52
PREÇO TOTAL UNIT. (c/ taxa): | [5 empty] | 322.48
94654U | TUBO, PVC, SOLDÁVEL, DN 85 MM, INSTALADO EM RESERVAÇÃO DE ÁGUA DE EDIFICAÇÃO QUE POSSUA RESERVATÓRIO DE FIBRA/FIBROCIMENTO FORNECIMENTO E INSTALAÇÃO. AF_06/2016 | SER.CG | M
38383 | LIXA DAGUA EM FOLHA, GRAO 100 | MAT. | UN | 0.03 | 1.83 | 0.05
9872 | TUBO PVC, SOLDAVEL, DN 85 MM, AGUA FRIA (NBR-5648) | MAT. | M | 0.942 | 29.53 | 27.82
MO88248 | AUXILIAR DE ENCANADOR OU BOMBEIRO HIDRAULICO COM ENCARGOS COMPLEMENTARES SEM L.S. | M.O. | H | 0.538 | 7.4 | 3.98
MO88267 | ENCANADOR OU BOMBEIRO HIDRAULICO COM ENCARGOS COMPLEMENTARES SEM L.S. | M.O. | H | 0.538 | 9.07 | 4.88
PREÇO (mão-de-obra): | [5 empty] | 8.86
PREÇO (material): | [5 empty] | 27.87
PREÇO TOTAL (unit.): | [5 empty] | 36.73
LS(%): 89,83 | [5 empty] | 7.93
BDI(%): 0,00 | [5 empty] | 0
ADM(%): 0,00 | [5 empty] | 0
TOTAL TAXA: | [5 empty] | 7.93
PREÇO TOTAL UNIT. (c/ taxa): | [5 empty] | 44.66
94668U | ADAPTADOR CURTO COM BOLSA E ROSCA PARA REGISTRO, PVC, SOLDÁVEL, DN 85 MM X 3 , INSTALADO EM RESERVAÇÃO DE ÁGUA DE EDIFICAÇÃO QUE POSSUA RESERVATÓRIO DE FIBRA/FIBROCIMENTO FORNECIMENTO E INSTALAÇÃO. AF_06/2016 | SER.CG | UN
102 | ADAPTADOR PVC SOLDAVEL CURTO COM BOLSA E ROSCA, 85 MM X 3", PARA AGUA FRIA | MAT. | UN | 1 | 26.07 | 26.07
20080 | ADESIVO PLASTICO PARA PVC, FRASCO COM 175 GR | MAT. | UN | 0.289 | 14.22 | 4.11
20083 | SOLUCAO LIMPADORA PARA PVC, FRASCO COM 1000 CM3 | MAT. | UN | 0.076 | 38.91 | 2.96
38383 | LIXA DAGUA EM FOLHA, GRAO 100 | MAT. | UN | 0.032 | 1.83 | 0.06
MO88248 | AUXILIAR DE ENCANADOR OU BOMBEIRO HIDRAULICO COM ENCARGOS COMPLEMENTARES SEM L.S. | M.O. | H | 0.323 | 7.4 | 2.39
MO88267 | ENCANADOR OU BOMBEIRO HIDRAULICO COM ENCARGOS COMPLEMENTARES SEM L.S. | M.O. | H | 0.323 | 9.07 | 2.93
PREÇO (mão-de-obra): | [5 empty] | 5.32
PREÇO (material): | [5 empty] | 33.19
PREÇO TOTAL (unit.): | [5 empty] | 38.51
LS(%): 89,83 | [5 empty] | 4.74
BDI(%): 0,00 | [5 empty] | 0
ADM(%): 0,00 | [5 empty] | 0
TOTAL TAXA: | [5 empty] | 4.74
PREÇO TOTAL UNIT. (c/ taxa): | [5 empty] | 43.25
94669U | LUVA, PVC, SOLDÁVEL, DN 85 MM, INSTALADO EM RESERVAÇÃO DE ÁGUA DE EDIFICAÇÃO QUE POSSUA RESERVATÓRIO DE FIBRA/FIBROCIMENTO FORNECIMENTO E INSTALAÇÃO. AF_06/2016 | SER.CG | UN
20080 | ADESIVO PLASTICO PARA PVC, FRASCO COM 175 GR | MAT. | UN | 0.289 | 14.22 | 4.11
20083 | SOLUCAO LIMPADORA PARA PVC, FRASCO COM 1000 CM3 | MAT. | UN | 0.076 | 38.91 | 2.96
38383 | LIXA DAGUA EM FOLHA, GRAO 100 | MAT. | UN | 0.032 | 1.83 | 0.06
3866 | LUVA PVC SOLDAVEL, 85 MM, PARA AGUA FRIA PREDIAL | MAT. | UN | 1 | 25.36 | 25.36
MO88248 | AUXILIAR DE ENCANADOR OU BOMBEIRO HIDRAULICO COM ENCARGOS COMPLEMENTARES SEM L.S. | M.O. | H | 0.323 | 7.4 | 2.39
MO88267 | ENCANADOR OU BOMBEIRO HIDRAULICO COM ENCARGOS COMPLEMENTARES SEM L.S. | M.O. | H | 0.323 | 9.07 | 2.93
PREÇO (mão-de-obra): | [5 empty] | 5.32
PREÇO (material): | [5 empty] | 32.48
PREÇO TOTAL (unit.): | [5 empty] | 37.8
LS(%): 89,83 | [5 empty] | 4.74
BDI(%): 0,00 | [5 empty] | 0
ADM(%): 0,00 | [5 empty] | 0
TOTAL TAXA: | [5 empty] | 4.74
PREÇO TOTAL UNIT. (c/ taxa): | [5 empty] | 42.54
94714U | ADAPTADOR COM FLANGES LIVRES, PVC, SOLDÁVEL, DN 85 MM X 3 , INSTALADO EM RESERVAÇÃO DE ÁGUA DE EDIFICAÇÃO QUE POSSUA RESERVATÓRIO DE FIBRA/FIBROCIMENTO FORNECIMENTO E INSTALAÇÃO. AF_06/2016 | SER.CG | UN
20080 | ADESIVO PLASTICO PARA PVC, FRASCO COM 175 GR | MAT. | UN | 0.194 | 14.22 | 2.76
20083 | SOLUCAO LIMPADORA PARA PVC, FRASCO COM 1000 CM3 | MAT. | UN | 0.052 | 38.91 | 2.02
38383 | LIXA DAGUA EM FOLHA, GRAO 100 | MAT. | UN | 0.031 | 1.83 | 0.06
74 | ADAPTADOR PVC SOLDAVEL, COM FLANGES LIVRES, 85 MM X 3", PARA CAIXA D AGUA | MAT. | UN | 1 | 214.17 | 214.17
MO88248 | AUXILIAR DE ENCANADOR OU BOMBEIRO HIDRAULICO COM ENCARGOS COMPLEMENTARES SEM L.S. | M.O. | H | 0.308 | 7.4 | 2.28
MO88267 | ENCANADOR OU BOMBEIRO HIDRAULICO COM ENCARGOS COMPLEMENTARES SEM L.S. | M.O. | H | 0.308 | 9.07 | 2.79
PREÇO (mão-de-obra): | [5 empty] | 5.07
PREÇO (material): | [5 empty] | 219.01
PREÇO TOTAL (unit.): | [5 empty] | 224.08
LS(%): 89,83 | [5 empty] | 4.53
BDI(%): 0,00 | [5 empty] | 0
ADM(%): 0,00 | [5 empty] | 0
TOTAL TAXA: | [5 empty] | 4.53
PREÇO TOTAL UNIT. (c/ taxa): | [5 empty] | 228.61
07.17.01.03 | SUCÇÃO
74093/1U | VALVULA PE COM CRIVO BRONZE 1.1/4" - FORNECIMENTO E INSTALAÇÃO | SER.CG | UN
10233 | VALVULA DE RETENCAO DE BRONZE, PE COM CRIVOS, EXTREMIDADE COM ROSCA, DE 1 1/4", PARA FUNDO DE POCO | MAT. | UN | 1 | 57.84 | 57.84
118 | PASTA VEDA JUNTAS/ROSCA, LATA DE *500* G, PARA INSTALACOES DE GAS E OUTROS | MAT. | UN | 0.024 | 62.01 | 1.49
3146 | FITA VEDA ROSCA EM ROLOS DE 18 MM X 10 M (L X C) | MAT. | UN | 0.07 | 2.48 | 0.17
MO88248 | AUXILIAR DE ENCANADOR OU BOMBEIRO HIDRAULICO COM ENCARGOS COMPLEMENTARES SEM L.S. | M.O. | H | 0.55 | 7.4 | 4.07
MO88267 | ENCANADOR OU BOMBEIRO HIDRAULICO COM ENCARGOS COMPLEMENTARES SEM L.S. | M.O. | H | 0.55 | 9.07 | 4.99
PREÇO (mão-de-obra): | [5 empty] | 9.05
PREÇO (material): | [5 empty] | 59.51
PREÇO TOTAL (unit.): | [5 empty] | 68.56
LS(%): 89,83 | [5 empty] | 8.11
BDI(%): 0,00 | [5 empty] | 0
ADM(%): 0,00 | [5 empty] | 0
TOTAL TAXA: | [5 empty] | 8.11
PREÇO TOTAL UNIT. (c/ taxa): | [5 empty] | 76.67
89568U | UNIÃO, PVC, SOLDÁVEL, DN 40MM, INSTALADO EM PRUMADA DE ÁGUA - FORNECIMENTO E INSTALAÇÃO. AF_12/2014 | SER.CG | UN
122 | ADESIVO PLASTICO PARA PVC, FRASCO COM 850 GR | MAT. | UN | 0.012 | 44.8 | 0.54
20083 | SOLUCAO LIMPADORA PARA PVC, FRASCO COM 1000 CM3 | MAT. | UN | 0.014 | 38.91 | 0.54
38383 | LIXA DAGUA EM FOLHA, GRAO 100 | MAT. | UN | 0.02 | 1.83 | 0.04
9894 | UNIAO PVC, SOLDAVEL, 40 MM, PARA AGUA FRIA PREDIAL | MAT. | UN | 1 | 21.2 | 21.2
MO88248 | AUXILIAR DE ENCANADOR OU BOMBEIRO HIDRAULICO COM ENCARGOS COMPLEMENTARES SEM L.S. | M.O. | H | 0.059 | 7.4 | 0.44
MO88267 | ENCANADOR OU BOMBEIRO HIDRAULICO COM ENCARGOS COMPLEMENTARES SEM L.S. | M.O. | H | 0.059 | 9.07 | 0.53
PREÇO (mão-de-obra): | [5 empty] | 0.97
PREÇO (material): | [5 empty] | 22.32
PREÇO TOTAL (unit.): | [5 empty] | 23.29
LS(%): 89,83 | [5 empty] | 0.84
BDI(%): 0,00 | [5 empty] | 0
ADM(%): 0,00 | [5 empty] | 0
TOTAL TAXA: | [5 empty] | 0.84
PREÇO TOTAL UNIT. (c/ taxa): | [5 empty] | 24.13
94650U | TUBO, PVC, SOLDÁVEL, DN 40 MM, INSTALADO EM RESERVAÇÃO DE ÁGUA DE EDIFICAÇÃO QUE POSSUA RESERVATÓRIO DE FIBRA/FIBROCIMENTO FORNECIMENTO E INSTALAÇÃO. AF_06/2016 | SER.CG | M
38383 | LIXA DAGUA EM FOLHA, GRAO 100 | MAT. | UN | 0.011 | 1.83 | 0.02
9874 | TUBO PVC, SOLDAVEL, DN 40 MM, AGUA FRIA (NBR-5648) | MAT. | M | 1.027 | 8.64 | 8.87
MO88248 | AUXILIAR DE ENCANADOR OU BOMBEIRO HIDRAULICO COM ENCARGOS COMPLEMENTARES SEM L.S. | M.O. | H | 0.189 | 7.4 | 1.4
MO88267 | ENCANADOR OU BOMBEIRO HIDRAULICO COM ENCARGOS COMPLEMENTARES SEM L.S. | M.O. | H | 0.189 | 9.07 | 1.71
PREÇO (mão-de-obra): | [5 empty] | 3.11
PREÇO (material): | [5 empty] | 8.89
PREÇO TOTAL (unit.): | [5 empty] | 12
LS(%): 89,83 | [5 empty] | 2.79
BDI(%): 0,00 | [5 empty] | 0
ADM(%): 0,00 | [5 empty] | 0
TOTAL TAXA: | [5 empty] | 2.79
PREÇO TOTAL UNIT. (c/ taxa): | [5 empty] | 14.79
94658U | ADAPTADOR CURTO COM BOLSA E ROSCA PARA REGISTRO, PVC, SOLDÁVEL, DN 32 MM X 1 , INSTALADO EM RESERVAÇÃO DE ÁGUA DE EDIFICAÇÃO QUE POSSUA RESERVATÓRIO DE FIBRA/FIBROCIMENTO FORNECIMENTO E INSTALAÇÃO. AF_06/2016 | SER.CG | UN
108 | ADAPTADOR PVC SOLDAVEL CURTO COM BOLSA E ROSCA, 32 MM X 1", PARA AGUA FRIA | MAT. | UN | 1 | 1.77 | 1.77
20080 | ADESIVO PLASTICO PARA PVC, FRASCO COM 175 GR | MAT. | UN | 0.04 | 14.22 | 0.57
20083 | SOLUCAO LIMPADORA PARA PVC, FRASCO COM 1000 CM3 | MAT. | UN | 0.01 | 38.91 | 0.39
38383 | LIXA DAGUA EM FOLHA, GRAO 100 | MAT. | UN | 0.008 | 1.83 | 0.01
MO88248 | AUXILIAR DE ENCANADOR OU BOMBEIRO HIDRAULICO COM ENCARGOS COMPLEMENTARES SEM L.S. | M.O. | H | 0.08 | 7.4 | 0.59
MO88267 | ENCANADOR OU BOMBEIRO HIDRAULICO COM ENCARGOS COMPLEMENTARES SEM L.S. | M.O. | H | 0.08 | 9.07 | 0.73
PREÇO (mão-de-obra): | [5 empty] | 1.32
PREÇO (material): | [5 empty] | 2.74
PREÇO TOTAL (unit.): | [5 empty] | 4.06
LS(%): 89,83 | [5 empty] | 1.15
BDI(%): 0,00 | [5 empty] | 0
ADM(%): 0,00 | [5 empty] | 0
TOTAL TAXA: | [5 empty] | 1.15
PREÇO TOTAL UNIT. (c/ taxa): | [5 empty] | 5.21
94660U | ADAPTADOR CURTO COM BOLSA E ROSCA PARA REGISTRO, PVC, SOLDÁVEL, DN 40 MM X 1 1/4 , INSTALADO EM RESERVAÇÃO DE ÁGUA DE EDIFICAÇÃO QUE POSSUA RESERVATÓRIO DE FIBRA/FIBROCIMENTO FORNECIMENTO E INSTALAÇÃO. AF_06/2016 | SER.CG | UN
109 | ADAPTADOR PVC SOLDAVEL CURTO COM BOLSA E ROSCA, 40 MM X 1 1/4", PARA AGUA FRIA | MAT. | UN | 1 | 3.21 | 3.21
20080 | ADESIVO PLASTICO PARA PVC, FRASCO COM 175 GR | MAT. | UN | 0.071 | 14.22 | 1.01
20083 | SOLUCAO LIMPADORA PARA PVC, FRASCO COM 1000 CM3 | MAT. | UN | 0.018 | 38.91 | 0.7
38383 | LIXA DAGUA EM FOLHA, GRAO 100 | MAT. | UN | 0.011 | 1.83 | 0.02
MO88248 | AUXILIAR DE ENCANADOR OU BOMBEIRO HIDRAULICO COM ENCARGOS COMPLEMENTARES SEM L.S. | M.O. | H | 0.114 | 7.4 | 0.84
MO88267 | ENCANADOR OU BOMBEIRO HIDRAULICO COM ENCARGOS COMPLEMENTARES SEM L.S. | M.O. | H | 0.114 | 9.07 | 1.03
PREÇO (mão-de-obra): | [5 empty] | 1.88
PREÇO (material): | [5 empty] | 4.94
PREÇO TOTAL (unit.): | [5 empty] | 6.82
LS(%): 89,83 | [5 empty] | 1.67
BDI(%): 0,00 | [5 empty] | 0
ADM(%): 0,00 | [5 empty] | 0
TOTAL TAXA: | [5 empty] | 1.67
PREÇO TOTAL UNIT. (c/ taxa): | [5 empty] | 8.49
94661U | LUVA, PVC, SOLDÁVEL, DN 40 MM, INSTALADO EM RESERVAÇÃO DE ÁGUA DE EDIFICAÇÃO QUE POSSUA RESERVATÓRIO DE FIBRA/FIBROCIMENTO FORNECIMENTO E INSTALAÇÃO. AF_06/2016 | SER.CG | UN
20080 | ADESIVO PLASTICO PARA PVC, FRASCO COM 175 GR | MAT. | UN | 0.071 | 14.22 | 1.01
20083 | SOLUCAO LIMPADORA PARA PVC, FRASCO COM 1000 CM3 | MAT. | UN | 0.018 | 38.91 | 0.7
38383 | LIXA DAGUA EM FOLHA, GRAO 100 | MAT. | UN | 0.011 | 1.83 | 0.02
3862 | LUVA PVC SOLDAVEL, 40 MM, PARA AGUA FRIA PREDIAL | MAT. | UN | 1 | 2.32 | 2.32
MO88248 | AUXILIAR DE ENCANADOR OU BOMBEIRO HIDRAULICO COM ENCARGOS COMPLEMENTARES SEM L.S. | M.O. | H | 0.114 | 7.4 | 0.84
MO88267 | ENCANADOR OU BOMBEIRO HIDRAULICO COM ENCARGOS COMPLEMENTARES SEM L.S. | M.O. | H | 0.114 | 9.07 | 1.03
PREÇO (mão-de-obra): | [5 empty] | 1.88
PREÇO (material): | [5 empty] | 4.05
PREÇO TOTAL (unit.): | [5 empty] | 5.93
LS(%): 89,83 | [5 empty] | 1.67
BDI(%): 0,00 | [5 empty] | 0
ADM(%): 0,00 | [5 empty] | 0
TOTAL TAXA: | [5 empty] | 1.67
PREÇO TOTAL UNIT. (c/ taxa): | [5 empty] | 7.6
94676U | JOELHO 90 GRAUS, PVC, SOLDÁVEL, DN 40 MM INSTALADO EM RESERVAÇÃO DE ÁGUA DE EDIFICAÇÃO QUE POSSUA RESERVATÓRIO DE FIBRA/FIBROCIMENTO FORNECIMENTO E INSTALAÇÃO. AF_06/2016 | SER.CG | UN
20080 | ADESIVO PLASTICO PARA PVC, FRASCO COM 175 GR | MAT. | UN | 0.071 | 14.22 | 1.01
20083 | SOLUCAO LIMPADORA PARA PVC, FRASCO COM 1000 CM3 | MAT. | UN | 0.018 | 38.91 | 0.7
3535 | JOELHO PVC, SOLDAVEL, 90 GRAUS, 40 MM, PARA AGUA FRIA PREDIAL | MAT. | UN | 1 | 3.47 | 3.47
38383 | LIXA DAGUA EM FOLHA, GRAO 100 | MAT. | UN | 0.017 | 1.83 | 0.03
MO88248 | AUXILIAR DE ENCANADOR OU BOMBEIRO HIDRAULICO COM ENCARGOS COMPLEMENTARES SEM L.S. | M.O. | H | 0.171 | 7.4 | 1.26
MO88267 | ENCANADOR OU BOMBEIRO HIDRAULICO COM ENCARGOS COMPLEMENTARES SEM L.S. | M.O. | H | 0.171 | 9.07 | 1.55
PREÇO (mão-de-obra): | [5 empty] | 2.82
PREÇO (material): | [5 empty] | 5.21
PREÇO TOTAL (unit.): | [5 empty] | 8.03
LS(%): 89,83 | [5 empty] | 2.51
BDI(%): 0,00 | [5 empty] | 0
ADM(%): 0,00 | [5 empty] | 0
TOTAL TAXA: | [5 empty] | 2.51
PREÇO TOTAL UNIT. (c/ taxa): | [5 empty] | 10.54
MODELO SINAPI 94661 | LUVA, PVC, SOLDÁVEL, DN 40 X 32MM, INSTALADO EM RESERVAÇÃO DE ÁGUA DE EDIFICAÇÃO QUE POSSUA RESERVATÓRIO DE FIBRA/FIBROCIMENTO FORNECIMENTO E INSTALAÇÃO. AF_06/2016 | SER.CG | UN
20080 | ADESIVO PLASTICO PARA PVC, FRASCO COM 175 GR | MAT. | UN | 0.071 | 14.22 | 1.01
20083 | SOLUCAO LIMPADORA PARA PVC, FRASCO COM 1000 CM3 | MAT. | UN | 0.018 | 38.91 | 0.7
38383 | LIXA DAGUA EM FOLHA, GRAO 100 | MAT. | UN | 0.011 | 1.83 | 0.02
3872 | LUVA DE REDUCAO SOLDAVEL, PVC, 40 MM X 32 MM, PARA AGUA FRIA PREDIAL | MAT. | UN | 1 | 2.3 | 2.3
MO88248 | AUXILIAR DE ENCANADOR OU BOMBEIRO HIDRAULICO COM ENCARGOS COMPLEMENTARES SEM L.S. | M.O. | H | 0.114 | 7.4 | 0.84
MO88267 | ENCANADOR OU BOMBEIRO HIDRAULICO COM ENCARGOS COMPLEMENTARES SEM L.S. | M.O. | H | 0.114 | 9.07 | 1.03
PREÇO (mão-de-obra): | [5 empty] | 1.88
PREÇO (material): | [5 empty] | 4.03
PREÇO TOTAL (unit.): | [5 empty] | 5.91
LS(%): 89,83 | [5 empty] | 1.68
BDI(%): 0,00 | [5 empty] | 0
ADM(%): 0,00 | [5 empty] | 0
TOTAL TAXA: | [5 empty] | 1.68
PREÇO TOTAL UNIT. (c/ taxa): | [5 empty] | 7.59
07.17.01.04 | RECALQUE
73795/2U | VÁLVULA DE RETENÇÃO VERTICAL Ø 25MM (1") - FORNECIMENTO E INSTALAÇÃO | SER.CG | UN
10418 | VALVULA DE RETENCAO VERTICAL, DE BRONZE (PN-16), 1", 200 PSI, EXTREMIDADES COM ROSCA | MAT. | UN | 1 | 36.88 | 36.88
13 | ESTOPA | MAT. | KG | 0.02 | 12.62 | 0.25
MO88267 | ENCANADOR OU BOMBEIRO HIDRAULICO COM ENCARGOS COMPLEMENTARES SEM L.S. | M.O. | H | 0.6 | 9.07 | 5.44
MO88316 | SERVENTE COM ENCARGOS COMPLEMENTARES SEM L.S. | M.O. | H | 0.6 | 7.43 | 4.46
PREÇO (mão-de-obra): | [5 empty] | 9.9
PREÇO (material): | [5 empty] | 37.13
PREÇO TOTAL (unit.): | [5 empty] | 47.03
LS(%): 89,83 | [5 empty] | 8.88
BDI(%): 0,00 | [5 empty] | 0
ADM(%): 0,00 | [5 empty] | 0
TOTAL TAXA: | [5 empty] | 8.88
PREÇO TOTAL UNIT. (c/ taxa): | [5 empty] | 55.91
83486U | FORNECIMENTO E INSTALAÇÃO DE BOMBA CENTRÍFUGA COM MOTOR ELÉTRICO TRIFÁSICO POTÊNCIA 1CV | SER.CG | UN
732 | BOMBA CENTRIFUGA MOTOR ELETRICO TRIFASICO 0,99HP DIAMETRO DE SUCCAO X ELEVACAO 1" X 1", DIAMETRO DO ROTOR 145 MM, HM/Q: 14 M / 8,4 M3/H A 40 M / 0,60 M3/H | MAT. | UN | 1 | 949.89 | 949.89
MO88248 | AUXILIAR DE ENCANADOR OU BOMBEIRO HIDRAULICO COM ENCARGOS COMPLEMENTARES SEM L.S. | M.O. | H | 8 | 7.4 | 59.17
MO88267 | ENCANADOR OU BOMBEIRO HIDRAULICO COM ENCARGOS COMPLEMENTARES SEM L.S. | M.O. | H | 8 | 9.07 | 72.53
PREÇO (mão-de-obra): | [5 empty] | 131.7
PREÇO (material): | [5 empty] | 949.89
PREÇO TOTAL (unit.): | [5 empty] | 1081.59
LS(%): 89,83 | [5 empty] | 118.3
BDI(%): 0,00 | [5 empty] | 0
ADM(%): 0,00 | [5 empty] | 0
TOTAL TAXA: | [5 empty] | 118.3
PREÇO TOTAL UNIT. (c/ taxa): | [5 empty] | 1199.89
89552U | UNIÃO, PVC, SOLDÁVEL, DN 32MM, INSTALADO EM PRUMADA DE ÁGUA - FORNECIMENTO E INSTALAÇÃO. AF_12/2014 | SER.CG | UN
122 | ADESIVO PLASTICO PARA PVC, FRASCO COM 850 GR | MAT. | UN | 0.009 | 44.8 | 0.4
20083 | SOLUCAO LIMPADORA PARA PVC, FRASCO COM 1000 CM3 | MAT. | UN | 0.011 | 38.91 | 0.43
38383 | LIXA DAGUA EM FOLHA, GRAO 100 | MAT. | UN | 0.017 | 1.83 | 0.03
9895 | UNIAO PVC, SOLDAVEL, 32 MM, PARA AGUA FRIA PREDIAL | MAT. | UN | 1 | 10.85 | 10.85
MO88248 | AUXILIAR DE ENCANADOR OU BOMBEIRO HIDRAULICO COM ENCARGOS COMPLEMENTARES SEM L.S. | M.O. | H | 0.049 | 7.4 | 0.36
MO88267 | ENCANADOR OU BOMBEIRO HIDRAULICO COM ENCARGOS COMPLEMENTARES SEM L.S. | M.O. | H | 0.049 | 9.07 | 0.44
PREÇO (mão-de-obra): | [5 empty] | 0.81
PREÇO (material): | [5 empty] | 11.71
PREÇO TOTAL (unit.): | [5 empty] | 12.52
LS(%): 89,83 | [5 empty] | 0.7
BDI(%): 0,00 | [5 empty] | 0
ADM(%): 0,00 | [5 empty] | 0
TOTAL TAXA: | [5 empty] | 0.7
PREÇO TOTAL UNIT. (c/ taxa): | [5 empty] | 13.22
94495U | REGISTRO DE GAVETA BRUTO, LATÃO, ROSCÁVEL, 1", INSTALADO EM RESERVAÇÃO DE ÁGUA DE EDIFICAÇÃO QUE POSSUA RESERVATÓRIO DE FIBRA/FIBROCIMENTO - FORNECIMENTO E INSTALAÇÃO. AF_06/2016 | SER.CG | UN
3148 | FITA VEDA ROSCA EM ROLOS DE 18 MM X 50 M (L X C) | MAT. | UN | 0.0095 | 9.14 | 0.09
6019 | REGISTRO GAVETA BRUTO EM LATAO FORJADO, BITOLA 1 " (REF 1509) | MAT. | UN | 1 | 49.11 | 49.11
MO88248 | AUXILIAR DE ENCANADOR OU BOMBEIRO HIDRAULICO COM ENCARGOS COMPLEMENTARES SEM L.S. | M.O. | H | 0.7745 | 7.4 | 5.73
MO88267 | ENCANADOR OU BOMBEIRO HIDRAULICO COM ENCARGOS COMPLEMENTARES SEM L.S. | M.O. | H | 0.7745 | 9.07 | 7.02
PREÇO (mão-de-obra): | [5 empty] | 12.75
PREÇO (material): | [5 empty] | 49.2
PREÇO TOTAL (unit.): | [5 empty] | 61.95
LS(%): 89,83 | [5 empty] | 11.43
BDI(%): 0,00 | [5 empty] | 0
ADM(%): 0,00 | [5 empty] | 0
TOTAL TAXA: | [5 empty] | 11.43
PREÇO TOTAL UNIT. (c/ taxa): | [5 empty] | 73.38
94649U | TUBO, PVC, SOLDÁVEL, DN 32 MM, INSTALADO EM RESERVAÇÃO DE ÁGUA DE EDIFICAÇÃO QUE POSSUA RESERVATÓRIO DE FIBRA/FIBROCIMENTO FORNECIMENTO E INSTALAÇÃO. AF_06/2016 | SER.CG | M
9869 | TUBO PVC, SOLDAVEL, DN 32 MM, AGUA FRIA (NBR-5648) | MAT. | M | 1.043 | 5.92 | 6.17
MO88248 | AUXILIAR DE ENCANADOR OU BOMBEIRO HIDRAULICO COM ENCARGOS COMPLEMENTARES SEM L.S. | M.O. | H | 0.133 | 7.4 | 0.98
MO88267 | ENCANADOR OU BOMBEIRO HIDRAULICO COM ENCARGOS COMPLEMENTARES SEM L.S. | M.O. | H | 0.133 | 9.07 | 1.21
PREÇO (mão-de-obra): | [5 empty] | 2.19
PREÇO (material): | [5 empty] | 6.17
PREÇO TOTAL (unit.): | [5 empty] | 8.36
LS(%): 89,83 | [5 empty] | 1.95
BDI(%): 0,00 | [5 empty] | 0
ADM(%): 0,00 | [5 empty] | 0
TOTAL TAXA: | [5 empty] | 1.95
PREÇO TOTAL UNIT. (c/ taxa): | [5 empty] | 10.31
94658U | ADAPTADOR CURTO COM BOLSA E ROSCA PARA REGISTRO, PVC, SOLDÁVEL, DN 32 MM X 1 , INSTALADO EM RESERVAÇÃO DE ÁGUA DE EDIFICAÇÃO QUE POSSUA RESERVATÓRIO DE FIBRA/FIBROCIMENTO FORNECIMENTO E INSTALAÇÃO. AF_06/2016 | SER.CG | UN
108 | ADAPTADOR PVC SOLDAVEL CURTO COM BOLSA E ROSCA, 32 MM X 1", PARA AGUA FRIA | MAT. | UN | 1 | 1.77 | 1.77
20080 | ADESIVO PLASTICO PARA PVC, FRASCO COM 175 GR | MAT. | UN | 0.04 | 14.22 | 0.57
20083 | SOLUCAO LIMPADORA PARA PVC, FRASCO COM 1000 CM3 | MAT. | UN | 0.01 | 38.91 | 0.39
38383 | LIXA DAGUA EM FOLHA, GRAO 100 | MAT. | UN | 0.008 | 1.83 | 0.01
MO88248 | AUXILIAR DE ENCANADOR OU BOMBEIRO HIDRAULICO COM ENCARGOS COMPLEMENTARES SEM L.S. | M.O. | H | 0.08 | 7.4 | 0.59
MO88267 | ENCANADOR OU BOMBEIRO HIDRAULICO COM ENCARGOS COMPLEMENTARES SEM L.S. | M.O. | H | 0.08 | 9.07 | 0.73
PREÇO (mão-de-obra): | [5 empty] | 1.32
PREÇO (material): | [5 empty] | 2.74
PREÇO TOTAL (unit.): | [5 empty] | 4.06
LS(%): 89,83 | [5 empty] | 1.15
BDI(%): 0,00 | [5 empty] | 0
ADM(%): 0,00 | [5 empty] | 0
TOTAL TAXA: | [5 empty] | 1.15
PREÇO TOTAL UNIT. (c/ taxa): | [5 empty] | 5.21
94659U | LUVA PVC, SOLDÁVEL, DN 32 MM, INSTALADA EM RESERVAÇÃO DE ÁGUA DE EDIFICAÇÃO QUE POSSUA RESERVATÓRIO DE FIBRA/FIBROCIMENTO FORNECIMENTO E INSTALAÇÃO. AF_06/2016 | SER.CG | UN
20080 | ADESIVO PLASTICO PARA PVC, FRASCO COM 175 GR | MAT. | UN | 0.04 | 14.22 | 0.57
20083 | SOLUCAO LIMPADORA PARA PVC, FRASCO COM 1000 CM3 | MAT. | UN | 0.01 | 38.91 | 0.39
38383 | LIXA DAGUA EM FOLHA, GRAO 100 | MAT. | UN | 0.008 | 1.83 | 0.01
3903 | LUVA PVC SOLDAVEL, 32 MM, PARA AGUA FRIA PREDIAL | MAT. | UN | 1 | 1.04 | 1.04
MO88248 | AUXILIAR DE ENCANADOR OU BOMBEIRO HIDRAULICO COM ENCARGOS COMPLEMENTARES SEM L.S. | M.O. | H | 0.08 | 7.4 | 0.59
MO88267 | ENCANADOR OU BOMBEIRO HIDRAULICO COM ENCARGOS COMPLEMENTARES SEM L.S. | M.O. | H | 0.08 | 9.07 | 0.73
PREÇO (mão-de-obra): | [5 empty] | 1.32
PREÇO (material): | [5 empty] | 2.01
PREÇO TOTAL (unit.): | [5 empty] | 3.33
LS(%): 89,83 | [5 empty] | 1.15
BDI(%): 0,00 | [5 empty] | 0
ADM(%): 0,00 | [5 empty] | 0
TOTAL TAXA: | [5 empty] | 1.15
PREÇO TOTAL UNIT. (c/ taxa): | [5 empty] | 4.48
94674U | JOELHO 90 GRAUS, PVC, SOLDÁVEL, DN 32 MM INSTALADO EM RESERVAÇÃO DE ÁGUA DE EDIFICAÇÃO QUE POSSUA RESERVATÓRIO DE FIBRA/FIBROCIMENTO FORNECIMENTO E INSTALAÇÃO. AF_06/2016 | SER.CG | UN
20080 | ADESIVO PLASTICO PARA PVC, FRASCO COM 175 GR | MAT. | UN | 0.04 | 14.22 | 0.57
20083 | SOLUCAO LIMPADORA PARA PVC, FRASCO COM 1000 CM3 | MAT. | UN | 0.01 | 38.91 | 0.39
3536 | JOELHO PVC, SOLDAVEL, 90 GRAUS, 32 MM, PARA AGUA FRIA PREDIAL | MAT. | UN | 1 | 1.42 | 1.42
38383 | LIXA DAGUA EM FOLHA, GRAO 100 | MAT. | UN | 0.012 | 1.83 | 0.02
MO88248 | AUXILIAR DE ENCANADOR OU BOMBEIRO HIDRAULICO COM ENCARGOS COMPLEMENTARES SEM L.S. | M.O. | H | 0.12 | 7.4 | 0.89
MO88267 | ENCANADOR OU BOMBEIRO HIDRAULICO COM ENCARGOS COMPLEMENTARES SEM L.S. | M.O. | H | 0.12 | 9.07 | 1.09
PREÇO (mão-de-obra): | [5 empty] | 1.98
PREÇO (material): | [5 empty] | 2.4
PREÇO TOTAL (unit.): | [5 empty] | 4.38
LS(%): 89,83 | [5 empty] | 1.74
BDI(%): 0,00 | [5 empty] | 0
ADM(%): 0,00 | [5 empty] | 0
TOTAL TAXA: | [5 empty] | 1.74
PREÇO TOTAL UNIT. (c/ taxa): | [5 empty] | 6.12
07.17.01.05 | RAMAIS E SUBRAMAIS
89356U | TUBO, PVC, SOLDÁVEL, DN 25MM, INSTALADO EM RAMAL OU SUB-RAMAL DE ÁGUA - FORNECIMENTO E INSTALAÇÃO. AF_12/2014 | SER.CG | M
38383 | LIXA DAGUA EM FOLHA, GRAO 100 | MAT. | UN | 0.123 | 1.83 | 0.23
9868 | TUBO PVC, SOLDAVEL, DN 25 MM, AGUA FRIA (NBR-5648) | MAT. | M | 1.061 | 2.76 | 2.93
MO88248 | AUXILIAR DE ENCANADOR OU BOMBEIRO HIDRAULICO COM ENCARGOS COMPLEMENTARES SEM L.S. | M.O. | H | 0.369 | 7.4 | 2.73
MO88267 | ENCANADOR OU BOMBEIRO HIDRAULICO COM ENCARGOS COMPLEMENTARES SEM L.S. | M.O. | H | 0.369 | 9.07 | 3.35
PREÇO (mão-de-obra): | [5 empty] | 6.08
PREÇO (material): | [5 empty] | 3.15
PREÇO TOTAL (unit.): | [5 empty] | 9.23
LS(%): 89,83 | [5 empty] | 5.44
BDI(%): 0,00 | [5 empty] | 0
ADM(%): 0,00 | [5 empty] | 0
TOTAL TAXA: | [5 empty] | 5.44
PREÇO TOTAL UNIT. (c/ taxa): | [5 empty] | 14.67
89357U | TUBO, PVC, SOLDÁVEL, DN 32MM, INSTALADO EM RAMAL OU SUB-RAMAL DE ÁGUA - FORNECIMENTO E INSTALAÇÃO. AF_12/2014 | SER.CG | M
38383 | LIXA DAGUA EM FOLHA, GRAO 100 | MAT. | UN | 0.147 | 1.83 | 0.27
9869 | TUBO PVC, SOLDAVEL, DN 32 MM, AGUA FRIA (NBR-5648) | MAT. | M | 1.061 | 5.92 | 6.28
MO88248 | AUXILIAR DE ENCANADOR OU BOMBEIRO HIDRAULICO COM ENCARGOS COMPLEMENTARES SEM L.S. | M.O. | H | 0.44 | 7.4 | 3.25
MO88267 | ENCANADOR OU BOMBEIRO HIDRAULICO COM ENCARGOS COMPLEMENTARES SEM L.S. | M.O. | H | 0.44 | 9.07 | 3.99
PREÇO (mão-de-obra): | [5 empty] | 7.24
PREÇO (material): | [5 empty] | 6.55
PREÇO TOTAL (unit.): | [5 empty] | 13.79
LS(%): 89,83 | [5 empty] | 6.49
BDI(%): 0,00 | [5 empty] | 0
ADM(%): 0,00 | [5 empty] | 0
TOTAL TAXA: | [5 empty] | 6.49
PREÇO TOTAL UNIT. (c/ taxa): | [5 empty] | 20.28
89362U | JOELHO 90 GRAUS, PVC, SOLDÁVEL, DN 25MM, INSTALADO EM RAMAL OU SUB-RAMAL DE ÁGUA - FORNECIMENTO E INSTALAÇÃO. AF_12/2014 | SER.CG | UN
122 | ADESIVO PLASTICO PARA PVC, FRASCO COM 850 GR | MAT. | UN | 0.007 | 44.8 | 0.31
20083 | SOLUCAO LIMPADORA PARA PVC, FRASCO COM 1000 CM3 | MAT. | UN | 0.008 | 38.91 | 0.31
3529 | JOELHO PVC, SOLDAVEL, 90 GRAUS, 25 MM, PARA AGUA FRIA PREDIAL | MAT. | UN | 1 | 0.55 | 0.55
38383 | LIXA DAGUA EM FOLHA, GRAO 100 | MAT. | UN | 0.05 | 1.83 | 0.09
MO88248 | AUXILIAR DE ENCANADOR OU BOMBEIRO HIDRAULICO COM ENCARGOS COMPLEMENTARES SEM L.S. | M.O. | H | 0.15 | 7.4 | 1.11
MO88267 | ENCANADOR OU BOMBEIRO HIDRAULICO COM ENCARGOS COMPLEMENTARES SEM L.S. | M.O. | H | 0.15 | 9.07 | 1.36
PREÇO (mão-de-obra): | [5 empty] | 2.47
PREÇO (material): | [5 empty] | 1.27
PREÇO TOTAL (unit.): | [5 empty] | 3.74
LS(%): 89,83 | [5 empty] | 2.2
BDI(%): 0,00 | [5 empty] | 0
ADM(%): 0,00 | [5 empty] | 0
TOTAL TAXA: | [5 empty] | 2.2
PREÇO TOTAL UNIT. (c/ taxa): | [5 empty] | 5.94
89378U | LUVA, PVC, SOLDÁVEL, DN 25MM, INSTALADO EM RAMAL OU SUB-RAMAL DE ÁGUA - FORNECIMENTO E INSTALAÇÃO. AF_12/2014 | SER.CG | UN
122 | ADESIVO PLASTICO PARA PVC, FRASCO COM 850 GR | MAT. | UN | 0.007 | 44.8 | 0.31
20083 | SOLUCAO LIMPADORA PARA PVC, FRASCO COM 1000 CM3 | MAT. | UN | 0.008 | 38.91 | 0.31
38383 | LIXA DAGUA EM FOLHA, GRAO 100 | MAT. | UN | 0.05 | 1.83 | 0.09
3904 | LUVA PVC SOLDAVEL, 25 MM, PARA AGUA FRIA PREDIAL | MAT. | UN | 1 | 0.49 | 0.49
MO88248 | AUXILIAR DE ENCANADOR OU BOMBEIRO HIDRAULICO COM ENCARGOS COMPLEMENTARES SEM L.S. | M.O. | H | 0.1 | 7.4 | 0.74
MO88267 | ENCANADOR OU BOMBEIRO HIDRAULICO COM ENCARGOS COMPLEMENTARES SEM L.S. | M.O. | H | 0.1 | 9.07 | 0.91
PREÇO (mão-de-obra): | [5 empty] | 1.64
PREÇO (material): | [5 empty] | 1.21
PREÇO TOTAL (unit.): | [5 empty] | 2.85
LS(%): 89,83 | [5 empty] | 1.47
BDI(%): 0,00 | [5 empty] | 0
ADM(%): 0,00 | [5 empty] | 0
TOTAL TAXA: | [5 empty] | 1.47
PREÇO TOTAL UNIT. (c/ taxa): | [5 empty] | 4.32
89380U | LUVA DE REDUÇÃO, PVC, SOLDÁVEL, DN 32MM X 25MM, INSTALADO EM RAMAL OU SUB-RAMAL DE ÁGUA - FORNECIMENTO E INSTALAÇÃO. AF_12/2014 | SER.CG | UN
122 | ADESIVO PLASTICO PARA PVC, FRASCO COM 850 GR | MAT. | UN | 0.007 | 44.8 | 0.31
20083 | SOLUCAO LIMPADORA PARA PVC, FRASCO COM 1000 CM3 | MAT. | UN | 0.008 | 38.91 | 0.31
38383 | LIXA DAGUA EM FOLHA, GRAO 100 | MAT. | UN | 0.05 | 1.83 | 0.09
3869 | LUVA DE REDUCAO SOLDAVEL, PVC, 32 MM X 25 MM, PARA AGUA FRIA PREDIAL | MAT. | UN | 1 | 1.87 | 1.87
MO88248 | AUXILIAR DE ENCANADOR OU BOMBEIRO HIDRAULICO COM ENCARGOS COMPLEMENTARES SEM L.S. | M.O. | H | 0.1 | 7.4 | 0.74
MO88267 | ENCANADOR OU BOMBEIRO HIDRAULICO COM ENCARGOS COMPLEMENTARES SEM L.S. | M.O. | H | 0.1 | 9.07 | 0.91
PREÇO (mão-de-obra): | [5 empty] | 1.65
PREÇO (material): | [5 empty] | 2.58
PREÇO TOTAL (unit.): | [5 empty] | 4.23
LS(%): 89,83 | [5 empty] | 1.47
BDI(%): 0,00 | [5 empty] | 0
ADM(%): 0,00 | [5 empty] | 0
TOTAL TAXA: | [5 empty] | 1.47
PREÇO TOTAL UNIT. (c/ taxa): | [5 empty] | 5.7
89383U | ADAPTADOR CURTO COM BOLSA E ROSCA PARA REGISTRO, PVC, SOLDÁVEL, DN 25MM X 3/4", INSTALADO EM RAMAL OU SUB-RAMAL DE ÁGUA - FORNECIMENTO E INSTALAÇÃO. AF_12/2014 | SER.CG | UN
122 | ADESIVO PLASTICO PARA PVC, FRASCO COM 850 GR | MAT. | UN | 0.007 | 44.8 | 0.31
20083 | SOLUCAO LIMPADORA PARA PVC, FRASCO COM 1000 CM3 | MAT. | UN | 0.008 | 38.91 | 0.31
38383 | LIXA DAGUA EM FOLHA, GRAO 100 | MAT. | UN | 0.05 | 1.83 | 0.09
65 | ADAPTADOR PVC SOLDAVEL CURTO COM BOLSA E ROSCA, 25 MM X 3/4", PARA AGUA FRIA | MAT. | UN | 1 | 0.9 | 0.9
MO88248 | AUXILIAR DE ENCANADOR OU BOMBEIRO HIDRAULICO COM ENCARGOS COMPLEMENTARES SEM L.S. | M.O. | H | 0.1 | 7.4 | 0.74
MO88267 | ENCANADOR OU BOMBEIRO HIDRAULICO COM ENCARGOS COMPLEMENTARES SEM L.S. | M.O. | H | 0.1 | 9.07 | 0.91
PREÇO (mão-de-obra): | [5 empty] | 1.64
PREÇO (material): | [5 empty] | 1.62
PREÇO TOTAL (unit.): | [5 empty] | 3.26
LS(%): 89,83 | [5 empty] | 1.47
BDI(%): 0,00 | [5 empty] | 0
ADM(%): 0,00 | [5 empty] | 0
TOTAL TAXA: | [5 empty] | 1.47
PREÇO TOTAL UNIT. (c/ taxa): | [5 empty] | 4.73
89385U | LUVA SOLDÁVEL E COM ROSCA, PVC, SOLDÁVEL, DN 25MM X 3/4", INSTALADO EM RAMAL OU SUB-RAMAL DE ÁGUA - FORNECIMENTO E INSTALAÇÃO. AF_12/2014 | SER.CG | UN
122 | ADESIVO PLASTICO PARA PVC, FRASCO COM 850 GR | MAT. | UN | 0.007 | 44.8 | 0.31
20083 | SOLUCAO LIMPADORA PARA PVC, FRASCO COM 1000 CM3 | MAT. | UN | 0.008 | 38.91 | 0.31
38383 | LIXA DAGUA EM FOLHA, GRAO 100 | MAT. | UN | 0.05 | 1.83 | 0.09
3906 | LUVA SOLDAVEL COM ROSCA, PVC, 25 MM X 3/4", PARA AGUA FRIA PREDIAL | MAT. | UN | 1 | 0.89 | 0.89
MO88248 | AUXILIAR DE ENCANADOR OU BOMBEIRO HIDRAULICO COM ENCARGOS COMPLEMENTARES SEM L.S. | M.O. | H | 0.1 | 7.4 | 0.74
MO88267 | ENCANADOR OU BOMBEIRO HIDRAULICO COM ENCARGOS COMPLEMENTARES SEM L.S. | M.O. | H | 0.1 | 9.07 | 0.91
PREÇO (mão-de-obra): | [5 empty] | 1.64
PREÇO (material): | [5 empty] | 1.61
PREÇO TOTAL (unit.): | [5 empty] | 3.25
LS(%): 89,83 | [5 empty] | 1.47
BDI(%): 0,00 | [5 empty] | 0
ADM(%): 0,00 | [5 empty] | 0
TOTAL TAXA: | [5 empty] | 1.47
PREÇO TOTAL UNIT. (c/ taxa): | [5 empty] | 4.72
89386U | LUVA, PVC, SOLDÁVEL, DN 32MM, INSTALADO EM RAMAL OU SUB-RAMAL DE ÁGUA - FORNECIMENTO E INSTALAÇÃO. AF_12/2014 | SER.CG | UN
122 | ADESIVO PLASTICO PARA PVC, FRASCO COM 850 GR | MAT. | UN | 0.009 | 44.8 | 0.4
20083 | SOLUCAO LIMPADORA PARA PVC, FRASCO COM 1000 CM3 | MAT. | UN | 0.011 | 38.91 | 0.43
38383 | LIXA DAGUA EM FOLHA, GRAO 100 | MAT. | UN | 0.06 | 1.83 | 0.11
3903 | LUVA PVC SOLDAVEL, 32 MM, PARA AGUA FRIA PREDIAL | MAT. | UN | 1 | 1.04 | 1.04
MO88248 | AUXILIAR DE ENCANADOR OU BOMBEIRO HIDRAULICO COM ENCARGOS COMPLEMENTARES SEM L.S. | M.O. | H | 0.119 | 7.4 | 0.88
MO88267 | ENCANADOR OU BOMBEIRO HIDRAULICO COM ENCARGOS COMPLEMENTARES SEM L.S. | M.O. | H | 0.119 | 9.07 | 1.08
PREÇO (mão-de-obra): | [5 empty] | 1.96
PREÇO (material): | [5 empty] | 1.98
PREÇO TOTAL (unit.): | [5 empty] | 3.94
LS(%): 89,83 | [5 empty] | 1.73
BDI(%): 0,00 | [5 empty] | 0
ADM(%): 0,00 | [5 empty] | 0
TOTAL TAXA: | [5 empty] | 1.73
PREÇO TOTAL UNIT. (c/ taxa): | [5 empty] | 5.67
89395U | TÊ, PVC, SOLDÁVEL, DN 25MM, INSTALADO EM RAMAL OU SUB-RAMAL DE ÁGUA - FORNECIMENTO E INSTALAÇÃO. AF_12/2014 | SER.CG | UN
122 | ADESIVO PLASTICO PARA PVC, FRASCO COM 850 GR | MAT. | UN | 0.011 | 44.8 | 0.49
20083 | SOLUCAO LIMPADORA PARA PVC, FRASCO COM 1000 CM3 | MAT. | UN | 0.012 | 38.91 | 0.47
38383 | LIXA DAGUA EM FOLHA, GRAO 100 | MAT. | UN | 0.075 | 1.83 | 0.14
7139 | TE SOLDAVEL, PVC, 90 GRAUS, 25 MM, PARA AGUA FRIA PREDIAL (NBR 5648) | MAT. | UN | 1 | 0.92 | 0.92
MO88248 | AUXILIAR DE ENCANADOR OU BOMBEIRO HIDRAULICO COM ENCARGOS COMPLEMENTARES SEM L.S. | M.O. | H | 0.2 | 7.4 | 1.48
MO88267 | ENCANADOR OU BOMBEIRO HIDRAULICO COM ENCARGOS COMPLEMENTARES SEM L.S. | M.O. | H | 0.2 | 9.07 | 1.81
PREÇO (mão-de-obra): | [5 empty] | 3.29
PREÇO (material): | [5 empty] | 2.02
PREÇO TOTAL (unit.): | [5 empty] | 5.31
LS(%): 89,83 | [5 empty] | 2.93
BDI(%): 0,00 | [5 empty] | 0
ADM(%): 0,00 | [5 empty] | 0
TOTAL TAXA: | [5 empty] | 2.93
PREÇO TOTAL UNIT. (c/ taxa): | [5 empty] | 8.24
89398U | TÊ, PVC, SOLDÁVEL, DN 32MM, INSTALADO EM RAMAL OU SUB-RAMAL DE ÁGUA - FORNECIMENTO E INSTALAÇÃO. AF_12/2014 | SER.CG | UN
122 | ADESIVO PLASTICO PARA PVC, FRASCO COM 850 GR | MAT. | UN | 0.014 | 44.8 | 0.63
20083 | SOLUCAO LIMPADORA PARA PVC, FRASCO COM 1000 CM3 | MAT. | UN | 0.017 | 38.91 | 0.66
38383 | LIXA DAGUA EM FOLHA, GRAO 100 | MAT. | UN | 0.089 | 1.83 | 0.16
7140 | TE SOLDAVEL, PVC, 90 GRAUS, 32 MM, PARA AGUA FRIA PREDIAL (NBR 5648) | MAT. | UN | 1 | 2.28 | 2.28
MO88248 | AUXILIAR DE ENCANADOR OU BOMBEIRO HIDRAULICO COM ENCARGOS COMPLEMENTARES SEM L.S. | M.O. | H | 0.238 | 7.4 | 1.76
MO88267 | ENCANADOR OU BOMBEIRO HIDRAULICO COM ENCARGOS COMPLEMENTARES SEM L.S. | M.O. | H | 0.238 | 9.07 | 2.16
PREÇO (mão-de-obra): | [5 empty] | 3.92
PREÇO (material): | [5 empty] | 3.73
PREÇO TOTAL (unit.): | [5 empty] | 7.65
LS(%): 89,83 | [5 empty] | 3.5
BDI(%): 0,00 | [5 empty] | 0
ADM(%): 0,00 | [5 empty] | 0
TOTAL TAXA: | [5 empty] | 3.5
PREÇO TOTAL UNIT. (c/ taxa): | [5 empty] | 11.15
89400U | TÊ DE REDUÇÃO, PVC, SOLDÁVEL, DN 32MM X 25MM, INSTALADO EM RAMAL OU SUB-RAMAL DE ÁGUA - FORNECIMENTO E INSTALAÇÃO. AF_12/2014 | SER.CG | UN
122 | ADESIVO PLASTICO PARA PVC, FRASCO COM 850 GR | MAT. | UN | 0.014 | 44.8 | 0.63
20083 | SOLUCAO LIMPADORA PARA PVC, FRASCO COM 1000 CM3 | MAT. | UN | 0.017 | 38.91 | 0.66
38383 | LIXA DAGUA EM FOLHA, GRAO 100 | MAT. | UN | 0.089 | 1.83 | 0.16
7136 | TE DE REDUCAO, PVC, SOLDAVEL, 90 GRAUS, 32 MM X 25 MM, PARA AGUA FRIA PREDIAL | MAT. | UN | 1 | 4.25 | 4.25
MO88248 | AUXILIAR DE ENCANADOR OU BOMBEIRO HIDRAULICO COM ENCARGOS COMPLEMENTARES SEM L.S. | M.O. | H | 0.238 | 7.4 | 1.76
MO88267 | ENCANADOR OU BOMBEIRO HIDRAULICO COM ENCARGOS COMPLEMENTARES SEM L.S. | M.O. | H | 0.238 | 9.07 | 2.16
PREÇO (mão-de-obra): | [5 empty] | 3.92
PREÇO (material): | [5 empty] | 5.7
PREÇO TOTAL (unit.): | [5 empty] | 9.62
LS(%): 89,83 | [5 empty] | 3.5
BDI(%): 0,00 | [5 empty] | 0
ADM(%): 0,00 | [5 empty] | 0
TOTAL TAXA: | [5 empty] | 3.5
PREÇO TOTAL UNIT. (c/ taxa): | [5 empty] | 13.12
89449U | TUBO, PVC, SOLDÁVEL, DN 50MM, INSTALADO EM PRUMADA DE ÁGUA - FORNECIMENTO E INSTALAÇÃO. AF_12/2014 | SER.CG | M
38383 | LIXA DAGUA EM FOLHA, GRAO 100 | MAT. | UN | 0.01 | 1.83 | 0.02
9875 | TUBO PVC, SOLDAVEL, DN 50 MM, PARA AGUA FRIA (NBR-5648) | MAT. | M | 1.061 | 10.71 | 11.36
MO88248 | AUXILIAR DE ENCANADOR OU BOMBEIRO HIDRAULICO COM ENCARGOS COMPLEMENTARES SEM L.S. | M.O. | H | 0.029 | 7.4 | 0.21
MO88267 | ENCANADOR OU BOMBEIRO HIDRAULICO COM ENCARGOS COMPLEMENTARES SEM L.S. | M.O. | H | 0.029 | 9.07 | 0.26
PREÇO (mão-de-obra): | [5 empty] | 0.48
PREÇO (material): | [5 empty] | 11.38
PREÇO TOTAL (unit.): | [5 empty] | 11.86
LS(%): 89,83 | [5 empty] | 0.4
BDI(%): 0,00 | [5 empty] | 0
ADM(%): 0,00 | [5 empty] | 0
TOTAL TAXA: | [5 empty] | 0.4
PREÇO TOTAL UNIT. (c/ taxa): | [5 empty] | 12.26
89450U | TUBO, PVC, SOLDÁVEL, DN 60MM, INSTALADO EM PRUMADA DE ÁGUA - FORNECIMENTO E INSTALAÇÃO. AF_12/2014 | SER.CG | M
38383 | LIXA DAGUA EM FOLHA, GRAO 100 | MAT. | UN | 0.011 | 1.83 | 0.02
9873 | TUBO PVC, SOLDAVEL, DN 60 MM, AGUA FRIA (NBR-5648) | MAT. | M | 1.061 | 16.7 | 17.72
MO88248 | AUXILIAR DE ENCANADOR OU BOMBEIRO HIDRAULICO COM ENCARGOS COMPLEMENTARES SEM L.S. | M.O. | H | 0.034 | 7.4 | 0.25
MO88267 | ENCANADOR OU BOMBEIRO HIDRAULICO COM ENCARGOS COMPLEMENTARES SEM L.S. | M.O. | H | 0.034 | 9.07 | 0.31
PREÇO (mão-de-obra): | [5 empty] | 0.56
PREÇO (material): | [5 empty] | 17.74
PREÇO TOTAL (unit.): | [5 empty] | 18.3
LS(%): 89,83 | [5 empty] | 0.48
BDI(%): 0,00 | [5 empty] | 0
ADM(%): 0,00 | [5 empty] | 0
TOTAL TAXA: | [5 empty] | 0.48
PREÇO TOTAL UNIT. (c/ taxa): | [5 empty] | 18.78
89505U | JOELHO 90 GRAUS, PVC, SOLDÁVEL, DN 60MM, INSTALADO EM PRUMADA DE ÁGUA - FORNECIMENTO E INSTALAÇÃO. AF_12/2014 | SER.CG | UN
122 | ADESIVO PLASTICO PARA PVC, FRASCO COM 850 GR | MAT. | UN | 0.024 | 44.8 | 1.08
20083 | SOLUCAO LIMPADORA PARA PVC, FRASCO COM 1000 CM3 | MAT. | UN | 0.03 | 38.91 | 1.17
3539 | JOELHO PVC, SOLDAVEL, 90 GRAUS, 60 MM, PARA AGUA FRIA PREDIAL | MAT. | UN | 1 | 17.65 | 17.65
38383 | LIXA DAGUA EM FOLHA, GRAO 100 | MAT. | UN | 0.028 | 1.83 | 0.05
MO88248 | AUXILIAR DE ENCANADOR OU BOMBEIRO HIDRAULICO COM ENCARGOS COMPLEMENTARES SEM L.S. | M.O. | H | 0.128 | 7.4 | 0.95
MO88267 | ENCANADOR OU BOMBEIRO HIDRAULICO COM ENCARGOS COMPLEMENTARES SEM L.S. | M.O. | H | 0.128 | 9.07 | 1.16
PREÇO (mão-de-obra): | [5 empty] | 2.11
PREÇO (material): | [5 empty] | 19.94
PREÇO TOTAL (unit.): | [5 empty] | 22.05
LS(%): 89,83 | [5 empty] | 1.87
BDI(%): 0,00 | [5 empty] | 0
ADM(%): 0,00 | [5 empty] | 0
TOTAL TAXA: | [5 empty] | 1.87
PREÇO TOTAL UNIT. (c/ taxa): | [5 empty] | 23.92
89521U | JOELHO 90 GRAUS, PVC, SOLDÁVEL, DN 85MM, INSTALADO EM PRUMADA DE ÁGUA - FORNECIMENTO E INSTALAÇÃO. AF_12/2014 | SER.CG | UN
122 | ADESIVO PLASTICO PARA PVC, FRASCO COM 850 GR | MAT. | UN | 0.047 | 44.8 | 2.11
20083 | SOLUCAO LIMPADORA PARA PVC, FRASCO COM 1000 CM3 | MAT. | UN | 0.06 | 38.91 | 2.33
3513 | JOELHO PVC, SOLDAVEL, 90 GRAUS, 85 MM, PARA AGUA FRIA PREDIAL | MAT. | UN | 1 | 63.04 | 63.04
38383 | LIXA DAGUA EM FOLHA, GRAO 100 | MAT. | UN | 0.039 | 1.83 | 0.07
MO88248 | AUXILIAR DE ENCANADOR OU BOMBEIRO HIDRAULICO COM ENCARGOS COMPLEMENTARES SEM L.S. | M.O. | H | 0.176 | 7.4 | 1.3
MO88267 | ENCANADOR OU BOMBEIRO HIDRAULICO COM ENCARGOS COMPLEMENTARES SEM L.S. | M.O. | H | 0.176 | 9.07 | 1.6
PREÇO (mão-de-obra): | [5 empty] | 2.9
PREÇO (material): | [5 empty] | 67.55
PREÇO TOTAL (unit.): | [5 empty] | 70.45
LS(%): 89,83 | [5 empty] | 2.58
BDI(%): 0,00 | [5 empty] | 0
ADM(%): 0,00 | [5 empty] | 0
TOTAL TAXA: | [5 empty] | 2.58
PREÇO TOTAL UNIT. (c/ taxa): | [5 empty] | 73.03
89575U | LUVA, PVC, SOLDÁVEL, DN 50MM, INSTALADO EM PRUMADA DE ÁGUA - FORNECIMENTO E INSTALAÇÃO. AF_12/2014 | SER.CG | UN
122 | ADESIVO PLASTICO PARA PVC, FRASCO COM 850 GR | MAT. | UN | 0.018 | 44.8 | 0.81
20083 | SOLUCAO LIMPADORA PARA PVC, FRASCO COM 1000 CM3 | MAT. | UN | 0.022 | 38.91 | 0.86
38383 | LIXA DAGUA EM FOLHA, GRAO 100 | MAT. | UN | 0.024 | 1.83 | 0.04
3863 | LUVA PVC SOLDAVEL, 50 MM, PARA AGUA FRIA PREDIAL | MAT. | UN | 1 | 2.72 | 2.72
MO88248 | AUXILIAR DE ENCANADOR OU BOMBEIRO HIDRAULICO COM ENCARGOS COMPLEMENTARES SEM L.S. | M.O. | H | 0.072 | 7.4 | 0.53
MO88267 | ENCANADOR OU BOMBEIRO HIDRAULICO COM ENCARGOS COMPLEMENTARES SEM L.S. | M.O. | H | 0.072 | 9.07 | 0.65
PREÇO (mão-de-obra): | [5 empty] | 1.19
PREÇO (material): | [5 empty] | 4.42
PREÇO TOTAL (unit.): | [5 empty] | 5.61
LS(%): 89,83 | [5 empty] | 1.04
BDI(%): 0,00 | [5 empty] | 0
ADM(%): 0,00 | [5 empty] | 0
TOTAL TAXA: | [5 empty] | 1.04
PREÇO TOTAL UNIT. (c/ taxa): | [5 empty] | 6.65
89597U | LUVA, PVC, SOLDÁVEL, DN 60MM, INSTALADO EM PRUMADA DE ÁGUA - FORNECIMENTO E INSTALAÇÃO. AF_12/2014 | SER.CG | UN
122 | ADESIVO PLASTICO PARA PVC, FRASCO COM 850 GR | MAT. | UN | 0.024 | 44.8 | 1.08
20083 | SOLUCAO LIMPADORA PARA PVC, FRASCO COM 1000 CM3 | MAT. | UN | 0.03 | 38.91 | 1.17
38383 | LIXA DAGUA EM FOLHA, GRAO 100 | MAT. | UN | 0.028 | 1.83 | 0.05
3864 | LUVA PVC SOLDAVEL, 60 MM, PARA AGUA FRIA PREDIAL | MAT. | UN | 1 | 7.44 | 7.44
MO88248 | AUXILIAR DE ENCANADOR OU BOMBEIRO HIDRAULICO COM ENCARGOS COMPLEMENTARES SEM L.S. | M.O. | H | 0.085 | 7.4 | 0.63
MO88267 | ENCANADOR OU BOMBEIRO HIDRAULICO COM ENCARGOS COMPLEMENTARES SEM L.S. | M.O. | H | 0.085 | 9.07 | 0.77
PREÇO (mão-de-obra): | [5 empty] | 1.4
PREÇO (material): | [5 empty] | 9.73
PREÇO TOTAL (unit.): | [5 empty] | 11.13
LS(%): 89,83 | [5 empty] | 1.24
BDI(%): 0,00 | [5 empty] | 0
ADM(%): 0,00 | [5 empty] | 0
TOTAL TAXA: | [5 empty] | 1.24
PREÇO TOTAL UNIT. (c/ taxa): | [5 empty] | 12.37
89627U | TÊ DE REDUÇÃO, PVC, SOLDÁVEL, DN 50MM X 25MM, INSTALADO EM PRUMADA DE ÁGUA - FORNECIMENTO E INSTALAÇÃO. AF_12/2014 | SER.CG | UN
122 | ADESIVO PLASTICO PARA PVC, FRASCO COM 850 GR | MAT. | UN | 0.026 | 44.8 | 1.16
20083 | SOLUCAO LIMPADORA PARA PVC, FRASCO COM 1000 CM3 | MAT. | UN | 0.033 | 38.91 | 1.28
38383 | LIXA DAGUA EM FOLHA, GRAO 100 | MAT. | UN | 0.036 | 1.83 | 0.07
7129 | TE DE REDUCAO, PVC, SOLDAVEL, 90 GRAUS, 50 MM X 25 MM, PARA AGUA FRIA PREDIAL | MAT. | UN | 1 | 6.45 | 6.45
MO88248 | AUXILIAR DE ENCANADOR OU BOMBEIRO HIDRAULICO COM ENCARGOS COMPLEMENTARES SEM L.S. | M.O. | H | 0.144 | 7.4 | 1.07
MO88267 | ENCANADOR OU BOMBEIRO HIDRAULICO COM ENCARGOS COMPLEMENTARES SEM L.S. | M.O. | H | 0.144 | 9.07 | 1.31
PREÇO (mão-de-obra): | [5 empty] | 2.37
PREÇO (material): | [5 empty] | 8.97
PREÇO TOTAL (unit.): | [5 empty] | 11.34
LS(%): 89,83 | [5 empty] | 2.1
BDI(%): 0,00 | [5 empty] | 0
ADM(%): 0,00 | [5 empty] | 0
TOTAL TAXA: | [5 empty] | 2.1
PREÇO TOTAL UNIT. (c/ taxa): | [5 empty] | 13.44
89631U | TÊ, PVC, SOLDÁVEL, DN 85MM, INSTALADO EM PRUMADA DE ÁGUA - FORNECIMENTO E INSTALAÇÃO. AF_12/2014 | SER.CG | UN
122 | ADESIVO PLASTICO PARA PVC, FRASCO COM 850 GR | MAT. | UN | 0.071 | 44.8 | 3.18
20083 | SOLUCAO LIMPADORA PARA PVC, FRASCO COM 1000 CM3 | MAT. | UN | 0.09 | 38.91 | 3.5
38383 | LIXA DAGUA EM FOLHA, GRAO 100 | MAT. | UN | 0.059 | 1.83 | 0.11
7145 | TE SOLDAVEL, PVC, 90 GRAUS, 85 MM, PARA AGUA FRIA PREDIAL (NBR 5648) | MAT. | UN | 1 | 57.51 | 57.51
MO88248 | AUXILIAR DE ENCANADOR OU BOMBEIRO HIDRAULICO COM ENCARGOS COMPLEMENTARES SEM L.S. | M.O. | H | 0.235 | 7.4 | 1.74
MO88267 | ENCANADOR OU BOMBEIRO HIDRAULICO COM ENCARGOS COMPLEMENTARES SEM L.S. | M.O. | H | 0.235 | 9.07 | 2.13
PREÇO (mão-de-obra): | [5 empty] | 3.87
PREÇO (material): | [5 empty] | 64.3
PREÇO TOTAL (unit.): | [5 empty] | 68.17
LS(%): 89,83 | [5 empty] | 3.45
BDI(%): 0,00 | [5 empty] | 0
ADM(%): 0,00 | [5 empty] | 0
TOTAL TAXA: | [5 empty] | 3.45
PREÇO TOTAL UNIT. (c/ taxa): | [5 empty] | 71.62
89632U | TÊ DE REDUÇÃO, PVC, SOLDÁVEL, DN 85MM X 60MM, INSTALADO EM PRUMADA DE ÁGUA - FORNECIMENTO E INSTALAÇÃO. AF_12/2014 | SER.CG | UN
122 | ADESIVO PLASTICO PARA PVC, FRASCO COM 850 GR | MAT. | UN | 0.071 | 44.8 | 3.18
20083 | SOLUCAO LIMPADORA PARA PVC, FRASCO COM 1000 CM3 | MAT. | UN | 0.09 | 38.91 | 3.5
38383 | LIXA DAGUA EM FOLHA, GRAO 100 | MAT. | UN | 0.059 | 1.83 | 0.11
7133 | TE DE REDUCAO, PVC, SOLDAVEL, 90 GRAUS, 85 MM X 60 MM, PARA AGUA FRIA PREDIAL | MAT. | UN | 1 | 47.5 | 47.5
MO88248 | AUXILIAR DE ENCANADOR OU BOMBEIRO HIDRAULICO COM ENCARGOS COMPLEMENTARES SEM L.S. | M.O. | H | 0.235 | 7.4 | 1.74
MO88267 | ENCANADOR OU BOMBEIRO HIDRAULICO COM ENCARGOS COMPLEMENTARES SEM L.S. | M.O. | H | 0.235 | 9.07 | 2.13
PREÇO (mão-de-obra): | [5 empty] | 3.87
PREÇO (material): | [5 empty] | 54.29
PREÇO TOTAL (unit.): | [5 empty] | 58.16
LS(%): 89,83 | [5 empty] | 3.45
BDI(%): 0,00 | [5 empty] | 0
ADM(%): 0,00 | [5 empty] | 0
TOTAL TAXA: | [5 empty] | 3.45
PREÇO TOTAL UNIT. (c/ taxa): | [5 empty] | 61.61
89985U | REGISTRO DE PRESSÃO BRUTO, LATÃO, ROSCÁVEL, 3/4", COM ACABAMENTO E CANOPLA CROMADOS. FORNECIDO E INSTALADO EM RAMAL DE ÁGUA. AF_12/2014 | SER.CG | UN
3148 | FITA VEDA ROSCA EM ROLOS DE 18 MM X 50 M (L X C) | MAT. | UN | 0.013 | 9.14 | 0.12
6024 | REGISTRO PRESSAO COM ACABAMENTO E CANOPLA CROMADA, SIMPLES, BITOLA 3/4 " (REF 1416) | MAT. | UN | 1 | 71.58 | 71.58
MO88248 | AUXILIAR DE ENCANADOR OU BOMBEIRO HIDRAULICO COM ENCARGOS COMPLEMENTARES SEM L.S. | M.O. | H | 0.23 | 7.4 | 1.7
MO88267 | ENCANADOR OU BOMBEIRO HIDRAULICO COM ENCARGOS COMPLEMENTARES SEM L.S. | M.O. | H | 0.3 | 9.07 | 2.72
PREÇO (mão-de-obra): | [5 empty] | 4.42
PREÇO (material): | [5 empty] | 71.7
PREÇO TOTAL (unit.): | [5 empty] | 76.12
LS(%): 89,83 | [5 empty] | 3.95
BDI(%): 0,00 | [5 empty] | 0
ADM(%): 0,00 | [5 empty] | 0
TOTAL TAXA: | [5 empty] | 3.95
PREÇO TOTAL UNIT. (c/ taxa): | [5 empty] | 80.07
90373U | JOELHO 90 GRAUS COM BUCHA DE LATÃO, PVC, SOLDÁVEL, DN 25MM, X 1/2" INSTALADO EM RAMAL OU SUB-RAMAL DE ÁGUA - FORNECIMENTO E INSTALAÇÃO. AF_12/2014 | SER.CG | UN
122 | ADESIVO PLASTICO PARA PVC, FRASCO COM 850 GR | MAT. | UN | 0.007 | 44.8 | 0.31
20083 | SOLUCAO LIMPADORA PARA PVC, FRASCO COM 1000 CM3 | MAT. | UN | 0.008 | 38.91 | 0.31
20147 | JOELHO PVC, SOLDAVEL, COM BUCHA DE LATAO, 90 GRAUS, 25 MM X 1/2", PARA AGUA FRIA PREDIAL | MAT. | UN | 1 | 4.2 | 4.2
38383 | LIXA DAGUA EM FOLHA, GRAO 100 | MAT. | UN | 0.05 | 1.83 | 0.09
MO88248 | AUXILIAR DE ENCANADOR OU BOMBEIRO HIDRAULICO COM ENCARGOS COMPLEMENTARES SEM L.S. | M.O. | H | 0.15 | 7.4 | 1.11
MO88267 | ENCANADOR OU BOMBEIRO HIDRAULICO COM ENCARGOS COMPLEMENTARES SEM L.S. | M.O. | H | 0.15 | 9.07 | 1.36
PREÇO (mão-de-obra): | [5 empty] | 2.47
PREÇO (material): | [5 empty] | 4.92
PREÇO TOTAL (unit.): | [5 empty] | 7.39
LS(%): 89,83 | [5 empty] | 2.2
BDI(%): 0,00 | [5 empty] | 0
ADM(%): 0,00 | [5 empty] | 0
TOTAL TAXA: | [5 empty] | 2.2
PREÇO TOTAL UNIT. (c/ taxa): | [5 empty] | 9.59
94498U | REGISTRO DE GAVETA BRUTO, LATÃO, ROSCÁVEL, 2”, INSTALADO EM RESERVAÇÃO DE ÁGUA DE EDIFICAÇÃO QUE POSSUA RESERVATÓRIO DE FIBRA/FIBROCIMENTO – FORNECIMENTO E INSTALAÇÃO. AF_06/2016 | SER.CG | UN
3148 | FITA VEDA ROSCA EM ROLOS DE 18 MM X 50 M (L X C) | MAT. | UN | 0.038 | 9.14 | 0.35
6028 | REGISTRO GAVETA BRUTO EM LATAO FORJADO, BITOLA 2 " (REF 1509) | MAT. | UN | 1 | 117.69 | 117.69
MO88248 | AUXILIAR DE ENCANADOR OU BOMBEIRO HIDRAULICO COM ENCARGOS COMPLEMENTARES SEM L.S. | M.O. | H | 0.8185 | 7.4 | 6.05
MO88267 | ENCANADOR OU BOMBEIRO HIDRAULICO COM ENCARGOS COMPLEMENTARES SEM L.S. | M.O. | H | 0.818 | 9.07 | 7.42
PREÇO (mão-de-obra): | [5 empty] | 13.47
PREÇO (material): | [5 empty] | 118.04
PREÇO TOTAL (unit.): | [5 empty] | 131.51
LS(%): 89,83 | [5 empty] | 12.08
BDI(%): 0,00 | [5 empty] | 0
ADM(%): 0,00 | [5 empty] | 0
TOTAL TAXA: | [5 empty] | 12.08
PREÇO TOTAL UNIT. (c/ taxa): | [5 empty] | 143.59
94660U | ADAPTADOR CURTO COM BOLSA E ROSCA PARA REGISTRO, PVC, SOLDÁVEL, DN 40 MM X 1 1/4 , INSTALADO EM RESERVAÇÃO DE ÁGUA DE EDIFICAÇÃO QUE POSSUA RESERVATÓRIO DE FIBRA/FIBROCIMENTO FORNECIMENTO E INSTALAÇÃO. AF_06/2016 | SER.CG | UN
109 | ADAPTADOR PVC SOLDAVEL CURTO COM BOLSA E ROSCA, 40 MM X 1 1/4", PARA AGUA FRIA | MAT. | UN | 1 | 3.21 | 3.21
20080 | ADESIVO PLASTICO PARA PVC, FRASCO COM 175 GR | MAT. | UN | 0.071 | 14.22 | 1.01
20083 | SOLUCAO LIMPADORA PARA PVC, FRASCO COM 1000 CM3 | MAT. | UN | 0.018 | 38.91 | 0.7
38383 | LIXA DAGUA EM FOLHA, GRAO 100 | MAT. | UN | 0.011 | 1.83 | 0.02
MO88248 | AUXILIAR DE ENCANADOR OU BOMBEIRO HIDRAULICO COM ENCARGOS COMPLEMENTARES SEM L.S. | M.O. | H | 0.114 | 7.4 | 0.84
MO88267 | ENCANADOR OU BOMBEIRO HIDRAULICO COM ENCARGOS COMPLEMENTARES SEM L.S. | M.O. | H | 0.114 | 9.07 | 1.03
PREÇO (mão-de-obra): | [5 empty] | 1.88
PREÇO (material): | [5 empty] | 4.94
PREÇO TOTAL (unit.): | [5 empty] | 6.82
LS(%): 89,83 | [5 empty] | 1.67
BDI(%): 0,00 | [5 empty] | 0
ADM(%): 0,00 | [5 empty] | 0
TOTAL TAXA: | [5 empty] | 1.67
PREÇO TOTAL UNIT. (c/ taxa): | [5 empty] | 8.49
94662U | ADAPTADOR CURTO COM BOLSA E ROSCA PARA REGISTRO, PVC, SOLDÁVEL, DN 50 MM X 1 1/2 , INSTALADO EM RESERVAÇÃO DE ÁGUA DE EDIFICAÇÃO QUE POSSUA RESERVATÓRIO DE FIBRA/FIBROCIMENTO FORNECIMENTO E INSTALAÇÃO. AF_06/2016 | SER.CG | UN
112 | ADAPTADOR PVC SOLDAVEL CURTO COM BOLSA E ROSCA, 50 MM X1 1/2", PARA AGUA FRIA | MAT. | UN | 1 | 3.95 | 3.95
20080 | ADESIVO PLASTICO PARA PVC, FRASCO COM 175 GR | MAT. | UN | 0.071 | 14.22 | 1.01
20083 | SOLUCAO LIMPADORA PARA PVC, FRASCO COM 1000 CM3 | MAT. | UN | 0.018 | 38.91 | 0.7
38383 | LIXA DAGUA EM FOLHA, GRAO 100 | MAT. | UN | 0.011 | 1.83 | 0.02
MO88248 | AUXILIAR DE ENCANADOR OU BOMBEIRO HIDRAULICO COM ENCARGOS COMPLEMENTARES SEM L.S. | M.O. | H | 0.114 | 7.4 | 0.84
MO88267 | ENCANADOR OU BOMBEIRO HIDRAULICO COM ENCARGOS COMPLEMENTARES SEM L.S. | M.O. | H | 0.114 | 9.07 | 1.03
PREÇO (mão-de-obra): | [5 empty] | 1.88
PREÇO (material): | [5 empty] | 5.68
PREÇO TOTAL (unit.): | [5 empty] | 7.56
LS(%): 89,83 | [5 empty] | 1.67
BDI(%): 0,00 | [5 empty] | 0
ADM(%): 0,00 | [5 empty] | 0
TOTAL TAXA: | [5 empty] | 1.67
PREÇO TOTAL UNIT. (c/ taxa): | [5 empty] | 9.23
94664U | ADAPTADOR CURTO COM BOLSA E ROSCA PARA REGISTRO, PVC, SOLDÁVEL, DN 60 MM X 2 , INSTALADO EM RESERVAÇÃO DE ÁGUA DE EDIFICAÇÃO QUE POSSUA RESERVATÓRIO DE FIBRA/FIBROCIMENTO FORNECIMENTO E INSTALAÇÃO. AF_06/2016 | SER.CG | UN
113 | ADAPTADOR PVC SOLDAVEL CURTO COM BOLSA E ROSCA, 60 MM X 2", PARA AGUA FRIA | MAT. | UN | 1 | 10.06 | 10.06
20080 | ADESIVO PLASTICO PARA PVC, FRASCO COM 175 GR | MAT. | UN | 0.154 | 14.22 | 2.19
20083 | SOLUCAO LIMPADORA PARA PVC, FRASCO COM 1000 CM3 | MAT. | UN | 0.041 | 38.91 | 1.6
38383 | LIXA DAGUA EM FOLHA, GRAO 100 | MAT. | UN | 0.018 | 1.83 | 0.03
MO88248 | AUXILIAR DE ENCANADOR OU BOMBEIRO HIDRAULICO COM ENCARGOS COMPLEMENTARES SEM L.S. | M.O. | H | 0.184 | 7.4 | 1.36
MO88267 | ENCANADOR OU BOMBEIRO HIDRAULICO COM ENCARGOS COMPLEMENTARES SEM L.S. | M.O. | H | 0.184 | 9.07 | 1.67
PREÇO (mão-de-obra): | [5 empty] | 3.03
PREÇO (material): | [5 empty] | 13.88
PREÇO TOTAL (unit.): | [5 empty] | 16.91
LS(%): 89,83 | [5 empty] | 2.69
BDI(%): 0,00 | [5 empty] | 0
ADM(%): 0,00 | [5 empty] | 0
TOTAL TAXA: | [5 empty] | 2.69
PREÇO TOTAL UNIT. (c/ taxa): | [5 empty] | 19.6
94793U | REGISTRO DE GAVETA BRUTO, LATÃO, ROSCÁVEL, 1 1/4", COM ACABAMENTO E CANOPLA CROMADOS, INSTALADO EM RESERVAÇÃO DE ÁGUA DE EDIFICAÇÃO QUE POSSUA RESERVATÓRIO DE FIBRA/FIBROCIMENTO ? FORNECIMENTO E INSTALAÇÃO. AF_06/2016 | SER.CG | UN
3148 | FITA VEDA ROSCA EM ROLOS DE 18 MM X 50 M (L X C) | MAT. | UN | 0.019 | 9.14 | 0.17
6014 | REGISTRO GAVETA COM ACABAMENTO E CANOPLA CROMADOS, SIMPLES, BITOLA 1 1/4 " (REF 1509) | MAT. | UN | 1 | 129.18 | 129.18
MO88248 | AUXILIAR DE ENCANADOR OU BOMBEIRO HIDRAULICO COM ENCARGOS COMPLEMENTARES SEM L.S. | M.O. | H | 0.789 | 7.4 | 5.84
MO88267 | ENCANADOR OU BOMBEIRO HIDRAULICO COM ENCARGOS COMPLEMENTARES SEM L.S. | M.O. | H | 0.789 | 9.07 | 7.15
PREÇO (mão-de-obra): | [5 empty] | 12.99
PREÇO (material): | [5 empty] | 129.35
PREÇO TOTAL (unit.): | [5 empty] | 142.34
LS(%): 89,83 | [5 empty] | 11.65
BDI(%): 0,00 | [5 empty] | 0
ADM(%): 0,00 | [5 empty] | 0
TOTAL TAXA: | [5 empty] | 11.65
PREÇO TOTAL UNIT. (c/ taxa): | [5 empty] | 153.99
94794U | REGISTRO DE GAVETA BRUTO, LATÃO, ROSCÁVEL, 1 1/2”, COM ACABAMENTO E CANOPLA CROMADOS, INSTALADO EM RESERVAÇÃO DE ÁGUA DE EDIFICAÇÃO QUE POSSUA RESERVATÓRIO DE FIBRA/FIBROCIMENTO – FORNECIMENTO E INSTALAÇÃO. AF_06/2016 | SER.CG | UN
3148 | FITA VEDA ROSCA EM ROLOS DE 18 MM X 50 M (L X C) | MAT. | UN | 0.019 | 9.14 | 0.17
6015 | REGISTRO GAVETA COM ACABAMENTO E CANOPLA CROMADOS, SIMPLES, BITOLA 1 1/2 " (REF 1509) | MAT. | UN | 1 | 135.11 | 135.11
MO88248 | AUXILIAR DE ENCANADOR OU BOMBEIRO HIDRAULICO COM ENCARGOS COMPLEMENTARES SEM L.S. | M.O. | H | 0.789 | 7.4 | 5.84
MO88267 | ENCANADOR OU BOMBEIRO HIDRAULICO COM ENCARGOS COMPLEMENTARES SEM L.S. | M.O. | H | 0.789 | 9.07 | 7.15
PREÇO (mão-de-obra): | [5 empty] | 12.99
PREÇO (material): | [5 empty] | 135.28
PREÇO TOTAL (unit.): | [5 empty] | 148.27
LS(%): 89,83 | [5 empty] | 11.65
BDI(%): 0,00 | [5 empty] | 0
ADM(%): 0,00 | [5 empty] | 0
TOTAL TAXA: | [5 empty] | 11.65
PREÇO TOTAL UNIT. (c/ taxa): | [5 empty] | 159.92
MODELO 01088/ORSE | BUCHA DE REDUÇÃO LONGA, PVC, SOLDÁVEL, DN 60MM X 40MM, INSTALADO EM RAMAL OU SUB-RAMAL DE ÁGUA - FORNECIMENTO E INSTALAÇÃO. AF_03/2015 | SER.CG | UN
122 | ADESIVO PLASTICO PARA PVC, FRASCO COM 850 GR | MAT. | UN | 0.007 | 44.8 | 0.31
20083 | SOLUCAO LIMPADORA PARA PVC, FRASCO COM 1000 CM3 | MAT. | UN | 0.075 | 38.91 | 2.92
38383 | LIXA DAGUA EM FOLHA, GRAO 100 | MAT. | UN | 0.06 | 1.83 | 0.11
815 | BUCHA DE REDUCAO DE PVC, SOLDAVEL, LONGA, COM 60 X 40 MM, PARA AGUA FRIA PREDIAL | MAT. | UN | 1 | 12.41 | 12.41
MO88248 | AUXILIAR DE ENCANADOR OU BOMBEIRO HIDRAULICO COM ENCARGOS COMPLEMENTARES SEM L.S. | M.O. | H | 0.29 | 7.4 | 2.14
MO88267 | ENCANADOR OU BOMBEIRO HIDRAULICO COM ENCARGOS COMPLEMENTARES SEM L.S. | M.O. | H | 0.29 | 9.07 | 2.63
PREÇO (mão-de-obra): | [5 empty] | 4.77
PREÇO (material): | [5 empty] | 15.76
PREÇO TOTAL (unit.): | [5 empty] | 20.53
LS(%): 89,83 | [5 empty] | 4.28
BDI(%): 0,00 | [5 empty] | 0
ADM(%): 0,00 | [5 empty] | 0
TOTAL TAXA: | [5 empty] | 4.28
PREÇO TOTAL UNIT. (c/ taxa): | [5 empty] | 24.81
MODELO SINAPI 89367 | JOELHO 90 GRAUS DE REDUÇÃO, PVC, SOLDÁVEL, DN 32X25MM, INSTALADO EM RAMAL OU SUB-RAMAL DE ÁGUA - FORNECIMENTO E INSTALAÇÃO. AF_12/2014 | SER.CG | UN
122 | ADESIVO PLASTICO PARA PVC, FRASCO COM 850 GR | MAT. | UN | 0.009 | 44.8 | 0.4
20083 | SOLUCAO LIMPADORA PARA PVC, FRASCO COM 1000 CM3 | MAT. | UN | 0.011 | 38.91 | 0.43
3538 | JOELHO DE REDUCAO, PVC SOLDAVEL, 90 GRAUS, 32 MM X 25 MM, PARA AGUA FRIA PREDIAL | MAT. | UN | 1 | 2.27 | 2.27
38383 | LIXA DAGUA EM FOLHA, GRAO 100 | MAT. | UN | 0.06 | 1.83 | 0.11
MO88248 | AUXILIAR DE ENCANADOR OU BOMBEIRO HIDRAULICO COM ENCARGOS COMPLEMENTARES SEM L.S. | M.O. | H | 0.179 | 7.4 | 1.32
MO88267 | ENCANADOR OU BOMBEIRO HIDRAULICO COM ENCARGOS COMPLEMENTARES SEM L.S. | M.O. | H | 0.179 | 9.07 | 1.62
PREÇO (mão-de-obra): | [5 empty] | 2.95
PREÇO (material): | [5 empty] | 3.21
PREÇO TOTAL (unit.): | [5 empty] | 6.16
LS(%): 89,83 | [5 empty] | 2.64
BDI(%): 0,00 | [5 empty] | 0
ADM(%): 0,00 | [5 empty] | 0
TOTAL TAXA: | [5 empty] | 2.64
PREÇO TOTAL UNIT. (c/ taxa): | [5 empty] | 8.8
MODELO SINAPI 89448 | TUBO, PVC, SOLDÁVEL, DN 40MM, INSTALADO EM RAMAL DE DISTRIBUIÇÃO DE ÁGUA - FORNECIMENTO E INSTALAÇÃO. AF_12/2014 | SER.CG | M
38383 | LIXA DAGUA EM FOLHA, GRAO 100 | MAT. | UN | 0.008 | 1.83 | 0.01
9874 | TUBO PVC, SOLDAVEL, DN 40 MM, AGUA FRIA (NBR-5648) | MAT. | M | 1.061 | 8.64 | 9.17
MO88248 | AUXILIAR DE ENCANADOR OU BOMBEIRO HIDRAULICO COM ENCARGOS COMPLEMENTARES SEM L.S. | M.O. | H | 0.024 | 7.4 | 0.18
MO88267 | ENCANADOR OU BOMBEIRO HIDRAULICO COM ENCARGOS COMPLEMENTARES SEM L.S. | M.O. | H | 0.024 | 9.07 | 0.22
PREÇO (mão-de-obra): | [5 empty] | 0.4
PREÇO (material): | [5 empty] | 9.18
PREÇO TOTAL (unit.): | [5 empty] | 9.58
LS(%): 89,83 | [5 empty] | 0.35
BDI(%): 0,00 | [5 empty] | 0
ADM(%): 0,00 | [5 empty] | 0
TOTAL TAXA: | [5 empty] | 0.35
PREÇO TOTAL UNIT. (c/ taxa): | [5 empty] | 9.93
MODELO SINAPI 89497 | JOELHO 90 GRAUS, PVC, SOLDÁVEL, DN 40MM, INSTALADO EM RAMAL DE DISTRIBUIÇÃO DE ÁGUA - FORNECIMENTO E INSTALAÇÃO. AF_12/2014 | SER.CG | UN
122 | ADESIVO PLASTICO PARA PVC, FRASCO COM 850 GR | MAT. | UN | 0.012 | 44.8 | 0.54
20083 | SOLUCAO LIMPADORA PARA PVC, FRASCO COM 1000 CM3 | MAT. | UN | 0.014 | 38.91 | 0.54
3535 | JOELHO PVC, SOLDAVEL, 90 GRAUS, 40 MM, PARA AGUA FRIA PREDIAL | MAT. | UN | 1 | 3.47 | 3.47
38383 | LIXA DAGUA EM FOLHA, GRAO 100 | MAT. | UN | 0.02 | 1.83 | 0.04
MO88248 | AUXILIAR DE ENCANADOR OU BOMBEIRO HIDRAULICO COM ENCARGOS COMPLEMENTARES SEM L.S. | M.O. | H | 0.089 | 7.4 | 0.66
MO88267 | ENCANADOR OU BOMBEIRO HIDRAULICO COM ENCARGOS COMPLEMENTARES SEM L.S. | M.O. | H | 0.089 | 9.07 | 0.81
PREÇO (mão-de-obra): | [5 empty] | 1.47
PREÇO (material): | [5 empty] | 4.58
PREÇO TOTAL (unit.): | [5 empty] | 6.05
LS(%): 89,83 | [5 empty] | 1.32
BDI(%): 0,00 | [5 empty] | 0
ADM(%): 0,00 | [5 empty] | 0
TOTAL TAXA: | [5 empty] | 1.32
PREÇO TOTAL UNIT. (c/ taxa): | [5 empty] | 7.37
MODELO SINAPI 89501 | JOELHO 90 GRAUS, PVC, SOLDÁVEL, DN 50MM, INSTALADO EM RAMAL DE DISTRIBUIÇÃO DE ÁGUA - FORNECIMENTO E INSTALAÇÃO. AF_12/2014 | SER.CG | UN
122 | ADESIVO PLASTICO PARA PVC, FRASCO COM 850 GR | MAT. | UN | 0.018 | 44.8 | 0.81
20083 | SOLUCAO LIMPADORA PARA PVC, FRASCO COM 1000 CM3 | MAT. | UN | 0.022 | 38.91 | 0.86
3540 | JOELHO PVC, SOLDAVEL, 90 GRAUS, 50 MM, PARA AGUA FRIA PREDIAL | MAT. | UN | 1 | 3.86 | 3.86
38383 | LIXA DAGUA EM FOLHA, GRAO 100 | MAT. | UN | 0.024 | 1.83 | 0.04
MO88248 | AUXILIAR DE ENCANADOR OU BOMBEIRO HIDRAULICO COM ENCARGOS COMPLEMENTARES SEM L.S. | M.O. | H | 0.108 | 7.4 | 0.8
MO88267 | ENCANADOR OU BOMBEIRO HIDRAULICO COM ENCARGOS COMPLEMENTARES SEM L.S. | M.O. | H | 0.108 | 9.07 | 0.98
PREÇO (mão-de-obra): | [5 empty] | 1.78
PREÇO (material): | [5 empty] | 5.56
PREÇO TOTAL (unit.): | [5 empty] | 7.34
LS(%): 89,83 | [5 empty] | 1.6
BDI(%): 0,00 | [5 empty] | 0
ADM(%): 0,00 | [5 empty] | 0
TOTAL TAXA: | [5 empty] | 1.6
PREÇO TOTAL UNIT. (c/ taxa): | [5 empty] | 8.94
MODELO SINAPI 89558 | LUVA, PVC, SOLDÁVEL, DN 40MM, INSTALADO EM RAMAL DE DISTRIBUIÇÃO DE ÁGUA - FORNECIMENTO E INSTALAÇÃO. AF_12/2014 | SER.CG | UN
122 | ADESIVO PLASTICO PARA PVC, FRASCO COM 850 GR | MAT. | UN | 0.012 | 44.8 | 0.54
20083 | SOLUCAO LIMPADORA PARA PVC, FRASCO COM 1000 CM3 | MAT. | UN | 0.014 | 38.91 | 0.54
38383 | LIXA DAGUA EM FOLHA, GRAO 100 | MAT. | UN | 0.02 | 1.83 | 0.04
3862 | LUVA PVC SOLDAVEL, 40 MM, PARA AGUA FRIA PREDIAL | MAT. | UN | 1 | 2.32 | 2.32
MO88248 | AUXILIAR DE ENCANADOR OU BOMBEIRO HIDRAULICO COM ENCARGOS COMPLEMENTARES SEM L.S. | M.O. | H | 0.059 | 7.4 | 0.44
MO88267 | ENCANADOR OU BOMBEIRO HIDRAULICO COM ENCARGOS COMPLEMENTARES SEM L.S. | M.O. | H | 0.059 | 9.07 | 0.53
PREÇO (mão-de-obra): | [5 empty] | 0.97
PREÇO (material): | [5 empty] | 3.44
PREÇO TOTAL (unit.): | [5 empty] | 4.41
LS(%): 89,83 | [5 empty] | 0.87
BDI(%): 0,00 | [5 empty] | 0
ADM(%): 0,00 | [5 empty] | 0
TOTAL TAXA: | [5 empty] | 0.87
PREÇO TOTAL UNIT. (c/ taxa): | [5 empty] | 5.28
MODELO SINAPI 89562 | LUVA DE REDUÇÃO, PVC, SOLDÁVEL, DN 40MM X 32MM, INSTALADO EM RAMAL DE DISTRIBUIÇÃO DE ÁGUA - FORNECIMENTO E INSTALAÇÃO. AF_12/2014 | SER.CG | UN
122 | ADESIVO PLASTICO PARA PVC, FRASCO COM 850 GR | MAT. | UN | 0.012 | 44.8 | 0.54
20083 | SOLUCAO LIMPADORA PARA PVC, FRASCO COM 1000 CM3 | MAT. | UN | 0.014 | 38.91 | 0.54
38383 | LIXA DAGUA EM FOLHA, GRAO 100 | MAT. | UN | 0.02 | 1.83 | 0.04
3872 | LUVA DE REDUCAO SOLDAVEL, PVC, 40 MM X 32 MM, PARA AGUA FRIA PREDIAL | MAT. | UN | 1 | 2.3 | 2.3
MO88248 | AUXILIAR DE ENCANADOR OU BOMBEIRO HIDRAULICO COM ENCARGOS COMPLEMENTARES SEM L.S. | M.O. | H | 0.059 | 7.4 | 0.44
MO88267 | ENCANADOR OU BOMBEIRO HIDRAULICO COM ENCARGOS COMPLEMENTARES SEM L.S. | M.O. | H | 0.059 | 9.07 | 0.53
PREÇO (mão-de-obra): | [5 empty] | 0.97
PREÇO (material): | [5 empty] | 3.42
PREÇO TOTAL (unit.): | [5 empty] | 4.39
LS(%): 89,83 | [5 empty] | 0.87
BDI(%): 0,00 | [5 empty] | 0
ADM(%): 0,00 | [5 empty] | 0
TOTAL TAXA: | [5 empty] | 0.87
PREÇO TOTAL UNIT. (c/ taxa): | [5 empty] | 5.26
MODELO SINAPI 89579 | LUVA DE REDUÇÃO, PVC, SOLDÁVEL, DN 50MM X 40MM, INSTALADO EM PRUMADA DE ÁGUA FORNECIMENTO E INSTALAÇÃO. AF_12/2014 | SER.CG | UN
122 | ADESIVO PLASTICO PARA PVC, FRASCO COM 850 GR | MAT. | UN | 0.018 | 44.8 | 0.81
20083 | SOLUCAO LIMPADORA PARA PVC, FRASCO COM 1000 CM3 | MAT. | UN | 0.022 | 38.91 | 0.86
38383 | LIXA DAGUA EM FOLHA, GRAO 100 | MAT. | UN | 0.024 | 1.83 | 0.04
LUVA RED 50X40 | LUVA DE REDUCAO SOLDAVEL, PVC, 50 MM X40 MM, PARA AGUA FRIA PREDIAL | MAT. | UN | 1 | 5.16 | 5.16
MO88248 | AUXILIAR DE ENCANADOR OU BOMBEIRO HIDRAULICO COM ENCARGOS COMPLEMENTARES SEM L.S. | M.O. | H | 0.072 | 7.4 | 0.53
MO88267 | ENCANADOR OU BOMBEIRO HIDRAULICO COM ENCARGOS COMPLEMENTARES SEM L.S. | M.O. | H | 0.072 | 9.07 | 0.65
PREÇO (mão-de-obra): | [5 empty] | 1.19
PREÇO (material): | [5 empty] | 6.86
PREÇO TOTAL (unit.): | [5 empty] | 8.05
LS(%): 89,83 | [5 empty] | 1.07
BDI(%): 0,00 | [5 empty] | 0
ADM(%): 0,00 | [5 empty] | 0
TOTAL TAXA: | [5 empty] | 1.07
PREÇO TOTAL UNIT. (c/ taxa): | [5 empty] | 9.12
MODELO SINAPI 89605 | LUVA DE REDUÇÃO, PVC, SOLDÁVEL, DN 60MM X 50MM, INSTALADO EM RAMAL DE DISTRIBUIÇÃO DE ÁGUA - FORNECIMENTO E INSTALAÇÃO. AF_12/2014 | SER.CG | UN
122 | ADESIVO PLASTICO PARA PVC, FRASCO COM 850 GR | MAT. | UN | 0.024 | 44.8 | 1.08
20083 | SOLUCAO LIMPADORA PARA PVC, FRASCO COM 1000 CM3 | MAT. | UN | 0.03 | 38.91 | 1.17
38383 | LIXA DAGUA EM FOLHA, GRAO 100 | MAT. | UN | 0.028 | 1.83 | 0.05
3850 | LUVA DE REDUCAO SOLDAVEL, PVC, 60 MM X 50 MM, PARA AGUA FRIA PREDIAL | MAT. | UN | 1 | 6.29 | 6.29
MO88248 | AUXILIAR DE ENCANADOR OU BOMBEIRO HIDRAULICO COM ENCARGOS COMPLEMENTARES SEM L.S. | M.O. | H | 0.085 | 7.4 | 0.63
MO88267 | ENCANADOR OU BOMBEIRO HIDRAULICO COM ENCARGOS COMPLEMENTARES SEM L.S. | M.O. | H | 0.085 | 9.07 | 0.77
PREÇO (mão-de-obra): | [5 empty] | 1.4
PREÇO (material): | [5 empty] | 8.58
PREÇO TOTAL (unit.): | [5 empty] | 9.98
LS(%): 89,83 | [5 empty] | 1.26
BDI(%): 0,00 | [5 empty] | 0
ADM(%): 0,00 | [5 empty] | 0
TOTAL TAXA: | [5 empty] | 1.26
PREÇO TOTAL UNIT. (c/ taxa): | [5 empty] | 11.24
MODELO SINAPI 89623 | TÊ, PVC, SOLDÁVEL, DN 40MM, INSTALADO EM RAMAL DE DISTRIBUIÇÃO DE ÁGUA - FORNECIMENTO E INSTALAÇÃO. AF_12/2014 | SER.CG | UN
122 | ADESIVO PLASTICO PARA PVC, FRASCO COM 850 GR | MAT. | UN | 0.018 | 44.8 | 0.81
20083 | SOLUCAO LIMPADORA PARA PVC, FRASCO COM 1000 CM3 | MAT. | UN | 0.021 | 38.91 | 0.82
38383 | LIXA DAGUA EM FOLHA, GRAO 100 | MAT. | UN | 0.03 | 1.83 | 0.05
7141 | TE SOLDAVEL, PVC, 90 GRAUS, 40 MM, PARA AGUA FRIA PREDIAL (NBR 5648) | MAT. | UN | 1 | 5.9 | 5.9
MO88248 | AUXILIAR DE ENCANADOR OU BOMBEIRO HIDRAULICO COM ENCARGOS COMPLEMENTARES SEM L.S. | M.O. | H | 0.119 | 7.4 | 0.88
MO88267 | ENCANADOR OU BOMBEIRO HIDRAULICO COM ENCARGOS COMPLEMENTARES SEM L.S. | M.O. | H | 0.119 | 9.07 | 1.08
PREÇO (mão-de-obra): | [5 empty] | 1.96
PREÇO (material): | [5 empty] | 7.58
PREÇO TOTAL (unit.): | [5 empty] | 9.54
LS(%): 89,83 | [5 empty] | 1.76
BDI(%): 0,00 | [5 empty] | 0
ADM(%): 0,00 | [5 empty] | 0
TOTAL TAXA: | [5 empty] | 1.76
PREÇO TOTAL UNIT. (c/ taxa): | [5 empty] | 11.3
MODELO SINAPI 89624 | TÊ DE REDUÇÃO, PVC, SOLDÁVEL, DN 40MM X 32MM, INSTALADO EM RAMAL DE DISTRIBUIÇÃO DE ÁGUA - FORNECIMENTO E INSTALAÇÃO. AF_12/2014 | SER.CG | UN
122 | ADESIVO PLASTICO PARA PVC, FRASCO COM 850 GR | MAT. | UN | 0.018 | 44.8 | 0.81
20083 | SOLUCAO LIMPADORA PARA PVC, FRASCO COM 1000 CM3 | MAT. | UN | 0.021 | 38.91 | 0.82
38383 | LIXA DAGUA EM FOLHA, GRAO 100 | MAT. | UN | 0.03 | 1.83 | 0.05
7128 | TE DE REDUCAO, PVC, SOLDAVEL, 90 GRAUS, 40 MM X 32 MM, PARA AGUA FRIA PREDIAL | MAT. | UN | 1 | 5.79 | 5.79
MO88248 | AUXILIAR DE ENCANADOR OU BOMBEIRO HIDRAULICO COM ENCARGOS COMPLEMENTARES SEM L.S. | M.O. | H | 0.119 | 7.4 | 0.88
MO88267 | ENCANADOR OU BOMBEIRO HIDRAULICO COM ENCARGOS COMPLEMENTARES SEM L.S. | M.O. | H | 0.119 | 9.07 | 1.08
PREÇO (mão-de-obra): | [5 empty] | 1.96
PREÇO (material): | [5 empty] | 7.47
PREÇO TOTAL (unit.): | [5 empty] | 9.43
LS(%): 89,83 | [5 empty] | 1.76
BDI(%): 0,00 | [5 empty] | 0
ADM(%): 0,00 | [5 empty] | 0
TOTAL TAXA: | [5 empty] | 1.76
PREÇO TOTAL UNIT. (c/ taxa): | [5 empty] | 11.19
MODELO SINAPI 89630 | TE DE REDUÇÃO, PVC, SOLDÁVEL, DN 60MM X 50MM, INSTALADO EM PRUMADA DE ÁGUA - FORNECIMENTO E INSTALAÇÃO. AF_12/2014 | SER.CG | UN
122 | ADESIVO PLASTICO PARA PVC, FRASCO COM 850 GR | MAT. | UN | 0.06 | 44.8 | 2.69
20083 | SOLUCAO LIMPADORA PARA PVC, FRASCO COM 1000 CM3 | MAT. | UN | 0.078 | 38.91 | 3.03
38383 | LIXA DAGUA EM FOLHA, GRAO 100 | MAT. | UN | 0.053 | 1.83 | 0.1
MO88248 | AUXILIAR DE ENCANADOR OU BOMBEIRO HIDRAULICO COM ENCARGOS COMPLEMENTARES SEM L.S. | M.O. | H | 0.209 | 7.4 | 1.55
MO88267 | ENCANADOR OU BOMBEIRO HIDRAULICO COM ENCARGOS COMPLEMENTARES SEM L.S. | M.O. | H | 0.209 | 9.07 | 1.89
TE 60X50 | TE DE REDUCAO, PVC, SOLDAVEL, 90 GRAUS, 60 MM X 50 MM, PARA AGUA FRIA PREDIAL | MAT. | UN | 1 | 12.53 | 12.53
PREÇO (mão-de-obra): | [5 empty] | 3.44
PREÇO (material): | [5 empty] | 18.35
PREÇO TOTAL (unit.): | [5 empty] | 21.79
LS(%): 89,83 | [5 empty] | 3.09
BDI(%): 0,00 | [5 empty] | 0
ADM(%): 0,00 | [5 empty] | 0
TOTAL TAXA: | [5 empty] | 3.09
PREÇO TOTAL UNIT. (c/ taxa): | [5 empty] | 24.88
MODELO SINAPI 90375D | BUCHA DE REDUÇÃO CURTA, PVC, SOLDÁVEL, DN 85MM X 60MM, INSTALADO EM RAMAL OU SUB-RAMAL DE ÁGUA - FORNECIMENTO E INSTALAÇÃO. AF_03/2015 | SER.CG | UN
122 | ADESIVO PLASTICO PARA PVC, FRASCO COM 850 GR | MAT. | UN | 0.009 | 44.8 | 0.4
20083 | SOLUCAO LIMPADORA PARA PVC, FRASCO COM 1000 CM3 | MAT. | UN | 0.011 | 38.91 | 0.43
38383 | LIXA DAGUA EM FOLHA, GRAO 100 | MAT. | UN | 0.06 | 1.83 | 0.11
MO88248 | AUXILIAR DE ENCANADOR OU BOMBEIRO HIDRAULICO COM ENCARGOS COMPLEMENTARES SEM L.S. | M.O. | H | 0.119 | 7.4 | 0.88
MO88267 | ENCANADOR OU BOMBEIRO HIDRAULICO COM ENCARGOS COMPLEMENTARES SEM L.S. | M.O. | H | 0.119 | 9.07 | 1.08
PREÇO (mão-de-obra): | [5 empty] | 1.96
PREÇO (material): | [5 empty] | 0.94
PREÇO TOTAL (unit.): | [5 empty] | 2.9
LS(%): 89,83 | [5 empty] | 1.76
BDI(%): 0,00 | [5 empty] | 0
ADM(%): 0,00 | [5 empty] | 0
TOTAL TAXA: | [5 empty] | 1.76
PREÇO TOTAL UNIT. (c/ taxa): | [5 empty] | 4.66
MODELOSINAPI 89624 | TÊ DE REDUÇÃO, PVC, SOLDÁVEL, DN 50MM X 32MM, INSTALADO EM PRUMADA DE ÁGUA - FORNECIMENTO E INSTALAÇÃO. AF_12/2014 | SER.CG | UN
122 | ADESIVO PLASTICO PARA PVC, FRASCO COM 850 GR | MAT. | UN | 0.018 | 44.8 | 0.81
20083 | SOLUCAO LIMPADORA PARA PVC, FRASCO COM 1000 CM3 | MAT. | UN | 0.021 | 38.91 | 0.82
38383 | LIXA DAGUA EM FOLHA, GRAO 100 | MAT. | UN | 0.03 | 1.83 | 0.05
MO88248 | AUXILIAR DE ENCANADOR OU BOMBEIRO HIDRAULICO COM ENCARGOS COMPLEMENTARES SEM L.S. | M.O. | H | 0.119 | 7.4 | 0.88
MO88267 | ENCANADOR OU BOMBEIRO HIDRAULICO COM ENCARGOS COMPLEMENTARES SEM L.S. | M.O. | H | 0.119 | 9.07 | 1.08
TE 50X32 | TE DE REDUCAO, PVC, SOLDAVEL, 90 GRAUS, 50 MM X 32 MM, PARA AGUA FRIA PREDIAL | MAT. | UN | 1 | 12.9 | 12.9
PREÇO (mão-de-obra): | [5 empty] | 1.96
PREÇO (material): | [5 empty] | 14.58
PREÇO TOTAL (unit.): | [5 empty] | 16.54
LS(%): 89,83 | [5 empty] | 1.76
BDI(%): 0,00 | [5 empty] | 0
ADM(%): 0,00 | [5 empty] | 0
TOTAL TAXA: | [5 empty] | 1.76
PREÇO TOTAL UNIT. (c/ taxa): | [5 empty] | 18.3
MODELOSINAPI 90375E | BUCHA DE REDUÇÃO CURTA, PVC, SOLDÁVEL, DN 50MM X 32MM, INSTALADO EM RAMAL OU SUB-RAMAL DE ÁGUA - FORNECIMENTO E INSTALAÇÃO. AF_03/2015 | SER.CG | UN
122 | ADESIVO PLASTICO PARA PVC, FRASCO COM 850 GR | MAT. | UN | 0.009 | 44.8 | 0.4
20083 | SOLUCAO LIMPADORA PARA PVC, FRASCO COM 1000 CM3 | MAT. | UN | 0.011 | 38.91 | 0.43
38383 | LIXA DAGUA EM FOLHA, GRAO 100 | MAT. | UN | 0.06 | 1.83 | 0.11
BUCHA CURTA 50X32 | BUCHA DE REDUCAO DE PVC, SOLDAVEL, CURTA, COM 50 X 32 MM, PARA AGUA FRIA PREDIAL | MAT. | UN | 1 | 3.54 | 3.54
MO88248 | AUXILIAR DE ENCANADOR OU BOMBEIRO HIDRAULICO COM ENCARGOS COMPLEMENTARES SEM L.S. | M.O. | H | 0.119 | 7.4 | 0.88
MO88267 | ENCANADOR OU BOMBEIRO HIDRAULICO COM ENCARGOS COMPLEMENTARES SEM L.S. | M.O. | H | 0.119 | 9.07 | 1.08
PREÇO (mão-de-obra): | [5 empty] | 1.96
PREÇO (material): | [5 empty] | 4.48
PREÇO TOTAL (unit.): | [5 empty] | 6.44
LS(%): 89,83 | [5 empty] | 1.76
BDI(%): 0,00 | [5 empty] | 0
ADM(%): 0,00 | [5 empty] | 0
TOTAL TAXA: | [5 empty] | 1.76
PREÇO TOTAL UNIT. (c/ taxa): | [5 empty] | 8.2
MODELOSINAPI 90375F | BUCHA DE REDUÇÃO CURTA, PVC, SOLDÁVEL, DN 50MM X 25MM, INSTALADO EM RAMAL OU SUB-RAMAL DE ÁGUA - FORNECIMENTO E INSTALAÇÃO. AF_03/2015 | SER.CG | UN
122 | ADESIVO PLASTICO PARA PVC, FRASCO COM 850 GR | MAT. | UN | 0.009 | 44.8 | 0.4
20083 | SOLUCAO LIMPADORA PARA PVC, FRASCO COM 1000 CM3 | MAT. | UN | 0.011 | 38.91 | 0.43
38383 | LIXA DAGUA EM FOLHA, GRAO 100 | MAT. | UN | 0.06 | 1.83 | 0.11
BUCHA CURTA 50X25 | BUCHA DE REDUCAO DE PVC, SOLDAVEL, CURTA, COM 50 X 25 MM, PARA AGUA FRIA PREDIAL | MAT. | UN | 1 | 3.54 | 3.54
MO88248 | AUXILIAR DE ENCANADOR OU BOMBEIRO HIDRAULICO COM ENCARGOS COMPLEMENTARES SEM L.S. | M.O. | H | 0.119 | 7.4 | 0.88
MO88267 | ENCANADOR OU BOMBEIRO HIDRAULICO COM ENCARGOS COMPLEMENTARES SEM L.S. | M.O. | H | 0.119 | 9.07 | 1.08
PREÇO (mão-de-obra): | [5 empty] | 1.96
PREÇO (material): | [5 empty] | 4.48
PREÇO TOTAL (unit.): | [5 empty] | 6.44
LS(%): 89,83 | [5 empty] | 1.76
BDI(%): 0,00 | [5 empty] | 0
ADM(%): 0,00 | [5 empty] | 0
TOTAL TAXA: | [5 empty] | 1.76
PREÇO TOTAL UNIT. (c/ taxa): | [5 empty] | 8.2
07.17.02 | ESGOTO
89707U | CAIXA SIFONADA, PVC, DN 100 X 100 X 50 MM, JUNTA ELÁSTICA, FORNECIDA E INSTALADA EM RAMAL DE DESCARGA OU EM RAMAL DE ESGOTO SANITÁRIO. AF_12/2014 | SER.CG | UN
122 | ADESIVO PLASTICO PARA PVC, FRASCO COM 850 GR | MAT. | UN | 0.0148 | 44.8 | 0.66
20078 | PASTA LUBRIFICANTE PARA TUBOS E CONEXOES COM JUNTA ELASTICA (USO EM PVC, ACO, POLIETILENO E OUTROS) ( DE *400* G) | MAT. | UN | 0.02 | 16.4 | 0.33
20083 | SOLUCAO LIMPADORA PARA PVC, FRASCO COM 1000 CM3 | MAT. | UN | 0.0225 | 38.91 | 0.88
296 | ANEL BORRACHA PARA TUBO ESGOTO PREDIAL DN 50 MM (NBR 5688) | MAT. | UN | 1 | 1.13 | 1.13
38383 | LIXA DAGUA EM FOLHA, GRAO 100 | MAT. | UN | 0.064 | 1.83 | 0.12
5103 | CAIXA SIFONADA PVC, 100 X 100 X 50 MM, COM GRELHA REDONDA BRANCA | MAT. | UN | 1 | 9.78 | 9.78
MO88248 | AUXILIAR DE ENCANADOR OU BOMBEIRO HIDRAULICO COM ENCARGOS COMPLEMENTARES SEM L.S. | M.O. | H | 0.25 | 7.4 | 1.85
MO88267 | ENCANADOR OU BOMBEIRO HIDRAULICO COM ENCARGOS COMPLEMENTARES SEM L.S. | M.O. | H | 0.25 | 9.07 | 2.27
PREÇO (mão-de-obra): | [5 empty] | 4.12
PREÇO (material): | [5 empty] | 12.89
PREÇO TOTAL (unit.): | [5 empty] | 17.01
LS(%): 89,83 | [5 empty] | 3.67
BDI(%): 0,00 | [5 empty] | 0
ADM(%): 0,00 | [5 empty] | 0
TOTAL TAXA: | [5 empty] | 3.67
PREÇO TOTAL UNIT. (c/ taxa): | [5 empty] | 20.68
89711U | TUBO PVC, SERIE NORMAL, ESGOTO PREDIAL, DN 40 MM, FORNECIDO E INSTALADO EM RAMAL DE DESCARGA OU RAMAL DE ESGOTO SANITÁRIO. AF_12/2014 | SER.CG | M
38383 | LIXA DAGUA EM FOLHA, GRAO 100 | MAT. | UN | 0.1 | 1.83 | 0.18
9835 | TUBO PVC SERIE NORMAL, DN 40 MM, PARA ESGOTO PREDIAL (NBR 5688) | MAT. | M | 1.05 | 3.09 | 3.24
MO88248 | AUXILIAR DE ENCANADOR OU BOMBEIRO HIDRAULICO COM ENCARGOS COMPLEMENTARES SEM L.S. | M.O. | H | 0.3 | 7.4 | 2.22
MO88267 | ENCANADOR OU BOMBEIRO HIDRAULICO COM ENCARGOS COMPLEMENTARES SEM L.S. | M.O. | H | 0.3 | 9.07 | 2.72
PREÇO (mão-de-obra): | [5 empty] | 4.94
PREÇO (material): | [5 empty] | 3.43
PREÇO TOTAL (unit.): | [5 empty] | 8.37
LS(%): 89,83 | [5 empty] | 4.42
BDI(%): 0,00 | [5 empty] | 0
ADM(%): 0,00 | [5 empty] | 0
TOTAL TAXA: | [5 empty] | 4.42
PREÇO TOTAL UNIT. (c/ taxa): | [5 empty] | 12.79
89712U | TUBO PVC, SERIE NORMAL, ESGOTO PREDIAL, DN 50 MM, FORNECIDO E INSTALADO EM RAMAL DE DESCARGA OU RAMAL DE ESGOTO SANITÁRIO. AF_12/2014 | SER.CG | M
122 | ADESIVO PLASTICO PARA PVC, FRASCO COM 850 GR | MAT. | UN | 0.0108 | 44.8 | 0.48
20083 | SOLUCAO LIMPADORA PARA PVC, FRASCO COM 1000 CM3 | MAT. | UN | 0.0163 | 38.91 | 0.63
38383 | LIXA DAGUA EM FOLHA, GRAO 100 | MAT. | UN | 0.127 | 1.83 | 0.23
9838 | TUBO PVC SERIE NORMAL, DN 50 MM, PARA ESGOTO PREDIAL (NBR 5688) | MAT. | M | 1.05 | 5.31 | 5.58
MO88248 | AUXILIAR DE ENCANADOR OU BOMBEIRO HIDRAULICO COM ENCARGOS COMPLEMENTARES SEM L.S. | M.O. | H | 0.38 | 7.4 | 2.81
MO88267 | ENCANADOR OU BOMBEIRO HIDRAULICO COM ENCARGOS COMPLEMENTARES SEM L.S. | M.O. | H | 0.38 | 9.07 | 3.45
PREÇO (mão-de-obra): | [5 empty] | 6.26
PREÇO (material): | [5 empty] | 6.92
PREÇO TOTAL (unit.): | [5 empty] | 13.18
LS(%): 89,83 | [5 empty] | 5.59
BDI(%): 0,00 | [5 empty] | 0
ADM(%): 0,00 | [5 empty] | 0
TOTAL TAXA: | [5 empty] | 5.59
PREÇO TOTAL UNIT. (c/ taxa): | [5 empty] | 18.77
89713U | TUBO PVC, SERIE NORMAL, ESGOTO PREDIAL, DN 75 MM, FORNECIDO E INSTALADO EM RAMAL DE DESCARGA OU RAMAL DE ESGOTO SANITÁRIO. AF_12/2014 | SER.CG | M
122 | ADESIVO PLASTICO PARA PVC, FRASCO COM 850 GR | MAT. | UN | 0.0247 | 44.8 | 1.11
20083 | SOLUCAO LIMPADORA PARA PVC, FRASCO COM 1000 CM3 | MAT. | UN | 0.0385 | 38.91 | 1.5
38383 | LIXA DAGUA EM FOLHA, GRAO 100 | MAT. | UN | 0.187 | 1.83 | 0.34
9837 | TUBO PVC SERIE NORMAL, DN 75 MM, PARA ESGOTO PREDIAL (NBR 5688) | MAT. | M | 1.05 | 7.19 | 7.55
MO88248 | AUXILIAR DE ENCANADOR OU BOMBEIRO HIDRAULICO COM ENCARGOS COMPLEMENTARES SEM L.S. | M.O. | H | 0.56 | 7.4 | 4.14
MO88267 | ENCANADOR OU BOMBEIRO HIDRAULICO COM ENCARGOS COMPLEMENTARES SEM L.S. | M.O. | H | 0.56 | 9.07 | 5.08
PREÇO (mão-de-obra): | [5 empty] | 9.22
PREÇO (material): | [5 empty] | 10.5
PREÇO TOTAL (unit.): | [5 empty] | 19.72
LS(%): 89,83 | [5 empty] | 8.24
BDI(%): 0,00 | [5 empty] | 0
ADM(%): 0,00 | [5 empty] | 0
TOTAL TAXA: | [5 empty] | 8.24
PREÇO TOTAL UNIT. (c/ taxa): | [5 empty] | 27.96
89714U | TUBO PVC, SERIE NORMAL, ESGOTO PREDIAL, DN 100 MM, FORNECIDO E INSTALADO EM RAMAL DE DESCARGA OU RAMAL DE ESGOTO SANITÁRIO. AF_12/2014 | SER.CG | M
122 | ADESIVO PLASTICO PARA PVC, FRASCO COM 850 GR | MAT. | UN | 0.0363 | 44.8 | 1.63
20083 | SOLUCAO LIMPADORA PARA PVC, FRASCO COM 1000 CM3 | MAT. | UN | 0.0593 | 38.91 | 2.31
38383 | LIXA DAGUA EM FOLHA, GRAO 100 | MAT. | UN | 0.247 | 1.83 | 0.45
9836 | TUBO PVC SERIE NORMAL, DN 100 MM, PARA ESGOTO PREDIAL (NBR 5688) | MAT. | M | 1.05 | 8.17 | 8.58
MO88248 | AUXILIAR DE ENCANADOR OU BOMBEIRO HIDRAULICO COM ENCARGOS COMPLEMENTARES SEM L.S. | M.O. | H | 0.74 | 7.4 | 5.47
MO88267 | ENCANADOR OU BOMBEIRO HIDRAULICO COM ENCARGOS COMPLEMENTARES SEM L.S. | M.O. | H | 0.74 | 9.07 | 6.71
PREÇO (mão-de-obra): | [5 empty] | 12.18
PREÇO (material): | [5 empty] | 12.97
PREÇO TOTAL (unit.): | [5 empty] | 25.15
LS(%): 89,83 | [5 empty] | 10.9
BDI(%): 0,00 | [5 empty] | 0
ADM(%): 0,00 | [5 empty] | 0
TOTAL TAXA: | [5 empty] | 10.9
PREÇO TOTAL UNIT. (c/ taxa): | [5 empty] | 36.05
89724U | JOELHO 90 GRAUS, PVC, SERIE NORMAL, ESGOTO PREDIAL, DN 40 MM, JUNTA SOLDÁVEL, FORNECIDO E INSTALADO EM RAMAL DE DESCARGA OU RAMAL DE ESGOTO SANITÁRIO. AF_12/2014 | SER.CG | UN
122 | ADESIVO PLASTICO PARA PVC, FRASCO COM 850 GR | MAT. | UN | 0.0099 | 44.8 | 0.44
20083 | SOLUCAO LIMPADORA PARA PVC, FRASCO COM 1000 CM3 | MAT. | UN | 0.015 | 38.91 | 0.58
3517 | JOELHO PVC, SOLDAVEL, BB, 90 GRAUS, DN 40 MM, PARA ESGOTO PREDIAL | MAT. | UN | 1 | 1.1 | 1.1
38383 | LIXA DAGUA EM FOLHA, GRAO 100 | MAT. | UN | 0.021 | 1.83 | 0.04
MO88248 | AUXILIAR DE ENCANADOR OU BOMBEIRO HIDRAULICO COM ENCARGOS COMPLEMENTARES SEM L.S. | M.O. | H | 0.1 | 7.4 | 0.74
MO88267 | ENCANADOR OU BOMBEIRO HIDRAULICO COM ENCARGOS COMPLEMENTARES SEM L.S. | M.O. | H | 0.1 | 9.07 | 0.91
PREÇO (mão-de-obra): | [5 empty] | 1.65
PREÇO (material): | [5 empty] | 2.16
PREÇO TOTAL (unit.): | [5 empty] | 3.81
LS(%): 89,83 | [5 empty] | 1.46
BDI(%): 0,00 | [5 empty] | 0
ADM(%): 0,00 | [5 empty] | 0
TOTAL TAXA: | [5 empty] | 1.46
PREÇO TOTAL UNIT. (c/ taxa): | [5 empty] | 5.27
89726U | JOELHO 45 GRAUS, PVC, SERIE NORMAL, ESGOTO PREDIAL, DN 40 MM, JUNTA SOLDÁVEL, FORNECIDO E INSTALADO EM RAMAL DE DESCARGA OU RAMAL DE ESGOTO SANITÁRIO. AF_12/2014 | SER.CG | UN
122 | ADESIVO PLASTICO PARA PVC, FRASCO COM 850 GR | MAT. | UN | 0.0099 | 44.8 | 0.44
20083 | SOLUCAO LIMPADORA PARA PVC, FRASCO COM 1000 CM3 | MAT. | UN | 0.015 | 38.91 | 0.58
3516 | JOELHO PVC, SOLDAVEL, BB, 45 GRAUS, DN 40 MM, PARA ESGOTO PREDIAL | MAT. | UN | 1 | 1.81 | 1.81
38383 | LIXA DAGUA EM FOLHA, GRAO 100 | MAT. | UN | 0.021 | 1.83 | 0.04
MO88248 | AUXILIAR DE ENCANADOR OU BOMBEIRO HIDRAULICO COM ENCARGOS COMPLEMENTARES SEM L.S. | M.O. | H | 0.1 | 7.4 | 0.74
MO88267 | ENCANADOR OU BOMBEIRO HIDRAULICO COM ENCARGOS COMPLEMENTARES SEM L.S. | M.O. | H | 0.1 | 9.07 | 0.91
PREÇO (mão-de-obra): | [5 empty] | 1.65
PREÇO (material): | [5 empty] | 2.87
PREÇO TOTAL (unit.): | [5 empty] | 4.52
LS(%): 89,83 | [5 empty] | 1.46
BDI(%): 0,00 | [5 empty] | 0
ADM(%): 0,00 | [5 empty] | 0
TOTAL TAXA: | [5 empty] | 1.46
PREÇO TOTAL UNIT. (c/ taxa): | [5 empty] | 5.98
89732U | JOELHO 45 GRAUS, PVC, SERIE NORMAL, ESGOTO PREDIAL, DN 50 MM, JUNTA ELÁSTICA, FORNECIDO E INSTALADO EM RAMAL DE DESCARGA OU RAMAL DE ESGOTO SANITÁRIO. AF_12/2014 | SER.CG | UN
20078 | PASTA LUBRIFICANTE PARA TUBOS E CONEXOES COM JUNTA ELASTICA (USO EM PVC, ACO, POLIETILENO E OUTROS) ( DE *400* G) | MAT. | UN | 0.02 | 16.4 | 0.33
296 | ANEL BORRACHA PARA TUBO ESGOTO PREDIAL DN 50 MM (NBR 5688) | MAT. | UN | 1 | 1.13 | 1.13
3518 | JOELHO PVC, SOLDAVEL, PB, 45 GRAUS, DN 50 MM, PARA ESGOTO PREDIAL | MAT. | UN | 1 | 2.2 | 2.2
MO88248 | AUXILIAR DE ENCANADOR OU BOMBEIRO HIDRAULICO COM ENCARGOS COMPLEMENTARES SEM L.S. | M.O. | H | 0.13 | 7.4 | 0.96
MO88267 | ENCANADOR OU BOMBEIRO HIDRAULICO COM ENCARGOS COMPLEMENTARES SEM L.S. | M.O. | H | 0.13 | 9.07 | 1.18
PREÇO (mão-de-obra): | [5 empty] | 2.14
PREÇO (material): | [5 empty] | 3.66
PREÇO TOTAL (unit.): | [5 empty] | 5.8
LS(%): 89,83 | [5 empty] | 1.9
BDI(%): 0,00 | [5 empty] | 0
ADM(%): 0,00 | [5 empty] | 0
TOTAL TAXA: | [5 empty] | 1.9
PREÇO TOTAL UNIT. (c/ taxa): | [5 empty] | 7.7
89737U | JOELHO 90 GRAUS, PVC, SERIE NORMAL, ESGOTO PREDIAL, DN 75 MM, JUNTA ELÁSTICA, FORNECIDO E INSTALADO EM RAMAL DE DESCARGA OU RAMAL DE ESGOTO SANITÁRIO. AF_12/2014 | SER.CG | UN
20078 | PASTA LUBRIFICANTE PARA TUBOS E CONEXOES COM JUNTA ELASTICA (USO EM PVC, ACO, POLIETILENO E OUTROS) ( DE *400* G) | MAT. | UN | 0.03 | 16.4 | 0.49
297 | ANEL BORRACHA PARA TUBO ESGOTO PREDIAL DN 75 MM (NBR 5688) | MAT. | UN | 1 | 1.59 | 1.59
3509 | JOELHO PVC, SOLDAVEL, PB, 90 GRAUS, DN 75 MM, PARA ESGOTO PREDIAL | MAT. | UN | 1 | 4.31 | 4.31
MO88248 | AUXILIAR DE ENCANADOR OU BOMBEIRO HIDRAULICO COM ENCARGOS COMPLEMENTARES SEM L.S. | M.O. | H | 0.19 | 7.4 | 1.41
MO88267 | ENCANADOR OU BOMBEIRO HIDRAULICO COM ENCARGOS COMPLEMENTARES SEM L.S. | M.O. | H | 0.19 | 9.07 | 1.72
PREÇO (mão-de-obra): | [5 empty] | 3.13
PREÇO (material): | [5 empty] | 6.39
PREÇO TOTAL (unit.): | [5 empty] | 9.52
LS(%): 89,83 | [5 empty] | 2.79
BDI(%): 0,00 | [5 empty] | 0
ADM(%): 0,00 | [5 empty] | 0
TOTAL TAXA: | [5 empty] | 2.79
PREÇO TOTAL UNIT. (c/ taxa): | [5 empty] | 12.31
89744U | JOELHO 90 GRAUS, PVC, SERIE NORMAL, ESGOTO PREDIAL, DN 100 MM, JUNTA ELÁSTICA, FORNECIDO E INSTALADO EM RAMAL DE DESCARGA OU RAMAL DE ESGOTO SANITÁRIO. AF_12/2014 | SER.CG | UN
20078 | PASTA LUBRIFICANTE PARA TUBOS E CONEXOES COM JUNTA ELASTICA (USO EM PVC, ACO, POLIETILENO E OUTROS) ( DE *400* G) | MAT. | UN | 0.046 | 16.4 | 0.75
301 | ANEL BORRACHA PARA TUBO ESGOTO PREDIAL, DN 100 MM (NBR 5688) | MAT. | UN | 1 | 2 | 2
3520 | JOELHO PVC, SOLDAVEL, PB, 90 GRAUS, DN 100 MM, PARA ESGOTO PREDIAL | MAT. | UN | 1 | 5.66 | 5.66
MO88248 | AUXILIAR DE ENCANADOR OU BOMBEIRO HIDRAULICO COM ENCARGOS COMPLEMENTARES SEM L.S. | M.O. | H | 0.25 | 7.4 | 1.85
MO88267 | ENCANADOR OU BOMBEIRO HIDRAULICO COM ENCARGOS COMPLEMENTARES SEM L.S. | M.O. | H | 0.25 | 9.07 | 2.27
PREÇO (mão-de-obra): | [5 empty] | 4.12
PREÇO (material): | [5 empty] | 8.41
PREÇO TOTAL (unit.): | [5 empty] | 12.53
LS(%): 89,83 | [5 empty] | 3.69
BDI(%): 0,00 | [5 empty] | 0
ADM(%): 0,00 | [5 empty] | 0
TOTAL TAXA: | [5 empty] | 3.69
PREÇO TOTAL UNIT. (c/ taxa): | [5 empty] | 16.22
89746U | JOELHO 45 GRAUS, PVC, SERIE NORMAL, ESGOTO PREDIAL, DN 100 MM, JUNTA ELÁSTICA, FORNECIDO E INSTALADO EM RAMAL DE DESCARGA OU RAMAL DE ESGOTO SANITÁRIO. AF_12/2014 | SER.CG | UN
20078 | PASTA LUBRIFICANTE PARA TUBOS E CONEXOES COM JUNTA ELASTICA (USO EM PVC, ACO, POLIETILENO E OUTROS) ( DE *400* G) | MAT. | UN | 0.046 | 16.4 | 0.75
301 | ANEL BORRACHA PARA TUBO ESGOTO PREDIAL, DN 100 MM (NBR 5688) | MAT. | UN | 1 | 2 | 2
3528 | JOELHO PVC, SOLDAVEL, PB, 45 GRAUS, DN 100 MM, PARA ESGOTO PREDIAL | MAT. | UN | 1 | 5.72 | 5.72
MO88248 | AUXILIAR DE ENCANADOR OU BOMBEIRO HIDRAULICO COM ENCARGOS COMPLEMENTARES SEM L.S. | M.O. | H | 0.25 | 7.4 | 1.85
MO88267 | ENCANADOR OU BOMBEIRO HIDRAULICO COM ENCARGOS COMPLEMENTARES SEM L.S. | M.O. | H | 0.25 | 9.07 | 2.27
PREÇO (mão-de-obra): | [5 empty] | 4.12
PREÇO (material): | [5 empty] | 8.47
PREÇO TOTAL (unit.): | [5 empty] | 12.59
LS(%): 89,83 | [5 empty] | 3.69
BDI(%): 0,00 | [5 empty] | 0
ADM(%): 0,00 | [5 empty] | 0
TOTAL TAXA: | [5 empty] | 3.69
PREÇO TOTAL UNIT. (c/ taxa): | [5 empty] | 12.28
89752U | LUVA SIMPLES, PVC, SERIE NORMAL, ESGOTO PREDIAL, DN 40 MM, JUNTA SOLDÁVEL, FORNECIDO E INSTALADO EM RAMAL DE DESCARGA OU RAMAL DE ESGOTO SANITÁRIO. AF_12/2014 | SER.CG | UN
122 | ADESIVO PLASTICO PARA PVC, FRASCO COM 850 GR | MAT. | UN | 0.0099 | 44.8 | 0.44
20083 | SOLUCAO LIMPADORA PARA PVC, FRASCO COM 1000 CM3 | MAT. | UN | 0.015 | 38.91 | 0.58
3897 | LUVA SIMPLES, PVC, SOLDAVEL, DN 40 MM, SERIE NORMAL, PARA ESGOTO PREDIAL | MAT. | UN | 1 | 0.8 | 0.8
MO88248 | AUXILIAR DE ENCANADOR OU BOMBEIRO HIDRAULICO COM ENCARGOS COMPLEMENTARES SEM L.S. | M.O. | H | 0.07 | 7.4 | 0.52
MO88267 | ENCANADOR OU BOMBEIRO HIDRAULICO COM ENCARGOS COMPLEMENTARES SEM L.S. | M.O. | H | 0.07 | 9.07 | 0.63
PREÇO (mão-de-obra): | [5 empty] | 1.15
PREÇO (material): | [5 empty] | 1.83
PREÇO TOTAL (unit.): | [5 empty] | 2.98
LS(%): 89,83 | [5 empty] | 1.02
BDI(%): 0,00 | [5 empty] | 0
ADM(%): 0,00 | [5 empty] | 0
TOTAL TAXA: | [5 empty] | 1.02
PREÇO TOTAL UNIT. (c/ taxa): | [5 empty] | 4
89753U | LUVA SIMPLES, PVC, SERIE NORMAL, ESGOTO PREDIAL, DN 50 MM, JUNTA ELÁSTICA, FORNECIDO E INSTALADO EM RAMAL DE DESCARGA OU RAMAL DE ESGOTO SANITÁRIO. AF_12/2014 | SER.CG | UN
20078 | PASTA LUBRIFICANTE PARA TUBOS E CONEXOES COM JUNTA ELASTICA (USO EM PVC, ACO, POLIETILENO E OUTROS) ( DE *400* G) | MAT. | UN | 0.02 | 16.4 | 0.33
296 | ANEL BORRACHA PARA TUBO ESGOTO PREDIAL DN 50 MM (NBR 5688) | MAT. | UN | 1 | 1.13 | 1.13
3875 | LUVA SIMPLES, PVC, SOLDAVEL, DN 50 MM, SERIE NORMAL, PARA ESGOTO PREDIAL | MAT. | UN | 1 | 1.82 | 1.82
MO88248 | AUXILIAR DE ENCANADOR OU BOMBEIRO HIDRAULICO COM ENCARGOS COMPLEMENTARES SEM L.S. | M.O. | H | 0.08 | 7.4 | 0.59
MO88267 | ENCANADOR OU BOMBEIRO HIDRAULICO COM ENCARGOS COMPLEMENTARES SEM L.S. | M.O. | H | 0.08 | 9.07 | 0.73
PREÇO (mão-de-obra): | [5 empty] | 1.32
PREÇO (material): | [5 empty] | 3.27
PREÇO TOTAL (unit.): | [5 empty] | 4.59
LS(%): 89,83 | [5 empty] | 1.17
BDI(%): 0,00 | [5 empty] | 0
ADM(%): 0,00 | [5 empty] | 0
TOTAL TAXA: | [5 empty] | 1.17
PREÇO TOTAL UNIT. (c/ taxa): | [5 empty] | 5.76
89774U | LUVA SIMPLES, PVC, SERIE NORMAL, ESGOTO PREDIAL, DN 75 MM, JUNTA ELÁSTICA, FORNECIDO E INSTALADO EM RAMAL DE DESCARGA OU RAMAL DE ESGOTO SANITÁRIO. AF_12/2014 | SER.CG | UN
20078 | PASTA LUBRIFICANTE PARA TUBOS E CONEXOES COM JUNTA ELASTICA (USO EM PVC, ACO, POLIETILENO E OUTROS) ( DE *400* G) | MAT. | UN | 0.03 | 16.4 | 0.49
297 | ANEL BORRACHA PARA TUBO ESGOTO PREDIAL DN 75 MM (NBR 5688) | MAT. | UN | 1 | 1.59 | 1.59
3898 | LUVA SIMPLES, PVC, SOLDAVEL, DN 75 MM, SERIE NORMAL, PARA ESGOTO PREDIAL | MAT. | UN | 1 | 3.38 | 3.38
MO88248 | AUXILIAR DE ENCANADOR OU BOMBEIRO HIDRAULICO COM ENCARGOS COMPLEMENTARES SEM L.S. | M.O. | H | 0.13 | 7.4 | 0.96
MO88267 | ENCANADOR OU BOMBEIRO HIDRAULICO COM ENCARGOS COMPLEMENTARES SEM L.S. | M.O. | H | 0.13 | 9.07 | 1.18
PREÇO (mão-de-obra): | [5 empty] | 2.14
PREÇO (material): | [5 empty] | 5.46
PREÇO TOTAL (unit.): | [5 empty] | 7.6
LS(%): 89,83 | [5 empty] | 1.91
BDI(%): 0,00 | [5 empty] | 0
ADM(%): 0,00 | [5 empty] | 0
TOTAL TAXA: | [5 empty] | 1.91
PREÇO TOTAL UNIT. (c/ taxa): | [5 empty] | 9.51
89778U | LUVA SIMPLES, PVC, SERIE NORMAL, ESGOTO PREDIAL, DN 100 MM, JUNTA ELÁSTICA, FORNECIDO E INSTALADO EM RAMAL DE DESCARGA OU RAMAL DE ESGOTO SANITÁRIO. AF_12/2014 | SER.CG | UN
20078 | PASTA LUBRIFICANTE PARA TUBOS E CONEXOES COM JUNTA ELASTICA (USO EM PVC, ACO, POLIETILENO E OUTROS) ( DE *400* G) | MAT. | UN | 0.046 | 16.4 | 0.75
301 | ANEL BORRACHA PARA TUBO ESGOTO PREDIAL, DN 100 MM (NBR 5688) | MAT. | UN | 1 | 2 | 2
3899 | LUVA SIMPLES, PVC, SOLDAVEL, DN 100 MM, SERIE NORMAL, PARA ESGOTO PREDIAL | MAT. | UN | 1 | 3.93 | 3.93
MO88248 | AUXILIAR DE ENCANADOR OU BOMBEIRO HIDRAULICO COM ENCARGOS COMPLEMENTARES SEM L.S. | M.O. | H | 0.17 | 7.4 | 1.26
MO88267 | ENCANADOR OU BOMBEIRO HIDRAULICO COM ENCARGOS COMPLEMENTARES SEM L.S. | M.O. | H | 0.17 | 9.07 | 1.54
PREÇO (mão-de-obra): | [5 empty] | 2.8
PREÇO (material): | [5 empty] | 6.68
PREÇO TOTAL (unit.): | [5 empty] | 9.48
LS(%): 89,83 | [5 empty] | 2.5
BDI(%): 0,00 | [5 empty] | 0
ADM(%): 0,00 | [5 empty] | 0
TOTAL TAXA: | [5 empty] | 2.5
PREÇO TOTAL UNIT. (c/ taxa): | [5 empty] | 11.98
89784U | TE, PVC, SERIE NORMAL, ESGOTO PREDIAL, DN 50 X 50 MM, JUNTA ELÁSTICA, FORNECIDO E INSTALADO EM RAMAL DE DESCARGA OU RAMAL DE ESGOTO SANITÁRIO. AF_12/2014 | SER.CG | UN
20078 | PASTA LUBRIFICANTE PARA TUBOS E CONEXOES COM JUNTA ELASTICA (USO EM PVC, ACO, POLIETILENO E OUTROS) ( DE *400* G) | MAT. | UN | 0.04 | 16.4 | 0.66
296 | ANEL BORRACHA PARA TUBO ESGOTO PREDIAL DN 50 MM (NBR 5688) | MAT. | UN | 2 | 1.13 | 2.26
7097 | TE SANITARIO, PVC, DN 50 X 50 MM, SERIE NORMAL, PARA ESGOTO PREDIAL | MAT. | UN | 1 | 4.77 | 4.77
MO88248 | AUXILIAR DE ENCANADOR OU BOMBEIRO HIDRAULICO COM ENCARGOS COMPLEMENTARES SEM L.S. | M.O. | H | 0.17 | 7.4 | 1.26
MO88267 | ENCANADOR OU BOMBEIRO HIDRAULICO COM ENCARGOS COMPLEMENTARES SEM L.S. | M.O. | H | 0.17 | 9.07 | 1.54
PREÇO (mão-de-obra): | [5 empty] | 2.8
PREÇO (material): | [5 empty] | 7.68
PREÇO TOTAL (unit.): | [5 empty] | 10.48
LS(%): 89,83 | [5 empty] | 2.5
BDI(%): 0,00 | [5 empty] | 0
ADM(%): 0,00 | [5 empty] | 0
TOTAL TAXA: | [5 empty] | 2.5
PREÇO TOTAL UNIT. (c/ taxa): | [5 empty] | 12.98
89785U | JUNÇÃO SIMPLES, PVC, SERIE NORMAL, ESGOTO PREDIAL, DN 50 X 50 MM, JUNTA ELÁSTICA, FORNECIDO E INSTALADO EM RAMAL DE DESCARGA OU RAMAL DE ESGOTO SANITÁRIO. AF_12/2014 | SER.CG | UN
20078 | PASTA LUBRIFICANTE PARA TUBOS E CONEXOES COM JUNTA ELASTICA (USO EM PVC, ACO, POLIETILENO E OUTROS) ( DE *400* G) | MAT. | UN | 0.04 | 16.4 | 0.66
296 | ANEL BORRACHA PARA TUBO ESGOTO PREDIAL DN 50 MM (NBR 5688) | MAT. | UN | 2 | 1.13 | 2.26
3662 | JUNCAO SIMPLES, PVC, DN 50 X 50 MM, SERIE NORMAL PARA ESGOTO PREDIAL | MAT. | UN | 1 | 5.55 | 5.55
MO88248 | AUXILIAR DE ENCANADOR OU BOMBEIRO HIDRAULICO COM ENCARGOS COMPLEMENTARES SEM L.S. | M.O. | H | 0.17 | 7.4 | 1.26
MO88267 | ENCANADOR OU BOMBEIRO HIDRAULICO COM ENCARGOS COMPLEMENTARES SEM L.S. | M.O. | H | 0.17 | 9.07 | 1.54
PREÇO (mão-de-obra): | [5 empty] | 2.8
PREÇO (material): | [5 empty] | 8.46
PREÇO TOTAL (unit.): | [5 empty] | 11.26
LS(%): 89,83 | [5 empty] | 2.5
BDI(%): 0,00 | [5 empty] | 0
ADM(%): 0,00 | [5 empty] | 0
TOTAL TAXA: | [5 empty] | 2.5
PREÇO TOTAL UNIT. (c/ taxa): | [5 empty] | 13.76
89796U | TE, PVC, SERIE NORMAL, ESGOTO PREDIAL, DN 100 X 100 MM, JUNTA ELÁSTICA, FORNECIDO E INSTALADO EM RAMAL DE DESCARGA OU RAMAL DE ESGOTO SANITÁRIO. AF_12/2014 | SER.CG | UN
20078 | PASTA LUBRIFICANTE PARA TUBOS E CONEXOES COM JUNTA ELASTICA (USO EM PVC, ACO, POLIETILENO E OUTROS) ( DE *400* G) | MAT. | UN | 0.092 | 16.4 | 1.51
301 | ANEL BORRACHA PARA TUBO ESGOTO PREDIAL, DN 100 MM (NBR 5688) | MAT. | UN | 2 | 2 | 4
7091 | TE SANITARIO, PVC, DN 100 X 100 MM, SERIE NORMAL, PARA ESGOTO PREDIAL | MAT. | UN | 1 | 10.73 | 10.73
MO88248 | AUXILIAR DE ENCANADOR OU BOMBEIRO HIDRAULICO COM ENCARGOS COMPLEMENTARES SEM L.S. | M.O. | H | 0.33 | 7.4 | 2.44
MO88267 | ENCANADOR OU BOMBEIRO HIDRAULICO COM ENCARGOS COMPLEMENTARES SEM L.S. | M.O. | H | 0.33 | 9.07 | 2.99
PREÇO (mão-de-obra): | [5 empty] | 5.43
PREÇO (material): | [5 empty] | 16.24
PREÇO TOTAL (unit.): | [5 empty] | 21.67
LS(%): 89,83 | [5 empty] | 4.86
BDI(%): 0,00 | [5 empty] | 0
ADM(%): 0,00 | [5 empty] | 0
TOTAL TAXA: | [5 empty] | 4.86
PREÇO TOTAL UNIT. (c/ taxa): | [5 empty] | 26.53
89797U | JUNÇÃO SIMPLES, PVC, SERIE NORMAL, ESGOTO PREDIAL, DN 100 X 100 MM, JUNTA ELÁSTICA, FORNECIDO E INSTALADO EM RAMAL DE DESCARGA OU RAMAL DE ESGOTO SANITÁRIO. AF_12/2014 | SER.CG | UN
20078 | PASTA LUBRIFICANTE PARA TUBOS E CONEXOES COM JUNTA ELASTICA (USO EM PVC, ACO, POLIETILENO E OUTROS) ( DE *400* G) | MAT. | UN | 0.092 | 16.4 | 1.51
301 | ANEL BORRACHA PARA TUBO ESGOTO PREDIAL, DN 100 MM (NBR 5688) | MAT. | UN | 2 | 2 | 4
3670 | JUNCAO SIMPLES, PVC, 45 GRAUS, DN 100 X 100 MM, SERIE NORMAL PARA ESGOTO PREDIAL | MAT. | UN | 1 | 14.87 | 14.87
MO88248 | AUXILIAR DE ENCANADOR OU BOMBEIRO HIDRAULICO COM ENCARGOS COMPLEMENTARES SEM L.S. | M.O. | H | 0.33 | 7.4 | 2.44
MO88267 | ENCANADOR OU BOMBEIRO HIDRAULICO COM ENCARGOS COMPLEMENTARES SEM L.S. | M.O. | H | 0.33 | 9.07 | 2.99
PREÇO (mão-de-obra): | [5 empty] | 5.43
PREÇO (material): | [5 empty] | 20.38
PREÇO TOTAL (unit.): | [5 empty] | 25.81
LS(%): 89,83 | [5 empty] | 4.86
BDI(%): 0,00 | [5 empty] | 0
ADM(%): 0,00 | [5 empty] | 0
TOTAL TAXA: | [5 empty] | 4.86
PREÇO TOTAL UNIT. (c/ taxa): | [5 empty] | 30.67
MODELO SINAPI 89546 | BUCHA DE REDUÇÃO LONGA, PVC, SERIE NORMAL, ESGOTO, DN 50 X 40 MM, JUNTA ELÁSTICA, FORNECIDO E INSTALADO EM RAMAL DE ENCAMINHAMENTO. AF_12/2014 | SER.CG | UN
20078 | PASTA LUBRIFICANTE PARA TUBOS E CONEXOES COM JUNTA ELASTICA (USO EM PVC, ACO, POLIETILENO E OUTROS) ( DE *400* G) | MAT. | UN | 0.02 | 16.4 | 0.33
20085 | ANEL BORRACHA, DN 50 MM, PARA TUBO SERIE REFORCADA ESGOTO PREDIAL | MAT. | UN | 1 | 1.01 | 1.01
20086 | BUCHA DE REDUCAO DE PVC, SOLDAVEL, LONGA, 50 X 40 MM, PARA ESGOTO PREDIAL | MAT. | UN | 1 | 3.23 | 3.23
MO88248 | AUXILIAR DE ENCANADOR OU BOMBEIRO HIDRAULICO COM ENCARGOS COMPLEMENTARES SEM L.S. | M.O. | H | 0.045 | 7.4 | 0.33
MO88267 | ENCANADOR OU BOMBEIRO HIDRAULICO COM ENCARGOS COMPLEMENTARES SEM L.S. | M.O. | H | 0.045 | 9.07 | 0.41
PREÇO (mão-de-obra): | [5 empty] | 0.74
PREÇO (material): | [5 empty] | 4.57
PREÇO TOTAL (unit.): | [5 empty] | 5.31
LS(%): 89,83 | [5 empty] | 0.66
BDI(%): 0,00 | [5 empty] | 0
ADM(%): 0,00 | [5 empty] | 0
TOTAL TAXA: | [5 empty] | 0.66
PREÇO TOTAL UNIT. (c/ taxa): | [5 empty] | 5.97
MODELO SINAPI 89797 | JUNÇÃO SIMPLES, PVC, SERIE NORMAL, ESGOTO PREDIAL, DN 100 X 50 MM, JUNTA ELÁSTICA, FORNECIDO E INSTALADO EM RAMAL DE DESCARGA OU RAMAL DE ESGOTO SANITÁRIO. AF_12/2014 | SER.CG | UN
20078 | PASTA LUBRIFICANTE PARA TUBOS E CONEXOES COM JUNTA ELASTICA (USO EM PVC, ACO, POLIETILENO E OUTROS) ( DE *400* G) | MAT. | UN | 0.092 | 16.4 | 1.51
296 | ANEL BORRACHA PARA TUBO ESGOTO PREDIAL DN 50 MM (NBR 5688) | MAT. | UN | 1 | 1.13 | 1.13
301 | ANEL BORRACHA PARA TUBO ESGOTO PREDIAL, DN 100 MM (NBR 5688) | MAT. | UN | 1 | 2 | 2
3659 | JUNCAO SIMPLES, PVC, DN 100 X 50 MM, SERIE NORMAL PARA ESGOTO PREDIAL | MAT. | UN | 1 | 10.74 | 10.74
MO88248 | AUXILIAR DE ENCANADOR OU BOMBEIRO HIDRAULICO COM ENCARGOS COMPLEMENTARES SEM L.S. | M.O. | H | 0.33 | 7.4 | 2.44
MO88267 | ENCANADOR OU BOMBEIRO HIDRAULICO COM ENCARGOS COMPLEMENTARES SEM L.S. | M.O. | H | 0.33 | 9.07 | 2.99
PREÇO (mão-de-obra): | [5 empty] | 5.43
PREÇO (material): | [5 empty] | 15.38
PREÇO TOTAL (unit.): | [5 empty] | 20.81
LS(%): 89,83 | [5 empty] | 4.88
BDI(%): 0,00 | [5 empty] | 0
ADM(%): 0,00 | [5 empty] | 0
TOTAL TAXA: | [5 empty] | 4.88
PREÇO TOTAL UNIT. (c/ taxa): | [5 empty] | 25.69
07.17.03 | ÁGUAS PLUVIAIS
74104/1U | CAIXA DE INSPEÇÃO EM ALVENARIA DE TIJOLO MACIÇO 60X60X60CM, REVESTIDA INTERNAMENTE COM BARRA LISA (CIMENTO E AREIA, TRAÇO 1:4) E=2,0CM, COM TAMPA PRÉ-MOLDADA DE CONCRETO E FUNDO DE CONCRETO 15MPA TIPO C - ESCAVAÇÃO E CONFECÇÃO | SER.CG | UN
10535 | BETONEIRA CAPACIDADE NOMINAL 400 L, CAPACIDADE DE MISTURA 280 L, MOTOR ELETRICO TRIFASICO 220/380 V POTENCIA 2 CV, SEM CARREGADOR | MAT. | UN | 7.056e-06 | 3190 | 0.02
1106 | CAL HIDRATADA CH-I PARA ARGAMASSAS | MAT. | KG | 4.2641 | 0.65 | 2.77
1379 | CIMENTO PORTLAND COMPOSTO CP II-32 | MAT. | KG | 21.2175 | 0.36 | 7.64
2705 | ENERGIA ELETRICA ATE 2000 KWH INDUSTRIAL, SEM DEMANDA | MAT. | KW/H | 0.14464 | 0.72 | 0.1
337 | ARAME RECOZIDO 18 BWG, 1,25 MM (0,01 KG/M) | MAT. | KG | 0.029 | 8 | 0.23
36 | ACO CA-60, 4,2 MM, VERGALHAO | MAT. | KG | 1.44 | 3.74 | 5.39
36397 | BETONEIRA, CAPACIDADE NOMINAL 600 L, CAPACIDADE DE MISTURA 360L, MOTOR ELETRICO TRIFASICO 220/380V, POTENCIA 4CV, EXCLUSO CARREGADOR | MAT. | UN | 2.519e-06 | 12976.27 | 0.03
370 | AREIA MEDIA - POSTO JAZIDA/FORNECEDOR (RETIRADO NA JAZIDA, SEM TRANSPORTE) | MAT. | M3 | 0.079897 | 50 | 3.99
37544 | MISTURADOR DE ARGAMASSA, EIXO HORIZONTAL, CAPACIDADE DE MISTURA 300 KG, MOTOR ELETRICO TRIFASICO 220/380 V, POTENCIA 5 CV | MAT. | UN | 1.0897e-05 | 8455.04 | 0.09
4512 | PECA DE MADEIRA 3A/4A QUALIDADE 2,5 X 5CM NAO APARELHADA | MAT. | M | 2.5 | 2.03 | 5.08
4718 | PEDRA BRITADA N. 2 (19 A 38 MM) POSTO PEDREIRA/FORNECEDOR, SEM FRETE | MAT. | M3 | 0.015 | 53.69 | 0.81
4721 | PEDRA BRITADA N. 1 (9,5 a 19 MM) POSTO PEDREIRA/FORNECEDOR, SEM FRETE | MAT. | M3 | 0.010458 | 53.69 | 0.56
5069 | PREGO DE ACO POLIDO COM CABECA 17 X 27 (2 1/2 X 11) | MAT. | KG | 0.08 | 10.15 | 0.81
7258 | TIJOLO CERAMICO MACICO *5 X 10 X 20* CM | MAT. | UN | 75.886 | 0.26 | 19.73
MO88245 | ARMADOR COM ENCARGOS COMPLEMENTARES SEM L.S. | M.O. | H | 0.1 | 9.03 | 0.9
MO88262 | CARPINTEIRO DE FORMAS COM ENCARGOS COMPLEMENTARES SEM L.S. | M.O. | H | 0.1 | 9.03 | 0.9
MO88309 | PEDREIRO COM ENCARGOS COMPLEMENTARES SEM L.S. | M.O. | H | 1.9 | 9.08 | 17.26
MO88316 | SERVENTE COM ENCARGOS COMPLEMENTARES SEM L.S. | M.O. | H | 2.741 | 7.43 | 20.37
MO88377 | OPERADOR DE BETONEIRA ESTACIONARIA/MISTURADOR (COLETADO CAIXA) COM ENCARGOS COMPLEMENTARES SEM L.S. | M.O. | H | 0.18974 | 8.22 | 1.56
PREÇO (mão-de-obra): | [5 empty] | 41
PREÇO (material): | [5 empty] | 47.25
PREÇO TOTAL (unit.): | [5 empty] | 88.25
LS(%): 89,83 | [5 empty] | 36.75
BDI(%): 0,00 | [5 empty] | 0
ADM(%): 0,00 | [5 empty] | 0
TOTAL TAXA: | [5 empty] | 36.75
PREÇO TOTAL UNIT. (c/ taxa): | [5 empty] | 125
89848U | TUBO PVC, SERIE NORMAL, ESGOTO PREDIAL, DN 100 MM, FORNECIDO E INSTALADO EM SUBCOLETOR AÉREO DE ESGOTO SANITÁRIO. AF_12/2014 | SER.CG | M
122 | ADESIVO PLASTICO PARA PVC, FRASCO COM 850 GR | MAT. | UN | 0.0138 | 44.8 | 0.62
20083 | SOLUCAO LIMPADORA PARA PVC, FRASCO COM 1000 CM3 | MAT. | UN | 0.0225 | 38.91 | 0.88
38383 | LIXA DAGUA EM FOLHA, GRAO 100 | MAT. | UN | 0.09 | 1.83 | 0.16
9836 | TUBO PVC SERIE NORMAL, DN 100 MM, PARA ESGOTO PREDIAL (NBR 5688) | MAT. | M | 1.05 | 8.17 | 8.58
MO88248 | AUXILIAR DE ENCANADOR OU BOMBEIRO HIDRAULICO COM ENCARGOS COMPLEMENTARES SEM L.S. | M.O. | H | 0.27 | 7.4 | 2
MO88267 | ENCANADOR OU BOMBEIRO HIDRAULICO COM ENCARGOS COMPLEMENTARES SEM L.S. | M.O. | H | 0.27 | 9.07 | 2.45
PREÇO (mão-de-obra): | [5 empty] | 4.44
PREÇO (material): | [5 empty] | 10.24
PREÇO TOTAL (unit.): | [5 empty] | 14.68
LS(%): 89,83 | [5 empty] | 3.96
BDI(%): 0,00 | [5 empty] | 0
ADM(%): 0,00 | [5 empty] | 0
TOTAL TAXA: | [5 empty] | 3.96
PREÇO TOTAL UNIT. (c/ taxa): | [5 empty] | 18.64
89849U | TUBO PVC, SERIE NORMAL, ESGOTO PREDIAL, DN 150 MM, FORNECIDO E INSTALADO EM SUBCOLETOR AÉREO DE ESGOTO SANITÁRIO. AF_12/2014 | SER.CG | M
122 | ADESIVO PLASTICO PARA PVC, FRASCO COM 850 GR | MAT. | UN | 0.0172 | 44.8 | 0.77
20065 | TUBO PVC SERIE NORMAL, DN 150 MM, PARA ESGOTO PREDIAL (NBR 5688) | MAT. | M | 1.05 | 19.38 | 20.35
20083 | SOLUCAO LIMPADORA PARA PVC, FRASCO COM 1000 CM3 | MAT. | UN | 0.0282 | 38.91 | 1.1
38383 | LIXA DAGUA EM FOLHA, GRAO 100 | MAT. | UN | 0.123 | 1.83 | 0.23
MO88248 | AUXILIAR DE ENCANADOR OU BOMBEIRO HIDRAULICO COM ENCARGOS COMPLEMENTARES SEM L.S. | M.O. | H | 0.37 | 7.4 | 2.74
MO88267 | ENCANADOR OU BOMBEIRO HIDRAULICO COM ENCARGOS COMPLEMENTARES SEM L.S. | M.O. | H | 0.37 | 9.07 | 3.35
PREÇO (mão-de-obra): | [5 empty] | 6.09
PREÇO (material): | [5 empty] | 22.44
PREÇO TOTAL (unit.): | [5 empty] | 28.53
LS(%): 89,83 | [5 empty] | 5.44
BDI(%): 0,00 | [5 empty] | 0
ADM(%): 0,00 | [5 empty] | 0
TOTAL TAXA: | [5 empty] | 5.44
PREÇO TOTAL UNIT. (c/ taxa): | [5 empty] | 33.97
89856U | LUVA SIMPLES, PVC, SERIE NORMAL, ESGOTO PREDIAL, DN 100 MM, JUNTA ELÁSTICA, FORNECIDO E INSTALADO EM SUBCOLETOR AÉREO DE ESGOTO SANITÁRIO. AF_12/2014 | SER.CG | UN
20078 | PASTA LUBRIFICANTE PARA TUBOS E CONEXOES COM JUNTA ELASTICA (USO EM PVC, ACO, POLIETILENO E OUTROS) ( DE *400* G) | MAT. | UN | 0.046 | 16.4 | 0.75
301 | ANEL BORRACHA PARA TUBO ESGOTO PREDIAL, DN 100 MM (NBR 5688) | MAT. | UN | 1 | 2 | 2
3899 | LUVA SIMPLES, PVC, SOLDAVEL, DN 100 MM, SERIE NORMAL, PARA ESGOTO PREDIAL | MAT. | UN | 1 | 3.93 | 3.93
MO88248 | AUXILIAR DE ENCANADOR OU BOMBEIRO HIDRAULICO COM ENCARGOS COMPLEMENTARES SEM L.S. | M.O. | H | 0.16 | 7.4 | 1.18
MO88267 | ENCANADOR OU BOMBEIRO HIDRAULICO COM ENCARGOS COMPLEMENTARES SEM L.S. | M.O. | H | 0.16 | 9.07 | 1.45
PREÇO (mão-de-obra): | [5 empty] | 2.63
PREÇO (material): | [5 empty] | 6.69
PREÇO TOTAL (unit.): | [5 empty] | 9.32
LS(%): 89,83 | [5 empty] | 2.35
BDI(%): 0,00 | [5 empty] | 0
ADM(%): 0,00 | [5 empty] | 0
TOTAL TAXA: | [5 empty] | 2.35
PREÇO TOTAL UNIT. (c/ taxa): | [5 empty] | 11.67
95693U | LUVA SIMPLES, PVC, SÉRIE NORMAL, ESGOTO PREDIAL, DN 150 MM, JUNTA ELÁSTICA, FORNECIDO E INSTALADO EM SUBCOLETOR AÉREO DE ESGOTO SANITÁRIO. AF_12/2014 | SER.CG | UN
20078 | PASTA LUBRIFICANTE PARA TUBOS E CONEXOES COM JUNTA ELASTICA (USO EM PVC, ACO, POLIETILENO E OUTROS) ( DE *400* G) | MAT. | UN | 0.007 | 16.4 | 0.11
305 | ANEL BORRACHA, PARA TUBO PVC, REDE COLETOR ESGOTO, DN 150 MM (NBR 7362) | MAT. | UN | 1 | 7.11 | 7.11
38676 | LUVA SIMPLES, PVC, SOLDAVEL, DN 150 MM, SERIE NORMAL, PARA ESGOTO PREDIAL | MAT. | UN | 1 | 17.22 | 17.22
MO88248 | AUXILIAR DE ENCANADOR OU BOMBEIRO HIDRAULICO COM ENCARGOS COMPLEMENTARES SEM L.S. | M.O. | H | 0.22 | 7.4 | 1.63
MO88267 | ENCANADOR OU BOMBEIRO HIDRAULICO COM ENCARGOS COMPLEMENTARES SEM L.S. | M.O. | H | 0.22 | 9.07 | 1.99
PREÇO (mão-de-obra): | [5 empty] | 3.62
PREÇO (material): | [5 empty] | 24.45
PREÇO TOTAL (unit.): | [5 empty] | 28.07
LS(%): 89,83 | [5 empty] | 3.23
BDI(%): 0,00 | [5 empty] | 0
ADM(%): 0,00 | [5 empty] | 0
TOTAL TAXA: | [5 empty] | 3.23
PREÇO TOTAL UNIT. (c/ taxa): | [5 empty] | 31.3
07.17.04 | DRENO AR CONDICIONADO
89710U | RALO SECO, PVC, DN 100 X 40 MM, JUNTA SOLDÁVEL, FORNECIDO E INSTALADO EM RAMAL DE DESCARGA OU EM RAMAL DE ESGOTO SANITÁRIO. AF_12/2014 | SER.CG | UN
11739 | RALO SECO PVC CONICO, 100 X 40 MM, COM GRELHA REDONDA BRANCA | MAT. | UN | 1 | 4.89 | 4.89
122 | ADESIVO PLASTICO PARA PVC, FRASCO COM 850 GR | MAT. | UN | 0.0049 | 44.8 | 0.22
20083 | SOLUCAO LIMPADORA PARA PVC, FRASCO COM 1000 CM3 | MAT. | UN | 0.0075 | 38.91 | 0.29
38383 | LIXA DAGUA EM FOLHA, GRAO 100 | MAT. | UN | 0.017 | 1.83 | 0.03
MO88248 | AUXILIAR DE ENCANADOR OU BOMBEIRO HIDRAULICO COM ENCARGOS COMPLEMENTARES SEM L.S. | M.O. | H | 0.07 | 7.4 | 0.52
MO88267 | ENCANADOR OU BOMBEIRO HIDRAULICO COM ENCARGOS COMPLEMENTARES SEM L.S. | M.O. | H | 0.07 | 9.07 | 0.63
PREÇO (mão-de-obra): | [5 empty] | 1.15
PREÇO (material): | [5 empty] | 5.43
PREÇO TOTAL (unit.): | [5 empty] | 6.58
LS(%): 89,83 | [5 empty] | 1.02
BDI(%): 0,00 | [5 empty] | 0
ADM(%): 0,00 | [5 empty] | 0
TOTAL TAXA: | [5 empty] | 1.02
PREÇO TOTAL UNIT. (c/ taxa): | [5 empty] | 7.6
89865U | TUBO, PVC, SOLDÁVEL, DN 25MM, INSTALADO EM DRENO DE AR-CONDICIONADO - FORNECIMENTO E INSTALAÇÃO. AF_12/2014 | SER.CG | M
38383 | LIXA DAGUA EM FOLHA, GRAO 100 | MAT. | UN | 0.063 | 1.83 | 0.12
9868 | TUBO PVC, SOLDAVEL, DN 25 MM, AGUA FRIA (NBR-5648) | MAT. | M | 1.05 | 2.76 | 2.9
MO88248 | AUXILIAR DE ENCANADOR OU BOMBEIRO HIDRAULICO COM ENCARGOS COMPLEMENTARES SEM L.S. | M.O. | H | 0.19 | 7.4 | 1.41
MO88267 | ENCANADOR OU BOMBEIRO HIDRAULICO COM ENCARGOS COMPLEMENTARES SEM L.S. | M.O. | H | 0.19 | 9.07 | 1.72
PREÇO (mão-de-obra): | [5 empty] | 3.13
PREÇO (material): | [5 empty] | 3.01
PREÇO TOTAL (unit.): | [5 empty] | 6.14
LS(%): 89,83 | [5 empty] | 2.78
BDI(%): 0,00 | [5 empty] | 0
ADM(%): 0,00 | [5 empty] | 0
TOTAL TAXA: | [5 empty] | 2.78
PREÇO TOTAL UNIT. (c/ taxa): | [5 empty] | 8.92
89866U | JOELHO 90 GRAUS, PVC, SOLDÁVEL, DN 25MM, INSTALADO EM DRENO DE AR-CONDICIONADO - FORNECIMENTO E INSTALAÇÃO. AF_12/2014 | SER.CG | UN
122 | ADESIVO PLASTICO PARA PVC, FRASCO COM 850 GR | MAT. | UN | 0.0071 | 44.8 | 0.32
20083 | SOLUCAO LIMPADORA PARA PVC, FRASCO COM 1000 CM3 | MAT. | UN | 0.008 | 38.91 | 0.31
3529 | JOELHO PVC, SOLDAVEL, 90 GRAUS, 25 MM, PARA AGUA FRIA PREDIAL | MAT. | UN | 1 | 0.55 | 0.55
38383 | LIXA DAGUA EM FOLHA, GRAO 100 | MAT. | UN | 0.021 | 1.83 | 0.04
MO88248 | AUXILIAR DE ENCANADOR OU BOMBEIRO HIDRAULICO COM ENCARGOS COMPLEMENTARES SEM L.S. | M.O. | H | 0.07 | 7.4 | 0.52
MO88267 | ENCANADOR OU BOMBEIRO HIDRAULICO COM ENCARGOS COMPLEMENTARES SEM L.S. | M.O. | H | 0.07 | 9.07 | 0.63
PREÇO (mão-de-obra): | [5 empty] | 1.15
PREÇO (material): | [5 empty] | 1.22
PREÇO TOTAL (unit.): | [5 empty] | 2.37
LS(%): 89,83 | [5 empty] | 1.01
BDI(%): 0,00 | [5 empty] | 0
ADM(%): 0,00 | [5 empty] | 0
TOTAL TAXA: | [5 empty] | 1.01
PREÇO TOTAL UNIT. (c/ taxa): | [5 empty] | 3.38
MODELO ORSE 11508 | FORNECIMENTO E INSTALAÇÃO TUBO ESPONJOSO Ø 25MM DE POLIETILENO OU MATERIAL SIMILAR COM ESPESSURA DE 13MM | SER.CG | M
ESPONJOSO 25 | TUBO ESPONJOSO Ø 25MM DE POLIETILENO OU MATERIAL SIMILAR C/ESPESSURA DE 13MM | MAT. | M | 1 | 2.25 | 2.25
MO88267 | ENCANADOR OU BOMBEIRO HIDRAULICO COM ENCARGOS COMPLEMENTARES SEM L.S. | M.O. | H | 0.3 | 9.07 | 2.72
PREÇO (mão-de-obra): | [5 empty] | 2.72
PREÇO (material): | [5 empty] | 2.25
PREÇO TOTAL (unit.): | [5 empty] | 4.97
LS(%): 89,83 | [5 empty] | 2.44
BDI(%): 0,00 | [5 empty] | 0
ADM(%): 0,00 | [5 empty] | 0
TOTAL TAXA: | [5 empty] | 2.44
PREÇO TOTAL UNIT. (c/ taxa): | [5 empty] | 7.41
07.17.05 | APARELHOS
95472U | BACIA SANITÁRIA SIFONADA CONVENCIONAL PARA PORTADOR DE NECESSIDADES ESPECIAIS SEM FURO FRONTAL EM LOUÇA NA COR BRANCO REF P 510 LINHA VOGUE PLUS FABRICANTE DECA OU EQUIVALENTE TÉCNICO, INCLUSO CONJUNTO DE LIGAÇÃO PARA BACIA SANITÁRIA , ANEL VEDAÇÃO E PARAFUSOS DE FIXAÇÃO CROMADOS - FORNECIMENTO E INSTALAÇÃO. AF_10/2016 | SER.CG | UN
36520 | BACIA SANITARIA (VASO) CONVENCIONAL PARA PCD SEM FURO FRONTAL, DE LOUCA BRANCA, SEM ASSENTO | MAT. | UN | 1 | 498.21 | 498.21
37329 | REJUNTE EPOXI BRANCO | MAT. | KG | 0.1469 | 36.08 | 5.3
4384 | PARAFUSO NIQUELADO COM ACABAMENTO CROMADO PARA FIXAR PECA SANITARIA, INCLUI PORCA CEGA, ARRUELA E BUCHA DE NYLON TAMANHO S-10 | MAT. | UN | 2 | 8.83 | 17.66
6138 | VEDACAO PVC, 100 MM, PARA SAIDA VASO SANITARIO | MAT. | UN | 1 | 1.54 | 1.54
6142 | CONJUNTO DE LIGACAO PARA BACIA SANITARIA AJUSTAVEL, EM PLASTICO BRANCO, COM TUBO, CANOPLA E ESPUDE | MAT. | UN | 1 | 4.71 | 4.71
MO88267 | ENCANADOR OU BOMBEIRO HIDRAULICO COM ENCARGOS COMPLEMENTARES SEM L.S. | M.O. | H | 0.78 | 9.07 | 7.07
MO88316 | SERVENTE COM ENCARGOS COMPLEMENTARES SEM L.S. | M.O. | H | 0.44 | 7.43 | 3.27
PREÇO (mão-de-obra): | [5 empty] | 10.34
PREÇO (material): | [5 empty] | 527.42
PREÇO TOTAL (unit.): | [5 empty] | 537.76
LS(%): 89,83 | [5 empty] | 9.28
BDI(%): 0,00 | [5 empty] | 0
ADM(%): 0,00 | [5 empty] | 0
TOTAL TAXA: | [5 empty] | 9.28
PREÇO TOTAL UNIT. (c/ taxa): | [5 empty] | 547.04
MODELO 03709/ORSE | FORNECIMENTO E ASSENTAMENTO DE PORTA PAPEL HIGIÊNICO EM ROLO NA COR BRANCO REF. C 19650 LINHA CLEAN VELOX, MARCA PREMISSE OU SIMILAR. | SER.CG | UN
37400 | PAPELEIRA PLASTICA TIPO DISPENSER PARA PAPEL HIGIENICO ROLAO | MAT. | UN | 1 | 58.2 | 58.2
MO88309 | PEDREIRO COM ENCARGOS COMPLEMENTARES SEM L.S. | M.O. | H | 0.7 | 9.08 | 6.36
PREÇO (mão-de-obra): | [5 empty] | 6.36
PREÇO (material): | [5 empty] | 58.2
PREÇO TOTAL (unit.): | [5 empty] | 64.56
LS(%): 89,83 | [5 empty] | 5.71
BDI(%): 0,00 | [5 empty] | 0
ADM(%): 0,00 | [5 empty] | 0
TOTAL TAXA: | [5 empty] | 5.71
PREÇO TOTAL UNIT. (c/ taxa): | [5 empty] | 70.27
MODELO 04286/ORSE | FORNECIMENTO E ASSENTAMENTO DE SABONETEIRA COM RESERVATÓRIO PARA SABONETE LIQUIDO NA COR BRANCO REF. C 19429 LINHA CLEAN VELOX, FABRICANTE PREMISSE OU EQUIVALENTE TÉCNICO | SER.CG | UN
11758 | SABONETEIRA PLASTICA TIPO DISPENSER PARA SABONETE LIQUIDO COM RESERVATORIO 800 A 1500 ML | MAT. | UN | 1 | 55.9 | 55.9
MO88267 | ENCANADOR OU BOMBEIRO HIDRAULICO COM ENCARGOS COMPLEMENTARES SEM L.S. | M.O. | H | 0.15 | 9.07 | 1.36
PREÇO (mão-de-obra): | [5 empty] | 1.36
PREÇO (material): | [5 empty] | 55.9
PREÇO TOTAL (unit.): | [5 empty] | 57.26
LS(%): 89,83 | [5 empty] | 1.22
BDI(%): 0,00 | [5 empty] | 0
ADM(%): 0,00 | [5 empty] | 0
TOTAL TAXA: | [5 empty] | 1.22
PREÇO TOTAL UNIT. (c/ taxa): | [5 empty] | 58.48
MODELO 04287/ORSE | FORNECIMENTO E ASSENTAMENTO DE DISPENSER PARA TOALHAS INTERFOLHAS DE 2 A 3 FOLHAS, LINHA CLEAN BRANCO COD. C 19533, MARCA PREMISSE OU SIMILAR. | SER.CG | UN
37401 | TOALHEIRO PLASTICO TIPO DISPENSER PARA PAPEL TOALHA INTERFOLHADO | MAT. | UN | 1 | 58.2 | 58.2
MO88267 | ENCANADOR OU BOMBEIRO HIDRAULICO COM ENCARGOS COMPLEMENTARES SEM L.S. | M.O. | H | 0.15 | 9.07 | 1.36
PREÇO (mão-de-obra): | [5 empty] | 1.36
PREÇO (material): | [5 empty] | 58.2
PREÇO TOTAL (unit.): | [5 empty] | 59.56
LS(%): 89,83 | [5 empty] | 1.22
BDI(%): 0,00 | [5 empty] | 0
ADM(%): 0,00 | [5 empty] | 0
TOTAL TAXA: | [5 empty] | 1.22
PREÇO TOTAL UNIT. (c/ taxa): | [5 empty] | 60.78
MODELO 08235/ORSE | VÁLVULA DE DESCARGA PARA VASO SANITÁRIO 1.1/4" TIPO HYDRA DUO COM ACABAMENTO METÁLICO CROMADO, FABRICANTE DECA OU EQUIVALENTE TÉCNICO - FORNECIMENTO E INSTALAÇÃO. | SER.CG | UN
3146 | FITA VEDA ROSCA EM ROLOS DE 18 MM X 10 M (L X C) | MAT. | UN | 0.233 | 2.48 | 0.58
7698 | TUBO ACO GALV C/ COSTURA DIN 2440/NBR 5580 CLASSE MEDIA DN 1.1/4" (32MM) E=3,25MM - 3,14KG/M | MAT. | M | 0.9 | 20.65 | 18.59
MO88248 | AUXILIAR DE ENCANADOR OU BOMBEIRO HIDRAULICO COM ENCARGOS COMPLEMENTARES SEM L.S. | M.O. | H | 0.72 | 7.4 | 5.33
MO88267 | ENCANADOR OU BOMBEIRO HIDRAULICO COM ENCARGOS COMPLEMENTARES SEM L.S. | M.O. | H | 2.72 | 9.07 | 24.66
MO88316 | SERVENTE COM ENCARGOS COMPLEMENTARES SEM L.S. | M.O. | H | 2 | 7.43 | 14.87
V.DESC 1.1/4" | VÁLVULA DE DESCARGA PARA VASO SANITÁRIO 1.1/4" TIPO HYDRA DUO COM ACABAMENTO METÁLICO CROMADO, MARCA DECA OU SIMILAR | MAT. | UN | 1 | 261 | 261
PREÇO (mão-de-obra): | [5 empty] | 44.85
PREÇO (material): | [5 empty] | 280.16
PREÇO TOTAL (unit.): | [5 empty] | 325.01
LS(%): 89,83 | [5 empty] | 40.29
BDI(%): 0,00 | [5 empty] | 0
ADM(%): 0,00 | [5 empty] | 0
TOTAL TAXA: | [5 empty] | 40.29
PREÇO TOTAL UNIT. (c/ taxa): | [5 empty] | 365.3
MODELO 86888 SINAPI | BACIA SANITÁRIA SIFONADA REF P 909 COM CAIXA ACOPLADA DUAL FLUX 3 E 6 LITROS REF CD00F EM LOUÇA NA COR BRANCO LINHA RAVENA FABRICANTE DECA OU EQUIVALENTE TÉCNICO INCLUSO ANEL DE VEDAÇÃO E PARAFUSOS DE FIXAÇÃO CROMADOS - FORNECIMENTO E INSTALAÇÃO. AF_12/2013 | SER.CG | UN
37329 | REJUNTE EPOXI BRANCO | MAT. | KG | 0.1469 | 36.08 | 5.3
4384 | PARAFUSO NIQUELADO COM ACABAMENTO CROMADO PARA FIXAR PECA SANITARIA, INCLUI PORCA CEGA, ARRUELA E BUCHA DE NYLON TAMANHO S-10 | MAT. | UN | 2 | 8.83 | 17.66
6138 | VEDACAO PVC, 100 MM, PARA SAIDA VASO SANITARIO | MAT. | UN | 1 | 1.54 | 1.54
BACIA RAVENA DUAL | BACIA SANITÁRIA REF P 909 (VASO) COM CAIXA ACOPLADA REF CD00F, DE LOUÇA BRANCA LINHA RAVENA DUAL FLUX 3 E 6 LITROS | MAT. | UN | 1 | 394.59 | 394.59
MO88267 | ENCANADOR OU BOMBEIRO HIDRAULICO COM ENCARGOS COMPLEMENTARES SEM L.S. | M.O. | H | 0.78 | 9.07 | 7.07
MO88316 | SERVENTE COM ENCARGOS COMPLEMENTARES SEM L.S. | M.O. | H | 0.44 | 7.43 | 3.27
PREÇO (mão-de-obra): | [5 empty] | 10.34
PREÇO (material): | [5 empty] | 419.09
PREÇO TOTAL (unit.): | [5 empty] | 429.43
LS(%): 89,83 | [5 empty] | 9.29
BDI(%): 0,00 | [5 empty] | 0
ADM(%): 0,00 | [5 empty] | 0
TOTAL TAXA: | [5 empty] | 9.29
PREÇO TOTAL UNIT. (c/ taxa): | [5 empty] | 438.72
MODELO 86941SINAPI | LAVATÓRIO LOUÇA BRANCA REF L91 COM COLUNA REF C 9, LINHA RAVENA FABRICANTE DECA OU EQUIVALENTE TÉCNICO, INCLUSO SIFÃO METÁLICO CROMADO 1"X11/2" REF 1680 C FABRICANTE DECA OU EQUIVALENTE TÉCNICO , VÁLVULA ESCOAMENTO METÁLICA REF 1601 FABRICANTE FABRIMAR OU EQUIVALENTE TÉCNICO, ENGATE FLEXÍVEL EM AÇO INOX ,TORNEIRA METÁLICA DE BANCADA PARA LAVATÓRIO COM ACIONAMENTO MANUAL E FECHAMENTO AUTOMÁTICO, ACABAMENTO CROMADO REF 1180 LINHA ACQUAPRESS FABRICANTE FABRIMAR OU EQUIVALENTE TÉCNICO E PARAFUSOS CROMADOS FIXAÇÃO - FORNECIMENTO E INSTALAÇÃO | SER.CG | UN
11684 | ENGATE / RABICHO FLEXIVEL INOX 1/2 " X 40 CM | MAT. | UN | 1 | 26.2 | 26.2
3146 | FITA VEDA ROSCA EM ROLOS DE 18 MM X 10 M (L X C) | MAT. | UN | 0.1379 | 2.48 | 0.34
37329 | REJUNTE EPOXI BRANCO | MAT. | KG | 0.1443 | 36.08 | 5.21
37588 | VALVULA EM METAL CROMADO PARA TANQUE, 1.1/2 " SEM LADRAO | MAT. | UN | 1 | 19.7 | 19.7
4351 | PARAFUSO NIQUELADO 3 1/2" COM ACABAMENTO CROMADO PARA FIXAR PECA SANITARIA, INCLUI PORCA CEGA, ARRUELA E BUCHA DE NYLON TAMANHO S-8 | MAT. | UN | 6 | 6.54 | 39.24
6136 | SIFAO EM METAL CROMADO PARA PIA OU LAVATORIO, 1 X 1.1/2 " | MAT. | UN | 1 | 104.4 | 104.4
MO88267 | ENCANADOR OU BOMBEIRO HIDRAULICO COM ENCARGOS COMPLEMENTARES SEM L.S. | M.O. | H | 2.16 | 9.07 | 19.58
MO88316 | SERVENTE COM ENCARGOS COMPLEMENTARES SEM L.S. | M.O. | H | 0.87 | 7.43 | 6.47
TORN 1180 FABRIMAR | TORNEIRA CROMADA DE MESA PARA LAVATÓRIO TEMPORIZADA PRESSÃO BIOPRESS REF 1180 CR FABRIMAR | MAT. | UN | 1 | 165.39 | 165.39
PREÇO (mão-de-obra): | [5 empty] | 26.05
PREÇO (material): | [5 empty] | 360.48
PREÇO TOTAL (unit.): | [5 empty] | 386.53
LS(%): 89,83 | [5 empty] | 23.4
BDI(%): 0,00 | [5 empty] | 0
ADM(%): 0,00 | [5 empty] | 0
TOTAL TAXA: | [5 empty] | 23.4
PREÇO TOTAL UNIT. (c/ taxa): | [5 empty] | 409.93
MODELO 86943 SINAPI | LAVATÓRIO DE CANTO EM LOUÇA, REF L101; LINHA IZY; COR BRANCO GELO 17; FABRICANTE DECA OU EQUIVALENTE TÉCNICO, INCLUSO SIFÃO METÁLICO CROMADO 1"X11/2" REF 1680 C FABRICANTE DECA OU EQUIVALENTE TÉCNICO , VÁLVULA ESCOAMENTO METÁLICA REF 1601 FABRICANTE FABRIMAR OU EQUIVALENTE TÉCNICO, ENGATE FLEXÍVEL EM AÇO INOX ,TORNEIRA METÁLICA DE BANCADA PARA LAVATÓRIO COM ACIONAMENTO MANUAL E FECHAMENTO AUTOMÁTICO, ACABAMENTO CROMADO REF 1180 LINHA ACQUAPRESS FABRICANTE FABRIMAR OU EQUIVALENTE TÉCNICO E PARAFUSOS CROMADOS FIXAÇÃO - FORNECIMENTO E INSTALAÇÃO | SER.CG | UN
11684 | ENGATE / RABICHO FLEXIVEL INOX 1/2 " X 40 CM | MAT. | UN | 1 | 26.2 | 26.2
3146 | FITA VEDA ROSCA EM ROLOS DE 18 MM X 10 M (L X C) | MAT. | UN | 0.1379 | 2.48 | 0.34
37329 | REJUNTE EPOXI BRANCO | MAT. | KG | 0.0507 | 36.08 | 1.83
4351 | PARAFUSO NIQUELADO 3 1/2" COM ACABAMENTO CROMADO PARA FIXAR PECA SANITARIA, INCLUI PORCA CEGA, ARRUELA E BUCHA DE NYLON TAMANHO S-8 | MAT. | UN | 2 | 6.54 | 13.08
LAV.CANTO | LAVATÓRIO DE CANTO EM LOUÇA, REF L101; LINHA IZY; COR BRANCO GELO 17; FABRICANTE DECA | MAT. | UN | 1 | 64.02 | 64.02
MO88267 | ENCANADOR OU BOMBEIRO HIDRAULICO COM ENCARGOS COMPLEMENTARES SEM L.S. | M.O. | H | 1.26 | 9.07 | 11.42
MO88316 | SERVENTE COM ENCARGOS COMPLEMENTARES SEM L.S. | M.O. | H | 0.81 | 7.43 | 6.02
SIFAO 1X1.1/2 | SIFÃO METÁLICO PARA LAVATÓRIO 1"X1.1/2" REF 1680 CROMADO, FABRICANTE DECA | MAT. | UN | 1 | 120.85 | 120.85
TORN 1180 FABRIMAR | TORNEIRA CROMADA DE MESA PARA LAVATÓRIO TEMPORIZADA PRESSÃO BIOPRESS REF 1180 CR FABRIMAR | MAT. | UN | 1 | 165.39 | 165.39
VALVULA MET | VÁLVULA METÁLICA DE ESCOAMENTO UNIVERSAL PARA LAVATÓRIO COM LADRÃO REF. 1601 FABRICANTE FABRIMAR | MAT. | UN | 1 | 18.67 | 18.67
PREÇO (mão-de-obra): | [5 empty] | 17.44
PREÇO (material): | [5 empty] | 410.39
PREÇO TOTAL (unit.): | [5 empty] | 427.83
LS(%): 89,83 | [5 empty] | 15.66
BDI(%): 0,00 | [5 empty] | 0
ADM(%): 0,00 | [5 empty] | 0
TOTAL TAXA: | [5 empty] | 15.66
PREÇO TOTAL UNIT. (c/ taxa): | [5 empty] | 443.49
MODELO 86943 SINAPI2 | LAVATÓRIO SUSPENSO EM LOUÇA, REF L15; LINHA IZY; COR BRANCO GELO 17; FABRICANTE DECA OU EQUIVALENTE TÉCNICO, INCLUSO SIFÃO METÁLICO CROMADO 1"X11/2" REF 1680 C FABRICANTE DECA OU EQUIVALENTE TÉCNICO , VÁLVULA ESCOAMENTO METÁLICA REF 1601 FABRICANTE FABRIMAR OU EQUIVALENTE TÉCNICO, ENGATE FLEXÍVEL EM AÇO INOX ,TORNEIRA METÁLICA DE BANCADA PARA LAVATÓRIO COM ACIONAMENTO MANUAL E FECHAMENTO AUTOMÁTICO, ACABAMENTO CROMADO REF 1180 LINHA ACQUAPRESS FABRICANTE FABRIMAR OU EQUIVALENTE TÉCNICO E PARAFUSOS CROMADOS FIXAÇÃO - FORNECIMENTO E INSTALAÇÃO | SER.CG | UN
11684 | ENGATE / RABICHO FLEXIVEL INOX 1/2 " X 40 CM | MAT. | UN | 1 | 26.2 | 26.2
3146 | FITA VEDA ROSCA EM ROLOS DE 18 MM X 10 M (L X C) | MAT. | UN | 0.1379 | 2.48 | 0.34
37329 | REJUNTE EPOXI BRANCO | MAT. | KG | 0.0507 | 36.08 | 1.83
4351 | PARAFUSO NIQUELADO 3 1/2" COM ACABAMENTO CROMADO PARA FIXAR PECA SANITARIA, INCLUI PORCA CEGA, ARRUELA E BUCHA DE NYLON TAMANHO S-8 | MAT. | UN | 2 | 6.54 | 13.08
LAV SUSP IZY | LAVATÓRIO SUSPENSO LOUÇA BRANCA REF L 15 DIMENSÃO 36,5X29,5CM LINHA IZY FABRICANTE DECA | MAT. | UN | 1 | 74.9 | 74.9
MO88267 | ENCANADOR OU BOMBEIRO HIDRAULICO COM ENCARGOS COMPLEMENTARES SEM L.S. | M.O. | H | 1.26 | 9.07 | 11.42
MO88316 | SERVENTE COM ENCARGOS COMPLEMENTARES SEM L.S. | M.O. | H | 0.81 | 7.43 | 6.02
SIFAO 1X1.1/2 | SIFÃO METÁLICO PARA LAVATÓRIO 1"X1.1/2" REF 1680 CROMADO, FABRICANTE DECA | MAT. | UN | 1 | 120.85 | 120.85
TORN 1180 FABRIMAR | TORNEIRA CROMADA DE MESA PARA LAVATÓRIO TEMPORIZADA PRESSÃO BIOPRESS REF 1180 CR FABRIMAR | MAT. | UN | 1 | 165.39 | 165.39
VALVULA MET | VÁLVULA METÁLICA DE ESCOAMENTO UNIVERSAL PARA LAVATÓRIO COM LADRÃO REF. 1601 FABRICANTE FABRIMAR | MAT. | UN | 1 | 18.67 | 18.67
PREÇO (mão-de-obra): | [5 empty] | 17.44
PREÇO (material): | [5 empty] | 421.27
PREÇO TOTAL (unit.): | [5 empty] | 438.71
LS(%): 89,83 | [5 empty] | 15.66
BDI(%): 0,00 | [5 empty] | 0
ADM(%): 0,00 | [5 empty] | 0
TOTAL TAXA: | [5 empty] | 15.66
PREÇO TOTAL UNIT. (c/ taxa): | [5 empty] | 454.37
07.18 | INSTALAÇÃO DE PROTEÇÃO E COMBATE À INCÊNDIO
72554U | EXTINTOR DE CO2 6KG - FORNECIMENTO E INSTALAÇÃO | SER.CG | UN
10889 | EXTINTOR DE INCENDIO PORTATIL COM CARGA DE GAS CARBONICO CO2 DE 6 KG, CLASSE BC | MAT. | UN | 1 | 480 | 480
4350 | BUCHA DE NYLON, DIAMETRO DO FURO 8 MM, COMPRIMENTO 40 MM, COM PARAFUSO DE ROSCA SOBERBA, CABECA CHATA, FENDA SIMPLES, 4,8 X 50 MM | MAT. | UN | 1 | 0.25 | 0.25
MO88267 | ENCANADOR OU BOMBEIRO HIDRAULICO COM ENCARGOS COMPLEMENTARES SEM L.S. | M.O. | H | 0.3 | 9.07 | 2.72
MO88316 | SERVENTE COM ENCARGOS COMPLEMENTARES SEM L.S. | M.O. | H | 0.3 | 7.43 | 2.23
PREÇO (mão-de-obra): | [5 empty] | 4.95
PREÇO (material): | [5 empty] | 480.25
PREÇO TOTAL (unit.): | [5 empty] | 485.2
LS(%): 89,83 | [5 empty] | 4.44
BDI(%): 0,00 | [5 empty] | 0
ADM(%): 0,00 | [5 empty] | 0
TOTAL TAXA: | [5 empty] | 4.44
PREÇO TOTAL UNIT. (c/ taxa): | [5 empty] | 489.64
MODELO 11851/ORSE | FORNECIMENTO E INSTALAÇÃO DE PLACA FOTOLUMINESCENTE DE ORIENTAÇÃO E SALVAMENTO COM LEGENDA SAÍDA DIMENSÃO 26,0X13,0CM EM PVC RÍGIDO ESP. 2MM NÃO INFLAMÁVEL E AUTOEXTINGUÍVEL, NÃO RADIOATIVO E ATÓXICO, TEMPO ATENUAÇÃO 1800 MIN INTENSIDADE LUMINOSA MÍNIMA 140mcd/m2 AOS 10MIN E 20 mcd/m AOS 60 MIN | SER.CG | UN
37539 | PLACA DE SINALIZACAO DE SEGURANCA CONTRA INCENDIO, FOTOLUMINESCENTE, RETANGULAR, *13 X 26* CM, EM PVC *2* MM ANTI-CHAMAS (SIMBOLOS, CORES E PICTOGRAMAS CONFORME NBR 13434) | MAT. | UN | 1 | 37.5 | 37.5
FITA DUPLA FACE | FITA DUPLA FACE FIXA FORTE 3M LARGURA 25MMX2.00M | MAT. | UN | 0.5 | 15 | 7.5
MO88309 | PEDREIRO COM ENCARGOS COMPLEMENTARES SEM L.S. | M.O. | H | 0.25 | 9.08 | 2.27
PREÇO (mão-de-obra): | [5 empty] | 2.27
PREÇO (material): | [5 empty] | 45
PREÇO TOTAL (unit.): | [5 empty] | 47.27
LS(%): 89,83 | [5 empty] | 2.04
BDI(%): 0,00 | [5 empty] | 0
ADM(%): 0,00 | [5 empty] | 0
TOTAL TAXA: | [5 empty] | 2.04
PREÇO TOTAL UNIT. (c/ taxa): | [5 empty] | 49.31
SINAL PISO | SINALIZAÇÃO DE SOLO PARA EXTINTORES PISO VINÍLICO, NA DIMENSÃO DE 100CMX 100CM, COM BORDOS DE 15CM EM AMARELO E TRECHO INTERIOR DE 70CMX70CM EM VERMELHO COM ESPESSURA DE 2,0MM, FABRICANTE TARKETT OU SIMILAR | SER.CG | UN
4790 | PISO VINILICO EM PLACAS 30 X 30CM, C/ FLASH, ESP = 2,0MM | MAT. | M2 | 1.05 | 56.98 | 59.83
4791 | ADESIVO ACRILICO/COLA DE CONTATO | MAT. | KG | 0.14 | 19.51 | 2.73
MO88309 | PEDREIRO COM ENCARGOS COMPLEMENTARES SEM L.S. | M.O. | H | 0.17 | 9.08 | 1.54
MO88316 | SERVENTE COM ENCARGOS COMPLEMENTARES SEM L.S. | M.O. | H | 0.17 | 7.43 | 1.26
PREÇO (mão-de-obra): | [5 empty] | 2.81
PREÇO (material): | [5 empty] | 62.56
PREÇO TOTAL (unit.): | [5 empty] | 65.37
LS(%): 89,83 | [5 empty] | 2.52
BDI(%): 0,00 | [5 empty] | 0
ADM(%): 0,00 | [5 empty] | 0
TOTAL TAXA: | [5 empty] | 2.52
PREÇO TOTAL UNIT. (c/ taxa): | [5 empty] | 67.89
07.19 | INSTALAÇÃO ELÉTRICA
39134 | ABRAÇADEIRA EM AÇO PARA AMARRAÇÃO DE ELETRODUTOS, TIPO D, COM 3" E CUNHA DE FIXAÇÃO | MAT. | UN
PREÇO (mão-de-obra): | [5 empty] | 0
PREÇO (material): | [5 empty] | 4.76
PREÇO TOTAL (unit.): | [5 empty] | 4.76
LS(%): 89,83 | [5 empty] | 0
BDI(%): 0,00 | [5 empty] | 0
ADM(%): 0,00 | [5 empty] | 0
TOTAL TAXA: | [5 empty] | 0
PREÇO TOTAL UNIT. (c/ taxa): | [5 empty] | 4.76
74104/1U | CAIXA DE INSPEÇÃO EM ALVENARIA DE TIJOLO MACIÇO 60X60X60CM, REVESTIDA INTERNAMENTE COM BARRA LISA (CIMENTO E AREIA, TRAÇO 1:4) E=2,0CM, COM TAMPA PRÉ-MOLDADA DE CONCRETO E FUNDO DE CONCRETO 15MPA TIPO C - ESCAVAÇÃO E CONFECÇÃO | SER.CG | UN
10535 | BETONEIRA CAPACIDADE NOMINAL 400 L, CAPACIDADE DE MISTURA 280 L, MOTOR ELETRICO TRIFASICO 220/380 V POTENCIA 2 CV, SEM CARREGADOR | MAT. | UN | 7.056e-06 | 3190 | 0.02
1106 | CAL HIDRATADA CH-I PARA ARGAMASSAS | MAT. | KG | 4.2641 | 0.65 | 2.77
1379 | CIMENTO PORTLAND COMPOSTO CP II-32 | MAT. | KG | 21.2175 | 0.36 | 7.64
2705 | ENERGIA ELETRICA ATE 2000 KWH INDUSTRIAL, SEM DEMANDA | MAT. | KW/H | 0.14464 | 0.72 | 0.1
337 | ARAME RECOZIDO 18 BWG, 1,25 MM (0,01 KG/M) | MAT. | KG | 0.029 | 8 | 0.23
36 | ACO CA-60, 4,2 MM, VERGALHAO | MAT. | KG | 1.44 | 3.74 | 5.39
36397 | BETONEIRA, CAPACIDADE NOMINAL 600 L, CAPACIDADE DE MISTURA 360L, MOTOR ELETRICO TRIFASICO 220/380V, POTENCIA 4CV, EXCLUSO CARREGADOR | MAT. | UN | 2.519e-06 | 12976.27 | 0.03
370 | AREIA MEDIA - POSTO JAZIDA/FORNECEDOR (RETIRADO NA JAZIDA, SEM TRANSPORTE) | MAT. | M3 | 0.079897 | 50 | 3.99
37544 | MISTURADOR DE ARGAMASSA, EIXO HORIZONTAL, CAPACIDADE DE MISTURA 300 KG, MOTOR ELETRICO TRIFASICO 220/380 V, POTENCIA 5 CV | MAT. | UN | 1.0897e-05 | 8455.04 | 0.09
4512 | PECA DE MADEIRA 3A/4A QUALIDADE 2,5 X 5CM NAO APARELHADA | MAT. | M | 2.5 | 2.03 | 5.08
4718 | PEDRA BRITADA N. 2 (19 A 38 MM) POSTO PEDREIRA/FORNECEDOR, SEM FRETE | MAT. | M3 | 0.015 | 53.69 | 0.81
4721 | PEDRA BRITADA N. 1 (9,5 a 19 MM) POSTO PEDREIRA/FORNECEDOR, SEM FRETE | MAT. | M3 | 0.010458 | 53.69 | 0.56
5069 | PREGO DE ACO POLIDO COM CABECA 17 X 27 (2 1/2 X 11) | MAT. | KG | 0.08 | 10.15 | 0.81
7258 | TIJOLO CERAMICO MACICO *5 X 10 X 20* CM | MAT. | UN | 75.886 | 0.26 | 19.73
MO88245 | ARMADOR COM ENCARGOS COMPLEMENTARES SEM L.S. | M.O. | H | 0.1 | 9.03 | 0.9
MO88262 | CARPINTEIRO DE FORMAS COM ENCARGOS COMPLEMENTARES SEM L.S. | M.O. | H | 0.1 | 9.03 | 0.9
MO88309 | PEDREIRO COM ENCARGOS COMPLEMENTARES SEM L.S. | M.O. | H | 1.9 | 9.08 | 17.26
MO88316 | SERVENTE COM ENCARGOS COMPLEMENTARES SEM L.S. | M.O. | H | 2.741 | 7.43 | 20.37
MO88377 | OPERADOR DE BETONEIRA ESTACIONARIA/MISTURADOR (COLETADO CAIXA) COM ENCARGOS COMPLEMENTARES SEM L.S. | M.O. | H | 0.18974 | 8.22 | 1.56
PREÇO (mão-de-obra): | [5 empty] | 41
PREÇO (material): | [5 empty] | 47.25
PREÇO TOTAL (unit.): | [5 empty] | 88.25
LS(%): 89,83 | [5 empty] | 36.75
BDI(%): 0,00 | [5 empty] | 0
ADM(%): 0,00 | [5 empty] | 0
TOTAL TAXA: | [5 empty] | 36.75
PREÇO TOTAL UNIT. (c/ taxa): | [5 empty] | 125
74130/10U | DISJUNTOR TERMOMAGNÉTICO TRIPOLAR EM CAIXA MOLDADA 175 A 225A 240V, FORNECIMENTO E INSTALAÇÃO | SER.CG | UN
2377 | DISJUNTOR TERMOMAGNETICO TRIPOLAR 200 A / 600 V, TIPO FXD / ICC - 35 KA | MAT. | UN | 1 | 598.05 | 598.05
MO88247 | AJUDANTE DE ELETRICISTA COM ENCARGOS COMPLEMENTARES SEM L.S. | M.O. | H | 0.4 | 7.48 | 2.99
MO88264 | ELETRICISTA COM ENCARGOS COMPLEMENTARES SEM L.S. | M.O. | H | 0.4 | 9.17 | 3.67
PREÇO (mão-de-obra): | [5 empty] | 6.66
PREÇO (material): | [5 empty] | 598.05
PREÇO TOTAL (unit.): | [5 empty] | 604.71
LS(%): 89,83 | [5 empty] | 5.98
BDI(%): 0,00 | [5 empty] | 0
ADM(%): 0,00 | [5 empty] | 0
TOTAL TAXA: | [5 empty] | 5.98
PREÇO TOTAL UNIT. (c/ taxa): | [5 empty] | 610.69
91831U | ELETRODUTO FLEXÍVEL CORRUGADO, PVC, DN 20 MM (1/2"), PARA CIRCUITOS TERMINAIS, INSTALADO EM FORRO - FORNECIMENTO E INSTALAÇÃO. AF_12/2015 | SER.CG | M
2689 | ELETRODUTO PVC FLEXIVEL CORRUGADO, COR AMARELA, DE 20 MM | MAT. | M | 1.1 | 1.34 | 1.47
392 | ABRAÇADEIRA EM ACO PARA AMARRAÇÃO DE ELETRODUTOS, TIPO D, COM 1/2" E PARAFUSO DE FIXAÇÃO | MAT. | UN | 0.65 | 1.34 | 0.87
MO88247 | AJUDANTE DE ELETRICISTA COM ENCARGOS COMPLEMENTARES SEM L.S. | M.O. | H | 0.055 | 7.48 | 0.41
MO88248 | AUXILIAR DE ENCANADOR OU BOMBEIRO HIDRAULICO COM ENCARGOS COMPLEMENTARES SEM L.S. | M.O. | H | 0.01 | 7.4 | 0.07
MO88264 | ELETRICISTA COM ENCARGOS COMPLEMENTARES SEM L.S. | M.O. | H | 0.055 | 9.17 | 0.5
MO88267 | ENCANADOR OU BOMBEIRO HIDRAULICO COM ENCARGOS COMPLEMENTARES SEM L.S. | M.O. | H | 0.069 | 9.07 | 0.63
PREÇO (mão-de-obra): | [5 empty] | 1.61
PREÇO (material): | [5 empty] | 2.35
PREÇO TOTAL (unit.): | [5 empty] | 3.96
LS(%): 89,83 | [5 empty] | 1.43
BDI(%): 0,00 | [5 empty] | 0
ADM(%): 0,00 | [5 empty] | 0
TOTAL TAXA: | [5 empty] | 1.43
PREÇO TOTAL UNIT. (c/ taxa): | [5 empty] | 5.39
91834U | ELETRODUTO FLEXÍVEL CORRUGADO, PVC, DN 25 MM (3/4"), PARA CIRCUITOS TERMINAIS, INSTALADO EM FORRO - FORNECIMENTO E INSTALAÇÃO. AF_12/2015 | SER.CG | M
2688 | ELETRODUTO PVC FLEXIVEL CORRUGADO, COR AMARELA, DE 25 MM | MAT. | M | 1.1 | 1.46 | 1.61
392 | ABRAÇADEIRA EM ACO PARA AMARRAÇÃO DE ELETRODUTOS, TIPO D, COM 1/2" E PARAFUSO DE FIXAÇÃO | MAT. | UN | 0.65 | 1.34 | 0.87
MO88247 | AJUDANTE DE ELETRICISTA COM ENCARGOS COMPLEMENTARES SEM L.S. | M.O. | H | 0.07 | 7.48 | 0.52
MO88248 | AUXILIAR DE ENCANADOR OU BOMBEIRO HIDRAULICO COM ENCARGOS COMPLEMENTARES SEM L.S. | M.O. | H | 0.01 | 7.4 | 0.07
MO88264 | ELETRICISTA COM ENCARGOS COMPLEMENTARES SEM L.S. | M.O. | H | 0.07 | 9.17 | 0.64
MO88267 | ENCANADOR OU BOMBEIRO HIDRAULICO COM ENCARGOS COMPLEMENTARES SEM L.S. | M.O. | H | 0.069 | 9.07 | 0.63
PREÇO (mão-de-obra): | [5 empty] | 1.86
PREÇO (material): | [5 empty] | 2.48
PREÇO TOTAL (unit.): | [5 empty] | 4.34
LS(%): 89,83 | [5 empty] | 1.65
BDI(%): 0,00 | [5 empty] | 0
ADM(%): 0,00 | [5 empty] | 0
TOTAL TAXA: | [5 empty] | 1.65
PREÇO TOTAL UNIT. (c/ taxa): | [5 empty] | 5.99
91836U | ELETRODUTO FLEXÍVEL CORRUGADO, PVC, DN 32 MM (1"), PARA CIRCUITOS TERMINAIS, INSTALADO EM FORRO - FORNECIMENTO E INSTALAÇÃO. AF_12/2015 | SER.CG | M
2690 | ELETRODUTO PVC FLEXIVEL CORRUGADO, COR AMARELA, DE 32 MM | MAT. | M | 1.1 | 2.5 | 2.75
392 | ABRAÇADEIRA EM ACO PARA AMARRAÇÃO DE ELETRODUTOS, TIPO D, COM 1/2" E PARAFUSO DE FIXAÇÃO | MAT. | UN | 0.65 | 1.34 | 0.87
MO88247 | AJUDANTE DE ELETRICISTA COM ENCARGOS COMPLEMENTARES SEM L.S. | M.O. | H | 0.09 | 7.48 | 0.67
MO88248 | AUXILIAR DE ENCANADOR OU BOMBEIRO HIDRAULICO COM ENCARGOS COMPLEMENTARES SEM L.S. | M.O. | H | 0.01 | 7.4 | 0.07
MO88264 | ELETRICISTA COM ENCARGOS COMPLEMENTARES SEM L.S. | M.O. | H | 0.09 | 9.17 | 0.82
MO88267 | ENCANADOR OU BOMBEIRO HIDRAULICO COM ENCARGOS COMPLEMENTARES SEM L.S. | M.O. | H | 0.069 | 9.07 | 0.63
PREÇO (mão-de-obra): | [5 empty] | 2.2
PREÇO (material): | [5 empty] | 3.62
PREÇO TOTAL (unit.): | [5 empty] | 5.82
LS(%): 89,83 | [5 empty] | 1.95
BDI(%): 0,00 | [5 empty] | 0
ADM(%): 0,00 | [5 empty] | 0
TOTAL TAXA: | [5 empty] | 1.95
PREÇO TOTAL UNIT. (c/ taxa): | [5 empty] | 7.77
91852U | ELETRODUTO FLEXÍVEL CORRUGADO, PVC, DN 20 MM (1/2"), PARA CIRCUITOS TERMINAIS, INSTALADO EM PAREDE - FORNECIMENTO E INSTALAÇÃO. AF_12/2015 | SER.CG | M
2689 | ELETRODUTO PVC FLEXIVEL CORRUGADO, COR AMARELA, DE 20 MM | MAT. | M | 1.017 | 1.34 | 1.36
MO88247 | AJUDANTE DE ELETRICISTA COM ENCARGOS COMPLEMENTARES SEM L.S. | M.O. | H | 0.129 | 7.48 | 0.96
MO88264 | ELETRICISTA COM ENCARGOS COMPLEMENTARES SEM L.S. | M.O. | H | 0.129 | 9.17 | 1.18
PREÇO (mão-de-obra): | [5 empty] | 2.15
PREÇO (material): | [5 empty] | 1.36
PREÇO TOTAL (unit.): | [5 empty] | 3.51
LS(%): 89,83 | [5 empty] | 1.92
BDI(%): 0,00 | [5 empty] | 0
ADM(%): 0,00 | [5 empty] | 0
TOTAL TAXA: | [5 empty] | 1.92
PREÇO TOTAL UNIT. (c/ taxa): | [5 empty] | 5.43
91872U | ELETRODUTO RÍGIDO ROSCÁVEL, PVC, DN 32 MM (1"), PARA CIRCUITOS TERMINAIS, INSTALADO EM PAREDE - FORNECIMENTO E INSTALAÇÃO. AF_12/2015 | SER.CG | M
2685 | ELETRODUTO DE PVC RIGIDO ROSCAVEL DE 1 ", SEM LUVA | MAT. | M | 1.017 | 4.34 | 4.41
MO88247 | AJUDANTE DE ELETRICISTA COM ENCARGOS COMPLEMENTARES SEM L.S. | M.O. | H | 0.194 | 7.48 | 1.45
MO88264 | ELETRICISTA COM ENCARGOS COMPLEMENTARES SEM L.S. | M.O. | H | 0.194 | 9.17 | 1.78
PREÇO (mão-de-obra): | [5 empty] | 3.23
PREÇO (material): | [5 empty] | 4.41
PREÇO TOTAL (unit.): | [5 empty] | 7.64
LS(%): 89,83 | [5 empty] | 2.89
BDI(%): 0,00 | [5 empty] | 0
ADM(%): 0,00 | [5 empty] | 0
TOTAL TAXA: | [5 empty] | 2.89
PREÇO TOTAL UNIT. (c/ taxa): | [5 empty] | 10.53
91924U | CABO DE COBRE FLEXÍVEL ISOLADO, 1,5 MM², ANTI-CHAMA 450/750 V, PARA CIRCUITOS TERMINAIS - FORNECIMENTO E INSTALAÇÃO. AF_12/2015 | SER.CG | M
21127 | FITA ISOLANTE ADESIVA ANTICHAMA, USO ATE 750 V, EM ROLO DE 19 MM X 5 M | MAT. | UN | 0.009 | 2.45 | 0.02
983 | CABO DE COBRE, RIGIDO, CLASSE 2, ISOLACAO EM PVC/A, ANTICHAMA BWF-B, 1 CONDUTOR, 450/750 V, SECAO NOMINAL 1,5 MM2 | MAT. | M | 1.19 | 0.79 | 0.94
MO88247 | AJUDANTE DE ELETRICISTA COM ENCARGOS COMPLEMENTARES SEM L.S. | M.O. | H | 0.024 | 7.48 | 0.18
MO88264 | ELETRICISTA COM ENCARGOS COMPLEMENTARES SEM L.S. | M.O. | H | 0.024 | 9.17 | 0.22
PREÇO (mão-de-obra): | [5 empty] | 0.4
PREÇO (material): | [5 empty] | 0.96
PREÇO TOTAL (unit.): | [5 empty] | 1.36
LS(%): 89,83 | [5 empty] | 0.35
BDI(%): 0,00 | [5 empty] | 0
ADM(%): 0,00 | [5 empty] | 0
TOTAL TAXA: | [5 empty] | 0.35
PREÇO TOTAL UNIT. (c/ taxa): | [5 empty] | 1.71
91926U | CABO DE COBRE FLEXÍVEL ISOLADO, 2,5 MM², ANTI-CHAMA 450/750 V, PARA CIRCUITOS TERMINAIS - FORNECIMENTO E INSTALAÇÃO. AF_12/2015 | SER.CG | M
1014 | CABO DE COBRE, FLEXIVEL, CLASSE 4 OU 5, ISOLACAO EM PVC/A, ANTICHAMA BWF-B, 1 CONDUTOR, 450/750 V, SECAO NOMINAL 2,5 MM2 | MAT. | M | 1.19 | 1.32 | 1.57
21127 | FITA ISOLANTE ADESIVA ANTICHAMA, USO ATE 750 V, EM ROLO DE 19 MM X 5 M | MAT. | UN | 0.009 | 2.45 | 0.02
MO88247 | AJUDANTE DE ELETRICISTA COM ENCARGOS COMPLEMENTARES SEM L.S. | M.O. | H | 0.03 | 7.48 | 0.22
MO88264 | ELETRICISTA COM ENCARGOS COMPLEMENTARES SEM L.S. | M.O. | H | 0.03 | 9.17 | 0.27
PREÇO (mão-de-obra): | [5 empty] | 0.5
PREÇO (material): | [5 empty] | 1.59
PREÇO TOTAL (unit.): | [5 empty] | 2.09
LS(%): 89,83 | [5 empty] | 0.44
BDI(%): 0,00 | [5 empty] | 0
ADM(%): 0,00 | [5 empty] | 0
TOTAL TAXA: | [5 empty] | 0.44
PREÇO TOTAL UNIT. (c/ taxa): | [5 empty] | 2.53
91928U | CABO DE COBRE FLEXÍVEL ISOLADO, 4 MM², ANTI-CHAMA 450/750 V, PARA CIRCUITOS TERMINAIS - FORNECIMENTO E INSTALAÇÃO. AF_12/2015 | SER.CG | M
21127 | FITA ISOLANTE ADESIVA ANTICHAMA, USO ATE 750 V, EM ROLO DE 19 MM X 5 M | MAT. | UN | 0.009 | 2.45 | 0.02
981 | CABO DE COBRE, FLEXIVEL, CLASSE 4 OU 5, ISOLACAO EM PVC/A, ANTICHAMA BWF-B, 1 CONDUTOR, 450/750 V, SECAO NOMINAL 4 MM2 | MAT. | M | 1.19 | 2.35 | 2.8
MO88247 | AJUDANTE DE ELETRICISTA COM ENCARGOS COMPLEMENTARES SEM L.S. | M.O. | H | 0.04 | 7.48 | 0.3
MO88264 | ELETRICISTA COM ENCARGOS COMPLEMENTARES SEM L.S. | M.O. | H | 0.04 | 9.17 | 0.37
PREÇO (mão-de-obra): | [5 empty] | 0.67
PREÇO (material): | [5 empty] | 2.81
PREÇO TOTAL (unit.): | [5 empty] | 3.48
LS(%): 89,83 | [5 empty] | 0.58
BDI(%): 0,00 | [5 empty] | 0
ADM(%): 0,00 | [5 empty] | 0
TOTAL TAXA: | [5 empty] | 0.58
PREÇO TOTAL UNIT. (c/ taxa): | [5 empty] | 4.06
91933U | CABO DE COBRE FLEXÍVEL ISOLADO, 10 MM², ANTI-CHAMA 0,6/1,0 KV, PARA CIRCUITOS TERMINAIS - FORNECIMENTO E INSTALAÇÃO. AF_12/2015 | SER.CG | M
1020 | CABO DE COBRE, FLEXIVEL, CLASSE 4 OU 5, ISOLACAO EM PVC/A, ANTICHAMA BWF-B, COBERTURA PVC-ST1, ANTICHAMA BWF-B, 1 CONDUTOR, 0,6/1 KV, SECAO NOMINAL 10 MM2 | MAT. | M | 1.19 | 6.15 | 7.32
21127 | FITA ISOLANTE ADESIVA ANTICHAMA, USO ATE 750 V, EM ROLO DE 19 MM X 5 M | MAT. | UN | 0.009 | 2.45 | 0.02
MO88247 | AJUDANTE DE ELETRICISTA COM ENCARGOS COMPLEMENTARES SEM L.S. | M.O. | H | 0.077 | 7.48 | 0.58
MO88264 | ELETRICISTA COM ENCARGOS COMPLEMENTARES SEM L.S. | M.O. | H | 0.077 | 9.17 | 0.71
PREÇO (mão-de-obra): | [5 empty] | 1.28
PREÇO (material): | [5 empty] | 7.34
PREÇO TOTAL (unit.): | [5 empty] | 8.62
LS(%): 89,83 | [5 empty] | 1.13
BDI(%): 0,00 | [5 empty] | 0
ADM(%): 0,00 | [5 empty] | 0
TOTAL TAXA: | [5 empty] | 1.13
PREÇO TOTAL UNIT. (c/ taxa): | [5 empty] | 9.75
91935U | CABO DE COBRE FLEXÍVEL ISOLADO, 16 MM², ANTI-CHAMA 0,6/1,0 KV, PARA CIRCUITOS TERMINAIS - FORNECIMENTO E INSTALAÇÃO. AF_12/2015 | SER.CG | M
21127 | FITA ISOLANTE ADESIVA ANTICHAMA, USO ATE 750 V, EM ROLO DE 19 MM X 5 M | MAT. | UN | 0.009 | 2.45 | 0.02
995 | CABO DE COBRE, FLEXIVEL, CLASSE 4 OU 5, ISOLACAO EM PVC/A, ANTICHAMA BWF-B, COBERTURA PVC-ST1, ANTICHAMA BWF-B, 1 CONDUTOR, 0,6/1 KV, SECAO NOMINAL 16 MM2 | MAT. | M | 1.19 | 9.43 | 11.22
MO88247 | AJUDANTE DE ELETRICISTA COM ENCARGOS COMPLEMENTARES SEM L.S. | M.O. | H | 0.115 | 7.48 | 0.86
MO88264 | ELETRICISTA COM ENCARGOS COMPLEMENTARES SEM L.S. | M.O. | H | 0.115 | 9.17 | 1.05
PREÇO (mão-de-obra): | [5 empty] | 1.91
PREÇO (material): | [5 empty] | 11.25
PREÇO TOTAL (unit.): | [5 empty] | 13.16
LS(%): 89,83 | [5 empty] | 1.71
BDI(%): 0,00 | [5 empty] | 0
ADM(%): 0,00 | [5 empty] | 0
TOTAL TAXA: | [5 empty] | 1.71
PREÇO TOTAL UNIT. (c/ taxa): | [5 empty] | 14.87
91936U | CAIXA OCTOGONAL 4" X 4", PVC, INSTALADA EM LAJE - FORNECIMENTO E INSTALAÇÃO. AF_12/2015 | SER.CG | UN
12001 | CAIXA OCTOGONAL DE FUNDO MOVEL, EM PVC, DE 4" X 4", PARA ELETRODUTO FLEXIVEL CORRUGADO | MAT. | UN | 1 | 4.74 | 4.74
MO88247 | AJUDANTE DE ELETRICISTA COM ENCARGOS COMPLEMENTARES SEM L.S. | M.O. | H | 0.143 | 7.48 | 1.07
MO88264 | ELETRICISTA COM ENCARGOS COMPLEMENTARES SEM L.S. | M.O. | H | 0.143 | 9.17 | 1.31
PREÇO (mão-de-obra): | [5 empty] | 2.38
PREÇO (material): | [5 empty] | 4.74
PREÇO TOTAL (unit.): | [5 empty] | 7.12
LS(%): 89,83 | [5 empty] | 2.12
BDI(%): 0,00 | [5 empty] | 0
ADM(%): 0,00 | [5 empty] | 0
TOTAL TAXA: | [5 empty] | 2.12
PREÇO TOTAL UNIT. (c/ taxa): | [5 empty] | 9.24
91940U | CAIXA RETANGULAR 4" X 2" MÉDIA (1,30 M DO PISO), PVC, INSTALADA EM PAREDE - FORNECIMENTO E INSTALAÇÃO. AF_12/2015 | SER.CG | UN
1379 | CIMENTO PORTLAND COMPOSTO CP II-32 | MAT. | KG | 0.39736 | 0.36 | 0.14
1872 | CAIXA DE PASSAGEM, EM PVC, DE 4" X 2", PARA ELETRODUTO FLEXIVEL CORRUGADO | MAT. | UN | 1 | 1.83 | 1.83
370 | AREIA MEDIA - POSTO JAZIDA/FORNECEDOR (RETIRADO NA JAZIDA, SEM TRANSPORTE) | MAT. | M3 | 0.001035 | 50 | 0.05
MO88247 | AJUDANTE DE ELETRICISTA COM ENCARGOS COMPLEMENTARES SEM L.S. | M.O. | H | 0.247 | 7.48 | 1.85
MO88264 | ELETRICISTA COM ENCARGOS COMPLEMENTARES SEM L.S. | M.O. | H | 0.247 | 9.17 | 2.26
MO88316 | SERVENTE COM ENCARGOS COMPLEMENTARES SEM L.S. | M.O. | H | 0.007632 | 7.43 | 0.06
PREÇO (mão-de-obra): | [5 empty] | 4.17
PREÇO (material): | [5 empty] | 2.02
PREÇO TOTAL (unit.): | [5 empty] | 6.19
LS(%): 89,83 | [5 empty] | 3.73
BDI(%): 0,00 | [5 empty] | 0
ADM(%): 0,00 | [5 empty] | 0
TOTAL TAXA: | [5 empty] | 3.73
PREÇO TOTAL UNIT. (c/ taxa): | [5 empty] | 9.92
91941U | CAIXA RETANGULAR 4" X 2" BAIXA (0,30 M DO PISO), PVC, INSTALADA EM PAREDE - FORNECIMENTO E INSTALAÇÃO. AF_12/2015 | SER.CG | UN
1379 | CIMENTO PORTLAND COMPOSTO CP II-32 | MAT. | KG | 0.39736 | 0.36 | 0.14
1872 | CAIXA DE PASSAGEM, EM PVC, DE 4" X 2", PARA ELETRODUTO FLEXIVEL CORRUGADO | MAT. | UN | 1 | 1.83 | 1.83
370 | AREIA MEDIA - POSTO JAZIDA/FORNECEDOR (RETIRADO NA JAZIDA, SEM TRANSPORTE) | MAT. | M3 | 0.001035 | 50 | 0.05
MO88247 | AJUDANTE DE ELETRICISTA COM ENCARGOS COMPLEMENTARES SEM L.S. | M.O. | H | 0.145 | 7.48 | 1.08
MO88264 | ELETRICISTA COM ENCARGOS COMPLEMENTARES SEM L.S. | M.O. | H | 0.145 | 9.17 | 1.33
MO88316 | SERVENTE COM ENCARGOS COMPLEMENTARES SEM L.S. | M.O. | H | 0.007632 | 7.43 | 0.06
PREÇO (mão-de-obra): | [5 empty] | 2.47
PREÇO (material): | [5 empty] | 2.02
PREÇO TOTAL (unit.): | [5 empty] | 4.49
LS(%): 89,83 | [5 empty] | 2.21
BDI(%): 0,00 | [5 empty] | 0
ADM(%): 0,00 | [5 empty] | 0
TOTAL TAXA: | [5 empty] | 2.21
PREÇO TOTAL UNIT. (c/ taxa): | [5 empty] | 6.7
91943U | CAIXA RETANGULAR 4" X 4" MÉDIA (1,30 M DO PISO), PVC, INSTALADA EM PAREDE - FORNECIMENTO E INSTALAÇÃO. AF_12/2015 | SER.CG | UN
1379 | CIMENTO PORTLAND COMPOSTO CP II-32 | MAT. | KG | 0.52981 | 0.36 | 0.19
1873 | CAIXA DE PASSAGEM, EM PVC, DE 4" X 4", PARA ELETRODUTO FLEXIVEL CORRUGADO | MAT. | UN | 1 | 3.65 | 3.65
370 | AREIA MEDIA - POSTO JAZIDA/FORNECEDOR (RETIRADO NA JAZIDA, SEM TRANSPORTE) | MAT. | M3 | 0.00138 | 50 | 0.07
MO88247 | AJUDANTE DE ELETRICISTA COM ENCARGOS COMPLEMENTARES SEM L.S. | M.O. | H | 0.283 | 7.48 | 2.12
MO88264 | ELETRICISTA COM ENCARGOS COMPLEMENTARES SEM L.S. | M.O. | H | 0.283 | 9.17 | 2.59
MO88316 | SERVENTE COM ENCARGOS COMPLEMENTARES SEM L.S. | M.O. | H | 0.010176 | 7.43 | 0.08
PREÇO (mão-de-obra): | [5 empty] | 4.78
PREÇO (material): | [5 empty] | 3.91
PREÇO TOTAL (unit.): | [5 empty] | 8.69
LS(%): 89,83 | [5 empty] | 4.29
BDI(%): 0,00 | [5 empty] | 0
ADM(%): 0,00 | [5 empty] | 0
TOTAL TAXA: | [5 empty] | 4.29
PREÇO TOTAL UNIT. (c/ taxa): | [5 empty] | 12.98
91953U | INTERRUPTOR SIMPLES (1 MÓDULO), 10A/250V, INCLUINDO SUPORTE E PLACA - FORNECIMENTO E INSTALAÇÃO. AF_12/2015 | SER.CG | UN
38094 | ESPELHO / PLACA DE 3 POSTOS 4" X 2", PARA INSTALACAO DE TOMADAS E INTERRUPTORES | MAT. | UN | 1 | 2.83 | 2.83
38099 | SUPORTE DE FIXACAO PARA ESPELHO / PLACA 4" X 2", PARA 3 MODULOS, PARA INSTALACAO DE TOMADAS E INTERRUPTORES (SOMENTE SUPORTE) | MAT. | UN | 1 | 1.47 | 1.47
38112 | INTERRUPTOR SIMPLES 10A, 250V (APENAS MODULO) | MAT. | UN | 1 | 6.69 | 6.69
MO88247 | AJUDANTE DE ELETRICISTA COM ENCARGOS COMPLEMENTARES SEM L.S. | M.O. | H | 0.225 | 7.48 | 1.68
MO88264 | ELETRICISTA COM ENCARGOS COMPLEMENTARES SEM L.S. | M.O. | H | 0.349 | 9.17 | 3.2
PREÇO (mão-de-obra): | [5 empty] | 4.88
PREÇO (material): | [5 empty] | 10.99
PREÇO TOTAL (unit.): | [5 empty] | 15.87
LS(%): 89,83 | [5 empty] | 4.37
BDI(%): 0,00 | [5 empty] | 0
ADM(%): 0,00 | [5 empty] | 0
TOTAL TAXA: | [5 empty] | 4.37
PREÇO TOTAL UNIT. (c/ taxa): | [5 empty] | 20.24
91959U | INTERRUPTOR SIMPLES (2 MÓDULOS), 10A/250V, INCLUINDO SUPORTE E PLACA - FORNECIMENTO E INSTALAÇÃO. AF_12/2015 | SER.CG | UN
38094 | ESPELHO / PLACA DE 3 POSTOS 4" X 2", PARA INSTALACAO DE TOMADAS E INTERRUPTORES | MAT. | UN | 1 | 2.83 | 2.83
38099 | SUPORTE DE FIXACAO PARA ESPELHO / PLACA 4" X 2", PARA 3 MODULOS, PARA INSTALACAO DE TOMADAS E INTERRUPTORES (SOMENTE SUPORTE) | MAT. | UN | 1 | 1.47 | 1.47
38112 | INTERRUPTOR SIMPLES 10A, 250V (APENAS MODULO) | MAT. | UN | 2 | 6.69 | 13.38
MO88247 | AJUDANTE DE ELETRICISTA COM ENCARGOS COMPLEMENTARES SEM L.S. | M.O. | H | 0.39 | 7.48 | 2.92
MO88264 | ELETRICISTA COM ENCARGOS COMPLEMENTARES SEM L.S. | M.O. | H | 0.514 | 9.17 | 4.71
PREÇO (mão-de-obra): | [5 empty] | 7.63
PREÇO (material): | [5 empty] | 17.68
PREÇO TOTAL (unit.): | [5 empty] | 25.31
LS(%): 89,83 | [5 empty] | 6.83
BDI(%): 0,00 | [5 empty] | 0
ADM(%): 0,00 | [5 empty] | 0
TOTAL TAXA: | [5 empty] | 6.83
PREÇO TOTAL UNIT. (c/ taxa): | [5 empty] | 32.14
92001U | TOMADA BAIXA DE EMBUTIR (1 MÓDULO), 2P+T 20 A, INCLUINDO SUPORTE E PLACA - FORNECIMENTO E INSTALAÇÃO. AF_12/2015 | SER.CG | UN
38094 | ESPELHO / PLACA DE 3 POSTOS 4" X 2", PARA INSTALACAO DE TOMADAS E INTERRUPTORES | MAT. | UN | 1 | 2.83 | 2.83
38099 | SUPORTE DE FIXACAO PARA ESPELHO / PLACA 4" X 2", PARA 3 MODULOS, PARA INSTALACAO DE TOMADAS E INTERRUPTORES (SOMENTE SUPORTE) | MAT. | UN | 1 | 1.47 | 1.47
38102 | TOMADA 2P+T 20A, 250V (APENAS MODULO) | MAT. | UN | 1 | 9.74 | 9.74
MO88247 | AJUDANTE DE ELETRICISTA COM ENCARGOS COMPLEMENTARES SEM L.S. | M.O. | H | 0.235 | 7.48 | 1.76
MO88264 | ELETRICISTA COM ENCARGOS COMPLEMENTARES SEM L.S. | M.O. | H | 0.359 | 9.17 | 3.29
PREÇO (mão-de-obra): | [5 empty] | 5.05
PREÇO (material): | [5 empty] | 14.04
PREÇO TOTAL (unit.): | [5 empty] | 19.09
LS(%): 89,83 | [5 empty] | 4.51
BDI(%): 0,00 | [5 empty] | 0
ADM(%): 0,00 | [5 empty] | 0
TOTAL TAXA: | [5 empty] | 4.51
PREÇO TOTAL UNIT. (c/ taxa): | [5 empty] | 23.6
92005U | TOMADA MÉDIA DE EMBUTIR (2 MÓDULOS), 2P+T 20 A, INCLUINDO SUPORTE E PLACA - FORNECIMENTO E INSTALAÇÃO. AF_12/2015 | SER.CG | UN
38094 | ESPELHO / PLACA DE 3 POSTOS 4" X 2", PARA INSTALACAO DE TOMADAS E INTERRUPTORES | MAT. | UN | 1 | 2.83 | 2.83
38099 | SUPORTE DE FIXACAO PARA ESPELHO / PLACA 4" X 2", PARA 3 MODULOS, PARA INSTALACAO DE TOMADAS E INTERRUPTORES (SOMENTE SUPORTE) | MAT. | UN | 1 | 1.47 | 1.47
38102 | TOMADA 2P+T 20A, 250V (APENAS MODULO) | MAT. | UN | 2 | 9.74 | 19.48
MO88247 | AJUDANTE DE ELETRICISTA COM ENCARGOS COMPLEMENTARES SEM L.S. | M.O. | H | 0.555 | 7.48 | 4.15
MO88264 | ELETRICISTA COM ENCARGOS COMPLEMENTARES SEM L.S. | M.O. | H | 0.679 | 9.17 | 6.22
PREÇO (mão-de-obra): | [5 empty] | 10.37
PREÇO (material): | [5 empty] | 23.78
PREÇO TOTAL (unit.): | [5 empty] | 34.15
LS(%): 89,83 | [5 empty] | 9.3
BDI(%): 0,00 | [5 empty] | 0
ADM(%): 0,00 | [5 empty] | 0
TOTAL TAXA: | [5 empty] | 9.3
PREÇO TOTAL UNIT. (c/ taxa): | [5 empty] | 43.45
92023U | INTERRUPTOR SIMPLES (1 MÓDULO) COM 1 TOMADA DE EMBUTIR 2P+T 10 A, INCLUINDO SUPORTE E PLACA - FORNECIMENTO E INSTALAÇÃO. AF_12/2015 | SER.CG | UN
38094 | ESPELHO / PLACA DE 3 POSTOS 4" X 2", PARA INSTALACAO DE TOMADAS E INTERRUPTORES | MAT. | UN | 1 | 2.83 | 2.83
38099 | SUPORTE DE FIXACAO PARA ESPELHO / PLACA 4" X 2", PARA 3 MODULOS, PARA INSTALACAO DE TOMADAS E INTERRUPTORES (SOMENTE SUPORTE) | MAT. | UN | 1 | 1.47 | 1.47
38101 | TOMADA 2P+T 10A, 250V (APENAS MODULO) | MAT. | UN | 1 | 7.61 | 7.61
38112 | INTERRUPTOR SIMPLES 10A, 250V (APENAS MODULO) | MAT. | UN | 1 | 6.69 | 6.69
MO88247 | AJUDANTE DE ELETRICISTA COM ENCARGOS COMPLEMENTARES SEM L.S. | M.O. | H | 0.472 | 7.48 | 3.53
MO88264 | ELETRICISTA COM ENCARGOS COMPLEMENTARES SEM L.S. | M.O. | H | 0.596 | 9.17 | 5.46
PREÇO (mão-de-obra): | [5 empty] | 8.99
PREÇO (material): | [5 empty] | 18.6
PREÇO TOTAL (unit.): | [5 empty] | 27.59
LS(%): 89,83 | [5 empty] | 8.06
BDI(%): 0,00 | [5 empty] | 0
ADM(%): 0,00 | [5 empty] | 0
TOTAL TAXA: | [5 empty] | 8.06
PREÇO TOTAL UNIT. (c/ taxa): | [5 empty] | 35.65
92986U | CABO DE COBRE FLEXÍVEL ISOLADO, 35 MM², ANTI-CHAMA 0,6/1,0 KV, PARA DISTRIBUIÇÃO - FORNECIMENTO E INSTALAÇÃO. AF_12/2015 | SER.CG | M
1019 | CABO DE COBRE, FLEXIVEL, CLASSE 4 OU 5, ISOLACAO EM PVC/A, ANTICHAMA BWF-B, COBERTURA PVC-ST1, ANTICHAMA BWF-B, 1 CONDUTOR, 0,6/1 KV, SECAO NOMINAL 35 MM2 | MAT. | M | 1.015 | 19.79 | 20.09
21127 | FITA ISOLANTE ADESIVA ANTICHAMA, USO ATE 750 V, EM ROLO DE 19 MM X 5 M | MAT. | UN | 0.009 | 2.45 | 0.02
MO88247 | AJUDANTE DE ELETRICISTA COM ENCARGOS COMPLEMENTARES SEM L.S. | M.O. | H | 0.073 | 7.48 | 0.55
MO88264 | ELETRICISTA COM ENCARGOS COMPLEMENTARES SEM L.S. | M.O. | H | 0.073 | 9.17 | 0.67
PREÇO (mão-de-obra): | [5 empty] | 1.21
PREÇO (material): | [5 empty] | 20.11
PREÇO TOTAL (unit.): | [5 empty] | 21.32
LS(%): 89,83 | [5 empty] | 1.08
BDI(%): 0,00 | [5 empty] | 0
ADM(%): 0,00 | [5 empty] | 0
TOTAL TAXA: | [5 empty] | 1.08
PREÇO TOTAL UNIT. (c/ taxa): | [5 empty] | 22.4
92992U | CABO DE COBRE FLEXÍVEL ISOLADO, 95 MM², ANTI-CHAMA 0,6/1,0 KV, PARA DISTRIBUIÇÃO - FORNECIMENTO E INSTALAÇÃO. AF_12/2015 | SER.CG | M
21127 | FITA ISOLANTE ADESIVA ANTICHAMA, USO ATE 750 V, EM ROLO DE 19 MM X 5 M | MAT. | UN | 0.009 | 2.45 | 0.02
998 | CABO DE COBRE, FLEXIVEL, CLASSE 4 OU 5, ISOLACAO EM PVC/A, ANTICHAMA BWF-B, COBERTURA PVC-ST1, ANTICHAMA BWF-B, 1 CONDUTOR, 0,6/1 KV, SECAO NOMINAL 95 MM2 | MAT. | M | 1.015 | 51.9 | 52.68
MO88247 | AJUDANTE DE ELETRICISTA COM ENCARGOS COMPLEMENTARES SEM L.S. | M.O. | H | 0.128 | 7.48 | 0.96
MO88264 | ELETRICISTA COM ENCARGOS COMPLEMENTARES SEM L.S. | M.O. | H | 0.128 | 9.17 | 1.17
PREÇO (mão-de-obra): | [5 empty] | 2.13
PREÇO (material): | [5 empty] | 52.7
PREÇO TOTAL (unit.): | [5 empty] | 54.83
LS(%): 89,83 | [5 empty] | 1.89
BDI(%): 0,00 | [5 empty] | 0
ADM(%): 0,00 | [5 empty] | 0
TOTAL TAXA: | [5 empty] | 1.89
PREÇO TOTAL UNIT. (c/ taxa): | [5 empty] | 56.72
93011U | ELETRODUTO RÍGIDO ROSCÁVEL, PVC, DN 85 MM (3") - FORNECIMENTO E INSTALAÇÃO. AF_12/2015 | SER.CG | M
2686 | ELETRODUTO DE PVC RIGIDO ROSCAVEL DE 3 ", SEM LUVA | MAT. | M | 1.1 | 18.98 | 20.88
MO88247 | AJUDANTE DE ELETRICISTA COM ENCARGOS COMPLEMENTARES SEM L.S. | M.O. | H | 0.171 | 7.48 | 1.28
MO88264 | ELETRICISTA COM ENCARGOS COMPLEMENTARES SEM L.S. | M.O. | H | 0.171 | 9.17 | 1.57
PREÇO (mão-de-obra): | [5 empty] | 2.85
PREÇO (material): | [5 empty] | 20.87
PREÇO TOTAL (unit.): | [5 empty] | 23.72
LS(%): 89,83 | [5 empty] | 2.54
BDI(%): 0,00 | [5 empty] | 0
ADM(%): 0,00 | [5 empty] | 0
TOTAL TAXA: | [5 empty] | 2.54
PREÇO TOTAL UNIT. (c/ taxa): | [5 empty] | 26.26
93044U | LÂMPADA FLUORESCENTE COMPACTA 3U BRANCA 20 W, BASE E27 - FORNECIMENTO E INSTALAÇÃO | SER.CG | UN
38780 | LAMPADA FLUORESCENTE COMPACTA 3U BRANCA 20 W, BASE E27 (127/220 V) | MAT. | UN | 1 | 14.72 | 14.72
MO88247 | AJUDANTE DE ELETRICISTA COM ENCARGOS COMPLEMENTARES SEM L.S. | M.O. | H | 0.1 | 7.48 | 0.75
PREÇO (mão-de-obra): | [5 empty] | 0.75
PREÇO (material): | [5 empty] | 14.72
PREÇO TOTAL (unit.): | [5 empty] | 15.47
LS(%): 89,83 | [5 empty] | 0.66
BDI(%): 0,00 | [5 empty] | 0
ADM(%): 0,00 | [5 empty] | 0
TOTAL TAXA: | [5 empty] | 0.66
PREÇO TOTAL UNIT. (c/ taxa): | [5 empty] | 16.13
93653U | DISJUNTOR MONOPOLAR TIPO DIN, CORRENTE NOMINAL DE 10A - FORNECIMENTO E INSTALAÇÃO. AF_04/2016 | SER.CG | UN
1570 | TERMINAL A COMPRESSAO EM COBRE ESTANHADO PARA CABO 2,5 MM2, 1 FURO E 1 COMPRESSAO, PARA PARAFUSO DE FIXACAO M5 | MAT. | UN | 1 | 0.6 | 0.6
34653 | DISJUNTOR TIPO DIN/IEC, MONOPOLAR DE 6 ATE 32A | MAT. | UN | 1 | 9.8 | 9.8
MO88247 | AJUDANTE DE ELETRICISTA COM ENCARGOS COMPLEMENTARES SEM L.S. | M.O. | H | 0.035 | 7.48 | 0.26
MO88264 | ELETRICISTA COM ENCARGOS COMPLEMENTARES SEM L.S. | M.O. | H | 0.035 | 9.17 | 0.32
PREÇO (mão-de-obra): | [5 empty] | 0.58
PREÇO (material): | [5 empty] | 10.4
PREÇO TOTAL (unit.): | [5 empty] | 10.98
LS(%): 89,83 | [5 empty] | 0.51
BDI(%): 0,00 | [5 empty] | 0
ADM(%): 0,00 | [5 empty] | 0
TOTAL TAXA: | [5 empty] | 0.51
PREÇO TOTAL UNIT. (c/ taxa): | [5 empty] | 11.49
93654U | DISJUNTOR MONOPOLAR TIPO DIN, CORRENTE NOMINAL DE 16A - FORNECIMENTO E INSTALAÇÃO. AF_04/2016 | SER.CG | UN
1570 | TERMINAL A COMPRESSAO EM COBRE ESTANHADO PARA CABO 2,5 MM2, 1 FURO E 1 COMPRESSAO, PARA PARAFUSO DE FIXACAO M5 | MAT. | UN | 1 | 0.6 | 0.6
34653 | DISJUNTOR TIPO DIN/IEC, MONOPOLAR DE 6 ATE 32A | MAT. | UN | 1 | 9.8 | 9.8
MO88247 | AJUDANTE DE ELETRICISTA COM ENCARGOS COMPLEMENTARES SEM L.S. | M.O. | H | 0.048 | 7.48 | 0.36
MO88264 | ELETRICISTA COM ENCARGOS COMPLEMENTARES SEM L.S. | M.O. | H | 0.048 | 9.17 | 0.44
PREÇO (mão-de-obra): | [5 empty] | 0.8
PREÇO (material): | [5 empty] | 10.4
PREÇO TOTAL (unit.): | [5 empty] | 11.2
LS(%): 89,83 | [5 empty] | 0.71
BDI(%): 0,00 | [5 empty] | 0
ADM(%): 0,00 | [5 empty] | 0
TOTAL TAXA: | [5 empty] | 0.71
PREÇO TOTAL UNIT. (c/ taxa): | [5 empty] | 11.91
93656U | DISJUNTOR MONOPOLAR TIPO DIN, CORRENTE NOMINAL DE 25A - FORNECIMENTO E INSTALAÇÃO. AF_04/2016 | SER.CG | UN
1571 | TERMINAL A COMPRESSAO EM COBRE ESTANHADO PARA CABO 4 MM2, 1 FURO E 1 COMPRESSAO, PARA PARAFUSO DE FIXACAO M5 | MAT. | UN | 1 | 0.79 | 0.79
34653 | DISJUNTOR TIPO DIN/IEC, MONOPOLAR DE 6 ATE 32A | MAT. | UN | 1 | 9.8 | 9.8
MO88247 | AJUDANTE DE ELETRICISTA COM ENCARGOS COMPLEMENTARES SEM L.S. | M.O. | H | 0.066 | 7.48 | 0.49
MO88264 | ELETRICISTA COM ENCARGOS COMPLEMENTARES SEM L.S. | M.O. | H | 0.066 | 9.17 | 0.6
PREÇO (mão-de-obra): | [5 empty] | 1.1
PREÇO (material): | [5 empty] | 10.59
PREÇO TOTAL (unit.): | [5 empty] | 11.69
LS(%): 89,83 | [5 empty] | 0.97
BDI(%): 0,00 | [5 empty] | 0
ADM(%): 0,00 | [5 empty] | 0
TOTAL TAXA: | [5 empty] | 0.97
PREÇO TOTAL UNIT. (c/ taxa): | [5 empty] | 12.66
MOD SINAPI 73953/6 A | LUMINÁRIA DE EMBUTIR PARA 02 LÂMPADAS LED T8 18W CORPO EM CHAPA DE AÇO TRATADA COM ACABAMENTO EM PINTURA ELETROSTÁTICA EPÓXI-PÓ NA COR BRANCA, COM REFLETOR E ALETAS PARABÓLICAS EM ALUMÍNIO POLIDO REF FEA 52 FABRICANTE LUMALUX OU SIMILAR, COMPLETA, FORNECIMENTO E INSTALAÇÃO | SER.CG | UN
LAMPADA T8 | LÂMPADA TUBULAR T8 18W X BIVOLT 6500K 1800LM 40000 H | MAT. | UN | 2 | 27.18 | 54.36
LUMINARIA FEA 52 | LUMINÁRIA DE EMBUTIR PARA 02 LÂMPADAS LED T8 18W CORPO EM CHAPA DE AÇO TRATADA COM ACABAMENTO EM PINTURA ELETROSTÁTICA EPÓXI-PÓ NA COR BRANCA, COM REFLETOR E ALETAS PARABÓLICAS EM ALUMÍNIO POLIDO REF FEA 52 FABRICANTE LUMALUX | MAT. | UN | 1 | 67.44 | 67.44
MO88264 | ELETRICISTA COM ENCARGOS COMPLEMENTARES SEM L.S. | M.O. | H | 1 | 9.17 | 9.17
MO88316 | SERVENTE COM ENCARGOS COMPLEMENTARES SEM L.S. | M.O. | H | 1 | 7.43 | 7.43
PREÇO (mão-de-obra): | [5 empty] | 16.6
PREÇO (material): | [5 empty] | 121.8
PREÇO TOTAL (unit.): | [5 empty] | 138.4
LS(%): 89,83 | [5 empty] | 14.91
BDI(%): 0,00 | [5 empty] | 0
ADM(%): 0,00 | [5 empty] | 0
TOTAL TAXA: | [5 empty] | 14.91
PREÇO TOTAL UNIT. (c/ taxa): | [5 empty] | 153.31
MODELO 00710/ORSE | FORNECIMENTO E INSTALAÇÃO DE ELETROCALHA EM CHAPA DE AÇO, TIPO U, DIMENSÕES 50 X 50 X 3000 MM SEM VIROLA FABRICANTE MAXTIL OU SIMILAR | SER.CG | M
ELETROCALHA50X50 | ELETROCALHA METÁLICA TIPO U PERFURADA NAS LATERAIS EM CHAPA DE AÇO # 18 GALVANIZADA À FOGO DIMENSÃO 50X50MM | MAT. | M | 1 | 14.34 | 14.34
MO88264 | ELETRICISTA COM ENCARGOS COMPLEMENTARES SEM L.S. | M.O. | H | 0.4 | 9.17 | 3.67
MO88316 | SERVENTE COM ENCARGOS COMPLEMENTARES SEM L.S. | M.O. | H | 0.4 | 7.43 | 2.97
PREÇO (mão-de-obra): | [5 empty] | 6.64
PREÇO (material): | [5 empty] | 14.34
PREÇO TOTAL (unit.): | [5 empty] | 20.98
LS(%): 89,83 | [5 empty] | 5.96
BDI(%): 0,00 | [5 empty] | 0
ADM(%): 0,00 | [5 empty] | 0
TOTAL TAXA: | [5 empty] | 5.96
PREÇO TOTAL UNIT. (c/ taxa): | [5 empty] | 26.94
MODELO 00765/ORSE A | FORNECIMENTO E INSTALAÇÃO DE ELETROCALHA METÁLICA LISA EM CHAPA DE AÇO #18 GALVANIZADA À FOGO, TIPO U, COM TAMPA, DIMENSÃO 50 X 50 X 3000 MM SEM VIROLA FABRICANTE MAXTIL OU SIMILAR | SER.CG | M
ELETROCALHA50X50L | ELETROCALHA METÁLICA TIPO U LISA EM CHAPA DE AÇO # 18 GALVANIZADA À FOGO DIMENSÃO 50X50MM | MAT. | M | 1 | 14.34 | 14.34
MO88264 | ELETRICISTA COM ENCARGOS COMPLEMENTARES SEM L.S. | M.O. | H | 0.2 | 9.17 | 1.83
MO88316 | SERVENTE COM ENCARGOS COMPLEMENTARES SEM L.S. | M.O. | H | 0.2 | 7.43 | 1.49
TAMPA50X50L | TAMPA PARA ELETROCALHA METÁLICA TIPO C LISA EM CHAPA DE AÇO # 18 GALVANIZADA À FOGO DIMENSÃO 50X50MM | MAT. | M | 1 | 10.25 | 10.25
PREÇO (mão-de-obra): | [5 empty] | 3.32
PREÇO (material): | [5 empty] | 24.59
PREÇO TOTAL (unit.): | [5 empty] | 27.91
LS(%): 89,83 | [5 empty] | 2.98
BDI(%): 0,00 | [5 empty] | 0
ADM(%): 0,00 | [5 empty] | 0
TOTAL TAXA: | [5 empty] | 2.98
PREÇO TOTAL UNIT. (c/ taxa): | [5 empty] | 30.89
MODELO 08686/ORSE | FORNECIMENTO E INSTALAÇÃO DE TÊ HORIZONTAL 90° PARA ELETROCALHA METÁLICA PERFURADA EM CHAPA DE AÇO #18 GALVANIZADA À FOGO, TIPO U, DIMENSÃO 50X50MM FABRICANTE MAXTIL OU SIMILAR | SER.CG | UN
MO88247 | AJUDANTE DE ELETRICISTA COM ENCARGOS COMPLEMENTARES SEM L.S. | M.O. | H | 0.2 | 7.48 | 1.5
MO88264 | ELETRICISTA COM ENCARGOS COMPLEMENTARES SEM L.S. | M.O. | H | 0.2 | 9.17 | 1.83
TE HOR 50X50 | TÊ HORIZONTAL 90º PARA ELETROCALHA METÁLICA PERFURADA EM CHAPA DE AÇO # 18 GALVANIZADA À FOGO DIMENSÃO 50 X 50MM | MAT. | UN | 1 | 13.44 | 13.44
PREÇO (mão-de-obra): | [5 empty] | 3.33
PREÇO (material): | [5 empty] | 13.44
PREÇO TOTAL (unit.): | [5 empty] | 16.77
LS(%): 89,83 | [5 empty] | 2.99
BDI(%): 0,00 | [5 empty] | 0
ADM(%): 0,00 | [5 empty] | 0
TOTAL TAXA: | [5 empty] | 2.99
PREÇO TOTAL UNIT. (c/ taxa): | [5 empty] | 19.76
MODELO 11293/ORSE A | FORNECIMENTO E INSTALAÇÃO DE TÊ VERTICAL 90° PARA ELETROCALHA METÁLICA PERFURADA EM CHAPA DE AÇO #18 GALVANIZADA À FOGO, TIPO U, DIMENSÃO 50X50MM FABRICANTE MAXTIL OU SIMILAR | SER.CG | UN
MO88247 | AJUDANTE DE ELETRICISTA COM ENCARGOS COMPLEMENTARES SEM L.S. | M.O. | H | 0.2 | 7.48 | 1.5
MO88264 | ELETRICISTA COM ENCARGOS COMPLEMENTARES SEM L.S. | M.O. | H | 0.2 | 9.17 | 1.83
TE VERT 50X50 | TÊ VERTICAL 90° PARA ELETROCALHA METÁLICA PERFURADA EM CHAPA DE AÇO # 18 GALVANIZADA À FOGO DIMENSÃO 50X50MM | MAT. | UN | 1 | 16.91 | 16.91
PREÇO (mão-de-obra): | [5 empty] | 3.33
PREÇO (material): | [5 empty] | 16.91
PREÇO TOTAL (unit.): | [5 empty] | 20.24
LS(%): 89,83 | [5 empty] | 2.99
BDI(%): 0,00 | [5 empty] | 0
ADM(%): 0,00 | [5 empty] | 0
TOTAL TAXA: | [5 empty] | 2.99
PREÇO TOTAL UNIT. (c/ taxa): | [5 empty] | 23.23
MODELO 11521/ORSE | FORNECIMENTO E INSTALAÇÃO MÃO FRANCESA SIMPLES PARA SUPORTAÇÃO DE ELETROCALHA , EM CHAPA DE AÇO, DIMENSÃO 50 MM. FABRICANTE MAXTIL OU SIMILAR | SER.CG | UN
MÃO FRANCESA 50 | MÃO FRANCESA SIMPLES LARGURA 50MM | MAT. | UN | 1 | 4.05 | 4.05
MO88247 | AJUDANTE DE ELETRICISTA COM ENCARGOS COMPLEMENTARES SEM L.S. | M.O. | H | 0.15 | 7.48 | 1.12
MO88264 | ELETRICISTA COM ENCARGOS COMPLEMENTARES SEM L.S. | M.O. | H | 0.15 | 9.17 | 1.37
PREÇO (mão-de-obra): | [5 empty] | 2.5
PREÇO (material): | [5 empty] | 4.05
PREÇO TOTAL (unit.): | [5 empty] | 6.55
LS(%): 89,83 | [5 empty] | 2.24
BDI(%): 0,00 | [5 empty] | 0
ADM(%): 0,00 | [5 empty] | 0
TOTAL TAXA: | [5 empty] | 2.24
PREÇO TOTAL UNIT. (c/ taxa): | [5 empty] | 8.79
MODELO ORSE 09042 | FORNECIMENTO E INSTALAÇÃO DISPOSITIVO DE PROTEÇÃO CONTRA SURTOS DE TENSÃO - DPS, CLASSE II , IN 20(KA), VL 320V | SER.CG | UN
DPS | DISPOSITIVO DE PROTEÇÃO CONTRA SURTOS DE TENSÃO - DPS CLASSE II , IN 20(KA), VL 320V | MAT. | UN | 1 | 85 | 85
MO88247 | AJUDANTE DE ELETRICISTA COM ENCARGOS COMPLEMENTARES SEM L.S. | M.O. | H | 0.3 | 7.48 | 2.24
MO88264 | ELETRICISTA COM ENCARGOS COMPLEMENTARES SEM L.S. | M.O. | H | 0.3 | 9.17 | 2.75
PREÇO (mão-de-obra): | [5 empty] | 4.99
PREÇO (material): | [5 empty] | 85
PREÇO TOTAL (unit.): | [5 empty] | 89.99
LS(%): 89,83 | [5 empty] | 4.49
BDI(%): 0,00 | [5 empty] | 0
ADM(%): 0,00 | [5 empty] | 0
TOTAL TAXA: | [5 empty] | 4.49
PREÇO TOTAL UNIT. (c/ taxa): | [5 empty] | 94.48
MODELO SINAPI 74094/ | FORNECIMENTO E INSTALAÇÃO DE LUMINÁRIA TIPO SPOT PARA 02 LÂMPADAS FLUORESCENTE COMPACTA 18W REF T 502 G FABRICANTE ÔMEGA ILUMINAÇÃO OU SIMILAR | SER.CG | UN
21127 | FITA ISOLANTE ADESIVA ANTICHAMA, USO ATE 750 V, EM ROLO DE 19 MM X 5 M | MAT. | UN | 0.06 | 2.45 | 0.15
39378 | LUMINARIA SPOT DE SOBREPOR EM ALUMINIO COM ALETA PLASTICA PARA 2 LAMPADAS, BASE E27, POTENCIA MAXIMA 40/60 W (NAO INCLUI LAMPADA) | MAT. | UN | 1 | 51.02 | 51.02
MO88247 | AJUDANTE DE ELETRICISTA COM ENCARGOS COMPLEMENTARES SEM L.S. | M.O. | H | 0.5 | 7.48 | 3.74
MO88264 | ELETRICISTA COM ENCARGOS COMPLEMENTARES SEM L.S. | M.O. | H | 0.5 | 9.17 | 4.58
PREÇO (mão-de-obra): | [5 empty] | 8.32
PREÇO (material): | [5 empty] | 51.17
PREÇO TOTAL (unit.): | [5 empty] | 59.49
LS(%): 89,83 | [5 empty] | 7.47
BDI(%): 0,00 | [5 empty] | 0
ADM(%): 0,00 | [5 empty] | 0
TOTAL TAXA: | [5 empty] | 7.47
PREÇO TOTAL UNIT. (c/ taxa): | [5 empty] | 66.96
MODELO SINAPI 95791 | CONDULETE DE ALUMÍNIO, TIPO LR, PARA ELETRODUTO DE AÇO GALVANIZADO DN 75 MM (3"), APARENTE - FORNECIMENTO E INSTALAÇÃO. AF_11/2016_P | SER.CG | UN
11950 | BUCHA DE NYLON SEM ABA S6, COM PARAFUSO DE 4,20 X 40 MM EM ACO ZINCADO COM ROSCA SOBERBA, CABECA CHATA E FENDA PHILLIPS | MAT. | UN | 2 | 0.22 | 0.44
2572 | CONDULETE DE ALUMINIO TIPO LR, PARA ELETRODUTO ROSCAVEL DE 3", COM TAMPA CEGA | MAT. | UN | 1 | 115.85 | 115.85
MO88247 | AJUDANTE DE ELETRICISTA COM ENCARGOS COMPLEMENTARES SEM L.S. | M.O. | H | 0.4271 | 7.48 | 3.19
MO88264 | ELETRICISTA COM ENCARGOS COMPLEMENTARES SEM L.S. | M.O. | H | 0.4271 | 9.17 | 3.91
PREÇO (mão-de-obra): | [5 empty] | 7.11
PREÇO (material): | [5 empty] | 116.29
PREÇO TOTAL (unit.): | [5 empty] | 123.4
LS(%): 89,83 | [5 empty] | 6.38
BDI(%): 0,00 | [5 empty] | 0
ADM(%): 0,00 | [5 empty] | 0
TOTAL TAXA: | [5 empty] | 6.38
PREÇO TOTAL UNIT. (c/ taxa): | [5 empty] | 129.78
MODELO SINAPI 95803 | CONDULETE DE ALUMÍNIO, TIPO X, PARA ELETRODUTO DE AÇO GALVANIZADO DN 75 MM (3"), APARENTE - FORNECIMENTO E INSTALAÇÃO. AF_11/2016_P | SER.CG | UN
11950 | BUCHA DE NYLON SEM ABA S6, COM PARAFUSO DE 4,20 X 40 MM EM ACO ZINCADO COM ROSCA SOBERBA, CABECA CHATA E FENDA PHILLIPS | MAT. | UN | 2 | 0.22 | 0.44
2583 | CONDULETE DE ALUMINIO TIPO X, PARA ELETRODUTO ROSCAVEL DE 3", COM TAMPA CEGA | MAT. | UN | 1 | 107.34 | 107.34
MO88247 | AJUDANTE DE ELETRICISTA COM ENCARGOS COMPLEMENTARES SEM L.S. | M.O. | H | 0.5971 | 7.48 | 4.46
MO88264 | ELETRICISTA COM ENCARGOS COMPLEMENTARES SEM L.S. | M.O. | H | 0.5971 | 9.17 | 5.47
PREÇO (mão-de-obra): | [5 empty] | 9.94
PREÇO (material): | [5 empty] | 107.78
PREÇO TOTAL (unit.): | [5 empty] | 117.72
LS(%): 89,83 | [5 empty] | 8.92
BDI(%): 0,00 | [5 empty] | 0
ADM(%): 0,00 | [5 empty] | 0
TOTAL TAXA: | [5 empty] | 8.92
PREÇO TOTAL UNIT. (c/ taxa): | [5 empty] | 126.64
MODELO73798/3SINAPI | DUTO ESPIRAL FLEXÍVEL SINGELO PEAD D=100MM(4") REVESTIDO COM PVC COM FIO GUIA DE AÇO GALVANIZADO, LANÇADO DIRETO NO SOLO, INCLUSIVE CONEXÕES | SER.CG | M
39248 | ELETRODUTO PEAD FLEXIVEL CORRUGADO, COR PRETA, SEM ROSCA, DE 4", PARA CABEAMENTO SUBTERRANEO (NBR 15715) | MAT. | M | 1 | 16.03 | 16.03
MO88247 | AJUDANTE DE ELETRICISTA COM ENCARGOS COMPLEMENTARES SEM L.S. | M.O. | H | 0.8 | 7.48 | 5.98
MO88264 | ELETRICISTA COM ENCARGOS COMPLEMENTARES SEM L.S. | M.O. | H | 0.8 | 9.17 | 7.33
PREÇO (mão-de-obra): | [5 empty] | 13.31
PREÇO (material): | [5 empty] | 16.03
PREÇO TOTAL (unit.): | [5 empty] | 29.34
LS(%): 89,83 | [5 empty] | 11.96
BDI(%): 0,00 | [5 empty] | 0
ADM(%): 0,00 | [5 empty] | 0
TOTAL TAXA: | [5 empty] | 11.96
PREÇO TOTAL UNIT. (c/ taxa): | [5 empty] | 41.3
MODELOSINAPI74131/6 | QUADRO DE DISTRIBUIÇÃO DE ENERGIA DE SOBREPOR, EM CHAPA METÁLICA, PARA 36 DISJUNTORES TERMOMAGNÉTICOS MONOPOLARES, COM BARRAMENTO TRIFÁSICO E NEUTRO, FORNECIMENTO E INSTALAÇÃO | SER.CG | UN
39759 | QUADRO DE DISTRIBUICAO COM BARRAMENTO TRIFASICO, DE SOBREPOR, EM CHAPA DE ACO GALVANIZADO, PARA 36 DISJUNTORES DIN, 100 A | MAT. | UN | 1 | 640.05 | 640.05
MO88247 | AJUDANTE DE ELETRICISTA COM ENCARGOS COMPLEMENTARES SEM L.S. | M.O. | H | 3.5 | 7.48 | 26.16
MO88264 | ELETRICISTA COM ENCARGOS COMPLEMENTARES SEM L.S. | M.O. | H | 3.5 | 9.17 | 32.08
PREÇO (mão-de-obra): | [5 empty] | 58.24
PREÇO (material): | [5 empty] | 640.05
PREÇO TOTAL (unit.): | [5 empty] | 698.29
LS(%): 89,83 | [5 empty] | 52.33
BDI(%): 0,00 | [5 empty] | 0
ADM(%): 0,00 | [5 empty] | 0
TOTAL TAXA: | [5 empty] | 52.33
PREÇO TOTAL UNIT. (c/ taxa): | [5 empty] | 750.62
MODSINAPI74130/10 | DISJUNTOR TERMOMAGNÉTICO TRIPOLAR EM CAIXA MOLDADA 40A 10KA 240V, FORNECIMENTO E INSTALAÇÃO | SER.CG | UN
DISJUNTOR 40 10 | DISJUNTOR TIPO CAIXA MOLDADA, TRIPOLAR 40 A 10 KA | MAT. | UN | 1 | 333 | 333
MO88247 | AJUDANTE DE ELETRICISTA COM ENCARGOS COMPLEMENTARES SEM L.S. | M.O. | H | 0.4 | 7.48 | 2.99
MO88264 | ELETRICISTA COM ENCARGOS COMPLEMENTARES SEM L.S. | M.O. | H | 0.4 | 9.17 | 3.67
PREÇO (mão-de-obra): | [5 empty] | 6.66
PREÇO (material): | [5 empty] | 333
PREÇO TOTAL (unit.): | [5 empty] | 339.66
LS(%): 89,83 | [5 empty] | 5.98
BDI(%): 0,00 | [5 empty] | 0
ADM(%): 0,00 | [5 empty] | 0
TOTAL TAXA: | [5 empty] | 5.98
PREÇO TOTAL UNIT. (c/ taxa): | [5 empty] | 345.64
MODSINAPI74130/10A | DISJUNTOR TERMOMAGNÉTICO TRIPOLAR EM CAIXA MOLDADA 50A 10KA 240V, FORNECIMENTO E INSTALAÇÃO | SER.CG | UN
DISJUNTOR 50 10 | DISJUNTOR TIPO CAIXA MOLDADA, TRIPOLAR 50 A 10 KA | MAT. | UN | 1 | 333 | 333
MO88247 | AJUDANTE DE ELETRICISTA COM ENCARGOS COMPLEMENTARES SEM L.S. | M.O. | H | 0.4 | 7.48 | 2.99
MO88264 | ELETRICISTA COM ENCARGOS COMPLEMENTARES SEM L.S. | M.O. | H | 0.4 | 9.17 | 3.67
PREÇO (mão-de-obra): | [5 empty] | 6.66
PREÇO (material): | [5 empty] | 333
PREÇO TOTAL (unit.): | [5 empty] | 339.66
LS(%): 89,83 | [5 empty] | 5.98
BDI(%): 0,00 | [5 empty] | 0
ADM(%): 0,00 | [5 empty] | 0
TOTAL TAXA: | [5 empty] | 5.98
PREÇO TOTAL UNIT. (c/ taxa): | [5 empty] | 345.64
MODSINAPI74130/10B | DISJUNTOR TERMOMAGNÉTICO TRIPOLAR EM CAIXA MOLDADA 63A 10KA 240V, FORNECIMENTO E INSTALAÇÃO | SER.CG | UN
DISJUNTOR 63 10 | DISJUNTOR TIPO CAIXA MOLDADA, TRIPOLAR 63 A 10 KA | MAT. | UN | 1 | 333 | 333
MO88247 | AJUDANTE DE ELETRICISTA COM ENCARGOS COMPLEMENTARES SEM L.S. | M.O. | H | 0.4 | 7.48 | 2.99
MO88264 | ELETRICISTA COM ENCARGOS COMPLEMENTARES SEM L.S. | M.O. | H | 0.4 | 9.17 | 3.67
PREÇO (mão-de-obra): | [5 empty] | 6.66
PREÇO (material): | [5 empty] | 333
PREÇO TOTAL (unit.): | [5 empty] | 339.66
LS(%): 89,83 | [5 empty] | 5.98
BDI(%): 0,00 | [5 empty] | 0
ADM(%): 0,00 | [5 empty] | 0
TOTAL TAXA: | [5 empty] | 5.98
PREÇO TOTAL UNIT. (c/ taxa): | [5 empty] | 345.64
MODSINAPI74130/10D | DISJUNTOR TERMOMAGNÉTICO TRIPOLAR EM CAIXA MOLDADA 63A 18KA 240V, FORNECIMENTO E INSTALAÇÃO | SER.CG | UN
DISJUNTOR 63 18 | DISJUNTOR TIPO CAIXA MOLDADA, TRIPOLAR 63 A 18 KA | MAT. | UN | 1 | 333 | 333
MO88247 | AJUDANTE DE ELETRICISTA COM ENCARGOS COMPLEMENTARES SEM L.S. | M.O. | H | 0.4 | 7.48 | 2.99
MO88264 | ELETRICISTA COM ENCARGOS COMPLEMENTARES SEM L.S. | M.O. | H | 0.4 | 9.17 | 3.67
PREÇO (mão-de-obra): | [5 empty] | 6.66
PREÇO (material): | [5 empty] | 333
PREÇO TOTAL (unit.): | [5 empty] | 339.66
LS(%): 89,83 | [5 empty] | 5.98
BDI(%): 0,00 | [5 empty] | 0
ADM(%): 0,00 | [5 empty] | 0
TOTAL TAXA: | [5 empty] | 5.98
PREÇO TOTAL UNIT. (c/ taxa): | [5 empty] | 345.64
MODSINAPI74130/10G | DISJUNTOR TERMOMAGNÉTICO TRIPOLAR EM CAIXA MOLDADA 100A 18KA 240V, FORNECIMENTO E INSTALAÇÃO | SER.CG | UN
DISJUNTOR 100 18 | DISJUNTOR TIPO CAIXA MOLDADA, TRIPOLAR 100 A 18 KA | MAT. | UN | 1 | 333 | 333
MO88247 | AJUDANTE DE ELETRICISTA COM ENCARGOS COMPLEMENTARES SEM L.S. | M.O. | H | 0.4 | 7.48 | 2.99
MO88264 | ELETRICISTA COM ENCARGOS COMPLEMENTARES SEM L.S. | M.O. | H | 0.4 | 9.17 | 3.67
PREÇO (mão-de-obra): | [5 empty] | 6.66
PREÇO (material): | [5 empty] | 333
PREÇO TOTAL (unit.): | [5 empty] | 339.66
LS(%): 89,83 | [5 empty] | 5.98
BDI(%): 0,00 | [5 empty] | 0
ADM(%): 0,00 | [5 empty] | 0
TOTAL TAXA: | [5 empty] | 5.98
PREÇO TOTAL UNIT. (c/ taxa): | [5 empty] | 345.64
07.20.01 | ENTRADA DE SERVIÇO DO PRÉDIO
68069U | HASTE COPPERWELD 5/8" X 3,0M COM CONECTOR | SER.CG | UN
3380 | HASTE DE ATERRAMENTO EM ACO COM 3,00 M DE COMPRIMENTO E DN = 5/8", REVESTIDA COM BAIXA CAMADA DE COBRE, COM CONECTOR TIPO GRAMPO | MAT. | UN | 1 | 35 | 35
MO88247 | AJUDANTE DE ELETRICISTA COM ENCARGOS COMPLEMENTARES SEM L.S. | M.O. | H | 0.4 | 7.48 | 2.99
MO88264 | ELETRICISTA COM ENCARGOS COMPLEMENTARES SEM L.S. | M.O. | H | 0.4 | 9.17 | 3.67
PREÇO (mão-de-obra): | [5 empty] | 6.66
PREÇO (material): | [5 empty] | 35
PREÇO TOTAL (unit.): | [5 empty] | 41.66
LS(%): 89,83 | [5 empty] | 5.97
BDI(%): 0,00 | [5 empty] | 0
ADM(%): 0,00 | [5 empty] | 0
TOTAL TAXA: | [5 empty] | 5.97
PREÇO TOTAL UNIT. (c/ taxa): | [5 empty] | 47.63
72252U | CABO DE COBRE NU 25MM2 - FORNECIMENTO E INSTALAÇÃO | SER.CG | M
868 | CABO DE COBRE NU 25 MM2 MEIO-DURO | MAT. | M | 1.02 | 15.29 | 15.6
MO88247 | AJUDANTE DE ELETRICISTA COM ENCARGOS COMPLEMENTARES SEM L.S. | M.O. | H | 0.17 | 7.48 | 1.27
MO88264 | ELETRICISTA COM ENCARGOS COMPLEMENTARES SEM L.S. | M.O. | H | 0.17 | 9.17 | 1.56
PREÇO (mão-de-obra): | [5 empty] | 2.83
PREÇO (material): | [5 empty] | 15.59
PREÇO TOTAL (unit.): | [5 empty] | 18.42
LS(%): 89,83 | [5 empty] | 2.53
BDI(%): 0,00 | [5 empty] | 0
ADM(%): 0,00 | [5 empty] | 0
TOTAL TAXA: | [5 empty] | 2.53
PREÇO TOTAL UNIT. (c/ taxa): | [5 empty] | 20.95
74104/1U | CAIXA DE INSPEÇÃO EM ALVENARIA DE TIJOLO MACIÇO 60X60X60CM, REVESTIDA INTERNAMENTE COM BARRA LISA (CIMENTO E AREIA, TRAÇO 1:4) E=2,0CM, COM TAMPA PRÉ-MOLDADA DE CONCRETO E FUNDO DE CONCRETO 15MPA TIPO C - ESCAVAÇÃO E CONFECÇÃO | SER.CG | UN
10535 | BETONEIRA CAPACIDADE NOMINAL 400 L, CAPACIDADE DE MISTURA 280 L, MOTOR ELETRICO TRIFASICO 220/380 V POTENCIA 2 CV, SEM CARREGADOR | MAT. | UN | 7.056e-06 | 3190 | 0.02
1106 | CAL HIDRATADA CH-I PARA ARGAMASSAS | MAT. | KG | 4.2641 | 0.65 | 2.77
1379 | CIMENTO PORTLAND COMPOSTO CP II-32 | MAT. | KG | 21.2175 | 0.36 | 7.64
2705 | ENERGIA ELETRICA ATE 2000 KWH INDUSTRIAL, SEM DEMANDA | MAT. | KW/H | 0.14464 | 0.72 | 0.1
337 | ARAME RECOZIDO 18 BWG, 1,25 MM (0,01 KG/M) | MAT. | KG | 0.029 | 8 | 0.23
36 | ACO CA-60, 4,2 MM, VERGALHAO | MAT. | KG | 1.44 | 3.74 | 5.39
36397 | BETONEIRA, CAPACIDADE NOMINAL 600 L, CAPACIDADE DE MISTURA 360L, MOTOR ELETRICO TRIFASICO 220/380V, POTENCIA 4CV, EXCLUSO CARREGADOR | MAT. | UN | 2.519e-06 | 12976.27 | 0.03
370 | AREIA MEDIA - POSTO JAZIDA/FORNECEDOR (RETIRADO NA JAZIDA, SEM TRANSPORTE) | MAT. | M3 | 0.079897 | 50 | 3.99
37544 | MISTURADOR DE ARGAMASSA, EIXO HORIZONTAL, CAPACIDADE DE MISTURA 300 KG, MOTOR ELETRICO TRIFASICO 220/380 V, POTENCIA 5 CV | MAT. | UN | 1.0897e-05 | 8455.04 | 0.09
4512 | PECA DE MADEIRA 3A/4A QUALIDADE 2,5 X 5CM NAO APARELHADA | MAT. | M | 2.5 | 2.03 | 5.08
4718 | PEDRA BRITADA N. 2 (19 A 38 MM) POSTO PEDREIRA/FORNECEDOR, SEM FRETE | MAT. | M3 | 0.015 | 53.69 | 0.81
4721 | PEDRA BRITADA N. 1 (9,5 a 19 MM) POSTO PEDREIRA/FORNECEDOR, SEM FRETE | MAT. | M3 | 0.010458 | 53.69 | 0.56
5069 | PREGO DE ACO POLIDO COM CABECA 17 X 27 (2 1/2 X 11) | MAT. | KG | 0.08 | 10.15 | 0.81
7258 | TIJOLO CERAMICO MACICO *5 X 10 X 20* CM | MAT. | UN | 75.886 | 0.26 | 19.73
MO88245 | ARMADOR COM ENCARGOS COMPLEMENTARES SEM L.S. | M.O. | H | 0.1 | 9.03 | 0.9
MO88262 | CARPINTEIRO DE FORMAS COM ENCARGOS COMPLEMENTARES SEM L.S. | M.O. | H | 0.1 | 9.03 | 0.9
MO88309 | PEDREIRO COM ENCARGOS COMPLEMENTARES SEM L.S. | M.O. | H | 1.9 | 9.08 | 17.26
MO88316 | SERVENTE COM ENCARGOS COMPLEMENTARES SEM L.S. | M.O. | H | 2.741 | 7.43 | 20.37
MO88377 | OPERADOR DE BETONEIRA ESTACIONARIA/MISTURADOR (COLETADO CAIXA) COM ENCARGOS COMPLEMENTARES SEM L.S. | M.O. | H | 0.18974 | 8.22 | 1.56
PREÇO (mão-de-obra): | [5 empty] | 41
PREÇO (material): | [5 empty] | 47.25
PREÇO TOTAL (unit.): | [5 empty] | 88.25
LS(%): 89,83 | [5 empty] | 36.75
BDI(%): 0,00 | [5 empty] | 0
ADM(%): 0,00 | [5 empty] | 0
TOTAL TAXA: | [5 empty] | 36.75
PREÇO TOTAL UNIT. (c/ taxa): | [5 empty] | 125
91872U | ELETRODUTO RÍGIDO ROSCÁVEL, PVC, DN 32 MM (1"), PARA CIRCUITOS TERMINAIS, INSTALADO EM PAREDE - FORNECIMENTO E INSTALAÇÃO. AF_12/2015 | SER.CG | M
2685 | ELETRODUTO DE PVC RIGIDO ROSCAVEL DE 1 ", SEM LUVA | MAT. | M | 1.017 | 4.34 | 4.41
MO88247 | AJUDANTE DE ELETRICISTA COM ENCARGOS COMPLEMENTARES SEM L.S. | M.O. | H | 0.194 | 7.48 | 1.45
MO88264 | ELETRICISTA COM ENCARGOS COMPLEMENTARES SEM L.S. | M.O. | H | 0.194 | 9.17 | 1.78
PREÇO (mão-de-obra): | [5 empty] | 3.23
PREÇO (material): | [5 empty] | 4.41
PREÇO TOTAL (unit.): | [5 empty] | 7.64
LS(%): 89,83 | [5 empty] | 2.89
BDI(%): 0,00 | [5 empty] | 0
ADM(%): 0,00 | [5 empty] | 0
TOTAL TAXA: | [5 empty] | 2.89
PREÇO TOTAL UNIT. (c/ taxa): | [5 empty] | 10.53
91885U | LUVA PARA ELETRODUTO, PVC, ROSCÁVEL, DN 32 MM (1"), PARA CIRCUITOS TERMINAIS, INSTALADA EM PAREDE - FORNECIMENTO E INSTALAÇÃO. AF_12/2015 | SER.CG | UN
1892 | LUVA EM PVC RIGIDO ROSCAVEL, DE 1", PARA ELETRODUTO | MAT. | UN | 1 | 1.29 | 1.29
MO88247 | AJUDANTE DE ELETRICISTA COM ENCARGOS COMPLEMENTARES SEM L.S. | M.O. | H | 0.182 | 7.48 | 1.36
MO88264 | ELETRICISTA COM ENCARGOS COMPLEMENTARES SEM L.S. | M.O. | H | 0.182 | 9.17 | 1.67
PREÇO (mão-de-obra): | [5 empty] | 3.03
PREÇO (material): | [5 empty] | 1.29
PREÇO TOTAL (unit.): | [5 empty] | 4.32
LS(%): 89,83 | [5 empty] | 2.71
BDI(%): 0,00 | [5 empty] | 0
ADM(%): 0,00 | [5 empty] | 0
TOTAL TAXA: | [5 empty] | 2.71
PREÇO TOTAL UNIT. (c/ taxa): | [5 empty] | 7.03
91917U | CURVA 90 GRAUS PARA ELETRODUTO, PVC, ROSCÁVEL, DN 32 MM (1"), PARA CIRCUITOS TERMINAIS, INSTALADA EM PAREDE - FORNECIMENTO E INSTALAÇÃO. AF_12/2015 | SER.CG | UN
1884 | CURVA 90 GRAUS, LONGA, DE PVC RIGIDO ROSCAVEL, DE 1", PARA ELETRODUTO | MAT. | UN | 1 | 3.22 | 3.22
MO88247 | AJUDANTE DE ELETRICISTA COM ENCARGOS COMPLEMENTARES SEM L.S. | M.O. | H | 0.273 | 7.48 | 2.04
MO88264 | ELETRICISTA COM ENCARGOS COMPLEMENTARES SEM L.S. | M.O. | H | 0.273 | 9.17 | 2.5
PREÇO (mão-de-obra): | [5 empty] | 4.54
PREÇO (material): | [5 empty] | 3.22
PREÇO TOTAL (unit.): | [5 empty] | 7.76
LS(%): 89,83 | [5 empty] | 4.08
BDI(%): 0,00 | [5 empty] | 0
ADM(%): 0,00 | [5 empty] | 0
TOTAL TAXA: | [5 empty] | 4.08
PREÇO TOTAL UNIT. (c/ taxa): | [5 empty] | 11.84
91931U | CABO DE COBRE FLEXÍVEL ISOLADO, 6 MM², ANTI-CHAMA 0,6/1,0 KV, PARA CIRCUITOS TERMINAIS - FORNECIMENTO E INSTALAÇÃO. AF_12/2015 | SER.CG | M
21127 | FITA ISOLANTE ADESIVA ANTICHAMA, USO ATE 750 V, EM ROLO DE 19 MM X 5 M | MAT. | UN | 0.009 | 2.45 | 0.02
994 | CABO DE COBRE, FLEXIVEL, CLASSE 4 OU 5, ISOLACAO EM PVC/A, ANTICHAMA BWF-B, COBERTURA PVC-ST1, ANTICHAMA BWF-B, 1 CONDUTOR, 0,6/1 KV, SECAO NOMINAL 6 MM2 | MAT. | M | 1.19 | 3.83 | 4.56
MO88247 | AJUDANTE DE ELETRICISTA COM ENCARGOS COMPLEMENTARES SEM L.S. | M.O. | H | 0.052 | 7.48 | 0.39
MO88264 | ELETRICISTA COM ENCARGOS COMPLEMENTARES SEM L.S. | M.O. | H | 0.052 | 9.17 | 0.48
PREÇO (mão-de-obra): | [5 empty] | 0.87
PREÇO (material): | [5 empty] | 4.58
PREÇO TOTAL (unit.): | [5 empty] | 5.45
LS(%): 89,83 | [5 empty] | 0.75
BDI(%): 0,00 | [5 empty] | 0
ADM(%): 0,00 | [5 empty] | 0
TOTAL TAXA: | [5 empty] | 0.75
PREÇO TOTAL UNIT. (c/ taxa): | [5 empty] | 6.2
MODELO 04718/ORSE | FORNECIMENTO E INSTALAÇÃO DE CAIXA DE INSPEÇÃO PARA ATERRAMENTO TIPO SOLO DE PVC Ø 300MM REF MON 713 COM TAMPA REFORÇADA EM FERRO FUNDIDO COM ESCOTILHA Ø 300MM REF MON 718 FABRICANTE MONTAL OU SIMILAR | SER.CG | UN
CX ATERRAMENTO | CAIXA DE INSPEÇÃO PARA ATERRAMENTO TIPO SOLO DE PVC Ø 300MM REF MON 713 COM TAMPA REFORÇADA EM FERRO FUNDIDO COM ESCOTILHA Ø 300MM REF MON 718 FABRICANTE MONTAL | MAT. | UN | 1 | 75.63 | 75.63
MO88247 | AJUDANTE DE ELETRICISTA COM ENCARGOS COMPLEMENTARES SEM L.S. | M.O. | H | 0.98 | 7.48 | 7.33
MO88264 | ELETRICISTA COM ENCARGOS COMPLEMENTARES SEM L.S. | M.O. | H | 0.98 | 9.17 | 8.98
PREÇO (mão-de-obra): | [5 empty] | 16.31
PREÇO (material): | [5 empty] | 75.63
PREÇO TOTAL (unit.): | [5 empty] | 91.94
LS(%): 89,83 | [5 empty] | 14.65
BDI(%): 0,00 | [5 empty] | 0
ADM(%): 0,00 | [5 empty] | 0
TOTAL TAXA: | [5 empty] | 14.65
PREÇO TOTAL UNIT. (c/ taxa): | [5 empty] | 106.59
MODELO 07750/ORSE | FORNECIMENTO E INSTALAÇÃO DE ABRAÇADEIRA METÁLICA TIPO "D" DE 1" | SER.CG | UN
393 | ABRAÇADEIRA METÁLICA PARA AMARRAÇÃO DE ELETRODUTOS, TIPO D, COM 1" E PARAFUSO DE FIXAÇÃO | MAT. | UN | 1 | 1.6 | 1.6
MO88264 | ELETRICISTA COM ENCARGOS COMPLEMENTARES SEM L.S. | M.O. | H | 0.1 | 9.17 | 0.92
MO88316 | SERVENTE COM ENCARGOS COMPLEMENTARES SEM L.S. | M.O. | H | 0.1 | 7.43 | 0.74
PREÇO (mão-de-obra): | [5 empty] | 1.66
PREÇO (material): | [5 empty] | 1.6
PREÇO TOTAL (unit.): | [5 empty] | 3.26
LS(%): 89,83 | [5 empty] | 1.49
BDI(%): 0,00 | [5 empty] | 0
ADM(%): 0,00 | [5 empty] | 0
TOTAL TAXA: | [5 empty] | 1.49
PREÇO TOTAL UNIT. (c/ taxa): | [5 empty] | 4.75
MODELO 07925/ORSE | FORNECIMENTO E INSTALAÇÃO DE TERMINAL À COMPRESSÃO PARA CABO 6MM2 | SER.CG | UN
1573 | TERMINAL A COMPRESSAO EM COBRE ESTANHADO PARA CABO 6 MM2, 1 FURO E 1 COMPRESSAO, PARA PARAFUSO DE FIXACAO M6 | MAT. | UN | 1 | 0.94 | 0.94
ALICATE COMPRESSÃO | ALICATE DE COMPRESSÃO PARA TERMINAIS DE COMPRESSÃO DE CABOS COM SEÇÃO ATÉ 120mm2 | EQ.CH | UN | 0.033 | 3.02 | 0.1
MO88264 | ELETRICISTA COM ENCARGOS COMPLEMENTARES SEM L.S. | M.O. | H | 0.04 | 9.17 | 0.37
PREÇO (mão-de-obra): | [5 empty] | 0.37
PREÇO (material): | [5 empty] | 1.04
PREÇO TOTAL (unit.): | [5 empty] | 1.41
LS(%): 89,83 | [5 empty] | 0.33
BDI(%): 0,00 | [5 empty] | 0
ADM(%): 0,00 | [5 empty] | 0
TOTAL TAXA: | [5 empty] | 0.33
PREÇO TOTAL UNIT. (c/ taxa): | [5 empty] | 1.74
MODELO 07928/ORSE A | FORNECIMENTO E INSTALAÇÃO DE TERMINAL À COMPRESSÃO PARA CABO 25 MM2 | SER.CG | UN
1576 | TERMINAL A COMPRESSAO EM COBRE ESTANHADO PARA CABO 25 MM2, 1 FURO E 1 COMPRESSAO, PARA PARAFUSO DE FIXACAO M8 | MAT. | UN | 1 | 1.67 | 1.67
ALICATE COMPRESSÃO | ALICATE DE COMPRESSÃO PARA TERMINAIS DE COMPRESSÃO DE CABOS COM SEÇÃO ATÉ 120mm2 | EQ.CH | UN | 0.056 | 3.02 | 0.17
MO88264 | ELETRICISTA COM ENCARGOS COMPLEMENTARES SEM L.S. | M.O. | H | 0.04 | 9.17 | 0.37
PREÇO (mão-de-obra): | [5 empty] | 0.37
PREÇO (material): | [5 empty] | 1.84
PREÇO TOTAL (unit.): | [5 empty] | 2.21
LS(%): 89,83 | [5 empty] | 0.33
BDI(%): 0,00 | [5 empty] | 0
ADM(%): 0,00 | [5 empty] | 0
TOTAL TAXA: | [5 empty] | 0.33
PREÇO TOTAL UNIT. (c/ taxa): | [5 empty] | 2.54
MODELO 08690/ORSE | FORNECIMENTO E INSTALAÇÃO DE CABO DE FIBRA ÓTICA DE 6 VIAS SM ANTI ROEDOR RESISTENTE À UMIDADE 9/125 MICRO | SER.CG | M
CABO FIBRA 6V | CABO DE FIBRA ÓTICA DE 6 VIAS | MAT. | M | 1 | 6.6 | 6.6
MO88264 | ELETRICISTA COM ENCARGOS COMPLEMENTARES SEM L.S. | M.O. | H | 0.14 | 9.17 | 1.28
MO88316 | SERVENTE COM ENCARGOS COMPLEMENTARES SEM L.S. | M.O. | H | 0.14 | 7.43 | 1.04
PREÇO (mão-de-obra): | [5 empty] | 2.32
PREÇO (material): | [5 empty] | 6.6
PREÇO TOTAL (unit.): | [5 empty] | 8.92
LS(%): 89,83 | [5 empty] | 2.09
BDI(%): 0,00 | [5 empty] | 0
ADM(%): 0,00 | [5 empty] | 0
TOTAL TAXA: | [5 empty] | 2.09
PREÇO TOTAL UNIT. (c/ taxa): | [5 empty] | 11.01
MODELO 11749/ORSE | FORNECIMENTO E INSTALAÇÃO DE ELETRODUTO METÁLICO FLEXÍVEL TIPO CONDUITE Ø 1" | SER.CG | M
12058 | ELETRODUTO METALICO FLEXIVEL TIPO CONDUITE, DIAMETRO DE 1" | MAT. | M | 1.05 | 8.12 | 8.53
MO88264 | ELETRICISTA COM ENCARGOS COMPLEMENTARES SEM L.S. | M.O. | H | 0.1 | 9.17 | 0.92
MO88316 | SERVENTE COM ENCARGOS COMPLEMENTARES SEM L.S. | M.O. | H | 0.1 | 7.43 | 0.74
PREÇO (mão-de-obra): | [5 empty] | 1.66
PREÇO (material): | [5 empty] | 8.53
PREÇO TOTAL (unit.): | [5 empty] | 10.19
LS(%): 89,83 | [5 empty] | 1.49
BDI(%): 0,00 | [5 empty] | 0
ADM(%): 0,00 | [5 empty] | 0
TOTAL TAXA: | [5 empty] | 1.49
PREÇO TOTAL UNIT. (c/ taxa): | [5 empty] | 11.68
MODELO 11817/ORSE | FORNECIMENTO E INSTALAÇÃO DE BOX RETO EM ALUMÍNIO 1" | SER.CG | UN
2483 | CONECTOR RETO DE ALUMINIO PARA ELETRODUTO DE 1", PARA ADAPTAR ENTRADA DE ELETRODUTO METALICO FLEXIVEL EM QUADROS | MAT. | UN | 1 | 2.9 | 2.9
MO88247 | AJUDANTE DE ELETRICISTA COM ENCARGOS COMPLEMENTARES SEM L.S. | M.O. | H | 0.11 | 7.48 | 0.82
MO88264 | ELETRICISTA COM ENCARGOS COMPLEMENTARES SEM L.S. | M.O. | H | 0.11 | 9.17 | 1.01
PREÇO (mão-de-obra): | [5 empty] | 1.83
PREÇO (material): | [5 empty] | 2.9
PREÇO TOTAL (unit.): | [5 empty] | 4.73
LS(%): 89,83 | [5 empty] | 1.64
BDI(%): 0,00 | [5 empty] | 0
ADM(%): 0,00 | [5 empty] | 0
TOTAL TAXA: | [5 empty] | 1.64
PREÇO TOTAL UNIT. (c/ taxa): | [5 empty] | 6.37
MODELO 83366 SINAPI2 | CAIXA DE PASSAGEM EM CHAPA DE AÇO COM TAMPA DIMENSÃO 15X15X10CM (SOBREPOR) FORNECIMENTO E INSTALAÇÃO | SER.CG | UN
20254 | CAIXA DE PASSAGEM METALICA DE SOBREPOR COM TAMPA PARAFUSADA, DIMENSOES 15 X 15 X 10 CM | MAT. | UN | 1 | 12.55 | 12.55
MO88247 | AJUDANTE DE ELETRICISTA COM ENCARGOS COMPLEMENTARES SEM L.S. | M.O. | H | 1.25 | 7.48 | 9.34
MO88264 | ELETRICISTA COM ENCARGOS COMPLEMENTARES SEM L.S. | M.O. | H | 1.25 | 9.17 | 11.46
PREÇO (mão-de-obra): | [5 empty] | 20.8
PREÇO (material): | [5 empty] | 12.55
PREÇO TOTAL (unit.): | [5 empty] | 33.35
LS(%): 89,83 | [5 empty] | 18.69
BDI(%): 0,00 | [5 empty] | 0
ADM(%): 0,00 | [5 empty] | 0
TOTAL TAXA: | [5 empty] | 18.69
PREÇO TOTAL UNIT. (c/ taxa): | [5 empty] | 52.04
MODELO73798/3SINAPI | DUTO ESPIRAL FLEXÍVEL SINGELO PEAD D=100MM(4") REVESTIDO COM PVC COM FIO GUIA DE AÇO GALVANIZADO, LANÇADO DIRETO NO SOLO, INCLUSIVE CONEXÕES | SER.CG | M
39248 | ELETRODUTO PEAD FLEXIVEL CORRUGADO, COR PRETA, SEM ROSCA, DE 4", PARA CABEAMENTO SUBTERRANEO (NBR 15715) | MAT. | M | 1 | 16.03 | 16.03
MO88247 | AJUDANTE DE ELETRICISTA COM ENCARGOS COMPLEMENTARES SEM L.S. | M.O. | H | 0.8 | 7.48 | 5.98
MO88264 | ELETRICISTA COM ENCARGOS COMPLEMENTARES SEM L.S. | M.O. | H | 0.8 | 9.17 | 7.33
PREÇO (mão-de-obra): | [5 empty] | 13.31
PREÇO (material): | [5 empty] | 16.03
PREÇO TOTAL (unit.): | [5 empty] | 29.34
LS(%): 89,83 | [5 empty] | 11.96
BDI(%): 0,00 | [5 empty] | 0
ADM(%): 0,00 | [5 empty] | 0
TOTAL TAXA: | [5 empty] | 11.96
PREÇO TOTAL UNIT. (c/ taxa): | [5 empty] | 41.3
07.20.02 | DISTRIBUIÇÃO INTERNA
73768/6U | CABO TELEFONICO CI-50 50PARES (USO INTERNO) - FORNECIMENTO E INSTALAÇÃO | SER.CG | M
11922 | CABO TELEFONICO CI 50, 50 PARES, USO INTERNO | MAT. | M | 1 | 22.43 | 22.43
MO88264 | ELETRICISTA COM ENCARGOS COMPLEMENTARES SEM L.S. | M.O. | H | 0.1 | 9.17 | 0.92
MO88316 | SERVENTE COM ENCARGOS COMPLEMENTARES SEM L.S. | M.O. | H | 0.1 | 7.43 | 0.74
PREÇO (mão-de-obra): | [5 empty] | 1.66
PREÇO (material): | [5 empty] | 22.43
PREÇO TOTAL (unit.): | [5 empty] | 24.09
LS(%): 89,83 | [5 empty] | 1.49
BDI(%): 0,00 | [5 empty] | 0
ADM(%): 0,00 | [5 empty] | 0
TOTAL TAXA: | [5 empty] | 1.49
PREÇO TOTAL UNIT. (c/ taxa): | [5 empty] | 25.58
91872U | ELETRODUTO RÍGIDO ROSCÁVEL, PVC, DN 32 MM (1"), PARA CIRCUITOS TERMINAIS, INSTALADO EM PAREDE - FORNECIMENTO E INSTALAÇÃO. AF_12/2015 | SER.CG | M
2685 | ELETRODUTO DE PVC RIGIDO ROSCAVEL DE 1 ", SEM LUVA | MAT. | M | 1.017 | 4.34 | 4.41
MO88247 | AJUDANTE DE ELETRICISTA COM ENCARGOS COMPLEMENTARES SEM L.S. | M.O. | H | 0.194 | 7.48 | 1.45
MO88264 | ELETRICISTA COM ENCARGOS COMPLEMENTARES SEM L.S. | M.O. | H | 0.194 | 9.17 | 1.78
PREÇO (mão-de-obra): | [5 empty] | 3.23
PREÇO (material): | [5 empty] | 4.41
PREÇO TOTAL (unit.): | [5 empty] | 7.64
LS(%): 89,83 | [5 empty] | 2.89
BDI(%): 0,00 | [5 empty] | 0
ADM(%): 0,00 | [5 empty] | 0
TOTAL TAXA: | [5 empty] | 2.89
PREÇO TOTAL UNIT. (c/ taxa): | [5 empty] | 10.53
91885U | LUVA PARA ELETRODUTO, PVC, ROSCÁVEL, DN 32 MM (1"), PARA CIRCUITOS TERMINAIS, INSTALADA EM PAREDE - FORNECIMENTO E INSTALAÇÃO. AF_12/2015 | SER.CG | UN
1892 | LUVA EM PVC RIGIDO ROSCAVEL, DE 1", PARA ELETRODUTO | MAT. | UN | 1 | 1.29 | 1.29
MO88247 | AJUDANTE DE ELETRICISTA COM ENCARGOS COMPLEMENTARES SEM L.S. | M.O. | H | 0.182 | 7.48 | 1.36
MO88264 | ELETRICISTA COM ENCARGOS COMPLEMENTARES SEM L.S. | M.O. | H | 0.182 | 9.17 | 1.67
PREÇO (mão-de-obra): | [5 empty] | 3.03
PREÇO (material): | [5 empty] | 1.29
PREÇO TOTAL (unit.): | [5 empty] | 4.32
LS(%): 89,83 | [5 empty] | 2.71
BDI(%): 0,00 | [5 empty] | 0
ADM(%): 0,00 | [5 empty] | 0
TOTAL TAXA: | [5 empty] | 2.71
PREÇO TOTAL UNIT. (c/ taxa): | [5 empty] | 7.03
91917U | CURVA 90 GRAUS PARA ELETRODUTO, PVC, ROSCÁVEL, DN 32 MM (1"), PARA CIRCUITOS TERMINAIS, INSTALADA EM PAREDE - FORNECIMENTO E INSTALAÇÃO. AF_12/2015 | SER.CG | UN
1884 | CURVA 90 GRAUS, LONGA, DE PVC RIGIDO ROSCAVEL, DE 1", PARA ELETRODUTO | MAT. | UN | 1 | 3.22 | 3.22
MO88247 | AJUDANTE DE ELETRICISTA COM ENCARGOS COMPLEMENTARES SEM L.S. | M.O. | H | 0.273 | 7.48 | 2.04
MO88264 | ELETRICISTA COM ENCARGOS COMPLEMENTARES SEM L.S. | M.O. | H | 0.273 | 9.17 | 2.5
PREÇO (mão-de-obra): | [5 empty] | 4.54
PREÇO (material): | [5 empty] | 3.22
PREÇO TOTAL (unit.): | [5 empty] | 7.76
LS(%): 89,83 | [5 empty] | 4.08
BDI(%): 0,00 | [5 empty] | 0
ADM(%): 0,00 | [5 empty] | 0
TOTAL TAXA: | [5 empty] | 4.08
PREÇO TOTAL UNIT. (c/ taxa): | [5 empty] | 11.84
95802U | CONDULETE DE ALUMÍNIO, TIPO X, PARA ELETRODUTO DE AÇO GALVANIZADO DN 25 MM (1"), APARENTE - FORNECIMENTO E INSTALAÇÃO. AF_11/2016_P | SER.CG | UN
11950 | BUCHA DE NYLON SEM ABA S6, COM PARAFUSO DE 4,20 X 40 MM EM ACO ZINCADO COM ROSCA SOBERBA, CABECA CHATA E FENDA PHILLIPS | MAT. | UN | 2 | 0.22 | 0.44
2581 | CONDULETE DE ALUMINIO TIPO X, PARA ELETRODUTO ROSCAVEL DE 1", COM TAMPA CEGA | MAT. | UN | 1 | 14.92 | 14.92
MO88247 | AJUDANTE DE ELETRICISTA COM ENCARGOS COMPLEMENTARES SEM L.S. | M.O. | H | 0.5385 | 7.48 | 4.03
MO88264 | ELETRICISTA COM ENCARGOS COMPLEMENTARES SEM L.S. | M.O. | H | 0.5385 | 9.17 | 4.94
PREÇO (mão-de-obra): | [5 empty] | 8.96
PREÇO (material): | [5 empty] | 15.36
PREÇO TOTAL (unit.): | [5 empty] | 24.32
LS(%): 89,83 | [5 empty] | 8.04
BDI(%): 0,00 | [5 empty] | 0
ADM(%): 0,00 | [5 empty] | 0
TOTAL TAXA: | [5 empty] | 8.04
PREÇO TOTAL UNIT. (c/ taxa): | [5 empty] | 32.36
ADAPTER TRANCEIVER | FORNECIMENTO E INSTALAÇÃO DE ADAPTER TRANCEIVER MINIGBIC 1 GB LC | SER.CG | UN
MINIGBIC LC 1 GB | ADAPTOR TRANSCEIVER MINIGBIC 1 GB LC | MAT. | UN | 1 | 325 | 325
MO88279 | MONTADOR DE ELETROELETRONICOS COM ENCARGOS COMPLEMENTARES SEM L.S. | M.O. | H | 0.25 | 11.57 | 2.89
PREÇO (mão-de-obra): | [5 empty] | 2.89
PREÇO (material): | [5 empty] | 325
PREÇO TOTAL (unit.): | [5 empty] | 327.89
LS(%): 89,83 | [5 empty] | 2.6
BDI(%): 0,00 | [5 empty] | 0
ADM(%): 0,00 | [5 empty] | 0
TOTAL TAXA: | [5 empty] | 2.6
PREÇO TOTAL UNIT. (c/ taxa): | [5 empty] | 330.49
CERTIF PTO CAT 6 | CERTIFICAÇÃO DE PONTO METÁLICO CAT 6 | SER.MO | UN
PREÇO (mão-de-obra): | [5 empty] | 0
PREÇO (material): | [5 empty] | 49
PREÇO TOTAL (unit.): | [5 empty] | 49
LS(%): 89,83 | [5 empty] | 0
BDI(%): 0,00 | [5 empty] | 0
ADM(%): 0,00 | [5 empty] | 0
TOTAL TAXA: | [5 empty] | 0
PREÇO TOTAL UNIT. (c/ taxa): | [5 empty] | 49
FUSÃO FIBRA ÓTICA | EXECUÇÃO DE FUSÃO EM CABO DE FIBRA ÓPTICA | SER.CG | UN
FUSÃO FIBRA | EXECUÇÃO DE FUSÃO EM CABO DE FIBRA ÓPTICA SM | SER.MO | UN | 1 | 96.62 | 96.62
PREÇO (mão-de-obra): | [5 empty] | 0
PREÇO (material): | [5 empty] | 96.62
PREÇO TOTAL (unit.): | [5 empty] | 96.62
LS(%): 89,83 | [5 empty] | 0
BDI(%): 0,00 | [5 empty] | 0
ADM(%): 0,00 | [5 empty] | 0
TOTAL TAXA: | [5 empty] | 0
PREÇO TOTAL UNIT. (c/ taxa): | [5 empty] | 96.62
MOD SEINFRA C3768 | FORNECIMENTO E INSTALAÇÃO DE SWITCH 48 PORTAS 10/100/1000 BASE- T RJ45 + 04 INTERFACES GIGABTI ETHERNET BASEADA EM MINI-GBIC + PORTA GERENCIAL 10/100 , PADRÃO 19" x 1U DE ALTURA, REFERÊNCIA A LINHA SUMMIT 430 48T MARCA EXTREME OU SIMILAR | SER.CG | UN
MO88247 | AJUDANTE DE ELETRICISTA COM ENCARGOS COMPLEMENTARES SEM L.S. | M.O. | H | 4 | 7.48 | 29.9
MO88264 | ELETRICISTA COM ENCARGOS COMPLEMENTARES SEM L.S. | M.O. | H | 4 | 9.17 | 36.66
MO88279 | MONTADOR DE ELETROELETRONICOS COM ENCARGOS COMPLEMENTARES SEM L.S. | M.O. | H | 4 | 11.57 | 46.29
SWITCH 48P 430 | SWITCH 48 PORTAS 10/100/1000 BASE- T RJ45 + 04 INTERFACES GIGABTI ETHERNET BASEADA EM MINI-GBIC + PORTA GERENCIAL 10/100 , PADRÃO 19" x 1U DE ALTURA, REFERÊNCIA A LINHA SUMMIT 430 48T MARCA EXTREME | MAT. | UN | 1 | 8000 | 8000
PREÇO (mão-de-obra): | [5 empty] | 112.86
PREÇO (material): | [5 empty] | 8000
PREÇO TOTAL (unit.): | [5 empty] | 8112.86
LS(%): 89,83 | [5 empty] | 101.38
BDI(%): 0,00 | [5 empty] | 0
ADM(%): 0,00 | [5 empty] | 0
TOTAL TAXA: | [5 empty] | 101.38
PREÇO TOTAL UNIT. (c/ taxa): | [5 empty] | 8214.24
MOD SEINFRA C4526 | FORNECIMENTO E INSTALAÇÃO DE PATCH CORD GIGALAN CAT.6 2,5 METROS | SER.CG | UN
MO88247 | AJUDANTE DE ELETRICISTA COM ENCARGOS COMPLEMENTARES SEM L.S. | M.O. | H | 0.15 | 7.48 | 1.12
MO88264 | ELETRICISTA COM ENCARGOS COMPLEMENTARES SEM L.S. | M.O. | H | 0.1 | 9.17 | 0.92
PATCH CORD | PATCH CORD GIGALAN CAT.6 2,5 METROS | MAT. | UN | 1 | 32.96 | 32.96
PREÇO (mão-de-obra): | [5 empty] | 2.04
PREÇO (material): | [5 empty] | 32.96
PREÇO TOTAL (unit.): | [5 empty] | 35
LS(%): 89,83 | [5 empty] | 1.83
BDI(%): 0,00 | [5 empty] | 0
ADM(%): 0,00 | [5 empty] | 0
TOTAL TAXA: | [5 empty] | 1.83
PREÇO TOTAL UNIT. (c/ taxa): | [5 empty] | 36.83
MOD2 SEINFRA C4526 | FORNECIMENTO E INSTALAÇÃO DE CORDÃO ÓPTICO DUPLEX SM LC/SC COM 2,5 METROS, FABRICANTE FURUKAWA OU SIMILAR | SER.CG | UN
CORDÃO ÓP | CORDÃO ÓPTICO DUPLEX SM LC/SC COM 2,5 METROS, FAB.FURUKAWA | MAT. | UN | 1 | 123.87 | 123.87
MO88247 | AJUDANTE DE ELETRICISTA COM ENCARGOS COMPLEMENTARES SEM L.S. | M.O. | H | 0.15 | 7.48 | 1.12
MO88264 | ELETRICISTA COM ENCARGOS COMPLEMENTARES SEM L.S. | M.O. | H | 0.1 | 9.17 | 0.92
PREÇO (mão-de-obra): | [5 empty] | 2.04
PREÇO (material): | [5 empty] | 123.87
PREÇO TOTAL (unit.): | [5 empty] | 125.91
LS(%): 89,83 | [5 empty] | 1.83
BDI(%): 0,00 | [5 empty] | 0
ADM(%): 0,00 | [5 empty] | 0
TOTAL TAXA: | [5 empty] | 1.83
PREÇO TOTAL UNIT. (c/ taxa): | [5 empty] | 127.74
MODELO 00762/ORSE A | FORNECIMENTO E INSTALAÇÃO DE ELETROCALHA METÁLICA PERFURADA EM CHAPA DE AÇO #18 GALVANIZADA À FOGO, TIPO U, DIMENSÃO 150 X 50 X 3000 MM SEM VIROLA FABRICANTE MAXTIL OU SIMILARFABRICANTE MAXTIL OU SIMILAR | SER.CG | M
ELETROCALHA 150X50 | ELETROCALHA METÁLICA TIPO U PERFURADA NAS LATERAIS EM CHAPA DE AÇO # 18 GALVANIZADA À FOGO DIMENSÃO 150X50MM | MAT. | M | 1 | 20.33 | 20.33
MO88264 | ELETRICISTA COM ENCARGOS COMPLEMENTARES SEM L.S. | M.O. | H | 0.4 | 9.17 | 3.67
MO88316 | SERVENTE COM ENCARGOS COMPLEMENTARES SEM L.S. | M.O. | H | 0.4 | 7.43 | 2.97
PREÇO (mão-de-obra): | [5 empty] | 6.64
PREÇO (material): | [5 empty] | 20.33
PREÇO TOTAL (unit.): | [5 empty] | 26.97
LS(%): 89,83 | [5 empty] | 5.96
BDI(%): 0,00 | [5 empty] | 0
ADM(%): 0,00 | [5 empty] | 0
TOTAL TAXA: | [5 empty] | 5.96
PREÇO TOTAL UNIT. (c/ taxa): | [5 empty] | 32.93
MODELO 07138/ORSE | FORNECIMENTO E INSTALAÇÃO DE CABO U/UTP CM DE 4 PARES TRANÇADOS, 23 AWG, CAPA EXTERNA EM PVC NÃO PROPAGANTE À CHAMA,CM CAT.6 EM CONFORMIDADE COM A DIRETIVA ROHS | SER.CG | M
CABO UTP CAT 6 | CABO DE REDE CAT.6 U/UTP | MAT. | M | 1.05 | 2.65 | 2.78
MO88264 | ELETRICISTA COM ENCARGOS COMPLEMENTARES SEM L.S. | M.O. | H | 0.14 | 9.17 | 1.28
MO88316 | SERVENTE COM ENCARGOS COMPLEMENTARES SEM L.S. | M.O. | H | 0.14 | 7.43 | 1.04
PREÇO (mão-de-obra): | [5 empty] | 2.32
PREÇO (material): | [5 empty] | 2.79
PREÇO TOTAL (unit.): | [5 empty] | 5.11
LS(%): 89,83 | [5 empty] | 2.08
BDI(%): 0,00 | [5 empty] | 0
ADM(%): 0,00 | [5 empty] | 0
TOTAL TAXA: | [5 empty] | 2.08
PREÇO TOTAL UNIT. (c/ taxa): | [5 empty] | 7.19
MODELO 07750/ORSE | FORNECIMENTO E INSTALAÇÃO DE ABRAÇADEIRA METÁLICA TIPO "D" DE 1" | SER.CG | UN
393 | ABRAÇADEIRA METÁLICA PARA AMARRAÇÃO DE ELETRODUTOS, TIPO D, COM 1" E PARAFUSO DE FIXAÇÃO | MAT. | UN | 1 | 1.6 | 1.6
MO88264 | ELETRICISTA COM ENCARGOS COMPLEMENTARES SEM L.S. | M.O. | H | 0.1 | 9.17 | 0.92
MO88316 | SERVENTE COM ENCARGOS COMPLEMENTARES SEM L.S. | M.O. | H | 0.1 | 7.43 | 0.74
PREÇO (mão-de-obra): | [5 empty] | 1.66
PREÇO (material): | [5 empty] | 1.6
PREÇO TOTAL (unit.): | [5 empty] | 3.26
LS(%): 89,83 | [5 empty] | 1.49
BDI(%): 0,00 | [5 empty] | 0
ADM(%): 0,00 | [5 empty] | 0
TOTAL TAXA: | [5 empty] | 1.49
PREÇO TOTAL UNIT. (c/ taxa): | [5 empty] | 4.75
MODELO 07792/ORSE | PLACA PARA TOMADA DUPLA DE LÓGICA RJ45 CAT 6 , 4"X2", SOBREPOR SOBRE CONDULETE METÁLICO 1" - FORNECIMENTO E INSTALAÇÃO | SER.CG | UN
CONECTOR RJ45 CAT 6 | CONECTOR FÊMEA RJ45 CAT 6 | MAT. | UN | 2 | 25.1 | 50.2
MO88264 | ELETRICISTA COM ENCARGOS COMPLEMENTARES SEM L.S. | M.O. | H | 0.7 | 9.17 | 6.42
MO88316 | SERVENTE COM ENCARGOS COMPLEMENTARES SEM L.S. | M.O. | H | 0.7 | 7.43 | 5.2
TAMPA 2XRJ45 | TAMPA PARA CONDULETE 1" PARA 2 X RJ45 CAT 6 | MAT. | UN | 1 | 5.28 | 5.28
PREÇO (mão-de-obra): | [5 empty] | 11.62
PREÇO (material): | [5 empty] | 55.48
PREÇO TOTAL (unit.): | [5 empty] | 67.1
LS(%): 89,83 | [5 empty] | 10.44
BDI(%): 0,00 | [5 empty] | 0
ADM(%): 0,00 | [5 empty] | 0
TOTAL TAXA: | [5 empty] | 10.44
PREÇO TOTAL UNIT. (c/ taxa): | [5 empty] | 77.54
MODELO 08683/ORSE | FORNECIMENTO E INSTALAÇÃO DE RACK ABERTO PADRÃO 19" X 24U FABRICANTE FURUKAWA OU SIMILAR | SER.CG | UN
MO88264 | ELETRICISTA COM ENCARGOS COMPLEMENTARES SEM L.S. | M.O. | H | 2 | 9.17 | 18.33
MO88316 | SERVENTE COM ENCARGOS COMPLEMENTARES SEM L.S. | M.O. | H | 2 | 7.43 | 14.87
RACK 19 24U | RACK ABERTO PADRÃO 19" X 24U FABRICANTE FURUKAWA | MAT. | UN | 1 | 1213 | 1213
PREÇO (mão-de-obra): | [5 empty] | 33.2
PREÇO (material): | [5 empty] | 1213
PREÇO TOTAL (unit.): | [5 empty] | 1246.2
LS(%): 89,83 | [5 empty] | 29.82
BDI(%): 0,00 | [5 empty] | 0
ADM(%): 0,00 | [5 empty] | 0
TOTAL TAXA: | [5 empty] | 29.82
PREÇO TOTAL UNIT. (c/ taxa): | [5 empty] | 1276.02
MODELO 10727 ORSE | FORNECIMENTO E INSTALAÇÃO DE VOICE PANEL CAT. 3 - 30 PORTAS | SER.CG | UN
MO88279 | MONTADOR DE ELETROELETRONICOS COM ENCARGOS COMPLEMENTARES SEM L.S. | M.O. | H | 1 | 11.57 | 11.57
VOICE PANEL 30 | VOICE PANEL CAT.3 - 30 PORTAS | MAT. | UN | 1 | 340.95 | 340.95
PREÇO (mão-de-obra): | [5 empty] | 11.57
PREÇO (material): | [5 empty] | 340.95
PREÇO TOTAL (unit.): | [5 empty] | 352.52
LS(%): 89,83 | [5 empty] | 10.4
BDI(%): 0,00 | [5 empty] | 0
ADM(%): 0,00 | [5 empty] | 0
TOTAL TAXA: | [5 empty] | 10.4
PREÇO TOTAL UNIT. (c/ taxa): | [5 empty] | 362.92
MODELO 11417 ORSE2 | FORNECIMENTO E INSTALAÇÃO DE BANDEJA FIXA PARA RACK 19" | SER.CG | UN
7568 | BUCHA DE NYLON SEM ABA S10, COM PARAFUSO DE 6,10 X 65 MM EM ACO ZINCADO COM ROSCA SOBERBA, CABECA CHATA E FENDA PHILLIPS | MAT. | UN | 2 | 0.67 | 1.34
BANDEJA 19 FIXA | BANDEJA PARA RACK 19", FIXA, PERFURADA, 400mm DE PROFUNDIDADE | MAT. | UN | 1 | 99.75 | 99.75
MO88247 | AJUDANTE DE ELETRICISTA COM ENCARGOS COMPLEMENTARES SEM L.S. | M.O. | H | 0.2 | 7.48 | 1.5
MO88316 | SERVENTE COM ENCARGOS COMPLEMENTARES SEM L.S. | M.O. | H | 0.2 | 7.43 | 1.49
PREÇO (mão-de-obra): | [5 empty] | 2.98
PREÇO (material): | [5 empty] | 101.09
PREÇO TOTAL (unit.): | [5 empty] | 104.07
LS(%): 89,83 | [5 empty] | 2.68
BDI(%): 0,00 | [5 empty] | 0
ADM(%): 0,00 | [5 empty] | 0
TOTAL TAXA: | [5 empty] | 2.68
PREÇO TOTAL UNIT. (c/ taxa): | [5 empty] | 106.75
MODELO 11749/ORSE | FORNECIMENTO E INSTALAÇÃO DE ELETRODUTO METÁLICO FLEXÍVEL TIPO CONDUITE Ø 1" | SER.CG | M
12058 | ELETRODUTO METALICO FLEXIVEL TIPO CONDUITE, DIAMETRO DE 1" | MAT. | M | 1.05 | 8.12 | 8.53
MO88264 | ELETRICISTA COM ENCARGOS COMPLEMENTARES SEM L.S. | M.O. | H | 0.1 | 9.17 | 0.92
MO88316 | SERVENTE COM ENCARGOS COMPLEMENTARES SEM L.S. | M.O. | H | 0.1 | 7.43 | 0.74
PREÇO (mão-de-obra): | [5 empty] | 1.66
PREÇO (material): | [5 empty] | 8.53
PREÇO TOTAL (unit.): | [5 empty] | 10.19
LS(%): 89,83 | [5 empty] | 1.49
BDI(%): 0,00 | [5 empty] | 0
ADM(%): 0,00 | [5 empty] | 0
TOTAL TAXA: | [5 empty] | 1.49
PREÇO TOTAL UNIT. (c/ taxa): | [5 empty] | 11.68
MODELO 11817/ORSE | FORNECIMENTO E INSTALAÇÃO DE BOX RETO EM ALUMÍNIO 1" | SER.CG | UN
2483 | CONECTOR RETO DE ALUMINIO PARA ELETRODUTO DE 1", PARA ADAPTAR ENTRADA DE ELETRODUTO METALICO FLEXIVEL EM QUADROS | MAT. | UN | 1 | 2.9 | 2.9
MO88247 | AJUDANTE DE ELETRICISTA COM ENCARGOS COMPLEMENTARES SEM L.S. | M.O. | H | 0.11 | 7.48 | 0.82
MO88264 | ELETRICISTA COM ENCARGOS COMPLEMENTARES SEM L.S. | M.O. | H | 0.11 | 9.17 | 1.01
PREÇO (mão-de-obra): | [5 empty] | 1.83
PREÇO (material): | [5 empty] | 2.9
PREÇO TOTAL (unit.): | [5 empty] | 4.73
LS(%): 89,83 | [5 empty] | 1.64
BDI(%): 0,00 | [5 empty] | 0
ADM(%): 0,00 | [5 empty] | 0
TOTAL TAXA: | [5 empty] | 1.64
PREÇO TOTAL UNIT. (c/ taxa): | [5 empty] | 6.37
MODELO 11817/ORSE A | FORNECIMENTO E INSTALAÇÃO CONECTOR PARA CONDULETE EM LIGA DE ALUMÍNIO 1" | SER.CG | UN
CONECTOR CONDULETE | CONECTOR PARA CONDULETE EM LIGA DE ALUMÍNIO 1 | MAT. | UN | 1 | 3.6 | 3.6
MO88247 | AJUDANTE DE ELETRICISTA COM ENCARGOS COMPLEMENTARES SEM L.S. | M.O. | H | 0.11 | 7.48 | 0.82
MO88264 | ELETRICISTA COM ENCARGOS COMPLEMENTARES SEM L.S. | M.O. | H | 0.11 | 9.17 | 1.01
PREÇO (mão-de-obra): | [5 empty] | 1.83
PREÇO (material): | [5 empty] | 3.6
PREÇO TOTAL (unit.): | [5 empty] | 5.43
LS(%): 89,83 | [5 empty] | 1.64
BDI(%): 0,00 | [5 empty] | 0
ADM(%): 0,00 | [5 empty] | 0
TOTAL TAXA: | [5 empty] | 1.64
PREÇO TOTAL UNIT. (c/ taxa): | [5 empty] | 7.07
MODELO SEINFRA C4526 | FORNECIMENTO E INSTALAÇÃO DE EXTENSÃO ÓPTICA CONECTORIZADA DUPLEX SM/SC COM 2,0 METROS COD.35260319 FABRICANTE FURUKAWA OU SIMILAR | SER.CG | UN
EXTENSÃO ÓP | EXTENSÃO ÓPTICA DUPLEX SM/SC COM 2,0 METROS COD.35260319 FABRICANTE FURUKAWA | MAT. | UN | 1 | 49 | 49
MO88247 | AJUDANTE DE ELETRICISTA COM ENCARGOS COMPLEMENTARES SEM L.S. | M.O. | H | 0.15 | 7.48 | 1.12
MO88264 | ELETRICISTA COM ENCARGOS COMPLEMENTARES SEM L.S. | M.O. | H | 0.1 | 9.17 | 0.92
PREÇO (mão-de-obra): | [5 empty] | 2.04
PREÇO (material): | [5 empty] | 49
PREÇO TOTAL (unit.): | [5 empty] | 51.04
LS(%): 89,83 | [5 empty] | 1.83
BDI(%): 0,00 | [5 empty] | 0
ADM(%): 0,00 | [5 empty] | 0
TOTAL TAXA: | [5 empty] | 1.83
PREÇO TOTAL UNIT. (c/ taxa): | [5 empty] | 52.87
MODELO SEINFRA C4568 | FORNECIMENTO E INSTALAÇÃO DE ORGANIZADOR DE CABOS HORIZONTAL, ABERTO, PADRÃO RACK 19" | SER.CG | UN
MO88247 | AJUDANTE DE ELETRICISTA COM ENCARGOS COMPLEMENTARES SEM L.S. | M.O. | H | 0.25 | 7.48 | 1.87
ORG CABO 19 | ORGANIZADOR DE CABOS HORIZONTAL, ABERTO, PADRÃO RACK 19" | MAT. | UN | 1 | 40.18 | 40.18
ORG CABOS 19 | ORGANIZADOR DE CABOS HORIZONTAL, ABERTO, PADRÃO RACK 19" | MAT. | UN | 1 | 40.18 | 40.18
PREÇO (mão-de-obra): | [5 empty] | 1.87
PREÇO (material): | [5 empty] | 80.36
PREÇO TOTAL (unit.): | [5 empty] | 82.23
LS(%): 89,83 | [5 empty] | 1.68
BDI(%): 0,00 | [5 empty] | 0
ADM(%): 0,00 | [5 empty] | 0
TOTAL TAXA: | [5 empty] | 1.68
PREÇO TOTAL UNIT. (c/ taxa): | [5 empty] | 83.91
MODELO SEINFRAC3768 | FORNECIMENTO E INSTALAÇÃO DE PATCH PANEL DESCARREGADO 48P COM ICONES 1U RJ 45 CAT 6 REF. 35050805 FABRICANTE FURUKAWA OU SIMILAR, INCLUSIVE CONECTORES FÊMEA RJ45 GIGALAN U/UTP PARA REDE DE INFORMÁTICA, REF.35060011 FABRICANTE FURUKAWA OU SIMILAR | SER.CG | UN
CONECTOR RJ45 CAT 6 | CONECTOR FÊMEA RJ45 CAT 6 | MAT. | UN | 48 | 25.1 | 1204.8
MO88247 | AJUDANTE DE ELETRICISTA COM ENCARGOS COMPLEMENTARES SEM L.S. | M.O. | H | 4 | 7.48 | 29.9
MO88264 | ELETRICISTA COM ENCARGOS COMPLEMENTARES SEM L.S. | M.O. | H | 4 | 9.17 | 36.66
MO88279 | MONTADOR DE ELETROELETRONICOS COM ENCARGOS COMPLEMENTARES SEM L.S. | M.O. | H | 4 | 11.57 | 46.29
PATCH PANEL 24 | PATCH PANEL DESCARREGADO 24P COM ICONES 1U RJ 45 CAT 6 | MAT. | UN | 1 | 231.88 | 231.88
PREÇO (mão-de-obra): | [5 empty] | 112.86
PREÇO (material): | [5 empty] | 1436.68
PREÇO TOTAL (unit.): | [5 empty] | 1549.54
LS(%): 89,83 | [5 empty] | 101.38
BDI(%): 0,00 | [5 empty] | 0
ADM(%): 0,00 | [5 empty] | 0
TOTAL TAXA: | [5 empty] | 101.38
PREÇO TOTAL UNIT. (c/ taxa): | [5 empty] | 1650.92
MODELOC4564SEINFRA | FORNECIMENTO E INSTALAÇÃO DE DISTRIBUIDOR INTERNO ÓPTICO - D.I.O. 12 SAÍDAS LC | SER.CG | UN
DIST INT ÓT 12 | DISTRIBUIDOR INTERNO ÓPTICO - D.I.O. - 12 SAIDAS LC | MAT. | UN | 1 | 324.46 | 324.46
MO88247 | AJUDANTE DE ELETRICISTA COM ENCARGOS COMPLEMENTARES SEM L.S. | M.O. | H | 2.5 | 7.48 | 18.69
MO88264 | ELETRICISTA COM ENCARGOS COMPLEMENTARES SEM L.S. | M.O. | H | 2.5 | 9.17 | 22.92
PREÇO (mão-de-obra): | [5 empty] | 41.6
PREÇO (material): | [5 empty] | 324.46
PREÇO TOTAL (unit.): | [5 empty] | 366.06
LS(%): 89,83 | [5 empty] | 37.38
BDI(%): 0,00 | [5 empty] | 0
ADM(%): 0,00 | [5 empty] | 0
TOTAL TAXA: | [5 empty] | 37.38
PREÇO TOTAL UNIT. (c/ taxa): | [5 empty] | 403.44
MODELOSEINFRAC4568 | FORNECIMENTO E INSTALAÇÃO DE GUIA DE CABOS VERTICAL DE ALTA DENSIDADE COM PORTAS DE SERVIÇO PARA RACK PARDRÃO 19" COM 24U DE ALTURA FABRICANTE FURUKAWA OU SIMILAR COMPATÍVEL COM O RACK | SER.CG | UN
GUIA VERTICAL | GUIA DE CABOS VERTICAL DE ALTA DENSIDADE COM PORTAS DE SERVIÇO PARA RACK PARDRÃO 19" COM 24U DE ALTURA FABRICANTE FURUKAWA | MAT. | UN | 1 | 220 | 220
MO88264 | ELETRICISTA COM ENCARGOS COMPLEMENTARES SEM L.S. | M.O. | H | 0.25 | 9.17 | 2.29
PREÇO (mão-de-obra): | [5 empty] | 2.29
PREÇO (material): | [5 empty] | 220
PREÇO TOTAL (unit.): | [5 empty] | 222.29
LS(%): 89,83 | [5 empty] | 2.06
BDI(%): 0,00 | [5 empty] | 0
ADM(%): 0,00 | [5 empty] | 0
TOTAL TAXA: | [5 empty] | 2.06
PREÇO TOTAL UNIT. (c/ taxa): | [5 empty] | 224.35
8.0 | PAISAGISMO
74236/1U | FORNECIMENTO E PLANTIO DE GRAMA BATATAIS - PASPALUM NOTARUM | SER.CG | M2
25951 | FERTILIZANTE NPK - 10:10:10 | MAT. | KG | 0.1 | 1.93 | 0.19
25963 | CALCARIO DOLOMITICO A | MAT. | KG | 0.15 | 0.07 | 0.01
3324 | GRAMA BATATAIS EM PLACAS, SEM PLANTIO | MAT. | M2 | 1 | 7.14 | 7.14
38125 | FERTILIZANTE ORGANICO COMPOSTO, CLASSE A | MAT. | KG | 3 | 0.56 | 1.68
MO88316 | SERVENTE COM ENCARGOS COMPLEMENTARES SEM L.S. | M.O. | H | 0.1 | 7.43 | 0.74
MO88441 | JARDINEIRO COM ENCARGOS COMPLEMENTARES SEM L.S. | M.O. | H | 0.1 | 7.4 | 0.74
PREÇO (mão-de-obra): | [5 empty] | 1.48
PREÇO (material): | [5 empty] | 9.03
PREÇO TOTAL (unit.): | [5 empty] | 10.51
LS(%): 89,83 | [5 empty] | 1.32
BDI(%): 0,00 | [5 empty] | 0
ADM(%): 0,00 | [5 empty] | 0
TOTAL TAXA: | [5 empty] | 1.32
PREÇO TOTAL UNIT. (c/ taxa): | [5 empty] | 11.83
85179U | FORNECIMENTO E PLANTIO DE GRAMA SÃO CARLOS - AXONOPUS COMPRESSUS | SER.CG | M2
25951 | FERTILIZANTE NPK - 10:10:10 | MAT. | KG | 0.1 | 1.93 | 0.19
25963 | CALCARIO DOLOMITICO A | MAT. | KG | 0.15 | 0.07 | 0.01
3322 | GRAMA ESMERALDA OU SAO CARLOS OU CURITIBANA, EM PLACAS, SEM PLANTIO | MAT. | M2 | 1 | 10 | 10
38125 | FERTILIZANTE ORGANICO COMPOSTO, CLASSE A | MAT. | KG | 3 | 0.56 | 1.68
MO88316 | SERVENTE COM ENCARGOS COMPLEMENTARES SEM L.S. | M.O. | H | 0.1 | 7.43 | 0.74
MO88441 | JARDINEIRO COM ENCARGOS COMPLEMENTARES SEM L.S. | M.O. | H | 0.1 | 7.4 | 0.74
PREÇO (mão-de-obra): | [5 empty] | 1.48
PREÇO (material): | [5 empty] | 11.89
PREÇO TOTAL (unit.): | [5 empty] | 13.37
LS(%): 89,83 | [5 empty] | 1.32
BDI(%): 0,00 | [5 empty] | 0
ADM(%): 0,00 | [5 empty] | 0
TOTAL TAXA: | [5 empty] | 1.32
PREÇO TOTAL UNIT. (c/ taxa): | [5 empty] | 14.69
85180U | FORNECIMENTO E PLANTIO DE GRAMA ESMERALDA - ZOYSIA JAPONICA | SER.CG | M2
25951 | FERTILIZANTE NPK - 10:10:10 | MAT. | KG | 0.1 | 1.93 | 0.19
25963 | CALCARIO DOLOMITICO A | MAT. | KG | 0.15 | 0.07 | 0.01
3322 | GRAMA ESMERALDA OU SAO CARLOS OU CURITIBANA, EM PLACAS, SEM PLANTIO | MAT. | M2 | 1 | 10 | 10
38125 | FERTILIZANTE ORGANICO COMPOSTO, CLASSE A | MAT. | KG | 3 | 0.56 | 1.68
MO88316 | SERVENTE COM ENCARGOS COMPLEMENTARES SEM L.S. | M.O. | H | 0.1 | 7.43 | 0.74
MO88441 | JARDINEIRO COM ENCARGOS COMPLEMENTARES SEM L.S. | M.O. | H | 0.1 | 7.4 | 0.74
PREÇO (mão-de-obra): | [5 empty] | 1.48
PREÇO (material): | [5 empty] | 11.89
PREÇO TOTAL (unit.): | [5 empty] | 13.37
LS(%): 89,83 | [5 empty] | 1.32
BDI(%): 0,00 | [5 empty] | 0
ADM(%): 0,00 | [5 empty] | 0
TOTAL TAXA: | [5 empty] | 1.32
PREÇO TOTAL UNIT. (c/ taxa): | [5 empty] | 14.69
MOD SINAPI 73967/1 | FORNECIMENTO E PLANTIO DE ÁRVORE DA FELICIDADE H=1,20M ( polycias fruticosa ), EM CAVAS DE 80X80X80CM | SER.CG | UN
25951 | FERTILIZANTE NPK - 10:10:10 | MAT. | KG | 0.8 | 1.93 | 1.54
25963 | CALCARIO DOLOMITICO A | MAT. | KG | 0.8 | 0.07 | 0.06
370 | AREIA MEDIA - POSTO JAZIDA/FORNECEDOR (RETIRADO NA JAZIDA, SEM TRANSPORTE) | MAT. | M3 | 0.0064 | 50 | 0.32
38125 | FERTILIZANTE ORGANICO COMPOSTO, CLASSE A | MAT. | KG | 30 | 0.56 | 16.8
7253 | TERRA VEGETAL (GRANEL) | MAT. | M3 | 0.205 | 70.71 | 14.5
FELICIDADE | MUDA DE ÁRVORE DA FELICIDADE H=1,20M ( polycias fruticosa ) | MAT. | UN | 1 | 28 | 28
MO88316 | SERVENTE COM ENCARGOS COMPLEMENTARES SEM L.S. | M.O. | H | 1.18 | 7.43 | 8.77
MO88441 | JARDINEIRO COM ENCARGOS COMPLEMENTARES SEM L.S. | M.O. | H | 0.23 | 7.4 | 1.7
PREÇO (mão-de-obra): | [5 empty] | 10.47
PREÇO (material): | [5 empty] | 61.22
PREÇO TOTAL (unit.): | [5 empty] | 71.69
LS(%): 89,83 | [5 empty] | 9.4
BDI(%): 0,00 | [5 empty] | 0
ADM(%): 0,00 | [5 empty] | 0
TOTAL TAXA: | [5 empty] | 9.4
PREÇO TOTAL UNIT. (c/ taxa): | [5 empty] | 81.09
MOD SINAPI 73967/1 | FORNECIMENTO E PLANTIO DE RESEDÁ ESTREMOSA H=1,20M ( lagerstroema indica ), EM CAVAS DE 80X80X80CM | SER.CG | UN
25951 | FERTILIZANTE NPK - 10:10:10 | MAT. | KG | 0.8 | 1.93 | 1.54
25963 | CALCARIO DOLOMITICO A | MAT. | KG | 0.8 | 0.07 | 0.06
370 | AREIA MEDIA - POSTO JAZIDA/FORNECEDOR (RETIRADO NA JAZIDA, SEM TRANSPORTE) | MAT. | M3 | 0.0064 | 50 | 0.32
38125 | FERTILIZANTE ORGANICO COMPOSTO, CLASSE A | MAT. | KG | 30 | 0.56 | 16.8
7253 | TERRA VEGETAL (GRANEL) | MAT. | M3 | 0.205 | 70.71 | 14.5
MO88316 | SERVENTE COM ENCARGOS COMPLEMENTARES SEM L.S. | M.O. | H | 1.18 | 7.43 | 8.77
MO88441 | JARDINEIRO COM ENCARGOS COMPLEMENTARES SEM L.S. | M.O. | H | 0.23 | 7.4 | 1.7
RESEDÁ | MUDA DE RESEDÁ ESTREMOSA H=1,20M ( lagerstroemia india x fauerei ) | MAT. | UN | 1 | 28 | 28
PREÇO (mão-de-obra): | [5 empty] | 10.47
PREÇO (material): | [5 empty] | 61.22
PREÇO TOTAL (unit.): | [5 empty] | 71.69
LS(%): 89,83 | [5 empty] | 9.4
BDI(%): 0,00 | [5 empty] | 0
ADM(%): 0,00 | [5 empty] | 0
TOTAL TAXA: | [5 empty] | 9.4
PREÇO TOTAL UNIT. (c/ taxa): | [5 empty] | 81.09
MODELO 03321/ORSE | FORNECIMENTO E PLANTIO DE JASMIM NUVEM H=0,70M ( plumbago capensis ) | SER.CG | UN
00140/ORSE | ADUBO ORGANICO BOVINO | MAT. | M3 | 0.005 | 217.32 | 1.09
JASMIM NUVEM | MUDA DE JASMIM NUVEM H=0,70M ( plumbago capensis ) | MAT. | UN | 1 | 2.5 | 2.5
MO88316 | SERVENTE COM ENCARGOS COMPLEMENTARES SEM L.S. | M.O. | H | 0.01 | 7.43 | 0.07
PREÇO (mão-de-obra): | [5 empty] | 0.07
PREÇO (material): | [5 empty] | 3.59
PREÇO TOTAL (unit.): | [5 empty] | 3.66
LS(%): 89,83 | [5 empty] | 0.07
BDI(%): 0,00 | [5 empty] | 0
ADM(%): 0,00 | [5 empty] | 0
TOTAL TAXA: | [5 empty] | 0.07
PREÇO TOTAL UNIT. (c/ taxa): | [5 empty] | 3.73
MODELO 03321/ORSE A | FORNECIMENTO E PLANTIO DE CANÇÃO DA ÍNDIA H=0,50M ( pleomele variegata ) | SER.CG | UN
00140/ORSE | ADUBO ORGANICO BOVINO | MAT. | M3 | 0.005 | 217.32 | 1.09
CANÇÃO INDIA | MUDA DE CANÇÃO DA ÍNDIA H=0,50M ( pleomele variegata ) | MAT. | UN | 1 | 18 | 18
MO88316 | SERVENTE COM ENCARGOS COMPLEMENTARES SEM L.S. | M.O. | H | 0.01 | 7.43 | 0.07
PREÇO (mão-de-obra): | [5 empty] | 0.07
PREÇO (material): | [5 empty] | 19.09
PREÇO TOTAL (unit.): | [5 empty] | 19.16
LS(%): 89,83 | [5 empty] | 0.07
BDI(%): 0,00 | [5 empty] | 0
ADM(%): 0,00 | [5 empty] | 0
TOTAL TAXA: | [5 empty] | 0.07
PREÇO TOTAL UNIT. (c/ taxa): | [5 empty] | 19.23
MODELO 07616/ORSE | FORNECIMENTO E PLANTIO DE GRAMA AMENDOIM ( arachis repens ) | SER.CG | UN
00140/ORSE | ADUBO ORGANICO BOVINO | MAT. | M3 | 0.005 | 217.32 | 1.09
25951 | FERTILIZANTE NPK - 10:10:10 | MAT. | KG | 0.074 | 1.93 | 0.14
360 | MUDA DE RASTEIRA/FORRACAO, AMENDOIM RASTEIRO/ONZE HORAS/AZULZINHA/IMPATIENS OU EQUIVALENTE DA REGIAO | MAT. | UN | 1 | 2 | 2
7253 | TERRA VEGETAL (GRANEL) | MAT. | M3 | 0.032 | 70.71 | 2.26
MO88316 | SERVENTE COM ENCARGOS COMPLEMENTARES SEM L.S. | M.O. | H | 0.09 | 7.43 | 0.67
MO88441 | JARDINEIRO COM ENCARGOS COMPLEMENTARES SEM L.S. | M.O. | H | 0.09 | 7.4 | 0.67
PREÇO (mão-de-obra): | [5 empty] | 1.33
PREÇO (material): | [5 empty] | 5.5
PREÇO TOTAL (unit.): | [5 empty] | 6.83
LS(%): 89,83 | [5 empty] | 1.2
BDI(%): 0,00 | [5 empty] | 0
ADM(%): 0,00 | [5 empty] | 0
TOTAL TAXA: | [5 empty] | 1.2
PREÇO TOTAL UNIT. (c/ taxa): | [5 empty] | 8.03
MODELO 07660/ORSE | FORNECIMENTO E PLANTIO DE LÍRIO DA PAZ H=0,30M (spathiphyllum wallisi) | SER.CG | UN
00140/ORSE | ADUBO ORGANICO BOVINO | MAT. | M3 | 0.005 | 217.32 | 1.09
25951 | FERTILIZANTE NPK - 10:10:10 | MAT. | KG | 0.074 | 1.93 | 0.14
7253 | TERRA VEGETAL (GRANEL) | MAT. | M3 | 0.032 | 70.71 | 2.26
LIRIO PAZ | MUDA DE LIRIO DA PAZ H=0,30M (spathiphyllum wallisi) | MAT. | UN | 1 | 18 | 18
MO88316 | SERVENTE COM ENCARGOS COMPLEMENTARES SEM L.S. | M.O. | H | 0.09 | 7.43 | 0.67
MO88441 | JARDINEIRO COM ENCARGOS COMPLEMENTARES SEM L.S. | M.O. | H | 0.09 | 7.4 | 0.67
PREÇO (mão-de-obra): | [5 empty] | 1.33
PREÇO (material): | [5 empty] | 21.5
PREÇO TOTAL (unit.): | [5 empty] | 22.83
LS(%): 89,83 | [5 empty] | 1.2
BDI(%): 0,00 | [5 empty] | 0
ADM(%): 0,00 | [5 empty] | 0
TOTAL TAXA: | [5 empty] | 1.2
PREÇO TOTAL UNIT. (c/ taxa): | [5 empty] | 24.03
MODELO 07668/ORSE | FORNECIMENTO E PLANTIO DE AGAVE AZUL H=0,60M ( agave attenuata ) | SER.CG | UN
00140/ORSE | ADUBO ORGANICO BOVINO | MAT. | M3 | 0.005 | 217.32 | 1.09
25951 | FERTILIZANTE NPK - 10:10:10 | MAT. | KG | 0.074 | 1.93 | 0.14
7253 | TERRA VEGETAL (GRANEL) | MAT. | M3 | 0.032 | 70.71 | 2.26
AGAVE | MUDA DE AGAVE AZUL H=0,60M ( agave attenuata ) | MAT. | UN | 1 | 9 | 9
MO88316 | SERVENTE COM ENCARGOS COMPLEMENTARES SEM L.S. | M.O. | H | 0.09 | 7.43 | 0.67
MO88441 | JARDINEIRO COM ENCARGOS COMPLEMENTARES SEM L.S. | M.O. | H | 0.09 | 7.4 | 0.67
PREÇO (mão-de-obra): | [5 empty] | 1.33
PREÇO (material): | [5 empty] | 12.5
PREÇO TOTAL (unit.): | [5 empty] | 13.83
LS(%): 89,83 | [5 empty] | 1.2
BDI(%): 0,00 | [5 empty] | 0
ADM(%): 0,00 | [5 empty] | 0
TOTAL TAXA: | [5 empty] | 1.2
PREÇO TOTAL UNIT. (c/ taxa): | [5 empty] | 15.03
MODELO 07668/ORSE A | FORNECIMENTO E PLANTIO DE BROMELIA PORTO SEGURO H=0,60M ( aechmea blanchetiana ) | SER.CG | UN
00140/ORSE | ADUBO ORGANICO BOVINO | MAT. | M3 | 0.005 | 217.32 | 1.09
25951 | FERTILIZANTE NPK - 10:10:10 | MAT. | KG | 0.074 | 1.93 | 0.14
7253 | TERRA VEGETAL (GRANEL) | MAT. | M3 | 0.032 | 70.71 | 2.26
BROMELIA | MUDA DE BROMÉLIA PORTO SEGURO H=0,60M ( aechmea blanchetiana ) | MAT. | UN | 1 | 45 | 45
MO88316 | SERVENTE COM ENCARGOS COMPLEMENTARES SEM L.S. | M.O. | H | 0.09 | 7.43 | 0.67
MO88441 | JARDINEIRO COM ENCARGOS COMPLEMENTARES SEM L.S. | M.O. | H | 0.09 | 7.4 | 0.67
PREÇO (mão-de-obra): | [5 empty] | 1.33
PREÇO (material): | [5 empty] | 48.5
PREÇO TOTAL (unit.): | [5 empty] | 49.83
LS(%): 89,83 | [5 empty] | 1.2
BDI(%): 0,00 | [5 empty] | 0
ADM(%): 0,00 | [5 empty] | 0
TOTAL TAXA: | [5 empty] | 1.2
PREÇO TOTAL UNIT. (c/ taxa): | [5 empty] | 51.03
MODELO 07668/ORSE B | FORNECIMENTO E PLANTIO DE IÚCA MANSA H=0,60M ( yucca filamentosa ) | SER.CG | UN
00140/ORSE | ADUBO ORGANICO BOVINO | MAT. | M3 | 0.005 | 217.32 | 1.09
25951 | FERTILIZANTE NPK - 10:10:10 | MAT. | KG | 0.074 | 1.93 | 0.14
7253 | TERRA VEGETAL (GRANEL) | MAT. | M3 | 0.032 | 70.71 | 2.26
IÚCA MANSA | MUDA DE IÚCA MANSA H=0,60M ( yucca filamentosa ) | MAT. | UN | 1 | 40 | 40
MO88316 | SERVENTE COM ENCARGOS COMPLEMENTARES SEM L.S. | M.O. | H | 0.09 | 7.43 | 0.67
MO88441 | JARDINEIRO COM ENCARGOS COMPLEMENTARES SEM L.S. | M.O. | H | 0.09 | 7.4 | 0.67
PREÇO (mão-de-obra): | [5 empty] | 1.33
PREÇO (material): | [5 empty] | 43.5
PREÇO TOTAL (unit.): | [5 empty] | 44.83
LS(%): 89,83 | [5 empty] | 1.2
BDI(%): 0,00 | [5 empty] | 0
ADM(%): 0,00 | [5 empty] | 0
TOTAL TAXA: | [5 empty] | 1.2
PREÇO TOTAL UNIT. (c/ taxa): | [5 empty] | 46.03
MODELO 07668/ORSE C | FORNECIMENTO E PLANTIO DE MACAMBIRA H=0,50M ( bromelia laciniosa ) | SER.CG | UN
00140/ORSE | ADUBO ORGANICO BOVINO | MAT. | M3 | 0.005 | 217.32 | 1.09
25951 | FERTILIZANTE NPK - 10:10:10 | MAT. | KG | 0.074 | 1.93 | 0.14
7253 | TERRA VEGETAL (GRANEL) | MAT. | M3 | 0.032 | 70.71 | 2.26
MACAMBIRA | MUDA DE MACAMBIRA H=0,60M ( bromelia laciniosa ) | MAT. | UN | 1 | 45 | 45
MO88316 | SERVENTE COM ENCARGOS COMPLEMENTARES SEM L.S. | M.O. | H | 0.09 | 7.43 | 0.67
MO88441 | JARDINEIRO COM ENCARGOS COMPLEMENTARES SEM L.S. | M.O. | H | 0.09 | 7.4 | 0.67
PREÇO (mão-de-obra): | [5 empty] | 1.33
PREÇO (material): | [5 empty] | 48.5
PREÇO TOTAL (unit.): | [5 empty] | 49.83
LS(%): 89,83 | [5 empty] | 1.2
BDI(%): 0,00 | [5 empty] | 0
ADM(%): 0,00 | [5 empty] | 0
TOTAL TAXA: | [5 empty] | 1.2
PREÇO TOTAL UNIT. (c/ taxa): | [5 empty] | 51.03
MODELO 08761/ORSE | FORNECIMENTO E PLANTIO DE SAMAMBAIA RABO DE PEIXE H=0,40M (nephrolepis biserrata) | SER.CG | UN
00140/ORSE | ADUBO ORGANICO BOVINO | MAT. | M3 | 0.03 | 217.32 | 6.52
MO88316 | SERVENTE COM ENCARGOS COMPLEMENTARES SEM L.S. | M.O. | H | 0.3 | 7.43 | 2.23
SAMAMBAIA | MUDA DE SAMAMBAIA RABO DE PEIXE H=0,40m ( nephrolepis biserrata ) | MAT. | UN | 1 | 45 | 45
PREÇO (mão-de-obra): | [5 empty] | 2.23
PREÇO (material): | [5 empty] | 51.52
PREÇO TOTAL (unit.): | [5 empty] | 53.75
LS(%): 89,83 | [5 empty] | 2
BDI(%): 0,00 | [5 empty] | 0
ADM(%): 0,00 | [5 empty] | 0
TOTAL TAXA: | [5 empty] | 2
PREÇO TOTAL UNIT. (c/ taxa): | [5 empty] | 55.75
MODELO 08761/ORSE A | FORNECIMENTO E PLANTIO DE PINGO DE OURO H=0,20M ( duranta repens ) | SER.CG | UN
00140/ORSE | ADUBO ORGANICO BOVINO | MAT. | M3 | 0.005 | 217.32 | 1.09
MO88316 | SERVENTE COM ENCARGOS COMPLEMENTARES SEM L.S. | M.O. | H | 0.01 | 7.43 | 0.07
PINGO | MUDA DE PINGO DE OURO H=0,20M ( duranta repens ) | MAT. | UN | 1 | 2.8 | 2.8
PREÇO (mão-de-obra): | [5 empty] | 0.07
PREÇO (material): | [5 empty] | 3.89
PREÇO TOTAL (unit.): | [5 empty] | 3.96
LS(%): 89,83 | [5 empty] | 0.07
BDI(%): 0,00 | [5 empty] | 0
ADM(%): 0,00 | [5 empty] | 0
TOTAL TAXA: | [5 empty] | 0.07
PREÇO TOTAL UNIT. (c/ taxa): | [5 empty] | 4.03
MODELO 08761/ORSE B | FORNECIMENTO E PLANTIO DE BARBA DE SERPENTE H=0,20M ( ophiopogon jaburan ) | SER.CG | UN
00140/ORSE | ADUBO ORGANICO BOVINO | MAT. | M3 | 0.005 | 217.32 | 1.09
BARBA SERPENTE | MUDA DE BARBA DE SERPENTE H=0,20M ( ophiopogon jaburan ) | MAT. | UN | 1 | 3 | 3
MO88316 | SERVENTE COM ENCARGOS COMPLEMENTARES SEM L.S. | M.O. | H | 0.01 | 7.43 | 0.07
PREÇO (mão-de-obra): | [5 empty] | 0.07
PREÇO (material): | [5 empty] | 4.09
PREÇO TOTAL (unit.): | [5 empty] | 4.16
LS(%): 89,83 | [5 empty] | 0.07
BDI(%): 0,00 | [5 empty] | 0
ADM(%): 0,00 | [5 empty] | 0
TOTAL TAXA: | [5 empty] | 0.07
PREÇO TOTAL UNIT. (c/ taxa): | [5 empty] | 4.23
MODELO 08761/ORSE C | FORNECIMENTO E PLANTIO DE BEIJO PINTADO H=0,30M ( impetiens hawkari ) | SER.CG | UN
00140/ORSE | ADUBO ORGANICO BOVINO | MAT. | M3 | 0.005 | 217.32 | 1.09
BEIJO PINTADO | MUDA DE BEIJO PINTADO H=0,30M ( impetiens hawkari ) | MAT. | UN | 1 | 12 | 12
MO88316 | SERVENTE COM ENCARGOS COMPLEMENTARES SEM L.S. | M.O. | H | 0.01 | 7.43 | 0.07
PREÇO (mão-de-obra): | [5 empty] | 0.07
PREÇO (material): | [5 empty] | 13.09
PREÇO TOTAL (unit.): | [5 empty] | 13.16
LS(%): 89,83 | [5 empty] | 0.07
BDI(%): 0,00 | [5 empty] | 0
ADM(%): 0,00 | [5 empty] | 0
TOTAL TAXA: | [5 empty] | 0.07
PREÇO TOTAL UNIT. (c/ taxa): | [5 empty] | 13.23
MODELO 09868/ORSE | FORNECIMENTO E PLANTIO DE IXORA H=0,20M (ixora coccinea red) | SER.CG | UN
00140/ORSE | ADUBO ORGANICO BOVINO | MAT. | M3 | 0.005 | 217.32 | 1.09
25951 | FERTILIZANTE NPK - 10:10:10 | MAT. | KG | 0.074 | 1.93 | 0.14
7253 | TERRA VEGETAL (GRANEL) | MAT. | M3 | 0.032 | 70.71 | 2.26
IXORA | MUDA DE IXORA H=0,20M (ixora coccinea red) | MAT. | UN | 1 | 3 | 3
MO88316 | SERVENTE COM ENCARGOS COMPLEMENTARES SEM L.S. | M.O. | H | 0.09 | 7.43 | 0.67
MO88441 | JARDINEIRO COM ENCARGOS COMPLEMENTARES SEM L.S. | M.O. | H | 0.09 | 7.4 | 0.67
PREÇO (mão-de-obra): | [5 empty] | 1.33
PREÇO (material): | [5 empty] | 6.5
PREÇO TOTAL (unit.): | [5 empty] | 7.83
LS(%): 89,83 | [5 empty] | 1.2
BDI(%): 0,00 | [5 empty] | 0
ADM(%): 0,00 | [5 empty] | 0
TOTAL TAXA: | [5 empty] | 1.2
PREÇO TOTAL UNIT. (c/ taxa): | [5 empty] | 9.03
MODELO 11804/ORSE | FORNECIMENTO E PLANTIO DE ANTURIOS H=0,40M (anthurium andraeanum) | SER.CG | UN
00140/ORSE | ADUBO ORGANICO BOVINO | MAT. | M3 | 0.005 | 217.32 | 1.09
25951 | FERTILIZANTE NPK - 10:10:10 | MAT. | KG | 0.074 | 1.93 | 0.14
7253 | TERRA VEGETAL (GRANEL) | MAT. | M3 | 0.032 | 70.71 | 2.26
ANTURIOS | MUDA DE ANTURIOS H=0,40M (anthurium andraeanum) | MAT. | UN | 1 | 35 | 35
MO88316 | SERVENTE COM ENCARGOS COMPLEMENTARES SEM L.S. | M.O. | H | 0.09 | 7.43 | 0.67
MO88441 | JARDINEIRO COM ENCARGOS COMPLEMENTARES SEM L.S. | M.O. | H | 0.09 | 7.4 | 0.67
PREÇO (mão-de-obra): | [5 empty] | 1.33
PREÇO (material): | [5 empty] | 38.5
PREÇO TOTAL (unit.): | [5 empty] | 39.83
LS(%): 89,83 | [5 empty] | 1.2
BDI(%): 0,00 | [5 empty] | 0
ADM(%): 0,00 | [5 empty] | 0
TOTAL TAXA: | [5 empty] | 1.2
PREÇO TOTAL UNIT. (c/ taxa): | [5 empty] | 41.03
MODELO SINAPI 85178 | FORNECIMENTO E PLANTIO DE PANAMÁ H=1,20M ( alpinia purpurata ) EM CAVA DE 60X60X60CM | SER.CG | UN
25951 | FERTILIZANTE NPK - 10:10:10 | MAT. | KG | 0.074 | 1.93 | 0.14
370 | AREIA MEDIA - POSTO JAZIDA/FORNECEDOR (RETIRADO NA JAZIDA, SEM TRANSPORTE) | MAT. | M3 | 0.032 | 50 | 1.6
38125 | FERTILIZANTE ORGANICO COMPOSTO, CLASSE A | MAT. | KG | 3 | 0.56 | 1.68
7253 | TERRA VEGETAL (GRANEL) | MAT. | M3 | 0.074 | 70.71 | 5.23
MO88316 | SERVENTE COM ENCARGOS COMPLEMENTARES SEM L.S. | M.O. | H | 0.09 | 7.43 | 0.67
MO88441 | JARDINEIRO COM ENCARGOS COMPLEMENTARES SEM L.S. | M.O. | H | 0.09 | 7.4 | 0.67
PANAMÁ | MUDA DE PANAMÁ H=1,20M ( alpinia purpurata ) | MAT. | UN | 1 | 15 | 15
PREÇO (mão-de-obra): | [5 empty] | 1.33
PREÇO (material): | [5 empty] | 23.66
PREÇO TOTAL (unit.): | [5 empty] | 24.99
LS(%): 89,83 | [5 empty] | 1.2
BDI(%): 0,00 | [5 empty] | 0
ADM(%): 0,00 | [5 empty] | 0
TOTAL TAXA: | [5 empty] | 1.2
PREÇO TOTAL UNIT. (c/ taxa): | [5 empty] | 26.19
MODELO SINAPI 85180 | FORNECIMENTO E PLANTIO DE GRAMA PRETA - OPHIOPOGON JAPONICUS | SER.CG | M2
25951 | FERTILIZANTE NPK - 10:10:10 | MAT. | KG | 0.1 | 1.93 | 0.19
25963 | CALCARIO DOLOMITICO A | MAT. | KG | 0.15 | 0.07 | 0.01
38125 | FERTILIZANTE ORGANICO COMPOSTO, CLASSE A | MAT. | KG | 3 | 0.56 | 1.68
GRAMA PRETA | GRAMA PRETA, SEM PLANTIO | MAT. | M2 | 1 | 30 | 30
MO88316 | SERVENTE COM ENCARGOS COMPLEMENTARES SEM L.S. | M.O. | H | 0.1 | 7.43 | 0.74
MO88441 | JARDINEIRO COM ENCARGOS COMPLEMENTARES SEM L.S. | M.O. | H | 0.1 | 7.4 | 0.74
PREÇO (mão-de-obra): | [5 empty] | 1.48
PREÇO (material): | [5 empty] | 31.89
PREÇO TOTAL (unit.): | [5 empty] | 33.37
LS(%): 89,83 | [5 empty] | 1.33
BDI(%): 0,00 | [5 empty] | 0
ADM(%): 0,00 | [5 empty] | 0
TOTAL TAXA: | [5 empty] | 1.33
PREÇO TOTAL UNIT. (c/ taxa): | [5 empty] | 34.7
09.0 | LIMPEZA FINAL
72887U | TRANSPORTE COMERCIAL COM CAMINHAO BASCULANTE 6 M3, RODOVIA PAVIMENTADA | SER.CG | M3XKM
37733 | CACAMBA METALICA BASCULANTE COM CAPACIDADE DE 6 M3 (INCLUI MONTAGEM, NAO INCLUI CAMINHAO) | MAT. | UN | 8.8e-07 | 28951.04 | 0.03
37760 | CAMINHAO TOCO, PESO BRUTO TOTAL 16000 KG, CARGA UTIL MAXIMA 13071 KG, DISTANCIA ENTRE EIXOS 4,80 M, POTENCIA 230 CV (INCLUI CABINE E CHASSI, NAO INCLUI CARROCERIA) | MAT. | UN | 8.8e-07 | 214264.23 | 0.19
4221 | OLEO DIESEL COMBUSTIVEL COMUM | MAT. | L | 0.20415 | 2.87 | 0.59
MO88281 | MOTORISTA DE BASCULANTE COM ENCARGOS COMPLEMENTARES SEM L.S. | M.O. | H | 0.0067 | 14.91 | 0.1
PREÇO (mão-de-obra): | [5 empty] | 0.1
PREÇO (material): | [5 empty] | 0.8
PREÇO TOTAL (unit.): | [5 empty] | 0.9
LS(%): 89,83 | [5 empty] | 0.09
BDI(%): 0,00 | [5 empty] | 0
ADM(%): 0,00 | [5 empty] | 0
TOTAL TAXA: | [5 empty] | 0.09
PREÇO TOTAL UNIT. (c/ taxa): | [5 empty] | 0.99
72898 | CARGA E DESCARGA MECANIZADAS DE ENTULHO EM CAMINHÃO BASCULANTE 6 M3 | SER.CG | M3
37733 | CACAMBA METALICA BASCULANTE COM CAPACIDADE DE 6 M3 (INCLUI MONTAGEM, NAO INCLUI CAMINHAO) | MAT. | UN | 9.2e-07 | 28951.04 | 0.03
37760 | CAMINHAO TOCO, PESO BRUTO TOTAL 16000 KG, CARGA UTIL MAXIMA 13071 KG, DISTANCIA ENTRE EIXOS 4,80 M, POTENCIA 230 CV (INCLUI CABINE E CHASSI, NAO INCLUI CARROCERIA) | MAT. | UN | 9.2e-07 | 214264.23 | 0.2
4221 | OLEO DIESEL COMBUSTIVEL COMUM | MAT. | L | 0.52271 | 2.87 | 1.5
4262 | PA CARREGADEIRA SOBRE RODAS, POTENCIA LIQUIDA 128 HP, CAPACIDADE DA CACAMBA DE 1,7 A 2,8 M3, PESO OPERACIONAL DE 11632 KG | MAT. | UN | 2.527e-06 | 333500 | 0.84
MO88281 | MOTORISTA DE BASCULANTE COM ENCARGOS COMPLEMENTARES SEM L.S. | M.O. | H | 0.007 | 14.91 | 0.1
MO88301 | OPERADOR DE PA CARREGADEIRA COM ENCARGOS COMPLEMENTARES SEM L.S. | M.O. | H | 0.018 | 16.93 | 0.3
MO88316 | SERVENTE COM ENCARGOS COMPLEMENTARES SEM L.S. | M.O. | H | 0.018 | 7.43 | 0.13
PREÇO (mão-de-obra): | [5 empty] | 0.54
PREÇO (material): | [5 empty] | 2.57
PREÇO TOTAL (unit.): | [5 empty] | 3.11
LS(%): 89,83 | [5 empty] | 0.47
BDI(%): 0,00 | [5 empty] | 0
ADM(%): 0,00 | [5 empty] | 0
TOTAL TAXA: | [5 empty] | 0.47
PREÇO TOTAL UNIT. (c/ taxa): | [5 empty] | 3.58
9537U | LIMPEZA FINAL DA OBRA | SER.CG | M2
3 | ACIDO MURIATICO, DILUICAO 10% A 12% PARA USO EM LIMPEZA | MAT. | L | 0.05 | 4.21 | 0.21
MO88316 | SERVENTE COM ENCARGOS COMPLEMENTARES SEM L.S. | M.O. | H | 0.14 | 7.43 | 1.04
PREÇO (mão-de-obra): | [5 empty] | 1.04
PREÇO (material): | [5 empty] | 0.21
PREÇO TOTAL (unit.): | [5 empty] | 1.25
LS(%): 89,83 | [5 empty] | 0.93
BDI(%): 0,00 | [5 empty] | 0
ADM(%): 0,00 | [5 empty] | 0
TOTAL TAXA: | [5 empty] | 0.93
PREÇO TOTAL UNIT. (c/ taxa): | [5 empty] | 2.18
AS BUILT | AS BUILT - COMO CONSTRUÍDO E MANUAL DE OPERAÇÃO DA EDIFICAÇÃO | SER.CG | M2
AS BUILT 1 | AS BUILT - COMO CONSTRUÍDO | MAT. | M2 | 1 | 1 | 1
PREÇO (mão-de-obra): | [5 empty] | 0
PREÇO (material): | [5 empty] | 1
PREÇO TOTAL (unit.): | [5 empty] | 1
LS(%): 89,83 | [5 empty] | 0
BDI(%): 0,00 | [5 empty] | 0
ADM(%): 0,00 | [5 empty] | 0
TOTAL TAXA: | [5 empty] | 0
PREÇO TOTAL UNIT. (c/ taxa): | [5 empty] | 1
DEMO BARRACAO | DEMOLIÇÃO DE BARRACÃO DE OBRA | SER.CG | M2
MO88262 | CARPINTEIRO DE FORMAS COM ENCARGOS COMPLEMENTARES SEM L.S. | M.O. | H | 0.15 | 9.03 | 1.35
MO88316 | SERVENTE COM ENCARGOS COMPLEMENTARES SEM L.S. | M.O. | H | 0.15 | 7.43 | 1.11
PREÇO (mão-de-obra): | [5 empty] | 2.47
PREÇO (material): | [5 empty] | 0
PREÇO TOTAL (unit.): | [5 empty] | 2.47
LS(%): 89,83 | [5 empty] | 2.22
BDI(%): 0,00 | [5 empty] | 0
ADM(%): 0,00 | [5 empty] | 0
TOTAL TAXA: | [5 empty] | 2.22
PREÇO TOTAL UNIT. (c/ taxa): | [5 empty] | 4.69
DEMO TAPUME | DEMOLIÇÃO DE TAPUME | SER.CG | M2
MO88316 | SERVENTE COM ENCARGOS COMPLEMENTARES SEM L.S. | M.O. | H | 0.4 | 7.43 | 2.97
PREÇO (mão-de-obra): | [5 empty] | 2.97
PREÇO (material): | [5 empty] | 0
PREÇO TOTAL (unit.): | [5 empty] | 2.97
LS(%): 89,83 | [5 empty] | 2.67
BDI(%): 0,00 | [5 empty] | 0
ADM(%): 0,00 | [5 empty] | 0
TOTAL TAXA: | [5 empty] | 2.67
PREÇO TOTAL UNIT. (c/ taxa): | [5 empty] | 5.64