## Dimensionamento
REDE: ATP-CECON-DREN-ESPLANADA DO TEATRO | [10 empty] | Int. Chuva (mm/h): | 122 |  | Coef. de Imperm. ( C ): | 0.9
NOME | SEÇÃO | DIÂMETRO NOMINAL (mm) | MATERIAL | ESTRUTURA MONTANTE | ESTRUTURA JUSANTE | COTA MONTANTE (m) | COTA JUSANTE (m) | EXTENSÃO (m) | DECLIVIDADE (%) | ÁREA DA BACIA |  | VAZÃO (m³/s) |  |  | OBS
[10 empty] | PARCIAL | ACUMULADA | CALCULADA |  | MÁXIMA
[12 empty] | PARCIAL | ACUMULADA |  |  | D | d | Ø | Am | Pm | Rh | V | A
01 | Circular | Ø 400,00 | CONCRETO | CCS01-1 | CCS01-2 | -6.5 | -6.55 | 7.54 | 0.66 | 0.5 | 0.5 | 0.1525 | 0.1525 | 0.19177 | Ok! | 0.4 | 0.3 | 4.1888 | 0.1011 | 0.83776 | 0.12067 | 1.5261 | 0.12566
02 | Circular | Ø 400,00 | CONCRETO | CCS01-2 | CCS01-3 | -6.55 | -6.6 | 12.34 | 0.55 | 0.05 | 0.55 | 0.01525 | 0.16775 | 0.17506 | Ok! | 0.4 | 0.3 | 4.1888 | 0.1011 | 0.83776 | 0.12067 | 1.3931 | 0.12566
03 | Circular | Ø 400,00 | CONCRETO | CCS01-3 | CCS01-4 | -6.6 | -6.7 | 14.61 | 0.68 | 0.05 | 0.6 | 0.01525 | 0.183 | 0.19465 | Ok! | 0.4 | 0.3 | 4.1888 | 0.1011 | 0.83776 | 0.12067 | 1.549 | 0.12566
04 | Circular | Ø 400,00 | CONCRETO | CCS01-4 | BOCA BSTC Ø400mm-1 | -7.1 | -7.22 | 23.97 | 0.75 | 0 | 0.6 | 0 | 0.183 | 0.20443 | Ok! | 0.4 | 0.3 | 4.1888 | 0.1011 | 0.83776 | 0.12067 | 1.6268 | 0.12566
REDE: ATP-CECON-DREN-ESTACIONAMENTO
NOME | SEÇÃO | DIÂMETRO NOMINAL (mm) | MATERIAL | ESTRUTURA MONTANTE | ESTRUTURA JUSANTE | COTA MONTANTE (m) | COTA JUSANTE (m) | EXTENSÃO (m) | DECLIVIDADE (%) | ÁREA DA BACIA |  | VAZÃO (m³/s) |  |  | OBS
[10 empty] | PARCIAL | ACUMULADA | CALCULADA |  | MÁXIMA
[12 empty] | PARCIAL | ACUMULADA |  |  | D | d | Ø | Am | Pm | Rh | V | A
01 | Circular | Ø 400,00 | CONCRETO | BLC02-1 | BLC02-2 | -5.75 | -5.85 | 23.16 | 0.43 | 0.092 | 0.092 | 0.02806 | 0.02806 | 0.15479 | Ok! | 0.4 | 0.3 | 4.1888 | 0.1011 | 0.83776 | 0.12067 | 1.2318 | 0.12566
02 | Circular | Ø 400,00 | CONCRETO | BLC02-2 | BLC02-3 | -5.85 | -5.97 | 25.8 | 0.47 | 0.1 | 0.192 | 0.0305 | 0.05856 | 0.16183 | Ok! | 0.4 | 0.3 | 4.1888 | 0.1011 | 0.83776 | 0.12067 | 1.2878 | 0.12566
03 | Circular | Ø 400,00 | CONCRETO | BLC02-3 | BLC02-4 | -5.97 | -6.07 | 31.03 | 0.32 | 0.07 | 0.262 | 0.02135 | 0.10477 | 0.13353 | Ok! | 0.4 | 0.3 | 4.1888 | 0.1011 | 0.83776 | 0.12067 | 1.0626 | 0.12566
04 | Circular | Ø 400,00 | CONCRETO | BLC02-4 | PVI03-1 | -6.12 | -6.22 | 21.68 | 0.5 | 0.0765 | 0.3385 | 0.023332 | 0.16165 | 0.16692 | Ok! | 0.4 | 0.3 | 4.1888 | 0.1011 | 0.83776 | 0.12067 | 1.3283 | 0.12566
01 | Circular | Ø 400,00 | CONCRETO | BLS02-1 | BLC02-3 | -5.84 | -5.97 | 27.48 | 0.49 | 0.0815 | 0.0815 | 0.024858 | 0.024858 | 0.16524 | Ok! | 0.4 | 0.3 | 4.1888 | 0.1011 | 0.83776 | 0.12067 | 1.3149 | 0.12566
01 | Circular | Ø 400,00 | CONCRETO | BLS02-2 | BLC02-4 | -5.94 | -6.12 | 36.91 | 0.49 | 0.11 | 0.11 | 0.03355 | 0.03355 | 0.16524 | Ok! | 0.4 | 0.3 | 4.1888 | 0.1011 | 0.83776 | 0.12067 | 1.3149 | 0.12566
01 | Circular | Ø 400,00 | CONCRETO | BLS02-3 | BLS02-4 | -5.92 | -6.13 | 41.55 | 0.5 | 0.105 | 0.105 | 0.032025 | 0.032025 | 0.16692 | Ok! | 0.4 | 0.3 | 4.1888 | 0.1011 | 0.83776 | 0.12067 | 1.3283 | 0.12566
02 | Circular | Ø 400,00 | CONCRETO | BLS02-4 | PVI03-2 | -6.13 | -6.18 | 11.64 | 0.43 | 0.0585 | 0.1635 | 0.017843 | 0.049867 | 0.15479 | Ok! | 0.4 | 0.3 | 4.1888 | 0.1011 | 0.83776 | 0.12067 | 1.2318 | 0.12566
01 | Circular | Ø 400,00 | CONCRETO | BLC02-5 | BLC02-6 | -5.43 | -5.62 | 39.99 | 0.49 | 0.05 | 0.05 | 0.01525 | 0.01525 | 0.16524 | Ok! | 0.4 | 0.3 | 4.1888 | 0.1011 | 0.83776 | 0.12067 | 1.3149 | 0.12566
02 | Circular | Ø 400,00 | CONCRETO | BLC02-6 | BLC02-7 | -5.62 | -5.82 | 40 | 0.5 | 0.0765 | 0.1265 | 0.023332 | 0.038582 | 0.16692 | Ok! | 0.4 | 0.3 | 4.1888 | 0.1011 | 0.83776 | 0.12067 | 1.3283 | 0.12566
03 | Circular | Ø 400,00 | CONCRETO | BLC02-7 | PVI03-1 | -5.82 | -5.86 | 7.67 | 0.52 | 0.089 | 0.2155 | 0.027145 | 0.065727 | 0.17022 | Ok! | 0.4 | 0.3 | 4.1888 | 0.1011 | 0.83776 | 0.12067 | 1.3546 | 0.12566
01 | Circular | Ø 600,00 | CONCRETO | CCS01-5 | PVI03-2 | -6 | -6.43 | 13.83 | 3.13 | 1.15 | 1.15 | 0.35075 | 0.35075 | 1.2313 | Ok! | 0.6 | 0.45 | 4.1888 | 0.22747 | 1.2566 | 0.18101 | 4.3548 | 0.28274
02 | Circular | Ø 600,00 | CONCRETO | PVI03-2 | PVI03-1 | -6.43 | -6.47 | 12.38 | 0.75 | 0 | 0 | 0 | 0.40062 | 0.60272 | Ok! | 0.6 | 0.45 | 4.1888 | 0.22747 | 1.2566 | 0.18101 | 2.1317 | 0.28274
03 | Circular | Ø 600,00 | CONCRETO | PVI03-1 | BOCA BSTC Ø600mm-1 | -6.47 | -7 | 24.1 | 2.18 | 0 | 0 | 0 | 0.62799 | 1.0276 | Ok! | 0.6 | 0.45 | 4.1888 | 0.22747 | 1.2566 | 0.18101 | 3.6343 | 0.28274
REDE: ATP-CECON-DREN-RUAREITOR 01
NOME | SEÇÃO | DIÂMETRO NOMINAL (mm) | MATERIAL | ESTRUTURA MONTANTE | ESTRUTURA JUSANTE | COTA MONTANTE (m) | COTA JUSANTE (m) | EXTENSÃO (m) | DECLIVIDADE (%) | ÁREA DA BACIA |  | VAZÃO (m³/s) |  |  | OBS
[10 empty] | PARCIAL | ACUMULADA | CALCULADA |  | MÁXIMA
[12 empty] | PARCIAL | ACUMULADA |  |  | D | d | Ø | Am | Pm | Rh | V | A
01 | Circular | Ø 400,00 | CONCRETO | BLC02-8 | BLC02-9 | -4.96 | -5.13 | 34.41 | 0.51 | 0.35 | 0.55 | 0.10675 | 0.10675 | 0.16858 | Ok! | 0.4 | 0.3 | 4.1888 | 0.1011 | 0.83776 | 0.12067 | 1.3415 | 0.12566
02 | Circular | Ø 400,00 | CONCRETO | BLC02-9 | BLC02-10 | -5.13 | -5.3 | 34.5 | 0.48 | 0.043 | 0.593 | 0.013115 | 0.11986 | 0.16354 | Ok! | 0.4 | 0.3 | 4.1888 | 0.1011 | 0.83776 | 0.12067 | 1.3014 | 0.12566
03 | Circular | Ø 400,00 | CONCRETO | BLC02-10 | BLC02-11 | -5.3 | -5.38 | 16.2 | 0.5 | 0.033 | 0.626 | 0.010065 | 0.12993 | 0.16692 | Ok! | 0.4 | 0.3 | 4.1888 | 0.1011 | 0.83776 | 0.12067 | 1.3283 | 0.12566
04 | Circular | Ø 400,00 | CONCRETO | BLC02-11 | BLC02-12 | -5.38 | -5.52 | 26.42 | 0.5 | 0.036 | 0.662 | 0.01098 | 0.14091 | 0.16692 | Ok! | 0.4 | 0.3 | 4.1888 | 0.1011 | 0.83776 | 0.12067 | 1.3283 | 0.12566
05 | Circular | Ø 400,00 | CONCRETO | BLC02-12 | BLC02-13 | -5.52 | -5.66 | 28.22 | 0.5 | 0.028 | 0.69 | 0.00854 | 0.14945 | 0.16692 | Ok! | 0.4 | 0.3 | 4.1888 | 0.1011 | 0.83776 | 0.12067 | 1.3283 | 0.12566
06 | Circular | Ø 400,00 | CONCRETO | BLC02-13 | BLC02-14 | -5.66 | -5.76 | 20.26 | 0.49 | 0.026 | 0.716 | 0.00793 | 0.15738 | 0.16524 | Ok! | 0.4 | 0.3 | 4.1888 | 0.1011 | 0.83776 | 0.12067 | 1.3149 | 0.12566
07 | Circular | Ø 600,00 | CONCRETO | BLC02-14 | CCS01-6 | -5.76 | -5.83 | 13.6 | 0.52 | 0.026 | 0.742 | 0.00793 | 0.16531 | 0.50187 | Ok! | 0.6 | 0.45 | 4.1888 | 0.22747 | 1.2566 | 0.18101 | 1.775 | 0.28274
08 | Circular | Ø 600,00 | CONCRETO | CCS01-6 | BOCA BSTC Ø600mm-2 | -5.83 | -5.84 | 2.79 | 3 | 0 | 0.742 | 0 | 0.16531 | 1.2054 | Ok! | 0.6 | 0.45 | 4.1888 | 0.22747 | 1.2566 | 0.18101 | 4.2634 | 0.28274
REDE: ATP-CECON-DREN-RUAREITOR 02
NOME | SEÇÃO | DIÂMETRO NOMINAL (mm) | MATERIAL | ESTRUTURA MONTANTE | ESTRUTURA JUSANTE | COTA MONTANTE (m) | COTA JUSANTE (m) | EXTENSÃO (m) | DECLIVIDADE (%) | ÁREA DA BACIA |  | VAZÃO (m³/s) |  |  | OBS
[10 empty] | PARCIAL | ACUMULADA | CALCULADA |  | MÁXIMA
[12 empty] | PARCIAL | ACUMULADA |  |  | D | d | Ø | Am | Pm | Rh | V | A
01 | Circular | Ø 400,00 | CONCRETO | BLC02-15 | BLC02-16 | -4.85 | -4.94 | 20.08 | 0.45 | 0.035 | 0.035 | 0.010675 | 0.010675 | 0.15835 | Ok! | 0.4 | 0.3 | 4.1888 | 0.1011 | 0.83776 | 0.12067 | 1.2601 | 0.12566
02 | Circular | Ø 400,00 | CONCRETO | BLC02-16 | BLC02-17 | -4.94 | -5.16 | 45.35 | 0.5 | 0.025 | 0.06 | 0.007625 | 0.0183 | 0.16692 | Ok! | 0.4 | 0.3 | 4.1888 | 0.1011 | 0.83776 | 0.12067 | 1.3283 | 0.12566
03 | Circular | Ø 400,00 | CONCRETO | BLC02-17 | BLC02-18 | -5.16 | -5.26 | 19.94 | 0.5 | 0.057 | 0.117 | 0.017385 | 0.035685 | 0.16692 | Ok! | 0.4 | 0.3 | 4.1888 | 0.1011 | 0.83776 | 0.12067 | 1.3283 | 0.12566
04 | Circular | Ø 400,00 | CONCRETO | BLC02-18 | BLC02-19 | -5.16 | -5.36 | 19.24 | 1.04 | 0.025 | 0.142 | 0.007625 | 0.04331 | 0.24073 | Ok! | 0.4 | 0.3 | 4.1888 | 0.1011 | 0.83776 | 0.12067 | 1.9157 | 0.12566
05 | Circular | Ø 600,00 | CONCRETO | BLC02-19 | BLC02-20 | -5.36 | -5.44 | 14.27 | 0.53 | 0.4 | 0.542 | 0.122 | 0.16531 | 0.50667 | Ok! | 0.6 | 0.45 | 4.1888 | 0.22747 | 1.2566 | 0.18101 | 1.792 | 0.28274
06 | Circular | Ø 600,00 | CONCRETO | BLC02-20 | BOCA BSTC Ø600mm-3 | -5.44 | -5.55 | 8.03 | 1.38 | 0.5 | 1.042 | 0.1525 | 0.31781 | 0.81757 | Ok! | 0.6 | 0.45 | 4.1888 | 0.22747 | 1.2566 | 0.18101 | 2.8916 | 0.28274
REDE: ATP-CECON-DREN-RUAREITOR 03
NOME | SEÇÃO | DIÂMETRO NOMINAL (mm) | MATERIAL | ESTRUTURA MONTANTE | ESTRUTURA JUSANTE | COTA MONTANTE (m) | COTA JUSANTE (m) | EXTENSÃO (m) | DECLIVIDADE (%) | ÁREA DA BACIA |  | VAZÃO (m³/s) |  |  | OBS
[10 empty] | PARCIAL | ACUMULADA | CALCULADA |  | MÁXIMA
[12 empty] | PARCIAL | ACUMULADA |  |  | D | d | Ø | Am | Pm | Rh | V | A
01 | Circular | Ø 400,00 | CONCRETO | BLC02-21 | BLC02-22 | -5 | -5.6 | 19.87 | 0.5 | 0.075 | 0.075 | 0.022875 | 0.022875 | 0.16692 | Ok! | 0.4 | 0.3 | 4.1888 | 0.1011 | 0.83776 | 0.12067 | 1.3283 | 0.12566
02 | Circular | Ø 400,00 | CONCRETO | BLC02-22 | BLC02-23 | -5.6 | -5.67 | 13.85 | 0.49 | 0.0956 | 0.1706 | 0.029158 | 0.052033 | 0.16524 | Ok! | 0.4 | 0.3 | 4.1888 | 0.1011 | 0.83776 | 0.12067 | 1.3149 | 0.12566
03 | Circular | Ø 400,00 | CONCRETO | BLC02-23 | BLC02-24 | -5.67 | -5.74 | 14.84 | 0.52 | 0.025 | 0.1956 | 0.007625 | 0.059658 | 0.17022 | Ok! | 0.4 | 0.3 | 4.1888 | 0.1011 | 0.83776 | 0.12067 | 1.3546 | 0.12566
01 | Circular | Ø 600,00 | CONCRETO | BLC02-25 | BLC02-26 | -5.03 | -5.23 | 39.28 | 0.51 | 0.8 | 0.8 | 0.244 | 0.244 | 0.49702 | Ok! | 0.6 | 0.45 | 4.1888 | 0.22747 | 1.2566 | 0.18101 | 1.7578 | 0.28274
02 | Circular | Ø 600,00 | CONCRETO | BLC02-26 | BLC02-27 | -5.23 | -5.43 | 39.98 | 0.5 | 0.06 | 0.86 | 0.0183 | 0.2623 | 0.49212 | Ok! | 0.6 | 0.45 | 4.1888 | 0.22747 | 1.2566 | 0.18101 | 1.7405 | 0.28274
03 | Circular | Ø 600,00 | CONCRETO | BLC02-27 | BLC02-28 | -5.43 | -5.68 | 50.46 | 0.5 | 0.065 | 0.925 | 0.019825 | 0.28213 | 0.49212 | Ok! | 0.6 | 0.45 | 4.1888 | 0.22747 | 1.2566 | 0.18101 | 1.7405 | 0.28274
04 | Circular | Ø 600,00 | CONCRETO | BLC02-28 | BLC02-29 | -5.68 | -5.75 | 14.68 | 0.51 | 0.02 | 0.945 | 0.0061 | 0.28823 | 0.49702 | Ok! | 0.6 | 0.45 | 4.1888 | 0.22747 | 1.2566 | 0.18101 | 1.7578 | 0.28274
05 | Circular | Ø 600,00 | CONCRETO | BLC02-29 | BLC02-24 | -5.75 | -5.95 | 39.39 | 0.51 | 0.03 | 0.975 | 0.00915 | 0.29738 | 0.49702 | Ok! | 0.6 | 0.45 | 4.1888 | 0.22747 | 1.2566 | 0.18101 | 1.7578 | 0.28274
06 | Circular | Ø 800,00 | CONCRETO | BLC02-24 | BOCA BSTC Ø800mm-1 | -5.95 | -6.1 | 21.22 | 0.68 | 0.05 | 1.025 | 0.01525 | 0.37228 | 1.236 | Ok! | 0.8 | 0.6 | 4.1888 | 0.40439 | 1.6755 | 0.24135 | 2.4589 | 0.50265