## Nota Serviço
REDE: ATP-CECON-DREN-ESPLANADA DO TEATRO
NOME | SEÇÃO | DIÂMETRO NOMINAL (mm) | MATERIAL | ESTRUTURA MONTANTE |  |  |  |  | ESTRUTURA JUSANTE |  |  |  |  | COTA MONTANTE (m) | COTA JUSANTE (m) | EXTENSÃO (m) | DECLIVIDADE (%) | ESCAVAÇÃO (m³) |  | REATERRO (m³)
|  |  |  | TIPO | COORDENADAS (m) |  | COTA (m) |  | TIPO | COORDENADAS (m) |  | COTA (m) | [5 empty] | Mecânica | Manual
[5 empty] | NORTE | ESTE | TOPO | FUNDO |  | NORTE | ESTE | FUNDO | TOPO
01 | Circular | Ø 400,00 | CONCRETO | CCS01-1 | 9109383.11 | 284915.61 | -4.85 | -6.5 | CCS01-2 | 9109384.14 | 284908.14 | -5.5 | -6.55 | -6.5 | -6.55 | 7.54 | 0.66 | 16.3618 | 2.1112 | 16.7462
02 | Circular | Ø 400,00 | CONCRETO | CCS01-2 | 9109384.14 | 284908.14 | -5.5 | -6.55 | CCS01-3 | 9109385.89 | 284895.93 | -5.9 | -6.6 | -6.55 | -6.6 | 12.34 | 0.5 | 20.7312 | 3.4552 | 21.3603
03 | Circular | Ø 400,00 | CONCRETO | CCS01-3 | 9109385.89 | 284895.93 | -5.9 | -6.6 | CCS01-4 | 9109372.45 | 284890.19 | -5.91 | -7.1 | -6.6 | -6.7 | 14.61 | 0.68 | 34.5673 | 4.0908 | 35.312
04 | Circular | Ø 400,00 | CONCRETO | CCS01-4 | 9109372.45 | 284890.19 | -5.91 | -7.1 | BOCA BSTC Ø400mm-1 | 9109350.17 | 284881.36 | -6.27 | -7.27 | -7.1 | -7.22 | 23.97 | 0.52 | 50.337 | 6.7116 | 51.5589
REDE: ATP-CECON-DREN-ESTACIONAMENTO
NOME | SEÇÃO | DIÂMETRO NOMINAL (mm) | MATERIAL | ESTRUTURA MONTANTE |  |  |  |  | ESTRUTURA JUSANTE |  |  |  |  | COTA MONTANTE (m) | COTA JUSANTE (m) | EXTENSÃO (m) | DECLIVIDADE (%) | ESCAVAÇÃO (m³) |  | REATERRO (m³)
|  |  |  | TIPO | COORDENADAS (m) |  | COTA (m) |  | TIPO | COORDENADAS (m) |  | COTA (m) | [5 empty] | Mecânica | Manual
[5 empty] | NORTE | ESTE | TOPO | FUNDO |  | NORTE | ESTE | FUNDO | TOPO
01 | Circular | Ø 400,00 | CONCRETO | BLC02-1 | 9109268.75 | 285022.93 | -4.36 | -5.75 | BLC02-2 | 9109269.53 | 285046.08 | -4.29 | -5.85 | -5.75 | -5.85 | 23.16 | 0.5 | 66.7934 | 6.4848 | 67.9741
02 | Circular | Ø 400,00 | CONCRETO | BLC02-2 | 9109269.53 | 285046.08 | -4.29 | -5.85 | BLC02-3 | 9109276.28 | 285070.97 | -4.43 | -5.97 | -5.85 | -5.97 | 25.8 | 0.5 | 73.6848 | 7.224 | 75
03 | Circular | Ø 400,00 | CONCRETO | BLC02-3 | 9109276.28 | 285070.97 | -4.43 | -5.97 | BLC02-4 | 9109284.98 | 285100.76 | -4.37 | -6.12 | -5.97 | -6.07 | 31.03 | 0.5 | 97.7445 | 8.6884 | 99.3263
04 | Circular | Ø 400,00 | CONCRETO | BLC02-4 | 9109284.98 | 285100.76 | -4.37 | -6.12 | PVI03-1 | 9109301.67 | 285114.59 | -4.43 | -6.47 | -6.12 | -6.22 | 21.68 | 0.5 | 77.0941 | 6.0704 | 78.1993
01 | Circular | Ø 400,00 | CONCRETO | BLS02-1 | 9109253.08 | 285054.7 | -4.37 | -5.84 | BLC02-3 | 9109276.28 | 285070.97 | -4.43 | -5.97 | -5.84 | -5.97 | 27.48 | 0.5 | 78.4829 | 7.6944 | 79.8838
01 | Circular | Ø 400,00 | CONCRETO | BLS02-2 | 9109254.08 | 285079.1 | -4.3 | -5.94 | BLC02-4 | 9109284.98 | 285100.76 | -4.37 | -6.12 | -5.94 | -6.12 | 36.91 | 0.5 | 116.2665 | 10.3348 | 118.1481
01 | Circular | Ø 400,00 | CONCRETO | BLS02-3 | 9109251.49 | 285097.49 | -4.05 | -5.92 | BLS02-4 | 9109285.54 | 285121.3 | -4.12 | -6.13 | -5.92 | -6.13 | 41.55 | 0.5 | 146.0067 | 11.634 | 148.1248
02 | Circular | Ø 400,00 | CONCRETO | BLS02-4 | 9109285.54 | 285121.3 | -4.12 | -6.13 | PVI03-2 | 9109296.3 | 285125.74 | -4.29 | -6.43 | -6.13 | -6.18 | 11.64 | 0.5 | 43.0214 | 3.2592 | 43.6148
01 | Circular | Ø 400,00 | CONCRETO | BLC02-5 | 9109386.85 | 285118.32 | -4.03 | -5.43 | BLC02-6 | 9109346.86 | 285119.27 | -4.13 | -5.62 | -5.43 | -5.62 | 39.99 | 0.5 | 111.4121 | 11.1972 | 113.4507
02 | Circular | Ø 400,00 | CONCRETO | BLC02-6 | 9109346.86 | 285119.27 | -4.13 | -5.62 | BLC02-7 | 9109306.88 | 285120.23 | -4,23 | -5,82 | -5.62 | -5.82 | 40 | 0.5 | 117.04 | 11.2 | 119.0791
03 | Circular | Ø 400,00 | CONCRETO | BLC02-7 | 9109306.88 | 285120.23 | -4,23 | -5,82 | PVI03-1 | 9109301.67 | 285114.59 | -4.43 | -6.47 | -5.82 | -5.86 | 7.67 | 0.52 | 27.2745 | 2.1476 | 27.6655
01 | Circular | Ø 600,00 | CONCRETO | CCS01-5 | 9109293.16 | 285139.21 | -3.8 | -6 | PVI03-2 | 9109296.3 | 285125.74 | -4.29 | -6.43 | -6 | -6.43 | 13.83 | 3.13 | 58.4179 | 4.4256 | 56.5696
02 | Circular | Ø 600,00 | CONCRETO | PVI03-2 | 9109296.3 | 285125.74 | -4.29 | -6.43 | PVI03-1 | 9109301.67 | 285114.59 | -4.43 | -6.47 | -6.43 | -6.47 | 12.38 | 0.5 | 50.3123 | 3.9616 | 48.6578
03 | Circular | Ø 600,00 | CONCRETO | PVI03-1 | 9109301.67 | 285114.59 | -4.43 | -6.47 | BOCA BSTC Ø600mm-1 | 9109316.06 | 285095.26 | -5.82 | -7,00 | -6.47 | -7 | 24.1 | 2.18 | 64.7808 | 7.712 | 61.5599
REDE: ATP-CECON-DREN-RUAREITOR 01
NOME | SEÇÃO | DIÂMETRO NOMINAL (mm) | MATERIAL | ESTRUTURA MONTANTE |  |  |  |  | ESTRUTURA JUSANTE |  |  |  |  | COTA MONTANTE (m) | COTA JUSANTE (m) | EXTENSÃO (m) | DECLIVIDADE (%) | ESCAVAÇÃO (m³) |  | REATERRO (m³)
|  |  |  | TIPO | COORDENADAS (m) |  | COTA (m) |  | TIPO | COORDENADAS (m) |  | COTA (m) | [5 empty] | Mecânica | Manual
[5 empty] | NORTE | ESTE | TOPO | FUNDO |  | NORTE | ESTE | FUNDO | TOPO
01 | Circular | Ø 400,00 | CONCRETO | BLC02-8 | 9109416.92 | 285267.56 | -3.96 | -4.96 | BLC02-9 | 9109418.86 | 285233.21 | -4.02 | -5.13 | -4.96 | -5.13 | 34.41 | 0.51 | 77.5601 | 9.6348 | 79.3143
02 | Circular | Ø 400,00 | CONCRETO | BLC02-9 | 9109418.86 | 285233.21 | -4.02 | -5.13 | BLC02-10 | 9109420.84 | 285198.77 | -4.05 | -5.3 | -5.13 | -5.3 | 34.5 | 0.5 | 84.525 | 9.66 | 86.2837
03 | Circular | Ø 400,00 | CONCRETO | BLC02-10 | 9109420.84 | 285198.77 | -4.05 | -5.3 | BLC02-11 | 9109421.74 | 285182.59 | -4 | -5.38 | -5.3 | -5.38 | 16.2 | 0.5 | 42.6384 | 4.536 | 43.4642
04 | Circular | Ø 400,00 | CONCRETO | BLC02-11 | 9109421.74 | 285182.59 | -4 | -5.38 | BLC02-12 | 9109423.27 | 285156.22 | -4.17 | -5.52 | -5.38 | -5.52 | 26.42 | 0.5 | 68.4278 | 7.3976 | 69.7746
05 | Circular | Ø 400,00 | CONCRETO | BLC02-12 | 9109423.27 | 285156.22 | -4.17 | -5.52 | BLC02-13 | 9109424.85 | 285128.04 | -4.15 | -5.66 | -5.52 | -5.66 | 28.22 | 0.5 | 79.4111 | 7.9016 | 80.8497
06 | Circular | Ø 400,00 | CONCRETO | BLC02-13 | 9109424.85 | 285128.04 | -4.15 | -5.66 | BLC02-14 | 9109426.02 | 285107.82 | -3.7 | -5.76 | -5.66 | -5.76 | 20.26 | 0.5 | 72.6118 | 5.6728 | 73.6447
07 | Circular | Ø 600,00 | CONCRETO | BLC02-14 | 9109426.02 | 285107.82 | -3.7 | -5.76 | CCS01-6 | 9109413.16 | 285103.37 | -5.2 | -6.45 | -5.76 | -5.83 | 13.6 | 0.52 | 38.08 | 4.352 | 36.2624
08 | Circular | Ø 600,00 | CONCRETO | CCS01-6 | 9109413.16 | 285103.37 | -5.2 | -6.45 | BOCA BSTC Ø600mm-2 | 9109413.18 | 285100.58 | -6.45 | -6.63 | -5.83 | -5.84 | 2.79 | 3 | 3.0355 | 0.8928 | 2.6626
REDE: ATP-CECON-DREN-RUAREITOR 02
NOME | SEÇÃO | DIÂMETRO NOMINAL (mm) | MATERIAL | ESTRUTURA MONTANTE |  |  |  |  | ESTRUTURA JUSANTE |  |  |  |  | COTA MONTANTE (m) | COTA JUSANTE (m) | EXTENSÃO (m) | DECLIVIDADE (%) | ESCAVAÇÃO (m³) |  | REATERRO (m³)
|  |  |  | TIPO | COORDENADAS (m) |  | COTA (m) |  | TIPO | COORDENADAS (m) |  | COTA (m) | [5 empty] | Mecânica | Manual
[5 empty] | NORTE | ESTE | TOPO | FUNDO |  | NORTE | ESTE | FUNDO | TOPO
01 | Circular | Ø 400,00 | CONCRETO | BLC02-15 | 9109437.83 | 284975.93 | -3.7 | -4.85 | BLC02-16 | 9109431.2 | 284994.89 | -4.09 | -4.94 | -4.85 | -4.94 | 20.08 | 0.5 | 37.9512 | 5.6224 | 38.9748
02 | Circular | Ø 400,00 | CONCRETO | BLC02-16 | 9109431.2 | 284994.89 | -4.09 | -4.94 | BLC02-17 | 9109428.78 | 285040.18 | -4.13 | -5.16 | -4.94 | -5.16 | 45.35 | 0.5 | 97.1397 | 12.698 | 99.4515
03 | Circular | Ø 400,00 | CONCRETO | BLC02-17 | 9109428.78 | 285040.18 | -4.13 | -5.16 | BLC02-18 | 9109428.01 | 285060.1 | -4.14 | -5.26 | -5.16 | -5.26 | 19.94 | 0.5 | 45.2239 | 5.5832 | 46.2404
04 | Circular | Ø 400,00 | CONCRETO | BLC02-18 | 9109428.01 | 285060.1 | -4.14 | -5.26 | BLC02-19 | 9109427.26 | 285079.33 | -3.93 | -5.36 | -5.16 | -5.36 | 19.24 | 1.04 | 51.9865 | 5.3872 | 52.9673
05 | Circular | Ø 600,00 | CONCRETO | BLC02-19 | 9109427.26 | 285079.33 | -3.93 | -5.36 | BLC02-20 | 9109413.87 | 285084.25 | -3.92 | -5.44 | -5.36 | -5.44 | 14.27 | 0.53 | 46.1206 | 4.5664 | 44.2135
06 | Circular | Ø 600,00 | CONCRETO | BLC02-20 | 9109413.87 | 285084.25 | -3.92 | -5.44 | BOCA BSTC Ø600mm-3 | 9109413.86 | 285092.28 | -4.38 | -5.55 | -5.44 | -5.55 | 8.03 | 1.38 | 21.4562 | 2.5696 | 20.383
REDE: ATP-CECON-DREN-RUAREITOR 03
NOME | SEÇÃO | DIÂMETRO NOMINAL (mm) | MATERIAL | ESTRUTURA MONTANTE |  |  |  |  | ESTRUTURA JUSANTE |  |  |  |  | COTA MONTANTE (m) | COTA JUSANTE (m) | EXTENSÃO (m) | DECLIVIDADE (%) | ESCAVAÇÃO (m³) |  | REATERRO (m³)
|  |  |  | TIPO | COORDENADAS (m) |  | COTA (m) |  | TIPO | COORDENADAS (m) |  | COTA (m) | [5 empty] | Mecânica | Manual
[5 empty] | NORTE | ESTE | TOPO | FUNDO |  | NORTE | ESTE | FUNDO | TOPO
01 | Circular | Ø 400,00 | CONCRETO | BLC02-21 | 9109431.27 | 284735.98 | -3.99 | -5 | BLC02-22 | 9109450.97 | 284738.58 | -3.74 | -5.6 | -5 | -5.6 | 19.87 | 3.02 | 65.6505 | 5.5636 | 66.6634
02 | Circular | Ø 400,00 | CONCRETO | BLC02-22 | 9109450.97 | 284738.58 | -3.74 | -5.6 | BLC02-23 | 9109450.8 | 284752.42 | -3.79 | -5.67 | -5.6 | -5.67 | 13.85 | 0.5 | 46.1482 | 3.878 | 46.8542
03 | Circular | Ø 400,00 | CONCRETO | BLC02-23 | 9109450.8 | 284752.42 | -3.79 | -5.67 | BLC02-24 | 9109444.53 | 284765.88 | -4.04 | -5.95 | -5.67 | -5.74 | 14.84 | 0.52 | 50.0702 | 4.1552 | 50.8267
01 | Circular | Ø 600,00 | CONCRETO | BLC02-25 | 9109434.02 | 284949.38 | -4.03 | -5.03 | BLC02-26 | 9109436.22 | 284910.16 | -4.15 | -5.23 | -5.03 | -5.23 | 39.28 | 0.51 | 99.2998 | 12.5696 | 94.0502
02 | Circular | Ø 600,00 | CONCRETO | BLC02-26 | 9109436.22 | 284910.16 | -4.15 | -5.23 | BLC02-27 | 9109438.58 | 284870.24 | -4.28 | -5.43 | -5.23 | -5.43 | 39.98 | 0.5 | 105.5472 | 12.7936 | 100.204
03 | Circular | Ø 600,00 | CONCRETO | BLC02-27 | 9109438.58 | 284870.24 | -4.28 | -5.43 | BLC02-28 | 9109441.34 | 284819.86 | -4.13 | -5.68 | -5.43 | -5.68 | 50.46 | 0.5 | 165.5088 | 16.1472 | 158.765
04 | Circular | Ø 600,00 | CONCRETO | BLC02-28 | 9109441.34 | 284819.86 | -4.13 | -5.68 | BLC02-29 | 9109442.14 | 284805.19 | -4.02 | -5.75 | -5.68 | -5.75 | 14.68 | 0.51 | 52.3782 | 4.6976 | 50.4163
05 | Circular | Ø 600,00 | CONCRETO | BLC02-29 | 9109442.14 | 284805.19 | -4.02 | -5.75 | BLC02-24 | 9109444.53 | 284765.88 | -4.04 | -5.95 | -5.75 | -5.95 | 39.39 | 0.51 | 151.8878 | 12.6048 | 146.6235
06 | Circular | Ø 800,00 | CONCRETO | BLC02-24 | 9109444.53 | 284765.88 | -4.04 | -5.95 | BOCA BSTC Ø800mm-1 | 9109426.62 | 284754.49 | -4.67 | -6.1 | -5.95 | -6.1 | 21.22 | 0.68 | 73.7183 | 7.6392 | 64.6913
REDE: EXISTENTE A DEMOLIR
NOME | SEÇÃO | DIÂMETRO NOMINAL (mm) | MATERIAL | BOCA DE LOBO |  |  | POÇO DE VISITA |  |  | EXTENSÃO (m) | SOLUÇÃO |  | VOLUME DEMOLIÇÃO (m³)
|  |  |  | QUANT. | SOLUÇÃO |  | QUANT. | SOLUÇÃO |  |  | MANTER | DEMOLIR
[5 empty] | MANTER | DEMOLIR |  | MANTER | DEMOLIR
01 | Circular | Ø 150,00 | CONCRETO | 1 |  | x |  |  |  | 15 |  | x | 1.6241
02 | Circular | Ø 250,00 | CONCRETO | 1 |  | x |  |  |  | 12 |  | x | 1.7655
03 | Circular | Ø 600,00 | CONCRETO | 5 |  | x | 5 |  | x | 150 |  | x | 33.7646
04 | Circular | Ø 400,00 | CONCRETO | 2 |  | x | 3 |  | x | 53.5 |  | x | 12.9138
05 | Circular | Ø 400,00 | CONCRETO |  |  |  | 3 |  | x | 26 |  | x | 8.4404
06 | Circular | Ø 400,00 | CONCRETO | 3 |  | x | 3 |  | x | 140 |  | x | 20.6358
RESUMO:
| 1 | Escavação mecânica de vala em mat.1a cat. | [7 empty] | 2826.7062 | m³
| 2 | Escavação manual em material de 1a cat. | [7 empty] | 284.926 | m³
| 3 | Tubulação de drenagem urbana - D=0,40 m s/ berço | [7 empty] | 678.55 | m
| 4 | Tubulação de drenagem urbana - D=0,60 m s/ berço | [7 empty] | 272.79 | m
| 5 | Tubulação de drenagem urbana - D=0,80 m s/ berço | [7 empty] | 21.22 | m
| 6 | Boca de lobo simples grelha concr. - BLS 02 | [7 empty] | 7 | und
| 7 | Boca de lobo combinada grelha concr. - BLC 03 | [7 empty] | 40 | und
| 8 | Caixa coletora de sarjeta CCS-01 | [7 empty] | 6 | und
| 9 | Poço de visita - PVI 03 | [7 empty] | 2 | und
| 10 | Reaterro e compactação p/ bueiro | [7 empty] | 2815.813 | m³
| 11 | Demolição de dispositivos de concreto simples | [7 empty] | 79.1441 | m³
| 12 | Descida d'água tipo rap. - calha concr. - DAR 01 | [7 empty] | 85.3 | m | [9 empty] | 3.6 | 3.6 | 3.6 | 7 | 4 | 5.5 | 0 | 0 | 3.5 | 5.5 | 5 | 4 | 4.5 | 3.5 | 3.5 | 3.5 | 0 | 0 | 25
| 13 | Tubulação de drenagem urbana - D=0,30 m s/ berço | [7 empty] | 136 | m | [9 empty] | 6 | 6 | 6 | 12 | 10 | 6 | 5.5 | 9 | 7.5 | 3 | 5.5 | 2.5 | 0 | 4 | 6.5 | 7.5 | 7 | 7 | 25
| 14 | Entrada d'água - EDA 01 | [7 empty] | 28 | und | [9 empty] | 1 | 1 | 1 | 1 | 1 | 1 | 1 | 1 | 1 | 1 | 1 | 1 | 1 | 1 | 1 | 1 | 1 | 1 | 10
| 15 | Sarjeta trapezoidal de concreto - SZC 01 | [7 empty] | 480 | m
| 16 | Dreno longitudinal prof. p/corte em solo - DPS 07 | [7 empty] | 175 | m