## resumo
1. | LIMPEZA DO TERRENO
| Acessos e Estacionamento: 26.500,00 m² | [10 empty] | Aterro | Bota-Fora | rebaixo
Área Cinema e Concha Acústica: 1.500,00 m²
| Canteiros: 5.000,00 m² | [10 empty] | 299 | 0 | 0
[12 empty] | 6117 | 249 | 0
| Total | : | 33000 |  | m² | [6 empty] | 0 | 0 | 0
[12 empty] | 10840 | 343 | 0
[12 empty] | 0 | 0 | 0
4. | ORIGEM DOS MATERIAIS ESCAVADOS | [10 empty] | 109 | 2810.2 | 582.75
| Classificação dos Materiais | Cortes | Empréstimo | Rebaixo em Corte | Ocorrências | Total
| 1ª Categoria | 7504.98 | 24147.14 | 0 | - | 31652.12
| Total | 7504.98 | 24147.14 | 0 | - | 31652.12
|  | Total | : | 31652.12 | m³
5. | DESTINO DOS MATERIAIS ESCAVADOS
| Classificação dos Materiais | Aterro | Preenchimento de Rebaixo | Bota - Fora | Total
| 1ª Categoria | 24147.14 | 0 | 7504.98 | 31652.12
| Total | 24147.14 | 0 | 7504.98 | 31652.12
|  | Total | : | 31652.12 | m³
6. | DISTRIBUIÇÃO DOS MATERIAIS ESCAVADOS:
6.1 | Escavação, carga e transporte em material de 1ª Categoria, com DMT:
| . de 9000 a 11000m | : |  | 24147.14 | m3
| . de 17000 a 19000m | : |  | 7504.98 | m3 |  | OBSERVAÇÕES : | 1. | PARÂMETROS CONSTRUTIVOS DAS CAMADAS
[9 empty] | CAMADA | MATERIAIS A UTILIZAR
| Total | : |  | 31652.12 | m3 |  |  |  |  | ISC | EXPANSÃO
[9 empty] | Corpo do aterro | > 2% | < 4%
[9 empty] | Camada Final | > 8% | < 2%
7. | COMPACTAÇÃO DE ATERROS | [6 empty] | 2. | Foi utilizado um fator de compactação igual a 25%;
7.1 | A 100% DO PROCTOR NORMAL
| Total | : |  | 5795.31 | m³
7.2 | A 100% DO PROCTOR INTERMEDIÁRIO
| Total | : |  | 13522.38 | m³
8. | COMPACTAÇÃO DE MATERIAL DE BOTA-FORA
| Total | : |  | 6003.98 | m³
ATP
RESUMO DE TERRAPLENAGEM
DES.-

## Distribuição
PROCEDÊNCIA DO MATERIAL ESCAVADO | [9 empty] | DESTINO DO MATERIAL ESCAVADO
Corte (C) Rebaixo de Corte (Rc) Alargamento (Ac) Empréstimo (E) Empréstimo Lateral (EL) | LOCALIZAÇÃO | [6 empty] | VOLUME - m3 |  | ATERRO | [12 empty] | BOTA - FORA | [7 empty] | OBS.:
[10 empty] | Aterro (A) Preenchimento Rebaixo (Pr) | LOCALIZAÇÃO | [6 empty] | VOLUME - m3 |  | D.M.T k m | MOMENTO DE TRANSPORTE m3 x km |  | LOCALIZAÇÃO |  |  |  |  | VOLUME - m3 | D.M.T km | MOMENTO DE TRANSPORTE m3 x km
| ESTACA - ESTACA (Lado) | [6 empty] | 1ª CATEGORIA | 3ª CATEGORIA |  | ESTACA - ESTACA | [11 empty] | ESTACA - ESTACA (Lado)
[18 empty] | 1ª | 3ª
C.1 | 0 | + | 0 | a | 16 | + | 18.86 | 3609.93 | [14 empty] | BF-1 | - Austre | à | 17.08 | km | 3609.93 | 17.25 | 62271.29 | Rua 01 e 03
E.1 | 0 | + | 0 | à | 10.07 | km |  | 2776.8 |  | A.1 | 0 | + | 0 | a | 16 | + | 18.86 | 2776.8 |  | 10.24 |  | 28434.43 | [8 empty] | Rua 01 e 03
C.2 | 0 | + | 0 | a | 11 | + | 11.65 | 324.61 | [14 empty] | BF-1 | - Austre | à | 17.08 | km | 324.61 | 17.2 | 5583.29 | Rua 02 e 09
E.1 | 0 | + | 0 | à | 10.07 | km |  | 1108.1 |  | A.2 | 0 | + | 0 | a | 11 | + | 11.65 | 1108.1 |  | 10.19 |  | 11291.54 | [8 empty] | Rua 02 e 09
C.3 | 0 | + | 0 | a | 5 | + | 7.2 | 170 | [14 empty] | BF-1 | - Austre | à | 17.08 | km | 170 | 17.13 | 2912.1 | Rua 04
E.1 | 0 | + | 0 | à | 10.07 | km |  | 124.75 |  | A.3 | 0 | + | 0 | a | 5 | + | 7.2 | 124.75 |  | 10.12 |  | 1262.47 | [8 empty] | Rua 04
C.4 | 0 | + | 0 | a | 2 | + | 10.51 | 727.82 | [14 empty] | BF-1 | - Austre | à | 17.08 | km | 727.82 | 17.11 | 12453 | Rua 05
C.5 | 0 | + | 0 | a | 3 | + | 5.12 | 462.32 | [14 empty] | BF-1 | - Austre | à | 17.08 | km | 462.32 | 17.11 | 7910.3 | Rua 06
C.6 | 0 | + | 0 | a | 4 | + | 5.32 | 230.05 | [14 empty] | BF-1 | - Austre | à | 17.08 | km | 230.05 | 17.12 | 3938.46 | Rua 07
E.1 | 0 | + | 0 | à | 10.07 | km |  | 658.88 |  | A.6 | 0 | + | 0 | a | 4 | + | 5.32 | 658.88 |  | 10.11 |  | 6661.28 | [8 empty] | Rua 07
C.7 | 0 | + | 0 | a | 4 | + | 5.32 | 265.83 | [14 empty] | BF-1 | - Austre | à | 17.08 | km | 265.83 | 17.12 | 4551.01 | Rua 08
E.1 | 0 | + | 0 | à | 10.07 | km |  | 32.53 |  | A.7 | 0 | + | 0 | a | 4 | + | 5.32 | 32.53 |  | 10.11 |  | 328.88 | [8 empty] | Rua 08
C.8 | 0 | + | 0 | a | 7 | + | 17.14 | 463.28 | [14 empty] | BF-1 | - Austre | à | 17.08 | km | 463.28 | 17.16 | 7949.88 | Rua 10
E.1 | 0 | + | 0 | à | 10.07 | km |  | 21.08 |  | A.8 | 0 | + | 0 | a | 7 | + | 17.14 | 21.08 |  | 10.15 |  | 213.96 | [8 empty] | Rua 10
C.9 | Plantô Cinema | [6 empty] | 322.66 | [14 empty] | BF-1 | - Austre | à | 17.08 | km | 322.66 | 17.08 | 5511.03
E.1 | 0 | + | 0 | à | 10.07 | km |  | 6494.53 |  | A.9 | Plantô Cinema | [6 empty] | 6494.53 |  | 10.07 |  | 65399.92
E.1 | 0 | + | 0 | à | 10.07 | km |  | 1285.95 |  | A.10 | Plantô Concha Acústica | [6 empty] | 1285.95 |  | 10.07 |  | 12949.52
C.10 | Plantô Esplanada do Teatro | [6 empty] | 928.48 | [14 empty] | BF-1 | - Austre | à | 17.08 | km | 928.48 | 17.08 | 15858.44
E.1 | 0 | + | 0 | à | 10.07 | km |  | 5916.91 |  | A.11 | Plantô Esplanada do Teatro | [6 empty] | 5916.91 |  | 10.07 |  | 59583.28
E.1 | 0 | + | 0 | à | 10.07 | km |  | 2134.88 |  | A.12 | Rampa Ac. Serviços - Veículos | [6 empty] | 2134.88 |  | 10.07 |  | 21498.24
E.1 | 0 | + | 0 | à | 10.07 | km |  | 3592.73 |  | A.13 | Rampa Ac. Serviços - Pedestres | [6 empty] | 3592.73 |  | 10.07 |  | 36178.79
[6 empty] | TOTAL |  | 31652.12 | 0 | [8 empty] | 24147.14 | 0 | 12.62 | 243802.31 | 243802.31 | [5 empty] | 7504.98 | 17.18 | 128938.8
RESUMO:
|  | - | Esc. carga transp. mat 1ª cat DMT 0 a 50m com escavadeira | [5 empty] | 0
|  | - | Esc. carga transp. mat 1ª cat DMT 51 a 200m com escavadeira | [5 empty] | 0
|  | - | Esc. carga transp. mat 1ª cat DMT 201 a 400m com escavadeira | [5 empty] | 0
|  | - | Esc. carga transp. mat 1ª cat DMT 401 a 600m com escavadeira | [5 empty] | 0
|  | - | Esc. carga transp. mat 1ª cat DMT 601 a 800m com escavadeira | [5 empty] | 0
|  | - | Esc. carga transp. mat 1ª cat DMT 801 a 1000m com escavadeira | [5 empty] | 0
|  | - | Esc. carga transp. mat 1ª cat DMT 1001 a 1200m com escavadeira | [5 empty] | 0
|  | - | Esc. carga transp. mat 1ª cat DMT 1201 a 1400m com escavadeira | [5 empty] | 0
|  | - | Esc. carga transp. mat 1ª cat DMT 1401 a 1600m com escavadeira | [5 empty] | 0
|  | - | Esc. carga transp. mat 1ª cat DMT 1601 a 1800m com escavadeira | [5 empty] | 0
|  | - | Esc. carga transp. mat 1ª cat DMT 1801 a 2000m com escavadeira | [5 empty] | 0
|  | - | Esc. carga transp. mat 1ª cat DMT 2001 a 3000m com escavadeira | [5 empty] | 0
|  | - | Esc. carga transp. mat 1ª cat DMT 3001 a 5000m com escavadeira | [5 empty] | 24147.14
|  | - | Transp. local c/ basc. 10m3 rodov. pav (const) - DMT > 5km | [5 empty] | 0
|  | - | Compactação de aterros a 100% proctor normal | [5 empty] | 0
|  | - | Compactação de aterros a 100% proctor intermediário | [5 empty] | 24147.14
|  | - | Compactação material em bota-fora | [5 empty] | 6003.98
revisão
revisão
revisão
revisão
revisão
revisão
revisão
revisão
revisão
revisão
revisão
revisão
revisão
revisão
revisão
revisão
revisão
revisão
revisão
revisão
revisão
ATP
RESUMO DE TERRAPLENAGEM
UNIVERSIDADE FEDERAL DE PERNAMBUCO
DES.-

## Resumo dos Cortes
RESUMO TERRAPLENAGEM
Corte Nº | Estaca Inicial |  |  | Estaca Final |  |  | Volumes |  |  |  | Obs.:
[7 empty] | Corte | Rebaixo | Aterro | Preench. Rebaixo
C.1 | 0 | + | 0 | 16 | + | 18.86 | 3609.93 | 0 | 0 | 0 | Rua 01 e 03
A.1 | 0 | + | 0 | 16 | + | 18.86 | 0 | 0 | 2221.44 | 0 | Rua 01 e 03
C.2 | 0 | + | 0 | 11 | + | 11.65 | 324.61 | 0 | 0 | 0 | Rua 02 e 09
A.2 | 0 | + | 0 | 11 | + | 11.65 | 0 | 0 | 886.48 | 0 | Rua 02 e 09
C.3 | 0 | + | 0 | 5 | + | 7.2 | 170 | 0 | 0 | 0 | Rua 04
A.3 | 0 | + | 0 | 5 | + | 7.2 | 0 | 0 | 99.8 | 0 | Rua 04
C.4 | 0 | + | 0 | 2 | + | 10.51 | 727.82 | 0 | 0 | 0 | Rua 05
C.5 | 0 | + | 0 | 3 | + | 5.12 | 462.32 | 0 | 0 | 0 | Rua 06
C.6 | 0 | + | 0 | 4 | + | 5.32 | 230.05 | 0 | 0 | 0 | Rua 07
A.6 | 0 | + | 0 | 4 | + | 5.32 | 0 | 0 | 527.1 | 0 | Rua 07
C.7 | 0 | + | 0 | 4 | + | 5.32 | 265.83 | 0 | 0 | 0 | Rua 08
A.7 | 0 | + | 0 | 4 | + | 5.32 | 0 | 0 | 26.02 | 0 | Rua 08
C.8 | 0 | + | 0 | 7 | + | 17.14 | 463.28 | 0 | 0 | 0 | Rua 10
A.8 | 0 | + | 0 | 7 | + | 17.14 | 0 | 0 | 16.86 | 0 | Rua 10
C.9 | Plantô Cinema | [5 empty] | 322.66 | 0 | 0 | 0
A.9 | Plantô Cinema | [5 empty] | 0 | 0 | 5195.62 | 0
A.10 | Plantô Concha Acústica | [5 empty] | 0 | 0 | 1028.76 | 0
C.10 | Plantô Esplanada do Teatro | [5 empty] | 928.48 | 0 | 0 | 0
A.11 | Plantô Esplanada do Teatro | [5 empty] | 0 | 0 | 4733.53 | 0
A.12 | Rampa Ac. Serviços - Veículos | [5 empty] | 0 | 0 | 1707.9 | 0
A.13 | Rampa Ac. Serviços - Pedestres | [5 empty] | 0 | 0 | 2874.18 | 0
TOTAL | [6 empty] | 7504.98 | 0 | 19317.69 | 0
[7 empty] | 7504.98 | 0 | 24147.11 | 0