## SP - 101
PERCUSSÃO ( SPT) |  |  | LAVAGEM POR TEMPO cm/min. | INFILTRAÇÃO - ENSAIO - |  | PROFUNDIDADE (m) |  |  |  | REVEST. f
| GOLPES |  |  | TESTE Nº |  | GRÁFICAS | MUDANÇA DE CAMADA | CONVENÇÕES GRÁFICAS
| 30 cm |  |  |  | ABSORÇÃO |  |  |  | DESCRIÇÃO DO MATERIAL
K= cm/seg
| INICIAIS | FINAIS
10 20 30
0
| 5 | 6
| 10 | 13 |  |  |  | 2
| 11 | 12
| 13 | 15 |  |  |  | 4
| 13 | 14
| 11 | 15 |  |  |  | 6
| 13 | 13
| 5 | 6 |  |  |  | 8
| 6 | 6
| 5 | 6 |  |  |  | 10
| 4 | 5
| 5 | 6 |  |  |  | 12
| 3 | 5
| 4 | 4 |  |  |  | 14
| 5 | 7
| 5 | 7 |  |  |  | 16
| 6 | 6
| 3 | 4 |  |  |  | 18
| 3 | 5
| 4 | 4 |  |  |  | 20
OBSERVAÇÃO:
LOCALIZAÇÃO:
COORDENADAS |  |  |  | COTA: |  | OPERADOR:
N=
GOLPES/30cm
VISTO:
E= =
DATA
--- 30cm INCIAIS
30cm FINAIS
SONDAGEM Nº:
I =
T=
02/08/17
OBRA:
PERFIL DE SONDAGEM
SP-101
ATP
ENGENHARIA
O RN ADOTADO FOI O OFICIAL DA UFPE
CENTRO DE CONVENÇÕES DA UFPE
CV
76,00mm
7,90
SERVIÇOS GEOTÉCNICOS
1,70
Aterro
Areia média e fina silto - argilosa ,com restos de materiais de contrução, pouco compacta, marrom avemelhado.
6,50
31/07/17
Luiz
3,88
13,10
14,75
17,81
Areia grossa a muito grossa, com pedregulhos de dimensões variáveis, medianamete compacta, cinza variegado.
Areia muito grossa, com pedregulhos de dimensões variáveis, medianamete compacta, cinza variegado.
Areia fina e média , pouco siltosa, medianamete compacta, cinza.
Argila silto - arenosa, média,cinza escuro.
Argila silto - arenosa com indícios da presença de materia orgânica, com fragmentos de concha, mole, cinza escuro.
Areia média e grossa, pouco siltosa com fragmentos de cocha, pouco compacta, cinza variegado. .
+
+
+
NA
+
+
+
CV
+
+
+
+
+
+
+
+
+
+
+
+
+
+
+
+
+
+
+
+
+
c
+
+
+
+
c
c
+
+
+
+
+
+
+
+
Argila pouco siltosa , com indícios da presença de matéria orgânica , com fragmentos de conchas, mole , cinza variegado. .
O furo apresentou perda d água total com 4,00 m.
1,64
+
+
+
+
+
+
+
c
c
c
c
1,520

## SP - 101 (2)
PERCUSSÃO ( SPT) |  |  | LAVAGEM POR TEMPO cm/min. | INFILTRAÇÃO - ENSAIO - |  | PROFUNDIDADE (m) |  |  |  | REVEST. f
| GOLPES |  |  | TESTE Nº |  | GRÁFICAS | MUDANÇA DE CAMADA | CONVENÇÕES GRÁFICAS
| 30 cm |  |  |  | ABSORÇÃO |  |  |  | DESCRIÇÃO DO MATERIAL
K= cm/seg
| INICIAIS | FINAIS
10 20 30
| 4 | 4 |  |  |  | 20
| 3 | 4
| 3 | 5 |  |  |  | 22
| 5 | 6
| 3 | 4 |  |  |  | 24
| 4 | 5
| 5 | 6 |  |  |  | 26
| 5 | 5
| 6 | 7 |  |  |  | 28
| 5 | 6
| 38/21 | 41/11 |  |  |  | 30
| 42/12 | 17/7
32
34
36
38
40
OBSERVAÇÃO:
LOCALIZAÇÃO:
COORDENADAS |  |  |  | COTA: |  | OPERADOR:
N=
GOLPES/30cm
VISTO:
E= =
DATA
--- 30cm INCIAIS
30cm FINAIS
SONDAGEM Nº:
I =
T=
31/07/17
02/08/17
OBRA:
PERFIL DE SONDAGEM
SP-101 (2)
ATP
ENGENHARIA
CENTRO DE CONVENÇÕES DA UFPE
SERVIÇOS GEOTÉCNICOS
Luiz
24,92
29,95
31,38
Argila pouco siltosa , com indícios da presença de matéria orgânica , com fragmentos de conchas, mole , cinza variegado.
Argila siltosa , com presença de fragmentos de conchas, média , cinza variegado. .
Areia grossa a muito grossa , com pedregulhos de dimensões variáveis , muito compacta , cinza.
+
+
+
+
+
+
+
c
c
c
+
+
+
+
+
c
c
+
+
+
+
+
+
+
+
+
+
+
+
+
2/30
Impenetrável à Peça de Lavagem
Lavagem por Tempo
Tempo (min)
10
10
10
Avanço (m)
0,01
0,01
0,00
Final da Perfuração
1,520
O RN ADOTADO FOI O OFICIAL DA UFPE
O furo apresentou perda d água total com 4,00 m.