## SP - 102
PERCUSSÃO ( SPT) |  |  | LAVAGEM POR TEMPO cm/min. | INFILTRAÇÃO - ENSAIO - |  | PROFUNDIDADE (m) |  |  |  | REVEST. f
| GOLPES |  |  | TESTE Nº |  | GRÁFICAS | MUDANÇA DE CAMADA | CONVENÇÕES GRÁFICAS
| 30 cm |  |  |  | ABSORÇÃO |  |  |  | DESCRIÇÃO DO MATERIAL
K= cm/seg
| INICIAIS | FINAIS
10 20 30
0
| 5 | 6
| 4 | 5 |  |  |  | 2
| 3 | 4
| 3 | 5 |  |  |  | 4
| 7 | 7
| 9 | 6 |  |  |  | 6
| 9 | 11
| 9 | 9 |  |  |  | 8
| 11 | 13
| 17 | 18 |  |  |  | 10
| 9 | 10
| 7 | 8 |  |  |  | 12
| 8 | 8
| 5 | 7 |  |  |  | 14
| 7 | 7
| 6 | 7 |  |  |  | 16
| 5 | 6
| 7 | 8 |  |  |  | 18
| 3 | 5
| 3 | 4 |  |  |  | 20
OBSERVAÇÃO:
LOCALIZAÇÃO:
COORDENADAS |  |  |  | COTA: |  | OPERADOR:
N=
GOLPES/30cm
VISTO:
E= =
DATA
--- 30cm INCIAIS
30cm FINAIS
SONDAGEM Nº:
I =
T=
31/07/17
OBRA:
PERFIL DE SONDAGEM
SP-102
ATP
ENGENHARIA
CENTRO DE CONVENÇÕES DA UFPE
76,00mm
8,74
SERVIÇOS GEOTÉCNICOS
0,90
Aterro
Areia fina e média , silto - argilosa , vermelho variegado.
4,47
25/07/17
Luiz
2,67
13,61
14,99
18,85
Areia fina e média , argilo - siltosa , pouco compacta, cinza .
Argila siltosa , pouco arenosa , mole , cinza pardo.
Areia média e grossa , com pedregulhos de dimensões variáveis , medianamente compacta , cinza.
Areia fina e média , medianamente a pouco compacta , cinza .
Argila silto - arenosa , com indícios da presença de restos vegetais , com fragmentos de conchas , média , cinza pardo.
Areia média e grossa , pouco siltosa ,com fragmentos de conchas, pouco compacta , cinza.
Argila silto - arenosa , com fragmentos de conchas , mole, cinza escura.
1,62
1,58
5,78
10,50
Areia fina e média , pouco compacta , cinza pardo.
Areia grossa a muito grossa , com pedregulhos de dimensões variáveis , medianamente compacta , cinza.
+
+
+
+
+
+
+
+
+
+
+
+
+
+
+
+
+
+
+
+
+
+
+
+
+
+
+
+
+
+
+
+
+
+
+
+
NA
1,498
O RN ADOTADO FOI O OFICIAL DA UFPE

## SP - 102 (2)
PERCUSSÃO ( SPT) |  |  | LAVAGEM POR TEMPO cm/min. | INFILTRAÇÃO - ENSAIO - |  | PROFUNDIDADE (m) |  |  |  | REVEST. f
| GOLPES |  |  | TESTE Nº |  | GRÁFICAS | MUDANÇA DE CAMADA | CONVENÇÕES GRÁFICAS
| 30 cm |  |  |  | ABSORÇÃO |  |  |  | DESCRIÇÃO DO MATERIAL
K= cm/seg
| INICIAIS | FINAIS
10 20 30
| 3 | 4 |  |  |  | 20
| 4 | 4
| 5 | 5 |  |  |  | 22
| 4 | 4
| 5 | 6 |  |  |  | 24
| 5 | 5
| 6 | 7 |  |  |  | 26
| 5 | 6
| 6 | 6 |  |  |  | 28
| 5 | 7
| 40/23 | 43/13 |  |  |  | 30
| 48/13 | 18/5
32
34
36
38
40
OBSERVAÇÃO:
LOCALIZAÇÃO:
COORDENADAS |  |  |  | COTA: |  | OPERADOR:
N=
GOLPES/30cm
VISTO:
E= =
DATA
--- 30cm INCIAIS
30cm FINAIS
SONDAGEM Nº:
I =
T=
25/07/17
31/07/17
OBRA:
PERFIL DE SONDAGEM
SP-102 (2)
ATP
ENGENHARIA
CENTRO DE CONVENÇÕES DA UFPE
SERVIÇOS GEOTÉCNICOS
25,92
Luiz
29,91
Areia grossa a muito grossa , com pedregulhos de dimensões variáveis , muito compacta , cinza.
Pedregulhos de dimensões variáveis, muito compacto, cinza.
Argila silto - arenosa , com fragmentos de conchas , mole, cinza escura.
31,00
Argila siltosa , com poucos fragmentos de conchas, mole a média , cinza escura.
31,26
+
+
+
+
+
+
+
+
+
+
+
+
+
+
+
+
+
+
+
+
+
+
+
Impenetrável à Peça de Lavagem
Lavagem por Tempo
Tempo (min)
10
10
10
Avanço (m)
0,01
0,00
0,00
Final da Perfuração
1/30
O RN ADOTADO FOI O OFICIAL DA UFPE
1,498