## SP - 103
PERCUSSÃO ( SPT) |  |  | LAVAGEM POR TEMPO cm/min. | INFILTRAÇÃO - ENSAIO - |  | PROFUNDIDADE (m) |  |  |  | REVEST. f
| GOLPES |  |  | TESTE Nº |  | GRÁFICAS | MUDANÇA DE CAMADA | CONVENÇÕES GRÁFICAS
| 30 cm |  |  |  | ABSORÇÃO |  |  |  | DESCRIÇÃO DO MATERIAL
K= cm/seg
| INICIAIS | FINAIS
10 20 30
0
| 2/45 | 3/45
| 3 | 4 |  |  |  | 2
| 4 | 4
| 5 | 6 |  |  |  | 4
| 4 | 5
| 4/38 | 4 |  |  |  | 6
| 6 | 8
| 7 | 8 |  |  |  | 8
| 12 | 17
| 14 | 16 |  |  |  | 10
| 7 | 5
| 6 | 7 |  |  |  | 12
| 5 | 6
| 19 | 20 |  |  |  | 14
| 14 | 16
| 17 | 18 |  |  |  | 16
| 11 | 11
| 6 | 7 |  |  |  | 18
| 7 | 8
| 10 | 10 |  |  |  | 20
OBSERVAÇÃO:
LOCALIZAÇÃO:
COORDENADAS |  |  |  | COTA: |  | OPERADOR:
N= |  |  |  | 5,732
GOLPES/30cm
VISTO:
E= =
DATA
--- 30cm INCIAIS
30cm FINAIS
SONDAGEM Nº:
I =
T=
27/09/17
OBRA:
PERFIL DE SONDAGEM
SP-103
ATP
ENGENHARIA
CENTRO DE CONVENÇÕES DA UFPE
76,00mm
SERVIÇOS GEOTÉCNICOS
25/09/17
Otoniel
4,76
1,58
8,72
O RN ADOTADO FOI O OFICIAL DA UFPE
0,19
1,58
NA
13,95
15,80
Areia fina, siltosa, cinza.
17,82
+
+
+
+
+
+
+
Piso de concreto.
Aterro
Areia fina e média, silto-argilosa, fofa a pouco compacta, avermelhada.
Areia fina e média, silto-argilosa, fofa a pouco compacta, cinza claro .
Areia média e grossa, com pedregulhos de dimensões variáveis, medianamente a pouco compacta, cinza escuro.
Areia fina, pouco siltosa, compacta a medianamete compacta, cinza escuro.
Areia grossa e média siltosa, com pedregulhos de dimensões variáveis, medianamente compacta, cinza escuro.
Areia fina e média, silto-argilosa, pouco a medianamete compacta, cinza escuro.
+
+
+
+
+
+
+
+
+
+
+
+
+
+
+
+
+
+
+
+
+
+
+
+
+
+
+
+
+
+
+
+
+
+
+
+
+
+
+
+
5,82
1,58

## SP - 103 (2)
PERCUSSÃO ( SPT) |  |  | LAVAGEM POR TEMPO cm/min. | INFILTRAÇÃO - ENSAIO - |  | PROFUNDIDADE (m) |  |  |  | REVEST. f
| GOLPES |  |  | TESTE Nº |  | GRÁFICAS | MUDANÇA DE CAMADA | CONVENÇÕES GRÁFICAS
| 30 cm |  |  |  | ABSORÇÃO |  |  |  | DESCRIÇÃO DO MATERIAL
K= cm/seg
| INICIAIS | FINAIS
10 20 30
| 10 | 10 |  |  |  | 20
| 14 | 16
| 8 | 9 |  |  |  | 22
| 2/38 | 2
| 2 | 3 |  |  |  | 24
| 4 | 4
| 5 | 5 |  |  |  | 26
| 2 | 3
| 5 | 6 |  |  |  | 28
| 6 | 6
| 19 | 20 |  |  |  | 30
| 15 | 17
| 13 | 16 |  |  |  | 32
| 13 | 16
| 10 | 15 |  |  |  | 34
| 14 | 15
| 35 | 51 |  |  |  | 36
| 37 | 56
| 49/20 | 20/5 |  |  |  | 38
40
OBSERVAÇÃO:
LOCALIZAÇÃO:
COORDENADAS |  |  |  | COTA: |  | OPERADOR:
N= |  |  |  | 5,732
GOLPES/30cm
VISTO:
E= =
DATA
--- 30cm INCIAIS
30cm FINAIS
SONDAGEM Nº:
I =
T=
25/09/17
27/09/17
OBRA:
PERFIL DE SONDAGEM
SP-103 (2)
ATP
ENGENHARIA
CENTRO DE CONVENÇÕES DA UFPE
SERVIÇOS GEOTÉCNICOS
c
Otoniel
Impenetrável à Peça de Lavagem
Lavagem por Tempo
Tempo (min)
10
10
10
Avanço (m)
0,02
0,01
0,00
Final da Perfuração
3/30
O RN ADOTADO FOI O OFICIAL DA UFPE
c
22,60
+
+
+
+
+
+
+
+
+
+
+
+
+
26,61
35,64
+
+
+
+
+
+
+
29,58
38,38
Argila siltosa, pouco arenosa, com fragmentos de conchas, mole, cinza escuro.
Areia média e grossa, com fragmentos de conchas, fofo a pouco compacta, cinza escuro.
Silte argilo-arenoso, duro a rijo, cinza esverdeado.
+
+
+
+
+
+
+
+
+
+
24,72
+
+
+
+
+
+
+
+
+
+
+
+
+
+
+
+
+
+
+
+
+
+
+
+
+
+
+
+
+
+
+
+
+
+
+
+
+
+
+
+
+
+
+
+
+
+
+
Silte argilo-arenoso, duro, cinza amarelado.
+
+
+
Areia fina e média, silto-argilosa, pouco a medianamete compacta, cinza escuro.
Argila silto-arenosa, com fragmentos de conchas, mole a médio, cinza escuro.
+
+
+
+
+
+
+
+
+
+
+
+
+
+
+
+
+
+