## SP - 105
PERCUSSÃO ( SPT) |  |  | LAVAGEM POR TEMPO cm/min. | INFILTRAÇÃO - ENSAIO - |  | PROFUNDIDADE (m) |  |  |  | REVEST. f
| GOLPES |  |  | TESTE Nº |  | GRÁFICAS | MUDANÇA DE CAMADA | CONVENÇÕES GRÁFICAS
| 30 cm |  |  |  | ABSORÇÃO |  |  |  | DESCRIÇÃO DO MATERIAL
K= cm/seg
| INICIAIS | FINAIS
10 20 30
0
| 3 | 5
| 4 | 4 |  |  |  | 2
| 4 | 5
| 5 | 8 |  |  |  | 4
| 7 | 9
| 8 | 10 |  |  |  | 6
| 8 | 10
| 9 | 11 |  |  |  | 8
| 8 | 12
| 13 | 17 |  |  |  | 10
| 17 | 19
| 13 | 18 |  |  |  | 12
| 16 | 20
| 14 | 19 |  |  |  | 14
| 17 | 22
| 19 | 23 |  |  |  | 16
| 19 | 23
| 4 | 4 |  |  |  | 18
| 3 | 4
| 9 | 11 |  |  |  | 20
OBSERVAÇÃO:
LOCALIZAÇÃO:
COORDENADAS |  |  |  | COTA: |  | OPERADOR:
N= |  |  |  | 7,130
GOLPES/30cm
VISTO:
E= =
DATA
--- 30cm INCIAIS
30cm FINAIS
SONDAGEM Nº:
I =
T=
26/09/17
OBRA:
PERFIL DE SONDAGEM
SP-105
ATP
ENGENHARIA
CENTRO DE CONVENÇÕES DA UFPE
76,00mm
SERVIÇOS GEOTÉCNICOS
20/09/17
Luiz
0,50
1,58
8,50
O RN ADOTADO FOI O OFICIAL DA UFPE
0,18
1,58
12,55
Areia fina, siltosa, cinza.
17,85
+
+
Concreto.
Aterro.
Areia fina e média, amarelada.
Aterro.
Areia fina e média, silto-argilosa, pouco compacto a medianamete compacto, vermelho variegado .
Areia grossa e média, medianamete compacta, amarelada.
Areia grossa a muito grossa, compacta cinza.
Argila pouco arenosa, com indícios da presença de matéria orgânica, com fragmetos de conchas, mole, cinza escuro.
+
+
+
+
+
+
+
19,44
+
+
+
+
+
+
+
+
+
+
+
+
+
+
+
+
+
+
+
+
+
+
+
Areia média e fina, pouco siltosa, com poucos fragmentos de conchas, medianamente compacto,cinza.
+
+
+
NA
5,02
1,58
4,80
1,58
Areia fina, siltosa, medianamete compacto, cinza .
c
c
c

## SP - 105 (2)
PERCUSSÃO ( SPT) |  |  | LAVAGEM POR TEMPO cm/min. | INFILTRAÇÃO - ENSAIO - |  | PROFUNDIDADE (m) |  |  |  | REVEST. f
| GOLPES |  |  | TESTE Nº |  | GRÁFICAS | MUDANÇA DE CAMADA | CONVENÇÕES GRÁFICAS
| 30 cm |  |  |  | ABSORÇÃO |  |  |  | DESCRIÇÃO DO MATERIAL
K= cm/seg
| INICIAIS | FINAIS
10 20 30
| 9 | 11 |  |  |  | 20
| 10 | 12
| 9 | 8 |  |  |  | 22
| 6 | 7
| 6 | 6 |  |  |  | 24
| 3 | 4
| 4 | 4 |  |  |  | 26
| 2 | 3
| 4 | 4 |  |  |  | 28
| 5 | 6
| 6 | 7 |  |  |  | 30
| 7 | 8
| 5 | 6 |  |  |  | 32
| 7 | 9
| 6 | 7 |  |  |  | 34
| 10 | 15
| 11 | 16 |  |  |  | 36
| 37 | 53
| 55 | 70/25 |  |  |  | 38
| 55/22 | 40/9
40
OBSERVAÇÃO:
LOCALIZAÇÃO:
COORDENADAS |  |  |  | COTA: |  | OPERADOR:
N= |  |  |  | 7,130
GOLPES/30cm
VISTO:
E= =
DATA
--- 30cm INCIAIS
30cm FINAIS
SONDAGEM Nº:
I =
T=
20/09/17
26/09/17
OBRA:
PERFIL DE SONDAGEM
SP-105 (2)
ATP
ENGENHARIA
CENTRO DE CONVENÇÕES DA UFPE
SERVIÇOS GEOTÉCNICOS
c
Luiz
Impenetrável à Peça de Lavagem
Lavagem por Tempo
Tempo (min)
10
10
10
Avanço (m)
0,01
0,01
0,00
Final da Perfuração
O RN ADOTADO FOI O OFICIAL DA UFPE
c
22,50
+
+
+
+
+
+
+
+
+
+
+
+
+
28,97
+
+
+
+
33,60
39,46
Areia fina, silto-argilosa, com fragmentos de conchas e indícios de restos vergetais, pouco compacta, cinza escuro.
Argila pouco siltosa, com indícios da presença de máteria orgânica, com fragmetos de conchas, mole, cinza escuro.
Areia fina, siltosa, com fragmentos de conchas, pouco compacta, cinza esverdeado.
+
+
24,76
+
+
+
+
+
+
+
+
+
+
+
+
+
+
+
+
+
+
+
+
+
+
+
+
+
+
+
+
+
+
+
+
+
+
+
+
+
+
+
+
+
+
+
+
+
+
+
+
+
+
+
+
+
+
+
+
+
+
+
+
+
+
+
36,86
Silte arenoso, com fragmentos de conchas, pouco a medianamete compacta, cinza esverdeado.
Silte argiloso, pouco arenoso, duro, cinza variegado.
+
+
+
+
+
+
+
+
+
+
Areia média e fina, pouco siltosa, com poucos fragmentos de conchas, medianamente compacto,cinza.
c
c
c
2,30