## SP - 106
PERCUSSÃO ( SPT) |  |  | LAVAGEM POR TEMPO cm/min. | INFILTRAÇÃO - ENSAIO - |  | PROFUNDIDADE (m) |  |  |  | REVEST. f
| GOLPES |  |  | TESTE Nº |  | GRÁFICAS | MUDANÇA DE CAMADA | CONVENÇÕES GRÁFICAS
| 30 cm |  |  |  | ABSORÇÃO |  |  |  | DESCRIÇÃO DO MATERIAL
K= cm/seg
| INICIAIS | FINAIS
10 20 30
0
| 13 | 16
| 12 | 15 |  |  |  | 2
| 8 | 7
| 5/33 | 8 |  |  |  | 4
| 6 | 7
| 10 | 14 |  |  |  | 6
| 10 | 11
| 7 | 7 |  |  |  | 8
| 7 | 8
| 14 | 18 |  |  |  | 10
| 9 | 12
| 10 | 11 |  |  |  | 12
| 14 | 11
| 12 | 12 |  |  |  | 14
| 14 | 10
| 14 | 16 |  |  |  | 16
| 22 | 26
| 19 | 21 |  |  |  | 18
| 20 | 24
| 2/35 | 2 |  |  |  | 20
OBSERVAÇÃO:
LOCALIZAÇÃO:
COORDENADAS |  |  |  | COTA: |  | OPERADOR:
N=
GOLPES/30cm
VISTO:
E= =
DATA
--- 30cm INCIAIS
30cm FINAIS
SONDAGEM Nº:
I =
T=
04/10/17
OBRA:
PERFIL DE SONDAGEM
SP-106
ATP
ENGENHARIA
CENTRO DE CONVENÇÕES DA UFPE
76,00mm
SERVIÇOS GEOTÉCNICOS
28/09/17
Otoniel
O RN ADOTADO FOI O OFICIAL DA UFPE
0,10
1,58
12,67
Areia fina, siltosa, cinza.
14,80
+
+
+
+
+
+
+
Piso de concreto.
Aterro
Areia fina e média, silto-argilosa, medianamete a pouco compacta, avermelhada.
Areia fina e média, pouco siltosa, medianamete compacto, marrom claro.
Areia média e grossa, pouco siltosa, medianamete compacta, cinza claro.
+
+
+
+
+
+
19,83
+
+
+
+
+
+
+
+
+
+
+
+
+
+
+
+
+
+
+
+
+
+
+
+
+
+
NA
5,53
1,58
+
+
+
+
+
+
Areia fina e média, siltosa, compacto, cinza escuro.
+
+
+
16,95
+
+
+
Areia média e grossa, com presença de pedregulhos de dimensões variáveis, medianamente compacto, cinza escuro.
Argila, siltosa pouco arenosa, com fragmetos de conchas, com indícios de restos vegetais ou raizes, mole, cinza escuro .
+
1,90
1,58

## SP - 106 (2)
PERCUSSÃO ( SPT) |  |  | LAVAGEM POR TEMPO cm/min. | INFILTRAÇÃO - ENSAIO - |  | PROFUNDIDADE (m) |  |  |  | REVEST. f
| GOLPES |  |  | TESTE Nº |  | GRÁFICAS | MUDANÇA DE CAMADA | CONVENÇÕES GRÁFICAS
| 30 cm |  |  |  | ABSORÇÃO |  |  |  | DESCRIÇÃO DO MATERIAL
K= cm/seg
| INICIAIS | FINAIS
10 20 30
| 2/35 | 2 |  |  |  | 20
| 5 | 7
| 12 | 14 |  |  |  | 22
| 8 | 10
| 19 | 25 |  |  |  | 24
| 3 | 4
| 5 | 6 |  |  |  | 26
| 4 | 5
| 2 | 3 |  |  |  | 28
| 4 | 4
| 5 | 6 |  |  |  | 30
| 6 | 6
| 5 | 7 |  |  |  | 32
| 10 | 15
| 16 | 22 |  |  |  | 34
| 19 | 25
| 19 | 26 |  |  |  | 36
| 16 | 26
| 18 | 21 |  |  |  | 38
| 41 | 59
| 52/19 | 15/4 |  |  |  | 40
OBSERVAÇÃO:
LOCALIZAÇÃO:
COORDENADAS |  |  |  | COTA: |  | OPERADOR:
N=
GOLPES/30cm
VISTO:
E= =
DATA
--- 30cm INCIAIS
30cm FINAIS
SONDAGEM Nº:
I =
T=
28/09/17
04/10/17
OBRA:
PERFIL DE SONDAGEM
SP-106 (2)
ATP
ENGENHARIA
CENTRO DE CONVENÇÕES DA UFPE
SERVIÇOS GEOTÉCNICOS
c
Otoniel
O RN ADOTADO FOI O OFICIAL DA UFPE
c
+
+
+
+
+
+
+
+
+
+
+
+
+
32,90
38,93
+
+
+
+
+
+
+
34,71
Argila, siltosa, pouco arenosa, com fragmentos de conchas, mole a médio, cinza escura.
Areia fina, silto-argilosa, medianamente compacto, esverdeado.
+
+
+
+
24,85
Areia fina e média, pouco siltosa, medianamete compacto a compacto, cinza escura.
+
+
+
+
+
+
+
+
+
+
+
+
+
+
+
+
+
+
+
+
+
+
+
+
+
+
+
+
+
+
+
+
+
Silte argilo-arenoso, duro, esverdeado.
+
+
+
+
+
+
+
+
+
+
+
+
36,65
Areia fina siltosa, compacta, cinza esverdeado.
Argila, silto-arenosa, duro, avermelhada.
+
c
21,54
Argila, siltosa pouco arenosa, com fragmetos de conchas, com indícios de restos vegetais ou raizes, mole, cinza escuro .

## SP - 106 (3)
PERCUSSÃO ( SPT) |  |  | LAVAGEM POR TEMPO cm/min. | INFILTRAÇÃO - ENSAIO - |  | PROFUNDIDADE (m) |  |  |  | REVEST. f
| GOLPES |  |  | TESTE Nº |  | GRÁFICAS | MUDANÇA DE CAMADA | CONVENÇÕES GRÁFICAS
| 30 cm |  |  |  | ABSORÇÃO |  |  |  | DESCRIÇÃO DO MATERIAL
K= cm/seg
| INICIAIS | FINAIS
10 20 30
| 52/19 | 15/4 |  |  |  | 40
42
44
46
48
50
52
54
56
58
60
OBSERVAÇÃO:
LOCALIZAÇÃO:
COORDENADAS |  |  |  | COTA: |  | OPERADOR:
N=
GOLPES/30cm
VISTO:
E= =
DATA
--- 30cm INCIAIS
30cm FINAIS
SONDAGEM Nº:
I =
T=
28/09/17
04/10/17
OBRA:
PERFIL DE SONDAGEM
SP-106 (3)
ATP
ENGENHARIA
CENTRO DE CONVENÇÕES DA UFPE
SERVIÇOS GEOTÉCNICOS
Otoniel
Impenetrável à Peça de Lavagem
Lavagem por Tempo
Tempo (min)
10
10
10
Avanço (m)
0,02
0,00
0,00
Final da Perfuração
2/30
O RN ADOTADO FOI O OFICIAL DA UFPE
+
+
40,32
Argila, silto-arenosa, duro, avermelhada.