## SP - 107
PERCUSSÃO ( SPT) |  |  | LAVAGEM POR TEMPO cm/min. | INFILTRAÇÃO - ENSAIO - |  | PROFUNDIDADE (m) |  |  |  | REVEST. f
| GOLPES |  |  | TESTE Nº |  | GRÁFICAS | MUDANÇA DE CAMADA | CONVENÇÕES GRÁFICAS
| 30 cm |  |  |  | ABSORÇÃO |  |  |  | DESCRIÇÃO DO MATERIAL
K= cm/seg
| INICIAIS | FINAIS
10 20 30
0
| 4 | 3
| 2 | 3 |  |  |  | 2
| 4 | 4
| 6 | 5 |  |  |  | 4
| 6 | 9
| 9 | 10 |  |  |  | 6
| 6 | 8
| 7 | 7 |  |  |  | 8
| 8 | 9
| 6 | 7 |  |  |  | 10
| 2 | 3
| 2/36 | 3/36 |  |  |  | 12
| 4 | 5
| 2 | 3 |  |  |  | 14
| 9 | 10
| 12 | 15 |  |  |  | 16
| 12 | 13
| 9 | 9 |  |  |  | 18
| 4/35 | 5/35
| 15 | 16 |  |  |  | 20
OBSERVAÇÃO:
LOCALIZAÇÃO:
COORDENADAS |  |  |  | COTA: |  | OPERADOR:
N= |  |  |  | 5,769
GOLPES/30cm
VISTO:
E= =
DATA
--- 30cm INCIAIS
30cm FINAIS
SONDAGEM Nº:
I =
T=
22/09/17
OBRA:
PERFIL DE SONDAGEM
SP-107
ATP
ENGENHARIA
CENTRO DE CONVENÇÕES DA UFPE
76,00mm
SERVIÇOS GEOTÉCNICOS
19/09/17
Otoniel
4,68
1,58
9,75
O RN ADOTADO FOI O OFICIAL DA UFPE
0,20
1,58
14,75
Areia fina, siltosa, cinza.
17,65
+
+
+
+
+
+
+
Piso de concreto.
Aterro
Areia fina e média silto-argilosa, fofa a pouco compacta, avermelhada.
Areia fina e média, pouco siltosa, medianamete compacta, marrom.
Areia fina e média, argilo-siltosa, fofa a pouco compacta, cinza escuro
Areia fina, silto- argilosa, medianamente compacta, cinza escuro
Areia média e grossa, pouco siltosa, medianamete a pouco compacto, cinza escura.
+
+
+
+
+
+
19,80
+
+
+
+
+
+
+
+
+
+
+
+
+
+
+
+
+
+
+
+
+
+
+
+
+
+
+
+
+
+
+
+
+
+
+
+
NA
5,86
1,58
8,90
Argila siltosa pouco arenosa, médio, cinza escuro.
+
+
+
+
+
+
+
+
+
+
Areia média e grossa, siltosa, com pedregulhos de dimensões variáveis, medianamente compacto, cinza escura.
+

## SP - 107 (2)
PERCUSSÃO ( SPT) |  |  | LAVAGEM POR TEMPO cm/min. | INFILTRAÇÃO - ENSAIO - |  | PROFUNDIDADE (m) |  |  |  | REVEST. f
| GOLPES |  |  | TESTE Nº |  | GRÁFICAS | MUDANÇA DE CAMADA | CONVENÇÕES GRÁFICAS
| 30 cm |  |  |  | ABSORÇÃO |  |  |  | DESCRIÇÃO DO MATERIAL
K= cm/seg
| INICIAIS | FINAIS
10 20 30
| 15 | 16 |  |  |  | 20
| 11 | 16
| 13 | 18 |  |  |  | 22
| 12 | 13
| 6 | 7 |  |  |  | 24
| 2/40 | 2
| 2 | 2 |  |  |  | 26
| 2 | 3
| 4 | 4 |  |  |  | 28
| 4/35 | 4
| 4 | 4 |  |  |  | 30
| 3 | 4
| 4 | 5 |  |  |  | 32
| 6 | 8
| 12 | 16 |  |  |  | 34
| 10 | 14
| 11 | 12 |  |  |  | 36
| 13 | 16
| 47 | 64 |  |  |  | 38
| 54/18 | 15/3
40
OBSERVAÇÃO:
LOCALIZAÇÃO:
COORDENADAS |  |  |  | COTA: |  | OPERADOR:
N= |  |  |  | 5,769
GOLPES/30cm
VISTO:
E= =
DATA
--- 30cm INCIAIS
30cm FINAIS
SONDAGEM Nº:
I =
T=
19/09/17
22/09/17
OBRA:
PERFIL DE SONDAGEM
SP-107 (2)
ATP
ENGENHARIA
CENTRO DE CONVENÇÕES DA UFPE
SERVIÇOS GEOTÉCNICOS
c
Otoniel
Impenetrável à Peça de Lavagem
Lavagem por Tempo
Tempo (min)
10
10
10
Avanço (m)
0,01
0,00
0,00
Final da Perfuração
1/30
O RN ADOTADO FOI O OFICIAL DA UFPE
c
21,60
+
+
+
+
+
+
+
+
+
+
+
+
+
29,72
37,70
+
+
+
+
+
+
+
+
33,63
39,41
Areia média e grossa, siltosa, com pedregulhos de dimensões variáveis, medianamente compacto, cinza escura.
Argila, silto-arenosa, com fragmentos de conchas, médio a mole, cinza escura.
Argila siltosa, com fragmentos de conchas, mole, cinza escura.
Silte areno-argiloso, rijo, cinza.
+
+
+
+
23,71
Areia fina e média pouco siltosa, medianamete compacto, cinza escura.
+
+
+
+
+
+
+
+
+
+
+
+
+
+
+
+
+
+
+
+
+
+
+
+
+
+
+
+
+
+
+
+
+
+
+
+
+
+
+
+
+
+
+
+
+
Silte argilo-arenoso, duro, cinza esverdeado.
+
+
+
+
+
+
+
+
+
+
+
+
+
+
+