## SP - 109
PERCUSSÃO ( SPT) |  |  | LAVAGEM POR TEMPO cm/min. | INFILTRAÇÃO - ENSAIO - |  | PROFUNDIDADE (m) |  |  |  | REVEST. f
| GOLPES |  |  | TESTE Nº |  | GRÁFICAS | MUDANÇA DE CAMADA | CONVENÇÕES GRÁFICAS
| 30 cm |  |  |  | ABSORÇÃO |  |  |  | DESCRIÇÃO DO MATERIAL
K= cm/seg
| INICIAIS | FINAIS
10 20 30
0
| 4 | 4
| 3 | 5 |  |  |  | 2
| 4 | 5
| 5 | 6 |  |  |  | 4
| 5 | 7
| 12 | 12 |  |  |  | 6
| 11 | 13
| 13 | 14 |  |  |  | 8
| 10 | 13
| 9 | 10 |  |  |  | 10
| 11 | 13
| 11 | 13 |  |  |  | 12
| 24 | 30
| 19 | 25 |  |  |  | 14
| 6 | 7
| 8 | 10 |  |  |  | 16
| 10 | 10
| 9 | 10 |  |  |  | 18
| 8 | 9
| 3 | 4 |  |  |  | 20
OBSERVAÇÃO:
LOCALIZAÇÃO:
COORDENADAS |  |  |  | COTA: |  | OPERADOR:
N=
GOLPES/30cm
VISTO:
E= =
DATA
--- 30cm INCIAIS
30cm FINAIS
SONDAGEM Nº:
I =
T=
10/08/17
OBRA:
PERFIL DE SONDAGEM
SP-109
ATP
ENGENHARIA
CENTRO DE CONVENÇÕES DA UFPE
76,00mm
3,05
SERVIÇOS GEOTÉCNICOS
Aterro
Areia média e fina, silto - argilosa, amarelada.
08/08/17
Luiz
12,86
14,47
Argila siltosa, pouco arenosa,mole, marrom.
Areia grossa a muito grossa, compacta, cinza.
Areia fina e média, siltosa, pouco argilosa, com fragmentos de conchas, pouco a median. compacta, cinza escuro.
1,00
5,92
Areia fina silto-argilosa, pouco compacta, cinza.
19,95
Areia fina, median. compacta, amarela.
Areia média e fina, pouco siltosa, median. compacta, cinza.
+
+
+
+
+
+
+
+
+
+
+
+
+
+
+
+
+
+
+
+
+
+
+
+
+
+
+
+
+
+
+
+
+
10,50
+
+
+
+
+
+
+
+
+
Argila siltosa pouco arenosa, com fragmentos de conchas, mole, cinza pardo.
2,73
NA
+
O RN ADOTADO FOI O OFICIAL DA UFPE
3,126

## SP - 109 (2)
PERCUSSÃO ( SPT) |  |  | LAVAGEM POR TEMPO cm/min. | INFILTRAÇÃO - ENSAIO - |  | PROFUNDIDADE (m) |  |  |  | REVEST. f
| GOLPES |  |  | TESTE Nº |  | GRÁFICAS | MUDANÇA DE CAMADA | CONVENÇÕES GRÁFICAS
| 30 cm |  |  |  | ABSORÇÃO |  |  |  | DESCRIÇÃO DO MATERIAL
K= cm/seg
| INICIAIS | FINAIS
10 20 30
| 3 | 4 |  |  |  | 20
| 3 | 4
| 4 | 4 |  |  |  | 22
| 4 | 5
| 3 | 5 |  |  |  | 24
| 5 | 6
| 5 | 5 |  |  |  | 26
| 5 | 7
| 6 | 7 |  |  |  | 28
| 18 | 23
| 24 | 30 |  |  |  | 30
| 55/22 | 43/12
32
34
36
38
40
OBSERVAÇÃO:
LOCALIZAÇÃO:
COORDENADAS |  |  |  | COTA: |  | OPERADOR:
N=
GOLPES/30cm
VISTO:
E= =
DATA
--- 30cm INCIAIS
30cm FINAIS
SONDAGEM Nº:
I =
T=
08/08/17
10/08/17
OBRA:
PERFIL DE SONDAGEM
SP-109 (2)
ATP
ENGENHARIA
CENTRO DE CONVENÇÕES DA UFPE
SERVIÇOS GEOTÉCNICOS
Luiz
Impenetrável à Peça de Lavagem
Lavagem por Tempo
Tempo (min)
10
10
10
Avanço (m)
0,02
0,01
0,00
Final da Perfuração
26,84
31,49
28,90
30,72
+
+
+
+
+
+
Silte arenoso com fragmentos de conchas, pouco compacta, cinza escuro.
+
+
+
+
+
+
+
+
+
+
+
+
+
Argila siltosa, pouco arenosa, com fragmentos de conchas, mole, cinza pardo.
Areia média e fina, com fragmentos de conchas, compacta, cinza claro.
Areia muito grossa com pedregulhos de dimensões variáveis, muito compacta, cinza claro.
+
+
+
+
+
+
+
+
+
+
+
+
3,30
O RN ADOTADO FOI O OFICIAL DA UFPE
3,126