## SP - 110
PERCUSSÃO ( SPT) |  |  | LAVAGEM POR TEMPO cm/min. | INFILTRAÇÃO - ENSAIO - |  | PROFUNDIDADE (m) |  |  |  | REVEST. f
| GOLPES |  |  | TESTE Nº |  | GRÁFICAS | MUDANÇA DE CAMADA | CONVENÇÕES GRÁFICAS
| 30 cm |  |  |  | ABSORÇÃO |  |  |  | DESCRIÇÃO DO MATERIAL
K= cm/seg
| INICIAIS | FINAIS
10 20 30
0
| 4 | 4
| 3 | 3 |  |  |  | 2
| 4 | 5
| 5 | 6 |  |  |  | 4
| 12 | 13
| 14 | 15 |  |  |  | 6
| 16 | 19
| 23 | 22 |  |  |  | 8
| 19 | 20
| 8 | 9 |  |  |  | 10
| 5 | 7
| 5 | 5 |  |  |  | 12
| 4 | 6
| 6 | 8 |  |  |  | 14
| 7 | 6
| 7 | 8 |  |  |  | 16
| 9 | 9
| 11 | 12 |  |  |  | 18
| 19 | 25
| 29 | 34 |  |  |  | 20
OBSERVAÇÃO:
LOCALIZAÇÃO:
COORDENADAS |  |  |  | COTA: |  | OPERADOR:
N= |  |  |  | 6,193
GOLPES/30cm
VISTO:
E= =
DATA
--- 30cm INCIAIS
30cm FINAIS
SONDAGEM Nº:
I =
T=
20/09/17
OBRA:
PERFIL DE SONDAGEM
SP-110
ATP
ENGENHARIA
CENTRO DE CONVENÇÕES DA UFPE
SERVIÇOS GEOTÉCNICOS
14/09/17
Luiz
4,97
1,58
6,68
O RN ADOTADO FOI O OFICIAL DA UFPE
9,52
11,74
Areia fina, siltosa, cinza.
14,02
+
+
+
+
Aterro
Areia média e fina, silto-argilosa, fofa a pouco compacta, amarelado variegado.
Silte arenoso, pouco argiloso, medianamete compacto, marrom escuro.
Areia grossa e média, com pedregulhos de dimensões variáveis, pouco compacta, cinza.
Argila siltosa, com pequenos indícios de matéria orgânica, médio, cinza escuro.
Areia fina siltosa, medianamente compacto, cinza pardo.
+
+
+
+
+
+
16,55
+
+
+
+
+
+
+
+
+
+
+
+
+
+
+
+
+
+
+
+
+
+
+
+
18,90
Areia fina e média, medianamete compacto a compacto, amarelada.
Argila, pouco arenosa, médio, cinza pardo.
Areia média e grossa, compacto, cinza claro.
c
c
c
c
+
+
NA
3,20
1,58
+
+
+
+
+
+
+

## SP - 110 (2)
PERCUSSÃO ( SPT) |  |  | LAVAGEM POR TEMPO cm/min. | INFILTRAÇÃO - ENSAIO - |  | PROFUNDIDADE (m) |  |  |  | REVEST. f
| GOLPES |  |  | TESTE Nº |  | GRÁFICAS | MUDANÇA DE CAMADA | CONVENÇÕES GRÁFICAS
| 30 cm |  |  |  | ABSORÇÃO |  |  |  | DESCRIÇÃO DO MATERIAL
K= cm/seg
| INICIAIS | FINAIS
10 20 30
| 29 | 34 |  |  |  | 20
| 30 | 36
| 27 | 38 |  |  |  | 22
| 24 | 28
| 26 | 30 |  |  |  | 24
| 29 | 30
| 4 | 5 |  |  |  | 26
| 3 | 5
| 9 | 12 |  |  |  | 28
| 10 | 14
| 13 | 17 |  |  |  | 30
| 24 | 22
| 7 | 8 |  |  |  | 32
| 7 | 9
| 8 | 9 |  |  |  | 34
| 11 | 14
| 11 | 16 |  |  |  | 36
| 15 | 22
| 22 | 33 |  |  |  | 38
| 26 | 38
| 35/10 | 10/2 |  |  |  | 40
OBSERVAÇÃO:
LOCALIZAÇÃO:
COORDENADAS |  |  |  | COTA: |  | OPERADOR:
N= |  |  |  | 6,193
GOLPES/30cm
VISTO:
E= =
DATA
--- 30cm INCIAIS
30cm FINAIS
SONDAGEM Nº:
I =
T=
14/09/17
20/09/17
OBRA:
PERFIL DE SONDAGEM
SP-110 (2)
ATP
ENGENHARIA
CENTRO DE CONVENÇÕES DA UFPE
SERVIÇOS GEOTÉCNICOS
c
Luiz
Impenetrável à Peça de Lavagem
Lavagem por Tempo
Tempo (min)
10
10
10
Avanço (m)
0,01
0,00
0,00
Final da Perfuração
O RN ADOTADO FOI O OFICIAL DA UFPE
c
27,58
40,11
+
+
31,98
39,88
Argila pouco arenosa, com pequenos indícios de matéria orgânica, com fragmentos de conchas, mole, cinza pardo.
Areia média e fina, siltosa, com fragmentos de conchas, medianamete compacto a compacto, cinza.
+
+
+
25,75
+
+
+
+
+
+
+
Areia fina siltosa, com fragmentos de conchas, medianamete compacto a compacto, cinza esverdeado.
Areia média e grossa, compacto, cinza claro.
Areia média e grossa, muito compacto, marrom.
+
+
+
+
+
+
+
+
+
+
+
+
+
+
+
c
c
c
c
1,30
c
c
c