## SP - 111
PERCUSSÃO ( SPT) |  |  | LAVAGEM POR TEMPO cm/min. | INFILTRAÇÃO - ENSAIO - |  | PROFUNDIDADE (m) |  |  |  | REVEST. f
| GOLPES |  |  | TESTE Nº |  | GRÁFICAS | MUDANÇA DE CAMADA | CONVENÇÕES GRÁFICAS
| 30 cm |  |  |  | ABSORÇÃO |  |  |  | DESCRIÇÃO DO MATERIAL
K= cm/seg
| INICIAIS | FINAIS
10 20 30
0
| 2 | 4
| 3 | 3 |  |  |  | 2
| 2 | 3
| 2 | 3 |  |  |  | 4
| 4 | 5
| 5 | 7 |  |  |  | 6
| 9 | 8
| 7 | 8 |  |  |  | 8
| 9 | 11
| 10 | 8 |  |  |  | 10
| 11 | 13
| 12 | 14 |  |  |  | 12
| 12 | 13
| 13 | 15 |  |  |  | 14
| 4 | 4
| 3 | 5 |  |  |  | 16
| 8 | 9
| 8 | 11 |  |  |  | 18
| 9 | 10
| 7 | 9 |  |  |  | 20
OBSERVAÇÃO:
LOCALIZAÇÃO:
COORDENADAS |  |  |  | COTA: |  | OPERADOR:
N=
GOLPES/30cm
VISTO:
E= =
DATA
--- 30cm INCIAIS
30cm FINAIS
SONDAGEM Nº:
I =
T=
20/06/17
26/06/17
OBRA:
PERFIL DE SONDAGEM
SP-111
ATP
ENGENHARIA
CENTRO DE CONVENÇÕES DA UFPE
76,00mm
2,75
8,50
SERVIÇOS GEOTÉCNICOS
0,40
6,60
10,90
+
+
+
+
+
+
+
+
+
+
+
+
+
+
+
+
+
+
+
+
+
+
14,85
16,74
c
c
c
Aterro
Areia média e fina , silto - argilosa , avermelhada.
Areia fina , siltosa , fofa , cinza pardo.
Silte arenoso , fofo a pouco compacto , cinza pardo.
Areia média e fina , pouco compacta , cinza clara.
Areia grossa a muito grossa , pouco a medianamente compacta , cinza clara .
Areia grossa a muito grossa , medianamente compacta , cinza pardo.
Argila pouco siltosa com matéria orgânica , com indícios da presença de raízes ou restos vegetais , mole, cinza escura.
Areia fina e média , silto argilosa , com presença de fragmentos de conchas , medianamente compacta , cinza pardo.
Luiz
+
+
+
+
7,30
NA
+
+
+
+
+
+
+
+
+
+
+
+
+
+
+
+
+
+
+
+
+
+
+
4,274
O RN ADOTADO FOI O OFICIAL DA UFPE

## SP - 111 (2)
PERCUSSÃO ( SPT) |  |  | LAVAGEM POR TEMPO cm/min. | INFILTRAÇÃO - ENSAIO - |  | PROFUNDIDADE (m) |  |  |  | REVEST. f
| GOLPES |  |  | TESTE Nº |  | GRÁFICAS | MUDANÇA DE CAMADA | CONVENÇÕES GRÁFICAS
| 30 cm |  |  |  | ABSORÇÃO |  |  |  | DESCRIÇÃO DO MATERIAL
K= cm/seg
| INICIAIS | FINAIS
10 20 30
| 7 | 9 |  |  |  | 20
| 5 | 6
| 4 | 5 |  |  |  | 22
| 3 | 5
| 11 | 13 |  |  |  | 24
| 12 | 14
| 4 | 9 |  |  |  | 26
| 7 | 8
| 6 | 7 |  |  |  | 28
| 8 | 10
| 12 | 15 |  |  |  | 30
| 9 | 10
| 11 | 14 |  |  |  | 32
| 10 | 13
| 12 | 15 |  |  |  | 34
| 22 | 36
| 22 | 39 |  |  |  | 36
| 46 | 71
| 42/24 | 27/9 |  |  |  | 38
| 41/12 | 16/4
| 30/8 | 12/3 |  |  |  | 40
OBSERVAÇÃO:
LOCALIZAÇÃO:
COORDENADAS |  |  |  | COTA: |  | OPERADOR:
N=
GOLPES/30cm
VISTO:
E= =
DATA
--- 30cm INCIAIS
30cm FINAIS
SONDAGEM Nº:
I =
T=
20/06/17
26/06/17
OBRA:
PERFIL DE SONDAGEM
SP-111
ATP
ENGENHARIA
CENTRO DE CONVENÇÕES DA UFPE
SERVIÇOS GEOTÉCNICOS
23,50
31,80
38,95
40,12
37,00
Areia fina e média , silto argilosa , com presença de fragmentos de conchas , medianamente compacta , cinza pardo.
20,50
Argila pouco siltosa , com presença de matéria orgânica , com indícios da presença de raízes ou restos vegetais , com fragmentos de conchas , mole , cinza escuro.
Areia fina , silto - argilosa , com presença de fragmentos de conchas , medianamente compacta , cinza escura.
Areia média e fina , medianamente compacta a compacta , cinza clara.
Idem , muito compacta .
Areia grossa a muito grossa , muito compacta , cinza.
4/30
Luiz
+
+
+
+
+
c
c
c
+
+
+
+
+
+
+
+
+
+
+
+
+
+
+
+
+
+
+
+
+
+
+
+
+
+
+
4,274
O RN ADOTADO FOI O OFICIAL DA UFPE
Final da Perfuração
Impenetrável à Peça de Lavagem
Lavagem por Tempo
Tempo (min)
10
10
10
Avanço (m)
0,02
0,01
0,01