## SP - 112
PERCUSSÃO ( SPT) |  |  | LAVAGEM POR TEMPO cm/min. | INFILTRAÇÃO - ENSAIO - |  | PROFUNDIDADE (m) |  |  |  | REVEST. f
| GOLPES |  |  | TESTE Nº |  | GRÁFICAS | MUDANÇA DE CAMADA | CONVENÇÕES GRÁFICAS
| 30 cm |  |  |  | ABSORÇÃO |  |  |  | DESCRIÇÃO DO MATERIAL
K= cm/seg
| INICIAIS | FINAIS
10 20 30
0
| 2 | 2
| 2 | 3 |  |  |  | 2
| 4 | 4
| 3 | 4 |  |  |  | 4
| 8 | 10
| 11 | 14 |  |  |  | 6
| 13 | 11
| 9 | 10 |  |  |  | 8
| 11 | 10
| 11 | 13 |  |  |  | 10
| 11 | 12
| 2 | 3 |  |  |  | 12
| 3 | 5
| 4 | 4 |  |  |  | 14
| 5 | 7
| 7 | 10 |  |  |  | 16
| 12 | 13
| 9 | 11 |  |  |  | 18
| 3 | 4
| 3 | 5 |  |  |  | 20
OBSERVAÇÃO:
LOCALIZAÇÃO:
COORDENADAS |  |  |  | COTA: |  | OPERADOR:
N=
GOLPES/30cm
VISTO:
E= =
DATA
--- 30cm INCIAIS
30cm FINAIS
SONDAGEM Nº:
I =
T=
27/06/17
06/07/17
OBRA:
PERFIL DE SONDAGEM
SP-112
ATP
ENGENHARIA
CENTRO DE CONVENÇÕES DA UFPE
76,00mm
1,00
SERVIÇOS GEOTÉCNICOS
4,30
5,10
2,92
6,70
11,48
14,56
18,80
Aterro
Areia média e fina , silto - argilosa , avermelhada.
Areia fina , siltosa , fofa , cinza pardo.
Silte arenoso , fofo , cinza.
Areia fina e média , siltosa , medianamente compacta , cinza.
Areia média e fina , medianamente compacta , cinza clara.
Areia grossa a muito grossa , com presença de pedregulhos de dimensões variáveis, medianamente compacta , cinza clara.
Argila pouco siltosa com matéria orgânica , com indícios da presença de raízes ou restos vegetais e presença de fragmentos de conchas , mole , cinza escuro.
Areia média e fina , com presença de fragmentos de conchas , pouco a medianamente compacta , cinza.
Argila pouco siltosa , com matéria orgânica , com indícios da presença de raízes ou restos vegetais , com presença de fragmentos de conchas , mole , cinza escura.
Luiz
+
+
+
+
+
+
+
+
+
+
+
+
+
+
+
+
+
+
c
c
c
+
+
+
c
NA
2,90
+
+
+
+
+
+
+
+
+
+
+
+
+
+
+
+
c
c
O RN ADOTADO FOI O OFICIAL DA UFPE
2,419

## SP - 112 (2)
PERCUSSÃO ( SPT) |  |  | LAVAGEM POR TEMPO cm/min. | INFILTRAÇÃO - ENSAIO - |  | PROFUNDIDADE (m) |  |  |  | REVEST. f
| GOLPES |  |  | TESTE Nº |  | GRÁFICAS | MUDANÇA DE CAMADA | CONVENÇÕES GRÁFICAS
| 30 cm |  |  |  | ABSORÇÃO |  |  |  | DESCRIÇÃO DO MATERIAL
K= cm/seg
| INICIAIS | FINAIS
10 20 30
| 3 | 5 |  |  |  | 20
| 5 | 6
| 12 | 23 |  |  |  | 22
| 19 | 30
| 22 | 33 |  |  |  | 24
| 5 | 7
| 7 | 7 |  |  |  | 26
| 6 | 8
| 13 | 17 |  |  |  | 28
| 16 | 22
| 16 | 22 |  |  |  | 30
| 16 | 25
| 4 | 4 |  |  |  | 32
| 5 | 7
| 5 | 6 |  |  |  | 34
| 6 | 8
| 8 | 11 |  |  |  | 36
| 9 | 13
| 10 | 17 |  |  |  | 38
| 10 | 13
| 8 | 12 |  |  |  | 40
OBSERVAÇÃO:
LOCALIZAÇÃO:
COORDENADAS |  |  |  | COTA: |  | OPERADOR:
N=
GOLPES/30cm
VISTO:
E= =
DATA
--- 30cm INCIAIS
30cm FINAIS
SONDAGEM Nº:
I =
T=
27/06/17
06/07/17
OBRA:
PERFIL DE SONDAGEM
SP-112
ATP
ENGENHARIA
CENTRO DE CONVENÇÕES DA UFPE
21,23
28,20
SERVIÇOS GEOTÉCNICOS
24,90
31,55
35,60
Argila pouco siltosa , com matéria orgânica , com indícios da presença de raízes ou restos vegetais , com presença de fragmentos de conchas , mole , cinza escura.
Areia fina e média , pouco siltosa , compacta , cinza clara.
Areia grossa e média , pouco siltosa , com fragmentos de conchas , pouco a medianamente compacta , cinza pardo.
Areia média e grossa , com presença de fragmentos de conchas , medianamente compacta a compacta , cinza.
Argila pouco siltosa , com indícios da presença de matéria orgânica , com fragmentos de conchas , mole à média , cinza escuro .
Areia fina , siltosa , medianamente compacta , cinza esverdeada.
Luiz
+
+
+
c
+
+
+
+
+
+
+
+
+
c
c
c
+
+
+
+
+
+
+
+
+
+
+
+
c
c
+
+
+
+
+
+
+
+
+
+
+
+
+
+
+
+
+
+
+
+
+
+
+
+
+
+
+
+
+
+
+
+
+
c
c
c
+
+
+
+
+
+
+
+
+
+
+
+
+
+
+
O RN ADOTADO FOI O OFICIAL DA UFPE
2,419

## SP - 112 (3)
PERCUSSÃO ( SPT) |  |  | LAVAGEM POR TEMPO cm/min. | INFILTRAÇÃO - ENSAIO - |  | PROFUNDIDADE (m) |  |  |  | REVEST. f
| GOLPES |  |  | TESTE Nº |  | GRÁFICAS | MUDANÇA DE CAMADA | CONVENÇÕES GRÁFICAS
| 30 cm |  |  |  | ABSORÇÃO |  |  |  | DESCRIÇÃO DO MATERIAL
K= cm/seg
| INICIAIS | FINAIS
10 20 30
| 8 | 12 |  |  |  | 40
| 12 | 19
42
44
46
48
50
52
54
56
58
60
OBSERVAÇÃO:
LOCALIZAÇÃO:
COORDENADAS |  |  |  | COTA: |  | OPERADOR:
N=
GOLPES/30cm
VISTO:
E= =
DATA
--- 30cm INCIAIS
30cm FINAIS
SONDAGEM Nº:
I =
T=
27/06/17
06/07/17
OBRA:
PERFIL DE SONDAGEM
SP-112
ATP
ENGENHARIA
CENTRO DE CONVENÇÕES DA UFPE
SERVIÇOS GEOTÉCNICOS
Areia fina , siltosa , medianamente compacta , cinza esverdeada.
41,95
Final da Perfuração.
Impenetrável à Peça de Lavagem.
Lavagem por tempo
Tempo(min) Avanço(m)
10
10
10
0,01
0,01
0,01
Luiz
+
+
+
3/30
+
+
+
O RN ADOTADO FOI O OFICIAL DA UFPE
2,419