## SP - 113
PERCUSSÃO ( SPT) |  |  | LAVAGEM POR TEMPO cm/min. | INFILTRAÇÃO - ENSAIO - |  | PROFUNDIDADE (m) |  |  |  | REVEST. f
| GOLPES |  |  | TESTE Nº |  | GRÁFICAS | MUDANÇA DE CAMADA | CONVENÇÕES GRÁFICAS
| 30 cm |  |  |  | ABSORÇÃO |  |  |  | DESCRIÇÃO DO MATERIAL
K= cm/seg
| INICIAIS | FINAIS
10 20 30
0
| 3 | 3
| 5 | 6 |  |  |  | 2
| 7 | 7
| 6 | 7 |  |  |  | 4
| 7 | 8
| 10 | 13 |  |  |  | 6
| 11 | 14
| 12 | 14 |  |  |  | 8
| 10 | 14
| 11 | 12 |  |  |  | 10
| 4 | 7
| 4 | 5 |  |  |  | 12
| 6 | 8
| 4 | 8 |  |  |  | 14
| 13 | 18
| 16 | 23 |  |  |  | 16
| 13 | 17
| 13 | 18 |  |  |  | 18
| 3 | 4
| 4 | 4 |  |  |  | 20
OBSERVAÇÃO:
LOCALIZAÇÃO:
COORDENADAS |  |  |  | COTA: |  | OPERADOR:
N=
GOLPES/30cm
VISTO:
E= =
DATA
--- 30cm INCIAIS
30cm FINAIS
SONDAGEM Nº:
I =
T=
14/07/17
OBRA:
PERFIL DE SONDAGEM
SP-113
ATP
ENGENHARIA
CENTRO DE CONVENÇÕES DA UFPE
76,00mm
10,67
SERVIÇOS GEOTÉCNICOS
1,00
Aterro
Areia média e fina , silto - argilosa , vermelho amarelado.
4,60
10/07/17
Luiz
2,10
13,82
14,96
18,90
Areia fina , siltosa , fofa , cinza parda.
Areia fina e média , pouco compacta , cinza clara.
Areia grossa a muito grossa , com pedregulhos de dimensões variáveis , pouco a medianamente compacta , cinza.
Areia fina e média , silto - argilosa , pouco compacta , cinza escura .
Areia fina e média , argilo - siltosa , com presença de fragmentos de conchas , pouco compacta , cinza escura.
Areia grossa a muito grossa , com fragmentos de conchas e com presença de pedregulhos de dimensões variáveis , medianamente compacta , cinza escura.
Argila pouco siltosa , pouco arenosa, com indícios da presença de matéria orgânica , com fragmentos de conchas , mole, cinza pardo.
+
+
+
+
+
+
NA
+
+
+
+
+
+
+
+
+
c
c
c
1,58
1,58
+
+
+
+
+
+
+
+
+
+
+
+
+
+
+
+
+
+
+
+
+
+
+
+
+
+
+
+
+
+
+
c
+
+
c
c
2,144
O RN ADOTADO FOI O OFICIAL DA UFPE

## SP - 113 (2)
PERCUSSÃO ( SPT) |  |  | LAVAGEM POR TEMPO cm/min. | INFILTRAÇÃO - ENSAIO - |  | PROFUNDIDADE (m) |  |  |  | REVEST. f
| GOLPES |  |  | TESTE Nº |  | GRÁFICAS | MUDANÇA DE CAMADA | CONVENÇÕES GRÁFICAS
| 30 cm |  |  |  | ABSORÇÃO |  |  |  | DESCRIÇÃO DO MATERIAL
K= cm/seg
| INICIAIS | FINAIS
10 20 30
| 4 | 4 |  |  |  | 20
| 5 | 5
| 6 | 6 |  |  |  | 22
| 7 | 8
| 7 | 7 |  |  |  | 24
| 4 | 5
| 5 | 7 |  |  |  | 26
| 6 | 6
| 5 | 8 |  |  |  | 28
| 7 | 8
| 6 | 7 |  |  |  | 30
| 9 | 10
| 10 | 13 |  |  |  | 32
| 10 | 13
| 4 | 5 |  |  |  | 34
| 2 | 3
| 3 | 4 |  |  |  | 36
| 5 | 6
| 4 | 5 |  |  |  | 38
| 10 | 14
| 9 | 13 |  |  |  | 40
OBSERVAÇÃO:
LOCALIZAÇÃO:
COORDENADAS |  |  |  | COTA: |  | OPERADOR:
N=
c
GOLPES/30cm
VISTO:
E= =
DATA
--- 30cm INCIAIS
30cm FINAIS
SONDAGEM Nº:
I =
T=
10/07/17
14/07/17
OBRA:
PERFIL DE SONDAGEM
SP-113 (2)
ATP
ENGENHARIA
CENTRO DE CONVENÇÕES DA UFPE
SERVIÇOS GEOTÉCNICOS
21,77
Luiz
30,82
33,75
38,80
Argila pouco siltosa , pouco arenosa com indícios da presença de matéria orgânica , com fragmentos de conchas e com presença de pedregulhos de dimensões variáveis , mole, cinza pardo.
Areia grossa a muito grossa , siltosa , com fragmentos de conchas , pouco compacta , cinza pardo.
Areia fina e média , pouco siltosa , com fragmentos de conchas , medianamente compacta , cinza.
Argila pouco siltosa , com presença de matéria orgânica , com fragmentos de conchas , mole , cinza escura.
Areia fina , siltosa , medianamente compacta a compacta , cinza esverdeada.
+
+
+
+
+
+
c
+
+
+
+
+
+
+
+
+
+
+
+
+
+
+
c
c
c
+
+
+
+
+
+
+
+
+
+
+
+
+
+
+
+
+
+
+
+
+
+
+
+
+
+
+
+
+
+
+
+
+
+
+
+
c
c
c
c
+
+
2,144
O RN ADOTADO FOI O OFICIAL DA UFPE

## SP - 113 (3)
PERCUSSÃO ( SPT) |  |  | LAVAGEM POR TEMPO cm/min. | INFILTRAÇÃO - ENSAIO - |  | PROFUNDIDADE (m) |  |  |  | REVEST. f
| GOLPES |  |  | TESTE Nº |  | GRÁFICAS | MUDANÇA DE CAMADA | CONVENÇÕES GRÁFICAS
| 30 cm |  |  |  | ABSORÇÃO |  |  |  | DESCRIÇÃO DO MATERIAL
K= cm/seg
| INICIAIS | FINAIS
10 20 30
| 9 | 13 |  |  |  | 40
| 12 | 19
42
44
46
48
50
52
54
56
58
60
OBSERVAÇÃO:
LOCALIZAÇÃO:
COORDENADAS |  |  |  | COTA: |  | OPERADOR:
N=
GOLPES/30cm
VISTO:
E= =
DATA
--- 30cm INCIAIS
30cm FINAIS
SONDAGEM Nº:
I =
T=
10/07/17
14/07/17
OBRA:
PERFIL DE SONDAGEM
SP-113 (3)
ATP
ENGENHARIA
CENTRO DE CONVENÇÕES DA UFPE
SERVIÇOS GEOTÉCNICOS
41,78
3/30
Luiz
Areia fina , siltosa , medianamente compacta a compacta , cinza esverdeada.
+
+
Final da Perfuração.
Impenetrável à Peça de Lavagem.
Lavagem por tempo
Tempo(min) Avanço(m)
10
10
10
0,01
0,01
0,01
+
+
+
+
+
2,144
O RN ADOTADO FOI O OFICIAL DA UFPE