## SP - 114
PERCUSSÃO ( SPT) |  |  | LAVAGEM POR TEMPO cm/min. | INFILTRAÇÃO - ENSAIO - |  | PROFUNDIDADE (m) |  |  |  | REVEST. f
| GOLPES |  |  | TESTE Nº |  | GRÁFICAS | MUDANÇA DE CAMADA | CONVENÇÕES GRÁFICAS
| 30 cm |  |  |  | ABSORÇÃO |  |  |  | DESCRIÇÃO DO MATERIAL
K= cm/seg
| INICIAIS | FINAIS
10 20 30
0
| 3 | 4
| 5 | 6 |  |  |  | 2
| 6 | 8
| 7 | 9 |  |  |  | 4
| 7 | 10
| 8 | 9 |  |  |  | 6
| 16 | 19
| 12 | 11 |  |  |  | 8
| 12 | 18
| 14 | 19 |  |  |  | 10
| 3 | 4
| 3 | 5 |  |  |  | 12
| 4 | 4
| 5 | 7 |  |  |  | 14
| 10 | 16
| 20 | 23 |  |  |  | 16
| 17 | 21
| 19 | 22 |  |  |  | 18
| 2 | 4
| 19 | 24 |  |  |  | 20
OBSERVAÇÃO:
LOCALIZAÇÃO:
COORDENADAS |  |  |  | COTA: |  | OPERADOR:
N=
GOLPES/30cm
VISTO:
E= =
DATA
--- 30cm INCIAIS
30cm FINAIS
SONDAGEM Nº:
I =
T=
18/07/17
OBRA:
PERFIL DE SONDAGEM
SP-114
ATP
ENGENHARIA
CENTRO DE CONVENÇÕES DA UFPE
76,00mm
6,92
SERVIÇOS GEOTÉCNICOS
0,76
Aterro
Areia média e fina , silto - argilosa , avermelhada.
4,56
14/07/17
Luiz
1,50
18,55
Silte areno - argiloso , fofo , marrom variegado.
Areia fina , pouco siltosa , pouco a medianam.compacta , cinza clara.
Areia fina e média , medianamente compacta , cinza.
Areia grossa a muito grossa , siltosa , c/ pedregulhos de tamanhos variáveis, com presença de fragmentos de conchas , fofa a pouco compacta , cinza escura .
Areia fina , medianamente compacta a compacta , cinza clara.
Argila pouco siltosa , pouco arenosa, com indícios da presença de matéria orgânica , mole, cinza pardo.
NA
+
+
+
c
c
0,10
1,58
10,77
15,03
19,61
Areia fina e média , medianamente compacta , cinza clara.
Areia fina e média , pouco siltosa , c/ fragmentos de conchas , compacta , cinza.
+
+
+
+
+
+
+
+
+
+
+
+
+
+
+
+
+
+
+
+
+
+
+
+
+
+
+
+
+
+
+
+
c
c
c
+
+
O RN ADOTADO FOI O OFICIAL DA UFPE
0,811

## SP - 114 (2)
PERCUSSÃO ( SPT) |  |  | LAVAGEM POR TEMPO cm/min. | INFILTRAÇÃO - ENSAIO - |  | PROFUNDIDADE (m) |  |  |  | REVEST. f
| GOLPES |  |  | TESTE Nº |  | GRÁFICAS | MUDANÇA DE CAMADA | CONVENÇÕES GRÁFICAS
| 30 cm |  |  |  | ABSORÇÃO |  |  |  | DESCRIÇÃO DO MATERIAL
K= cm/seg
| INICIAIS | FINAIS
10 20 30
| 19 | 24 |  |  |  | 20
| 26 | 24
| 20 | 25 |  |  |  | 22
| 3 | 5
| 4 | 4 |  |  |  | 24
| 3 | 5
| 5 | 7 |  |  |  | 26
| 5 | 6
| 4 | 5 |  |  |  | 28
| 12 | 18
| 16 | 26 |  |  |  | 30
| 14 | 22
| 15 | 21 |  |  |  | 32
| 28 | 40/22
34
36
38
40
OBSERVAÇÃO:
LOCALIZAÇÃO:
COORDENADAS |  |  |  | COTA: |  | OPERADOR:
N=
GOLPES/30cm
VISTO:
E= =
DATA
--- 30cm INCIAIS
30cm FINAIS
SONDAGEM Nº:
I =
T=
14/07/17
18/07/17
OBRA:
PERFIL DE SONDAGEM
SP-114 (2)
ATP
ENGENHARIA
CENTRO DE CONVENÇÕES DA UFPE
SERVIÇOS GEOTÉCNICOS
22,97
Luiz
33,81
Areia fina e média , pouco siltosa , c/ fragmentos de conchas , compacta , cinza.
Areia grossa e média , argilo - siltosa , c/ fragmentos de conchas , pouco compacta , cinza pardo.
+
+
+
25,95
28,59
Areia grossa e média , siltosa , com fragmentos de conchas , pouco compacta , cinza pardo.
Areia média e grossa , pouco siltosa , com fragmentos de conchas , medianamente compacta a compacta , cinza.
33,00
Idem , muito compacta.
+
+
+
+
+
+
+
+
+
+
+
+
+
+
+
+
+
+
+
+
+
+
+
+
+
+
+
+
+
+
+
+
+
+
+
+
+
+
+
+
+
+
+
+
+
+
+
+
Impenetrável à Peça de Lavagem
Lavagem por Tempo
Tempo (min)
10
10
10
Avanço (m)
0,02
0,01
0,01
Final da Perfuração
4/30
O RN ADOTADO FOI O OFICIAL DA UFPE
0,811