## SP - 116
PERCUSSÃO ( SPT) |  |  | LAVAGEM POR TEMPO cm/min. | INFILTRAÇÃO - ENSAIO - |  | PROFUNDIDADE (m) |  |  |  | REVEST. f
| GOLPES |  |  | TESTE Nº |  | GRÁFICAS | MUDANÇA DE CAMADA | CONVENÇÕES GRÁFICAS
| 30 cm |  |  |  | ABSORÇÃO |  |  |  | DESCRIÇÃO DO MATERIAL
K= cm/seg
| INICIAIS | FINAIS
10 20 30
0
| 4 | 5
| 5 | 5 |  |  |  | 2
| 5 | 6
| 5 | 5 |  |  |  | 4
| 6 | 6
| 6 | 7 |  |  |  | 6
| 8 | 12
| 5 | 4 |  |  |  | 8
| 7 | 9
| 12 | 15 |  |  |  | 10
| 8 | 12
| 13 | 15 |  |  |  | 12
| 15 | 16
| 3 | 4 |  |  |  | 14
| 6 | 6
| 5 | 7 |  |  |  | 16
| 5 | 5
| 2 | 3 |  |  |  | 18
| 3 | 4
| 4 | 4 |  |  |  | 20
OBSERVAÇÃO:
LOCALIZAÇÃO:
COORDENADAS |  |  |  | COTA: |  | OPERADOR:
N=
GOLPES/30cm
VISTO:
E= =
DATA
--- 30cm INCIAIS
30cm FINAIS
SONDAGEM Nº:
I =
T=
15/08/17
OBRA:
PERFIL DE SONDAGEM
SP-116
ATP
ENGENHARIA
CENTRO DE CONVENÇÕES DA UFPE
76,00mm
7,00
SERVIÇOS GEOTÉCNICOS
Areia fina, pouco siltosa, pouco compacta ,marrom.
7,91
11/08/17
Luiz
5,53
14,54
Aterro
Areia média e fina , silto-argilosa, marrom
Areia grossa a muito grossa, com pedregulhos de dimensões variáveis, median. compacta , cinza.
Areia grossa a muito grossa com pedregulhos de dimensões variáveis, median. compacta ,cinza .
Argila silto-arenosa com indícios da presença de mat. orgânica , com fragmentos de conchas, mole,cinza escuro.
0,30
1,58
8,85
13,60
17,59
Areia média e grossa, com poucos pedregulhos de dimensões variáveis, pouco compacta , cinza claro.
Areia média e grossa, silto-argilosa com fragmentos de conchas, pouco compacta , cinza.
+
+
+
+
+
+
+
+
+
+
+
+
+
+
+
+
+
+
+
c
+
+
+
+
+
Silte arenoso, fofo , cinza.
c
+
Argila , pouco arenosa com indícios da presença de matéria orgânica , com fragmentos de conchas, mole , cinza pardo.
+
+
+
+
+
+
+
+
+
c
c
c
NA
2,21
1,58
1,965
O RN ADOTADO FOI O OFICIAL DA UFPE

## SP - 116 (2)
PERCUSSÃO ( SPT) |  |  | LAVAGEM POR TEMPO cm/min. | INFILTRAÇÃO - ENSAIO - |  | PROFUNDIDADE (m) |  |  |  | REVEST. f
| GOLPES |  |  | TESTE Nº |  | GRÁFICAS | MUDANÇA DE CAMADA | CONVENÇÕES GRÁFICAS
| 30 cm |  |  |  | ABSORÇÃO |  |  |  | DESCRIÇÃO DO MATERIAL
K= cm/seg
| INICIAIS | FINAIS
10 20 30
| 4 | 4 |  |  |  | 20
| 3 | 4
| 3 | 4 |  |  |  | 22
| 4 | 4
| 3 | 5 |  |  |  | 24
| 4 | 5
| 5 | 6 |  |  |  | 26
| 6 | 6
| 5 | 7 |  |  |  | 28
| 16 | 16
| 11 | 13 |  |  |  | 30
| 13 | 16
| 16 | 17 |  |  |  | 32
| 35/21 | 35/10
34
36
38
40
OBSERVAÇÃO:
LOCALIZAÇÃO:
COORDENADAS |  |  |  | COTA: |  | OPERADOR:
N=
GOLPES/30cm
VISTO:
E= =
DATA
--- 30cm INCIAIS
30cm FINAIS
SONDAGEM Nº:
I =
T=
11/08/17
15/08/17
OBRA:
PERFIL DE SONDAGEM
SP-116 (2)
ATP
ENGENHARIA
CENTRO DE CONVENÇÕES DA UFPE
SERVIÇOS GEOTÉCNICOS
22,49
c
Luiz
33,85
Silte arenoso com fragmentos de conchas, pouco compacta, cinza escuro.
+
+
+
29,82
Areia fina, siltosa, median. compacta, cinza escuro.
+
+
+
+
+
+
+
+
+
+
+
+
+
+
+
+
+
+
+
+
+
+
+
+
+
+
Impenetrável à Peça de Lavagem
Lavagem por Tempo
Tempo (min)
10
10
10
Avanço (m)
0,02
0,01
0,00
Final da Perfuração
c
c
c
+
+
+
+
+
+
+
+
+
+
+
+
+
+
+
+
+
+
+
+
+
+
+
+
+
+
+
+
+
+
+
+
+
+
+
+
+
+
+
+
+
+
+
+
+
+
+
+
+
+
+
+
+
+
Argila , pouco arenosa com indícios da presença de matéria orgânica , com fragmentos de conchas, mole , cinza pardo.
Idem, muito compacta.
33,00
3/30
1,965
O RN ADOTADO FOI O OFICIAL DA UFPE