## SP - 117
PERCUSSÃO ( SPT) |  |  | LAVAGEM POR TEMPO cm/min. | INFILTRAÇÃO - ENSAIO - |  | PROFUNDIDADE (m) |  |  |  | REVEST. f
| GOLPES |  |  | TESTE Nº |  | GRÁFICAS | MUDANÇA DE CAMADA | CONVENÇÕES GRÁFICAS
| 30 cm |  |  |  | ABSORÇÃO |  |  |  | DESCRIÇÃO DO MATERIAL
K= cm/seg
| INICIAIS | FINAIS
10 20 30
0
| 4/32 | 4
| 3 | 4 |  |  |  | 2
| 7 | 8
| 6 | 7 |  |  |  | 4
| 7 | 8
| 4 | 5 |  |  |  | 6
| 5 | 6
| 6 | 7 |  |  |  | 8
| 4 | 5
| 11 | 13 |  |  |  | 10
| 10 | 12
| 7 | 8 |  |  |  | 12
| 28 | 18
| 2 | 3 |  |  |  | 14
| 4 | 5
| 14 | 19 |  |  |  | 16
| 10 | 12
| 2 | 3 |  |  |  | 18
| 3 | 4
| 5 | 5 |  |  |  | 20
OBSERVAÇÃO:
LOCALIZAÇÃO:
COORDENADAS |  |  |  | COTA: |  | OPERADOR:
N= |  |  |  | 2,792
GOLPES/30cm
VISTO:
E= =
DATA
--- 30cm INCIAIS
30cm FINAIS
SONDAGEM Nº:
I =
T=
13/09/17
OBRA:
PERFIL DE SONDAGEM
SP-117
ATP
ENGENHARIA
CENTRO DE CONVENÇÕES DA UFPE
76,00mm
SERVIÇOS GEOTÉCNICOS
08/09/17
Otoniel
2,95
1,58
9,69
O RN ADOTADO FOI O OFICIAL DA UFPE
5,64
0,70
1,58
13,87
15,75
Areia fina, siltosa, cinza.
+
17,58
+
+
+
+
+
+
+
+
+
+
Aterro
Areia fina silto-argilosa com restos de matérias de construção, avermelhado.
Aterro
Areia fina e média com restos de matérias de construção, fofa a pouco compacta, cinza escuro.
Areia fina e média pouco siltosa, pouco compacto, cinza escuro.
Areia média e grossa, com pedregulhos de dimensões variáveis, pouco compacto, cinza claro.
Areia fina e média, medianamente compacto, cinza escura.
Argila pouco siltosa com indícios da presença de matérias orgânicas e fragmentos de conchas, mole, cinza escuro.
Areia fina e média pouco siltosa, com fragmentos de conchas, medianamente compacto, cinza escuro.
Argila siltosa com indícios da presença de matéria orgânica e fragmentos de cochas, mole, cinza escuro.
+
+
+
+
c
c
c
+
+
+
+
+
+
+
+
+
+
+
+
+
+
2,37
1,58
NA
c
c
c

## SP - 117 (2)
PERCUSSÃO ( SPT) |  |  | LAVAGEM POR TEMPO cm/min. | INFILTRAÇÃO - ENSAIO - |  | PROFUNDIDADE (m) |  |  |  | REVEST. f
| GOLPES |  |  | TESTE Nº |  | GRÁFICAS | MUDANÇA DE CAMADA | CONVENÇÕES GRÁFICAS
| 30 cm |  |  |  | ABSORÇÃO |  |  |  | DESCRIÇÃO DO MATERIAL
K= cm/seg
| INICIAIS | FINAIS
10 20 30
| 5 | 5 |  |  |  | 20
| 3 | 5
| 4 | 4 |  |  |  | 22
| 2 | 3
| 3 | 4 |  |  |  | 24
| 5 | 7
| 6 | 8 |  |  |  | 26
| 8 | 10
| 8 | 10 |  |  |  | 28
| 12 | 16
| 16 | 21 |  |  |  | 30
| 12 | 14
| 7 | 7 |  |  |  | 32
| 8 | 9
| 50/21 | 20/6 |  |  |  | 34
| 35 | 39
| 46 | 58 |  |  |  | 36
| 46 | 64
| 57/20 | 20/5 |  |  |  | 38
40
OBSERVAÇÃO:
LOCALIZAÇÃO:
COORDENADAS |  |  |  | COTA: |  | OPERADOR:
N= |  |  |  | 2,792
GOLPES/30cm
VISTO:
E= =
DATA
--- 30cm INCIAIS
30cm FINAIS
SONDAGEM Nº:
I =
T=
08/09/17
13/09/17
OBRA:
PERFIL DE SONDAGEM
SP-117 (2)
ATP
ENGENHARIA
CENTRO DE CONVENÇÕES DA UFPE
SERVIÇOS GEOTÉCNICOS
c
Otoniel
Impenetrável à Peça de Lavagem
Lavagem por Tempo
Tempo (min)
10
10
10
Avanço (m)
0,02
0,01
0,00
Final da Perfuração
O RN ADOTADO FOI O OFICIAL DA UFPE
c
23,70
+
+
+
+
+
+
+
+
+
+
+
+
+
+
26,90
28,71
35,90
+
+
+
+
+
+
+
+
+
+
+
+
+
+
+
31,67
38,43
Areia fina e média, silto-argilosa, fofa a pouco compacta, cinza esverdeado.
Silte argilo-arenoso, médio, esverdeado.
Argila siltosa, rija a dura, cinza variegado.
Areia média e grossa, com fragmentos de conchas, pouco a medianamete compacto, cinza esverdeado.
Silte argilo-arenoso, duro esverdeado.
+
+
+
+
+
+
+
+
+
+
+
+
+
+
+
+
+
+
+
+
+
+
+
+
Argila siltosa com indícios da presença de matéria orgânica e fragmentos de conchas, mole, cinza escuro.
c
c
c
c
c
34,00
Idem, muito compacto.
3,30