## SP - 119
PERCUSSÃO ( SPT) |  |  | LAVAGEM POR TEMPO cm/min. | INFILTRAÇÃO - ENSAIO - |  | PROFUNDIDADE (m) |  |  |  | REVEST. f
| GOLPES |  |  | TESTE Nº |  | GRÁFICAS | MUDANÇA DE CAMADA | CONVENÇÕES GRÁFICAS
| 30 cm |  |  |  | ABSORÇÃO |  |  |  | DESCRIÇÃO DO MATERIAL
K= cm/seg
| INICIAIS | FINAIS
10 20 30
0
| 3 | 2
| 2 | 3 |  |  |  | 2
| 3 | 3
| 3 | 4 |  |  |  | 4
| 4 | 4
| 3 | 5 |  |  |  | 6
| 4 | 5
| 5 | 6 |  |  |  | 8
| 5 | 5
| 4 | 6 |  |  |  | 10
| 6 | 6
| 2 | 3 |  |  |  | 12
| 4 | 4
| 7 | 8 |  |  |  | 14
| 9 | 11
| 10 | 12 |  |  |  | 16
| 3 | 4
| 4 | 4 |  |  |  | 18
| 3 | 4
| 4 | 4 |  |  |  | 20
OBSERVAÇÃO:
LOCALIZAÇÃO:
COORDENADAS |  |  |  | COTA: |  | OPERADOR:
N= |  |  |  | 0,397
GOLPES/30cm
VISTO:
E= =
DATA
--- 30cm INCIAIS
30cm FINAIS
SONDAGEM Nº:
I =
T=
OBRA:
PERFIL DE SONDAGEM
SP-119
ATP
ENGENHARIA
CENTRO DE CONVENÇÕES DA UFPE
76,00mm
SERVIÇOS GEOTÉCNICOS
Luiz
3,75
1,58
O RN ADOTADO FOI O OFICIAL DA UFPE
4,95
1,00
1,58
13,70
Areia fina, siltosa, fofa, cinza claro
+
+
+
+
16,87
+
+
+
+
+
+
Aterro
Areia fina, silto-argilosa, marrom acinzentado.
11,85
Arreia grossa a média fofa, cinza claro.
Argila siltosa pouco arenosa, com indícios de presença de matéria orgânica, com fragmentos de conchas, mole, marrom escuro.
Areia grossa a muito grossa, silto-argilosa, com poucos pedregulhos de dimensões variáveis, com fragmentos de conchas, pouco a medianamete compacto, cinza pardo.
Argila pouco siltosa, com fragmentos de conchas, com indícios de matéria orgânica, mole, cinza.
+
+
+
+
+
+
+
+
+
+
+
+
+
+
+
+
+
+
+
+
+
+
+
c
c
+
+
+
+
+
+
Arrei grossa a muito grossa, pouco compacta, cinza.
c
c
c
NA
1,49
1,58

## SP - 119 (2)
PERCUSSÃO ( SPT) |  |  | LAVAGEM POR TEMPO cm/min. | INFILTRAÇÃO - ENSAIO - |  | PROFUNDIDADE (m) |  |  |  | REVEST. f
| GOLPES |  |  | TESTE Nº |  | GRÁFICAS | MUDANÇA DE CAMADA | CONVENÇÕES GRÁFICAS
| 30 cm |  |  |  | ABSORÇÃO |  |  |  | DESCRIÇÃO DO MATERIAL
K= cm/seg
| INICIAIS | FINAIS
10 20 30
| 4 | 4 |  |  |  | 20
| 11 | 16
| 12 | 16 |  |  |  | 22
| 16 | 22
| 17 | 23 |  |  |  | 24
| 15 | 20
| 3 | 4 |  |  |  | 26
| 2 | 3
| 4 | 4 |  |  |  | 28
| 12 | 16
| 12 | 15 |  |  |  | 30
| 11 | 14
| 9 | 12 |  |  |  | 32
| 8 | 11
| 55/15 | 25/7 |  |  |  | 34
| 90/7 | 70/2
36
38
40
OBSERVAÇÃO:
LOCALIZAÇÃO:
COORDENADAS |  |  |  | COTA: |  | OPERADOR:
N= |  |  |  | 0,397
GOLPES/30cm
VISTO:
E= =
DATA
--- 30cm INCIAIS
30cm FINAIS
SONDAGEM Nº:
I =
T=
OBRA:
PERFIL DE SONDAGEM
SP-119 (2)
ATP
ENGENHARIA
CENTRO DE CONVENÇÕES DA UFPE
SERVIÇOS GEOTÉCNICOS
c
Luiz
Impenetrável à Peça de Lavagem
Lavagem por Tempo
Tempo (min)
10
10
10
Avanço (m)
0,01
0,00
0,00
Final da Perfuração
O RN ADOTADO FOI O OFICIAL DA UFPE
c
25,59
+
+
+
+
+
28,59
33,90
+
+
+
+
+
+
+
+
+
+
+
+
31,35
20,53
Areia fina e média, siltosa, com fragmentos de conchas, medianamete compacta a compacta,cinza.
Argila pouco arenosa, com indícios da presença de matéria orgânica, com fragmentos de conchas, mole, cinza escuro.
Areia fina e média, siltosa, com fragmentos de conchas, medianamente compacto, cinza esverdeado.
Areia fina, siltosa, com poucos fragmentos de conchas, medianamente compacto, cinza esverdeado.
Silte argiloso pouco arenoso, duro, esverdeado.
+
+
+
+
+
+
+
+
+
+
35,11
+
+
+
+
+
+
+
+
+
+
+
+
+
c
c
c
+
+
+
+
+
+
+
+
+
c
c
Argila pouco siltosa, com fragmentos de conchas, com indícios de matéria orgânica, mole, cinza.
1/30