## SP - 121
PERCUSSÃO ( SPT) |  |  | LAVAGEM POR TEMPO cm/min. | INFILTRAÇÃO - ENSAIO - |  | PROFUNDIDADE (m) |  |  |  | REVEST. f
| GOLPES |  |  | TESTE Nº |  | GRÁFICAS | MUDANÇA DE CAMADA | CONVENÇÕES GRÁFICAS
| 30 cm |  |  |  | ABSORÇÃO |  |  |  | DESCRIÇÃO DO MATERIAL
K= cm/seg
| INICIAIS | FINAIS
10 20 30
0
| 13 | 20
| 9 | 13 |  |  |  | 2
| 5 | 8
| 3 | 4 |  |  |  | 4
| 8 | 5
| 2 | 3 |  |  |  | 6
| 3 | 3
| 2 | 3 |  |  |  | 8
| 3 | 4
| 2 | 2 |  |  |  | 10
| 2 | 3
| 3 | 3 |  |  |  | 12
| 3 | 4
| 11 | 16 |  |  |  | 14
| 10 | 10
| 10 | 13 |  |  |  | 16
| 7 | 8
| 7 | 9 |  |  |  | 18
| 6 | 9
| 2 | 2 |  |  |  | 20
OBSERVAÇÃO:
LOCALIZAÇÃO:
COORDENADAS |  |  |  | COTA: |  | OPERADOR:
N= |  |  |  | 3,241
GOLPES/30cm
VISTO:
E= =
DATA
--- 30cm INCIAIS
30cm FINAIS
SONDAGEM Nº:
I =
T=
25/08/17
OBRA:
PERFIL DE SONDAGEM
SP-121
ATP
ENGENHARIA
CENTRO DE CONVENÇÕES DA UFPE
5,30
SERVIÇOS GEOTÉCNICOS
22/08/17
Luiz
4,57
Aterro
Areia fina e média , siltosa, com restos de materiais de construção , compacta a medianamente compacta , marrom variegado.
9,90
13,87
19,90
NA
3,60
1,58
O RN ADOTADO FOI O OFICIAL DA UFPE
Silte argilo - arenoso , mole , cinza pardo.
Areia fina e média , pouco siltosa , pouco compacta , cinza.
Argila, pouco siltosa , mole , cinza.
Argila pouco siltosa , pouco arenosa , com indícios da presença de matéria orgânica , mole , cinza pardo.
Areia fina e média , pouco siltosa , com fragmentos de conchas , medianamente compacta,cinza.
Argila pouco siltosa , pouco arenosa , com presença de matéria orgânica , com fragmentos de conhas, mole , cinza escura .
+
+
+
+
+
+
+
+
+
+
+
+
+
+
+
+
+
+
+
+
+
+
+
+
+
+
+
+
+
+
c
c
c
c
+
+
+
+
+
+
+
+
+
+
+
+
+
2,56
1,58

## SP - 121 (2)
PERCUSSÃO ( SPT) |  |  | LAVAGEM POR TEMPO cm/min. | INFILTRAÇÃO - ENSAIO - |  | PROFUNDIDADE (m) |  |  |  | REVEST. f
| GOLPES |  |  | TESTE Nº |  | GRÁFICAS | MUDANÇA DE CAMADA | CONVENÇÕES GRÁFICAS
| 30 cm |  |  |  | ABSORÇÃO |  |  |  | DESCRIÇÃO DO MATERIAL
K= cm/seg
| INICIAIS | FINAIS
10 20 30
| 2 | 2 |  |  |  | 20
| 3 | 3
| 3 | 4 |  |  |  | 22
| 2 | 3
| 4 | 4 |  |  |  | 24
| 4 | 5
| 7 | 9 |  |  |  | 26
| 7 | 10
| 8 | 8 |  |  |  | 28
| 9 | 10
| 8 | 9 |  |  |  | 30
| 7 | 10
| 8 | 12 |  |  |  | 32
| 17 | 24
| 22 | 29 |  |  |  | 34
| 23 | 32
| 41 | 55/25 |  |  |  | 36
| 37 | 53/25
| 45/22 | 45/13 |  |  |  | 38
40
OBSERVAÇÃO:
LOCALIZAÇÃO:
COORDENADAS |  |  |  | COTA: |  | OPERADOR:
N= |  |  |  | 3,241
GOLPES/30cm
VISTO:
E= =
DATA
--- 30cm INCIAIS
30cm FINAIS
SONDAGEM Nº:
I =
T=
22/08/17
25/08/17
OBRA:
PERFIL DE SONDAGEM
SP-121 (2)
ATP
ENGENHARIA
CENTRO DE CONVENÇÕES DA UFPE
SERVIÇOS GEOTÉCNICOS
23,84
c
Luiz
38,74
31,55
1/30
O RN ADOTADO FOI O OFICIAL DA UFPE
c
Areia fina e média, siltosa, com fragmentos de conchas, pouco compacta , cinza esverdeado.
Idem, mutio compacta .
36,00
Areia fina, siltosa, medianamete compacta a compacta, cinza .
Impenetrável à Peça de Lavagem
Lavagem por Tempo
Tempo (min)
10
10
10
Avanço (m)
0,01
0,00
0,00
+
+
+
+
+
+
+
+
+
+
+
+
+
+
+
+
+
+
+
+
+
+
+
+
+
+
+
+
+
+
+
+
Argila pouco siltosa , pouco arenosa , com presença de matéria orgânica , com fragmentos de conhas, mole , cinza escura .