## SP - 122
PERCUSSÃO ( SPT) |  |  | LAVAGEM POR TEMPO cm/min. | INFILTRAÇÃO - ENSAIO - |  | PROFUNDIDADE (m) |  |  |  | REVEST. f
| GOLPES |  |  | TESTE Nº |  | GRÁFICAS | MUDANÇA DE CAMADA | CONVENÇÕES GRÁFICAS
| 30 cm |  |  |  | ABSORÇÃO |  |  |  | DESCRIÇÃO DO MATERIAL
K= cm/seg
| INICIAIS | FINAIS
10 20 30
0
| 5 | 6
| 7 | 9 |  |  |  | 2
| 7 | 8
| 4 | 4 |  |  |  | 4
| 8 | 6
| 3 | 5 |  |  |  | 6
| 4 | 4
| 4 | 5 |  |  |  | 8
| 4 | 4
| 4 | 4 |  |  |  | 10
| 7 | 6
| 7 | 7 |  |  |  | 12
| 4 | 4
| 3 | 4 |  |  |  | 14
| 2 | 3
| 4 | 4 |  |  |  | 16
| 5 | 5
| 5 | 6 |  |  |  | 18
| 3 | 4
| 3 | 2 |  |  |  | 20
OBSERVAÇÃO:
LOCALIZAÇÃO:
COORDENADAS |  |  |  | COTA: |  | OPERADOR:
N= |  |  |  | 3,386
GOLPES/30cm
VISTO:
E= =
DATA
--- 30cm INCIAIS
30cm FINAIS
SONDAGEM Nº:
I =
T=
30/08/17
OBRA:
PERFIL DE SONDAGEM
SP-122
ATP
ENGENHARIA
CENTRO DE CONVENÇÕES DA UFPE
76,00mm
SERVIÇOS GEOTÉCNICOS
10,90
28/08/17
Luiz
4,45
3,93
1,58
12,78
O RN ADOTADO FOI O OFICIAL DA UFPE
6,05
Aterro.
Areia fina e média, siltosa, com restos de materias de construção, pouco a medianamente compacta , marrom variegado.
Silte argiloso pouco arenoso, com restos de materias de construção, mole , cinza.
Areia média e grossa, pouco compacta , amarelada .
Argila pouco arenosa, mole , cinza .
Areia fina siltosa, com presença de restos vergetais, pouco compacta , cinza variegado .
Argila, silto-arenosa, com fragmetos de conchas, mole , cinza pardo .
+
+
+
+
+
+
+
+
+
+
+
+
+
+
+
+
+
+
+
+
+
+
+
+
+
+
+
+
+
+
+
+
+
+
+
+
+
+
3,10
1,58
NA

## SP - 122 (2)
PERCUSSÃO ( SPT) |  |  | LAVAGEM POR TEMPO cm/min. | INFILTRAÇÃO - ENSAIO - |  | PROFUNDIDADE (m) |  |  |  | REVEST. f
| GOLPES |  |  | TESTE Nº |  | GRÁFICAS | MUDANÇA DE CAMADA | CONVENÇÕES GRÁFICAS
| 30 cm |  |  |  | ABSORÇÃO |  |  |  | DESCRIÇÃO DO MATERIAL
K= cm/seg
| INICIAIS | FINAIS
10 20 30
| 3 | 2 |  |  |  | 20
| 2 | 2
| 3 | 3 |  |  |  | 22
| 5 | 6
| 6 | 6 |  |  |  | 24
| 5 | 7
| 5 | 6 |  |  |  | 26
| 6 | 7
| 60/24 | 55/17 |  |  |  | 28
| 20/6 | 5/1
30
32
34
36
38
40
OBSERVAÇÃO:
LOCALIZAÇÃO:
COORDENADAS |  |  |  | COTA: |  | OPERADOR:
N= |  |  |  | 3,386
GOLPES/30cm
VISTO:
E= =
DATA
--- 30cm INCIAIS
30cm FINAIS
SONDAGEM Nº:
I =
T=
28/08/17
30/08/17
OBRA:
PERFIL DE SONDAGEM
SP-122 (2)
ATP
ENGENHARIA
CENTRO DE CONVENÇÕES DA UFPE
SERVIÇOS GEOTÉCNICOS
22,62
c
Luiz
27,92
Impenetrável à Peça de Lavagem
Lavagem por Tempo
Tempo (min)
10
10
10
Avanço (m)
0,01
0,01
0,00
Final da Perfuração
2/30
O RN ADOTADO FOI O OFICIAL DA UFPE
c
29,07
Silte arenoso, com fragmentos de conchas, pouco compacto , cinza esverdeado .
Argila, silto-arenosa, com fragmetos de conchas, mole , cinza pardo .
Idem , muito compacto.
+
+
+
+
+
+
+
+
+
+
+
+
+
+
+
+
+
+
+
+
+
+
+
+
+
+
+
+
+
+
+
+
+
+
+
+
+
+
+
+
+
+
+
+
+
+
+
+
+
+
+
+
+
+
+
+
+
+
+
+