## SP - 123
PERCUSSÃO ( SPT) |  |  | LAVAGEM POR TEMPO cm/min. | INFILTRAÇÃO - ENSAIO - |  | PROFUNDIDADE (m) |  |  |  | REVEST. f
| GOLPES |  |  | TESTE Nº |  | GRÁFICAS | MUDANÇA DE CAMADA | CONVENÇÕES GRÁFICAS
| 30 cm |  |  |  | ABSORÇÃO |  |  |  | DESCRIÇÃO DO MATERIAL
K= cm/seg
| INICIAIS | FINAIS
10 20 30
0
| 2 | 3
| 3 | 4 |  |  |  | 2
| 4 | 4
| 11 | 14 |  |  |  | 4
| 10 | 14
| 10 | 14 |  |  |  | 6
| 9 | 12
| 10 | 14 |  |  |  | 8
| 9 | 13
| 8 | 9 |  |  |  | 10
| 7 | 8
| 6 | 7 |  |  |  | 12
| 7 | 9
| 7 | 8 |  |  |  | 14
| 6 | 8
| 7 | 8 |  |  |  | 16
| 6 | 9
| 9 | 11 |  |  |  | 18
| 9 | 12
| 5 | 5 |  |  |  | 20
OBSERVAÇÃO:
LOCALIZAÇÃO:
COORDENADAS |  |  |  | COTA: |  | OPERADOR:
N= |  |  |  | 3,362
GOLPES/30cm
VISTO:
E= =
DATA
--- 30cm INCIAIS
30cm FINAIS
SONDAGEM Nº:
I =
T=
05/09/17
OBRA:
PERFIL DE SONDAGEM
SP-123
ATP
ENGENHARIA
CENTRO DE CONVENÇÕES DA UFPE
76,00mm
SERVIÇOS GEOTÉCNICOS
9,89
01/09/17
Luiz
3,95
1,58
12,65
O RN ADOTADO FOI O OFICIAL DA UFPE
6,05
0,87
1,58
NA
17,30
17,30
19,93
Aterro.
Areia fina e média, siltosa, com restos de materias de construção, fofa , marrom variegado.
Areia fina, siltosa, fofa , cinza.
Areia média e grossa, medianamente compacta , amarelada.
Areia média e grossa, com pedregulhos de dimensões variáveis, medianamente compacta , cinza claro.
Areia fina e media, pouco siltosa, medianamente a pouco compacta , cinza pardo.
Silte argiloso, com indícios de restos vergetais, pouco a medianamente compacto , cinza pardo.
Areia fina e média, medianamente compacta , cinza.
+
+
+
+
+
+
+
+
+
+
Areia fina siltosa, com fragmentos de conchas, pouco a medianamente compacta , cinza.
+
+
+
+
+
+
+
+
+
+
+
+
+
+
+
+
+
+
+
+
+
+
+
+
+
+
+
+
+
+
+
+
+
+
+
+
+
+
+
+
+
+
+
+
+
+
2,28
1,58

## SP - 123 (2)
PERCUSSÃO ( SPT) |  |  | LAVAGEM POR TEMPO cm/min. | INFILTRAÇÃO - ENSAIO - |  | PROFUNDIDADE (m) |  |  |  | REVEST. f
| GOLPES |  |  | TESTE Nº |  | GRÁFICAS | MUDANÇA DE CAMADA | CONVENÇÕES GRÁFICAS
| 30 cm |  |  |  | ABSORÇÃO |  |  |  | DESCRIÇÃO DO MATERIAL
K= cm/seg
| INICIAIS | FINAIS
10 20 30
| 5 | 5 |  |  |  | 20
| 4 | 5
| 4 | 4 |  |  |  | 22
| 5 | 7
| 6 | 6 |  |  |  | 24
| 7 | 10
| 11 | 14 |  |  |  | 26
| 14 | 16
| 47 | 55/23 |  |  |  | 28
| 50/16 | 30/9
30
32
34
36
38
40
OBSERVAÇÃO:
LOCALIZAÇÃO:
COORDENADAS |  |  |  | COTA: |  | OPERADOR:
N= |  |  |  | 3,362
GOLPES/30cm
VISTO:
E= =
DATA
--- 30cm INCIAIS
30cm FINAIS
SONDAGEM Nº:
I =
T=
01/09/17
05/09/17
OBRA:
PERFIL DE SONDAGEM
SP-123 (2)
ATP
ENGENHARIA
CENTRO DE CONVENÇÕES DA UFPE
SERVIÇOS GEOTÉCNICOS
c
Luiz
Impenetrável à Peça de Lavagem
Lavagem por Tempo
Tempo (min)
10
10
10
Avanço (m)
0,01
0,01
0,00
Final da Perfuração
2/30
O RN ADOTADO FOI O OFICIAL DA UFPE
c
29,23
+
+
Areia fina siltosa, com fragmentos de conchas, pouco a medianamente compacta , cinza.
+
+
+
+
+
+
+
+
+
+
+
+
+
+
+
+
+
+
+
Idem , muito compacta .