## Composições
UNIVERSIDADE FEDERAL DE PERNAMBUCO
SUPERINTENDÊNCIA DE INFRAESTRUTURA
DIRETORIA DE PLANOS E PROJETOS
OBRA: REFORMA, RECUPERAÇÃO E COMPLEMENTAÇÃO DO CENTRO DE CONVENÇÕES E DO CONJUNTO | [7 empty] | DATA 25/10/2017
ARQUITETÔNICO DA CONCHA ACÚSTICA DA UFPE - (Fase 1 - ESTACIONAMENTO E CONCHA ACÚSTICA) | [7 empty] | TAXA L S MÊS = 50,22%
LOCAL: CAMPUS RECIFE | [7 empty] | TAXAS: LS HORA= 89,83%
COMPOSIÇÃO: | 79472 |  | COMPOSIÇÃO DE PREÇO UNITÁRIO |  |  |  | QUANTIDADE: | 33000
Serviço: | LIMPEZA E REGULARIZAÇÃO DO TERRENO | [5 empty] | ITEM : | 4.1.1
[7 empty] | UNIDADE: | M2
EQUIPAMENTO |  |  | QUANT. | UTILIZAÇÃO |  | CUSTO OPERACIONAL |  | CUSTO
|  |  |  | PRODUTIVO | IMPROD. | PRODUTIVO | IMPROD. | HORÁRIO
0
TOTAL (A)
MÃO-DE-OBRA |  |  |  | UNID. | QUANT. | SALÁRIO HORA |  | CUSTO
HORÁRIO
0
0
0
0
TOTAL (B)
PRODUÇÃO DA EQUIPE (C) |  |  | 1 | CUSTO HORÁRIO TOTAL (A+B)
CUSTO UNITÁRIO DE EXECUÇÃO {(A)+(B)}/(C) = (D)
MATERIAIS |  |  |  |  | UNID. | CUSTO | CONSUMO | CUSTO
UNITÁRIO
5932 - MOTONIVELADORA POTÊNCIA BÁSICA LÍQUIDA (PRIMEIRA MARCHA) 125 HP, PESO BRUTO 13032 KG, LARGURA DA LÂMINA DE 3,7 M - CHP DIURNO. AF_06/2014 |  |  |  |  | CHP | 158.78 | 0.003 | 0.47
0
0
0
0
0
0
[6 empty] | TOTAL (E) |  | 0.47
TRANSPORTES |  |  | DMT | DMT | DMT | CUSTO | CONSUMO | CUSTO
|  |  | (t) | (p) | total |  |  | UNITÁRIO
TOTAL (F)
CUSTO DIRETO TOTAL (D)+(E)+(F) | [5 empty] | R$ |  | 0.47
BONIFICAÇÃO (BDI) | [5 empty] | R$ |  | 0
CUSTO UNITÁRIO TOTAL | [5 empty] | R$ |  | 0.47
COMPOSIÇÃO: | Composição 9035 | 74151/1 | COMPOSIÇÃO DE PREÇO UNITÁRIO |  |  |  | QUANTIDADE: | 7504.98
Serviço: | ESCAVAÇÃO CARGA E TRANSPORTE DE MATERIAL PARA BOTA-FORA DMT = 7,50KM | [5 empty] | ITEM : | 4.1.2
[7 empty] | UNIDADE: | M3
EQUIPAMENTO |  |  | QUANT. | UTILIZAÇÃO |  | CUSTO OPERACIONAL |  | CUSTO
|  |  |  | PRODUTIVO | IMPROD. | PRODUTIVO | IMPROD. | HORÁRIO
0
TOTAL (A)
MÃO-DE-OBRA |  |  |  | UNID. | QUANT. | SALÁRIO HORA |  | CUSTO
HORÁRIO
0
0
0
0
TOTAL (B)
PRODUÇÃO DA EQUIPE (C) |  |  | 1 | CUSTO HORÁRIO TOTAL (A+B)
CUSTO UNITÁRIO DE EXECUÇÃO {(A)+(B)}/(C) = (D)
MATERIAIS |  |  |  |  | UNID. | CUSTO | CONSUMO | CUSTO
UNITÁRIO
74151/1 - ESCAVACAO E CARGA MATERIAL 1A CATEGORIA, UTILIZANDO TRATOR DE ESTEIRAS DE 110 A 160HP COM LAMINA, PESO OPERACIONAL * 13T E PA CARREGADEIRA COM 170 HP. |  |  |  |  | M3 | 2.81 | 1 | 2.81
95876 - TRANSPORTE COM CAMINHÃO BASCULANTE DE 14 M3, EM VIA URBANA PAVIMENTADA, DMT ATÉ 30 KM (UNIDADE: M3XKM). AF_12/2016 |  |  |  |  | M3XKM | 0.89 | 9.375 | 8.34
COTAÇÃO - DESTINAÇÃO FINAL DE BOTA-FORA, ATERRO COM LICENÇA AMBIENTAL |  |  |  |  | M3 | 20 | 1.25 | 25
0
0
0
0
[6 empty] | TOTAL (E) |  | 36.15
TRANSPORTES |  |  | DMT | DMT | DMT | CUSTO | CONSUMO | CUSTO
|  |  | (t) | (p) | total |  |  | UNITÁRIO
TOTAL (F)
CUSTO DIRETO TOTAL (D)+(E)+(F) | [5 empty] | R$ |  | 36.15
BONIFICAÇÃO (BDI) | [5 empty] | R$ |  | 0
CUSTO UNITÁRIO TOTAL | [5 empty] | R$ |  | 36.15
COMPOSIÇÃO: | Composição 9036 | 74151/1 | COMPOSIÇÃO DE PREÇO UNITÁRIO |  |  |  | QUANTIDADE: | 24147.14
Serviço: | ESCAVAÇÃO CARGA E TRANSPORTE DE MATERIAL PARA EMPRÉSTIMO DMT = 17,08KM | [5 empty] | ITEM : | 4.1.3
[7 empty] | UNIDADE: | M3
EQUIPAMENTO |  |  | QUANT. | UTILIZAÇÃO |  | CUSTO OPERACIONAL |  | CUSTO
|  |  |  | PRODUTIVO | IMPROD. | PRODUTIVO | IMPROD. | HORÁRIO
0
TOTAL (A)
MÃO-DE-OBRA |  |  |  | UNID. | QUANT. | SALÁRIO HORA |  | CUSTO
HORÁRIO
0
0
0
0
TOTAL (B)
PRODUÇÃO DA EQUIPE (C) |  |  | 1 | CUSTO HORÁRIO TOTAL (A+B)
CUSTO UNITÁRIO DE EXECUÇÃO {(A)+(B)}/(C) = (D)
MATERIAIS |  |  |  |  | UNID. | CUSTO | CONSUMO | CUSTO
UNITÁRIO
74151/1 - ESCAVACAO E CARGA MATERIAL 1A CATEGORIA, UTILIZANDO TRATOR DE ESTEIRAS DE 110 A 160HP COM LAMINA, PESO OPERACIONAL * 13T E PA CARREGADEIRA COM 170 HP. |  |  |  |  | M3 | 2.81 | 1 | 2.81
COTAÇÃO - INDENIZAÇÃO DE JAZIDA |  |  |  |  | M3 | 7.5 | 1.25 | 9.37
0
0
0
0
0
[6 empty] | TOTAL (E) |  | 12.18
TRANSPORTES |  |  | DMT | DMT | DMT | CUSTO | CONSUMO | CUSTO
|  |  | (t) | (p) | total |  |  | UNITÁRIO
95876 - TRANSPORTE COM CAMINHÃO BASCULANTE DE 14 M3, EM VIA URBANA PAVIMENTADA, DMT ATÉ 30 KM (UNIDADE: M3XKM). AF_12/2016 |  |  | 0 | 0 | 17.08 | 0.89 | 1.25 | 19
[6 empty] | TOTAL (F) |  | 19
CUSTO DIRETO TOTAL (D)+(E)+(F) | [5 empty] | R$ |  | 31.18
BONIFICAÇÃO (BDI) | [5 empty] | R$ |  | 0
CUSTO UNITÁRIO TOTAL | [5 empty] | R$ |  | 31.18
COMPOSIÇÃO: | 41721 |  | COMPOSIÇÃO DE PREÇO UNITÁRIO |  |  |  | QUANTIDADE: | 5795.31
Serviço: | COMPACTAÇÃO DE ATERRO A 95% PROCTOR NORMAL | [5 empty] | ITEM : | 4.1.4
[7 empty] | UNIDADE: | M3
EQUIPAMENTO |  |  | QUANT. | UTILIZAÇÃO |  | CUSTO OPERACIONAL |  | CUSTO
|  |  |  | PRODUTIVO | IMPROD. | PRODUTIVO | IMPROD. | HORÁRIO
0
TOTAL (A)
MÃO-DE-OBRA |  |  |  | UNID. | QUANT. | SALÁRIO HORA |  | CUSTO
HORÁRIO
88316 - SERVENTE |  |  |  | H | 0.013043 | 14.11 |  | 0.18
0
0
0
0
[6 empty] | TOTAL (B) |  | 0.18
PRODUÇÃO DA EQUIPE (C) |  |  | 1 | CUSTO HORÁRIO TOTAL (A+B) |  |  |  | 0.18
CUSTO UNITÁRIO DE EXECUÇÃO {(A)+(B)}/(C) = (D) | [7 empty] | 0.18
MATERIAIS |  |  |  |  | UNID. | CUSTO | CONSUMO | CUSTO
UNITÁRIO
5684 - ROLO COMPACTADOR VIBRATÓRIO DE UM CILINDRO AÇO LISO, POTÊNCIA 80 HP, PESO OPERACIONAL MÁXIMO 8,1 T, IMPACTO DINÂMICO 16,15 / 9,5 T, LARGURA DE TRABALHO 1,68 M - CHP DIURNO. AF_06/2014 |  |  |  |  | CHP | 90.96 | 0.0043478 | 0.39
5901 - CAMINHÃO PIPA 10.000 L TRUCADO, PESO BRUTO TOTAL 23.000 KG, CARGA ÚTIL MÁXIMA 15.935 KG, DISTÂNCIA ENTRE EIXOS 4,8 M, POTÊNCIA 230 CV, INCLUSIVE TANQUE DE AÇO PARA TRANSPORTE DE ÁGUA - CHP DIURNO. AF_06/2014 |  |  |  |  | CHP | 145.61 | 0.0096522 | 1.4
5932 - MOTONIVELADORA POTÊNCIA BÁSICA LÍQUIDA (PRIMEIRA MARCHA) 125 HP, PESO BRUTO 13032 KG, LARGURA DA LÂMINA DE 3,7 M - CHP DIURNO. AF_06/2014 |  |  |  |  | CHP | 158.78 | 0.0015652 | 0.24
96020 - TRATOR DE PNEUS COM POTÊNCIA DE 122 CV, TRAÇÃO 4X4, COM GRADE DE DISCOS ACOPLADA - CHP DIURNO. AF_02/2017 |  |  |  |  | CHP | 104.12 | 0.0021739 | 0.22
5903 - CAMINHÃO PIPA 10.000 L TRUCADO, PESO BRUTO TOTAL 23.000 KG, CARGA ÚTIL MÁXIMA 15.935 KG, DISTÂNCIA ENTRE EIXOS 4,8 M, POTÊNCIA 230 CV, INCLUSIVE TANQUE DE AÇO PARA TRANSPORTE DE ÁGUA - CHI DIURNO. AF_06/2014 |  |  |  |  | CHI | 41.47 | 0.0033913 | 0.14
5934 - MOTONIVELADORA POTÊNCIA BÁSICA LÍQUIDA (PRIMEIRA MARCHA) 125 HP, PESO BRUTO 13032 KG, LARGURA DA LÂMINA DE 3,7 M - CHI DIURNO. AF_06/2014 |  |  |  |  | CHI | 73.92 | 0.0027826 | 0.2
96021 - TRATOR DE PNEUS COM POTÊNCIA DE 122 CV, TRAÇÃO 4X4, COM GRADE DE DISCOS ACOPLADA - CHI DIURNO. AF_02/2017 |  |  |  |  | CHI | 45.35 | 0.0021739 | 0.09
0
[6 empty] | TOTAL (E) |  | 2.68
TRANSPORTES |  |  | DMT | DMT | DMT | CUSTO | CONSUMO | CUSTO
|  |  | (t) | (p) | total |  |  | UNITÁRIO
TOTAL (F)
CUSTO DIRETO TOTAL (D)+(E)+(F) | [5 empty] | R$ |  | 2.86
BONIFICAÇÃO (BDI) | [5 empty] | R$ |  | 0
CUSTO UNITÁRIO TOTAL | [5 empty] | R$ |  | 2.86
COMPOSIÇÃO: | 41722 |  | COMPOSIÇÃO DE PREÇO UNITÁRIO |  |  |  | QUANTIDADE: | 13522.38
Serviço: | COMPACTAÇÃO DE ATERRO A 100% PROCTOR NORMAL | [5 empty] | ITEM : | 4.1.5
[7 empty] | UNIDADE: | M3
EQUIPAMENTO |  |  | QUANT. | UTILIZAÇÃO |  | CUSTO OPERACIONAL |  | CUSTO
|  |  |  | PRODUTIVO | IMPROD. | PRODUTIVO | IMPROD. | HORÁRIO
0
TOTAL (A)
MÃO-DE-OBRA |  |  |  | UNID. | QUANT. | SALÁRIO HORA |  | CUSTO
HORÁRIO
88316 - SERVENTE |  |  |  | H | 0.026087 | 14.11 |  | 0.36
0
0
0
0
[6 empty] | TOTAL (B) |  | 0.36
PRODUÇÃO DA EQUIPE (C) |  |  | 1 | CUSTO HORÁRIO TOTAL (A+B) |  |  |  | 0.36
CUSTO UNITÁRIO DE EXECUÇÃO {(A)+(B)}/(C) = (D) | [7 empty] | 0.36
MATERIAIS |  |  |  |  | UNID. | CUSTO | CONSUMO | CUSTO
UNITÁRIO
5684 - ROLO COMPACTADOR VIBRATÓRIO DE UM CILINDRO AÇO LISO, POTÊNCIA 80 HP, PESO OPERACIONAL MÁXIMO 8,1 T, IMPACTO DINÂMICO 16,15 / 9,5 T, LARGURA DE TRABALHO 1,68 M - CHP DIURNO. AF_06/2014 |  |  |  |  | CHP | 90.96 | 0.0086957 | 0.79
5901 - CAMINHÃO PIPA 10.000 L TRUCADO, PESO BRUTO TOTAL 23.000 KG, CARGA ÚTIL MÁXIMA 15.935 KG, DISTÂNCIA ENTRE EIXOS 4,8 M, POTÊNCIA 230 CV, INCLUSIVE TANQUE DE AÇO PARA TRANSPORTE DE ÁGUA - CHP DIURNO. AF_06/2014 |  |  |  |  | CHP | 145.61 | 0.0095652 | 1.39
5932 - MOTONIVELADORA POTÊNCIA BÁSICA LÍQUIDA (PRIMEIRA MARCHA) 125 HP, PESO BRUTO 13032 KG, LARGURA DA LÂMINA DE 3,7 M - CHP DIURNO. AF_06/2014 |  |  |  |  | CHP | 158.78 | 0.0029565 | 0.46
96020 - TRATOR DE PNEUS COM POTÊNCIA DE 122 CV, TRAÇÃO 4X4, COM GRADE DE DISCOS ACOPLADA - CHP DIURNO. AF_02/2017 |  |  |  |  | CHP | 104.12 | 0.0033043 | 0.34
5903 - CAMINHÃO PIPA 10.000 L TRUCADO, PESO BRUTO TOTAL 23.000 KG, CARGA ÚTIL MÁXIMA 15.935 KG, DISTÂNCIA ENTRE EIXOS 4,8 M, POTÊNCIA 230 CV, INCLUSIVE TANQUE DE AÇO PARA TRANSPORTE DE ÁGUA - CHI DIURNO. AF_06/2014 |  |  |  |  | CHI | 41.47 | 0.0078261 | 0.32
5934 - MOTONIVELADORA POTÊNCIA BÁSICA LÍQUIDA (PRIMEIRA MARCHA) 125 HP, PESO BRUTO 13032 KG, LARGURA DA LÂMINA DE 3,7 M - CHI DIURNO. AF_06/2014 |  |  |  |  | CHI | 73.92 | 0.0057391 | 0.42
96021 - TRATOR DE PNEUS COM POTÊNCIA DE 122 CV, TRAÇÃO 4X4, COM GRADE DE DISCOS ACOPLADA - CHI DIURNO. AF_02/2017 |  |  |  |  | CHI | 45.35 | 0.0053913 | 0.24
0
[6 empty] | TOTAL (E) |  | 3.96
TRANSPORTES |  |  | DMT | DMT | DMT | CUSTO | CONSUMO | CUSTO
|  |  | (t) | (p) | total |  |  | UNITÁRIO
TOTAL (F)
CUSTO DIRETO TOTAL (D)+(E)+(F) | [5 empty] | R$ |  | 4.32
BONIFICAÇÃO (BDI) | [5 empty] | R$ |  | 0
CUSTO UNITÁRIO TOTAL | [5 empty] | R$ |  | 4.32
COMPOSIÇÃO: | Composição 7002 | 2521 ORSE | COMPOSIÇÃO DE PREÇO UNITÁRIO |  |  |  | QUANTIDADE: | 6003.98
Serviço: | COMPACTAÇÃO DE ATERRO A 90% DO PROCTOR NORMAL (BOTA-FORA) | [5 empty] | ITEM : | 4.1.6
[7 empty] | UNIDADE: | M3
EQUIPAMENTO |  |  | QUANT. | UTILIZAÇÃO |  | CUSTO OPERACIONAL |  | CUSTO
|  |  |  | PRODUTIVO | IMPROD. | PRODUTIVO | IMPROD. | HORÁRIO
0
TOTAL (A)
MÃO-DE-OBRA |  |  |  | UNID. | QUANT. | SALÁRIO HORA |  | CUSTO
HORÁRIO
88316 - SERVENTE |  |  |  | H | 0.0089286 | 14.11 |  | 0.12
90776 - ENCARREGADO GERAL COM ENCARGOS COMPLEMENTARES |  |  |  | H | 0.0044643 | 31.51 |  | 0.14
0
0
0
[6 empty] | TOTAL (B) |  | 0.26
PRODUÇÃO DA EQUIPE (C) |  |  | 1 | CUSTO HORÁRIO TOTAL (A+B) |  |  |  | 0.26
CUSTO UNITÁRIO DE EXECUÇÃO {(A)+(B)}/(C) = (D) | [7 empty] | 0.26
MATERIAIS |  |  |  |  | UNID. | CUSTO | CONSUMO | CUSTO
UNITÁRIO
5901 - CAMINHÃO PIPA 10.000 L TRUCADO, PESO BRUTO TOTAL 23.000 KG, CARGA ÚTIL MÁXIMA 15.935 KG, DISTÂNCIA ENTRE EIXOS 4,8 M, POTÊNCIA 230 CV, INCLUSIVE TANQUE DE AÇO PARA TRANSPORTE DE ÁGUA - CHP DIURNO. AF_06/2014 |  |  |  |  | CHP | 145.61 | 0.0061607 | 0.89
5932 - MOTONIVELADORA POTÊNCIA BÁSICA LÍQUIDA (PRIMEIRA MARCHA) 125 HP, PESO BRUTO 13032 KG, LARGURA DA LÂMINA DE 3,7 M - CHP DIURNO. AF_06/2014 |  |  |  |  | CHP | 158.78 | 0.0018304 | 0.29
7049 - ROLO COMPACTADOR PE DE CARNEIRO VIBRATORIO, POTENCIA 125 HP, PESO OPERACIONAL SEM/COM LASTRO 11,95 / 13,30 T, IMPACTO DINAMICO 38,5 / 22,5 T, LARGURA DE TRABALHO 2,15 M - CHP DIURNO. AF_06/2014 |  |  |  |  | CHP | 120.62 | 0.0044643 | 0.53
96020 - TRATOR DE PNEUS COM POTÊNCIA DE 122 CV, TRAÇÃO 4X4, COM GRADE DE DISCOS ACOPLADA - CHP DIURNO. AF_02/2017 |  |  |  |  | CHP | 104.12 | 0.0032143 | 0.33
5903 - CAMINHÃO PIPA 10.000 L TRUCADO, PESO BRUTO TOTAL 23.000 KG, CARGA ÚTIL MÁXIMA 15.935 KG, DISTÂNCIA ENTRE EIXOS 4,8 M, POTÊNCIA 230 CV, INCLUSIVE TANQUE DE AÇO PARA TRANSPORTE DE ÁGUA - CHI DIURNO. AF_06/2014 |  |  |  |  | CHI | 41.47 | 0.0027679 | 0.11
5934 - MOTONIVELADORA POTÊNCIA BÁSICA LÍQUIDA (PRIMEIRA MARCHA) 125 HP, PESO BRUTO 13032 KG, LARGURA DA LÂMINA DE 3,7 M - CHI DIURNO. AF_06/2014 |  |  |  |  | CHI | 73.92 | 0.0026339 | 0.19
7050 - ROLO COMPACTADOR PE DE CARNEIRO VIBRATORIO, POTENCIA 125 HP, PESO OPERACIONAL SEM/COM LASTRO 11,95 / 13,30 T, IMPACTO DINAMICO 38,5 / 22,5 T, LARGURA DE TRABALHO 2,15 M - CHI DIURNO. AF_06/2014 |  |  |  |  | CHI | 50.45 | 0 | 0
96021 - TRATOR DE PNEUS COM POTÊNCIA DE 122 CV, TRAÇÃO 4X4, COM GRADE DE DISCOS ACOPLADA - CHI DIURNO. AF_02/2017 |  |  |  |  | CHI | 45.35 | 0.00125 | 0.05
0
[6 empty] | TOTAL (E) |  | 2.39
TRANSPORTES |  |  | DMT | DMT | DMT | CUSTO | CONSUMO | CUSTO
|  |  | (t) | (p) | total |  |  | UNITÁRIO
TOTAL (F)
CUSTO DIRETO TOTAL (D)+(E)+(F) | [5 empty] | R$ |  | 2.65
BONIFICAÇÃO (BDI) | [5 empty] | R$ |  | 0
CUSTO UNITÁRIO TOTAL | [5 empty] | R$ |  | 2.65
COMPOSIÇÃO: | 72961 |  | COMPOSIÇÃO DE PREÇO UNITÁRIO |  |  |  | QUANTIDADE: | 14405.7
Serviço: | REGULARIZAÇÃO DO SUBLEITO | [5 empty] | ITEM : | 4.2.1.1
[7 empty] | UNIDADE: | M2
EQUIPAMENTO |  |  | QUANT. | UTILIZAÇÃO |  | CUSTO OPERACIONAL |  | CUSTO
|  |  |  | PRODUTIVO | IMPROD. | PRODUTIVO | IMPROD. | HORÁRIO
0
TOTAL (A)
MÃO-DE-OBRA |  |  |  | UNID. | QUANT. | SALÁRIO HORA |  | CUSTO
HORÁRIO
88316 - SERVENTE |  |  |  | H | 0.01074 | 14.11 |  | 0.15
0
0
0
0
[6 empty] | TOTAL (B) |  | 0.15
PRODUÇÃO DA EQUIPE (C) |  |  | 1 | CUSTO HORÁRIO TOTAL (A+B) |  |  |  | 0.15
CUSTO UNITÁRIO DE EXECUÇÃO {(A)+(B)}/(C) = (D) | [7 empty] | 0.15
MATERIAIS |  |  |  |  | UNID. | CUSTO | CONSUMO | CUSTO
UNITÁRIO
5901 - CAMINHÃO PIPA 10.000 L TRUCADO, PESO BRUTO TOTAL 23.000 KG, CARGA ÚTIL MÁXIMA 15.935 KG, DISTÂNCIA ENTRE EIXOS 4,8 M, POTÊNCIA 230 CV, INCLUSIVE TANQUE DE AÇO PARA TRANSPORTE DE ÁGUA - CHP DIURNO. AF_06/2014 |  |  |  |  | CHP | 145.61 | 0.0016109 | 0.23
5932 - MOTONIVELADORA POTÊNCIA BÁSICA LÍQUIDA (PRIMEIRA MARCHA) 125 HP, PESO BRUTO 13032 KG, LARGURA DA LÂMINA DE 3,7 M - CHP DIURNO. AF_06/2014 |  |  |  |  | CHP | 158.78 | 0.0018525 | 0.29
7049 - ROLO COMPACTADOR PE DE CARNEIRO VIBRATORIO, POTENCIA 125 HP, PESO OPERACIONAL SEM/COM LASTRO 11,95 / 13,30 T, IMPACTO DINAMICO 38,5 / 22,5 T, LARGURA DE TRABALHO 2,15 M - CHP DIURNO. AF_06/2014 |  |  |  |  | CHP | 120.62 | 0.0026849 | 0.32
96028 - TRATOR DE PNEUS COM POTÊNCIA DE 85 CV, TRAÇÃO 4X4, COM GRADE DE DISCOS ACOPLADA - CHP DIURNO. AF_02/2017 |  |  |  |  | CHP | 83.83 | 0.0013424 | 0.11
5903 - CAMINHÃO PIPA 10.000 L TRUCADO, PESO BRUTO TOTAL 23.000 KG, CARGA ÚTIL MÁXIMA 15.935 KG, DISTÂNCIA ENTRE EIXOS 4,8 M, POTÊNCIA 230 CV, INCLUSIVE TANQUE DE AÇO PARA TRANSPORTE DE ÁGUA - CHI DIURNO. AF_06/2014 |  |  |  |  | CHI | 41.47 | 0.0010739 | 0.04
5934 - MOTONIVELADORA POTÊNCIA BÁSICA LÍQUIDA (PRIMEIRA MARCHA) 125 HP, PESO BRUTO 13032 KG, LARGURA DA LÂMINA DE 3,7 M - CHI DIURNO. AF_06/2014 |  |  |  |  | CHI | 73.92 | 0.0008323 | 0.06
96029 - TRATOR DE PNEUS COM POTÊNCIA DE 85 CV, TRAÇÃO 4X4, COM GRADE DE DISCOS ACOPLADA - CHI DIURNO. AF_02/2017 |  |  |  |  | CHI | 42.01 | 0.0013424 | 0.05
0
[6 empty] | TOTAL (E) |  | 1.1
TRANSPORTES |  |  | DMT | DMT | DMT | CUSTO | CONSUMO | CUSTO
|  |  | (t) | (p) | total |  |  | UNITÁRIO
TOTAL (F)
CUSTO DIRETO TOTAL (D)+(E)+(F) | [5 empty] | R$ |  | 1.25
BONIFICAÇÃO (BDI) | [5 empty] | R$ |  | 0
CUSTO UNITÁRIO TOTAL | [5 empty] | R$ |  | 1.25
COMPOSIÇÃO: | Composição 9041 | 83772 | COMPOSIÇÃO DE PREÇO UNITÁRIO |  |  |  | QUANTIDADE: | 2881.14
Serviço: | SUB-BASE DE SOLO ESTABILIZADO - SOLO DE JAZIDA E=20CM, INCLUSO TRANSPORTE COM BASCULANTE DE 14M³, DMT=17,08KM | [5 empty] | ITEM : | 4.2.1.2
[7 empty] | UNIDADE: | M3
EQUIPAMENTO |  |  | QUANT. | UTILIZAÇÃO |  | CUSTO OPERACIONAL |  | CUSTO
|  |  |  | PRODUTIVO | IMPROD. | PRODUTIVO | IMPROD. | HORÁRIO
0
TOTAL (A)
MÃO-DE-OBRA |  |  |  | UNID. | QUANT. | SALÁRIO HORA |  | CUSTO
HORÁRIO
88316 - SERVENTE |  |  |  | H | 0.10714 | 14.11 |  | 1.51
0
0
0
0
[6 empty] | TOTAL (B) |  | 1.51
PRODUÇÃO DA EQUIPE (C) |  |  | 1 | CUSTO HORÁRIO TOTAL (A+B) |  |  |  | 1.51
CUSTO UNITÁRIO DE EXECUÇÃO {(A)+(B)}/(C) = (D) | [7 empty] | 1.51
MATERIAIS |  |  |  |  | UNID. | CUSTO | CONSUMO | CUSTO
UNITÁRIO
5684 - ROLO COMPACTADOR VIBRATÓRIO DE UM CILINDRO AÇO LISO, POTÊNCIA 80 HP, PESO OPERACIONAL MÁXIMO 8,1 T, IMPACTO DINÂMICO 16,15 / 9,5 T, LARGURA DE TRABALHO 1,68 M - CHP DIURNO. AF_06/2014 |  |  |  |  | CHP | 90.96 | 0.0025 | 0.22
5901 - CAMINHÃO PIPA 10.000 L TRUCADO, PESO BRUTO TOTAL 23.000 KG, CARGA ÚTIL MÁXIMA 15.935 KG, DISTÂNCIA ENTRE EIXOS 4,8 M, POTÊNCIA 230 CV, INCLUSIVE TANQUE DE AÇO PARA TRANSPORTE DE ÁGUA - CHP DIURNO. AF_06/2014 |  |  |  |  | CHP | 145.61 | 0.0098214 | 1.43
5932 - MOTONIVELADORA POTÊNCIA BÁSICA LÍQUIDA (PRIMEIRA MARCHA) 125 HP, PESO BRUTO 13032 KG, LARGURA DA LÂMINA DE 3,7 M - CHP DIURNO. AF_06/2014 |  |  |  |  | CHP | 158.78 | 0.012321 | 1.95
7049 - ROLO COMPACTADOR PE DE CARNEIRO VIBRATORIO, POTENCIA 125 HP, PESO OPERACIONAL SEM/COM LASTRO 11,95 / 13,30 T, IMPACTO DINAMICO 38,5 / 22,5 T, LARGURA DE TRABALHO 2,15 M - CHP DIURNO. AF_06/2014 |  |  |  |  | CHP | 120.62 | 0.017857 | 2.15
96020 - TRATOR DE PNEUS COM POTÊNCIA DE 122 CV, TRAÇÃO 4X4, COM GRADE DE DISCOS ACOPLADA - CHP DIURNO. AF_02/2017 |  |  |  |  | CHP | 104.12 | 0.0066071 | 0.68
5685 - ROLO COMPACTADOR VIBRATÓRIO DE UM CILINDRO AÇO LISO, POTÊNCIA 80 HP, PESO OPERACIONAL MÁXIMO 8,1 T, IMPACTO DINÂMICO 16,15 / 9,5 T, LARGURA DE TRABALHO 1,68 M - CHI DIURNO. AF_06/2014 |  |  |  |  | CHI | 44.28 | 0.015357 | 0.68
5903 - CAMINHÃO PIPA 10.000 L TRUCADO, PESO BRUTO TOTAL 23.000 KG, CARGA ÚTIL MÁXIMA 15.935 KG, DISTÂNCIA ENTRE EIXOS 4,8 M, POTÊNCIA 230 CV, INCLUSIVE TANQUE DE AÇO PARA TRANSPORTE DE ÁGUA - CHI DIURNO. AF_06/2014 |  |  |  |  | CHI | 41.47 | 0.0080357 | 0.33
5934 - MOTONIVELADORA POTÊNCIA BÁSICA LÍQUIDA (PRIMEIRA MARCHA) 125 HP, PESO BRUTO 13032 KG, LARGURA DA LÂMINA DE 3,7 M - CHI DIURNO. AF_06/2014 |  |  |  |  | CHI | 73.92 | 0.0055357 | 0.4
96021 - TRATOR DE PNEUS COM POTÊNCIA DE 122 CV, TRAÇÃO 4X4, COM GRADE DE DISCOS ACOPLADA - CHI DIURNO. AF_02/2017 |  |  |  |  | CHI | 45.35 | 0.01125 | 0.51
74151/1 - ESCAVACAO E CARGA MATERIAL 1A CATEGORIA, UTILIZANDO TRATOR DE ESTEIRAS DE 110 A 160HP COM LAMINA, PESO OPERACIONAL * 13T E PA CARREGADEIRA COM 170 HP. |  |  |  |  | M3 | 2.81 | 1.18 | 3.31
COTAÇÃO - INDENIZAÇÃO DE JAZIDA |  |  |  |  | M3 | 7.5 | 1.3 | 9.75
0
[6 empty] | TOTAL (E) |  | 21.41
TRANSPORTES |  |  | DMT | DMT | DMT | CUSTO | CONSUMO | CUSTO
|  |  | (t) | (p) | total |  |  | UNITÁRIO
95876 - TRANSPORTE COM CAMINHÃO BASCULANTE DE 14 M3, EM VIA URBANA PAVIMENTADA, DMT ATÉ 30 KM (UNIDADE: M3XKM). AF_12/2016 |  |  | 0 | 0 | 17.08 | 0.89 | 1.3 | 19.76
[6 empty] | TOTAL (F) |  | 19.76
CUSTO DIRETO TOTAL (D)+(E)+(F) | [5 empty] | R$ |  | 42.68
BONIFICAÇÃO (BDI) | [5 empty] | R$ |  | 0
CUSTO UNITÁRIO TOTAL | [5 empty] | R$ |  | 42.68
COMPOSIÇÃO: | Composição 9025 | 73710 | COMPOSIÇÃO DE PREÇO UNITÁRIO |  |  |  | QUANTIDADE: | 2881.14
Serviço: | BASE DE BRITA GRADUADA E=20CM, INCLUSO TRANSPORTE COM BASCULANTE DE 14M³, DMT=19,08 | [5 empty] | ITEM : | 4.2.1.3
[7 empty] | UNIDADE: | M3
EQUIPAMENTO |  |  | QUANT. | UTILIZAÇÃO |  | CUSTO OPERACIONAL |  | CUSTO
|  |  |  | PRODUTIVO | IMPROD. | PRODUTIVO | IMPROD. | HORÁRIO
0
TOTAL (A)
MÃO-DE-OBRA |  |  |  | UNID. | QUANT. | SALÁRIO HORA |  | CUSTO
HORÁRIO
88316 - SERVENTE |  |  |  | H | 0.024793 | 14.11 |  | 0.34
90776 - ENCARREGADO GERAL COM ENCARGOS COMPLEMENTARES |  |  |  | H | 0.0082645 | 31.51 |  | 0.26
0
0
0
[6 empty] | TOTAL (B) |  | 0.6
PRODUÇÃO DA EQUIPE (C) |  |  | 1 | CUSTO HORÁRIO TOTAL (A+B) |  |  |  | 0.6
CUSTO UNITÁRIO DE EXECUÇÃO {(A)+(B)}/(C) = (D) | [7 empty] | 0.6
MATERIAIS |  |  |  |  | UNID. | CUSTO | CONSUMO | CUSTO
UNITÁRIO
5901 - CAMINHÃO PIPA 10.000 L TRUCADO, PESO BRUTO TOTAL 23.000 KG, CARGA ÚTIL MÁXIMA 15.935 KG, DISTÂNCIA ENTRE EIXOS 4,8 M, POTÊNCIA 230 CV, INCLUSIVE TANQUE DE AÇO PARA TRANSPORTE DE ÁGUA - CHP DIURNO. AF_06/2014 |  |  |  |  | CHP | 145.61 | 0.0057851 | 0.84
91386 - CAMINHÃO BASCULANTE 10 M3, TRUCADO CABINE SIMPLES, PESO BRUTO TOTAL 23.000 KG, CARGA ÚTIL MÁXIMA 15.935 KG, DISTÂNCIA ENTRE EIXOS 4,80 M, POTÊNCIA 230 CV INCLUSIVE CAÇAMBA METÁLICA - CHP DIURNO. AF_06/2014 |  |  |  |  | CHP | 152.05 | 0.029421 | 4.47
95127 - DISTRIBUIDOR DE AGREGADOS AUTOPROPELIDO, CAP 3 M3, A DIESEL, POTÊNCIA 176CV - CHP DIURNO. AF_07/2016 |  |  |  |  | CHP | 120.08 | 0.0073554 | 0.88
95631 - ROLO COMPACTADOR VIBRATORIO TANDEM, ACO LISO, POTENCIA 125 HP, PESO SEM/COM LASTRO 10,20/11,65 T, LARGURA DE TRABALHO 1,73 M - CHP DIURNO. AF_11/2016 |  |  |  |  | CHP | 124.13 | 0.0060331 | 0.74
96463 - ROLO COMPACTADOR DE PNEUS, ESTATICO, PRESSAO VARIAVEL, POTENCIA 110 HP, PESO SEM/COM LASTRO 10,8/27 T, LARGURA DE ROLAGEM 2,30 M - CHP DIURNO. AF_06/2017 |  |  |  |  | CHP | 123.52 | 0.0061983 | 0.76
5903 - CAMINHÃO PIPA 10.000 L TRUCADO, PESO BRUTO TOTAL 23.000 KG, CARGA ÚTIL MÁXIMA 15.935 KG, DISTÂNCIA ENTRE EIXOS 4,8 M, POTÊNCIA 230 CV, INCLUSIVE TANQUE DE AÇO PARA TRANSPORTE DE ÁGUA - CHI DIURNO. AF_06/2014 |  |  |  |  | CHI | 41.47 | 0.0024793 | 0.1
91387 - CAMINHÃO BASCULANTE 10 M3, TRUCADO CABINE SIMPLES, PESO BRUTO TOTAL 23.000 KG, CARGA ÚTIL MÁXIMA 15.935 KG, DISTÂNCIA ENTRE EIXOS 4,80 M, POTÊNCIA 230 CV INCLUSIVE CAÇAMBA METÁLICA - CHI DIURNO. AF_06/2014 |  |  |  |  | CHI | 43.95 | 0 | 0
95128 - DISTRIBUIDOR DE AGREGADOS AUTOPROPELIDO, CAP 3 M3, A DIESEL, POTÊNCIA 176CV - CHI DIURNO. AF_07/2016 |  |  |  |  | CHI | 42.2 | 0.0009091 | 0.03
95632 - ROLO COMPACTADOR VIBRATORIO TANDEM, ACO LISO, POTENCIA 125 HP, PESO SEM/COM LASTRO 10,20/11,65 T, LARGURA DE TRABALHO 1,73 M - CHI DIURNO. AF_11/2016 |  |  |  |  | CHI | 52.22 | 0.0022314 | 0.11
96464 - ROLO COMPACTADOR DE PNEUS, ESTATICO, PRESSAO VARIAVEL, POTENCIA 110 HP, PESO SEM/COM LASTRO 10,8/27 T, LARGURA DE ROLAGEM 2,30 M - CHI DIURNO. AF_06/2017 |  |  |  |  | CHI | 54.82 | 0.0020661 | 0.11
95876 - TRANSPORTE COM CAMINHÃO BASCULANTE DE 14 M3, EM VIA URBANA PAVIMENTADA, DMT ATÉ 30 KM (UNIDADE: M3XKM). AF_12/2016 |  |  |  |  | M3XKM | 0.89 | 25.758 | 22.92
4718 - PEDRA BRITADA N. 2 (19 A 38 MM) POSTO PEDREIRA/FORNECEDOR, SEM FRETE |  |  |  |  | M3 | 53.69 | 0.36 | 19.32
4720 - PEDRA BRITADA N. 0, OU PEDRISCO (4,8 A 9,5 MM) POSTO PEDREIRA/FORNECEDOR, SEM FRETE |  |  |  |  | M3 | 68.55 | 0.36 | 24.67
4721 - PEDRA BRITADA N. 1 (9,5 A 19 MM) POSTO PEDREIRA/FORNECEDOR, SEM FRETE |  |  |  |  | M3 | 53.69 | 0.36 | 19.32
4741 - PO DE PEDRA (POSTO PEDREIRA/FORNECEDOR, SEM FRETE) |  |  |  |  | M3 | 51.25 | 0.27 | 13.83
0
[6 empty] | TOTAL (E) |  | 108.1
TRANSPORTES |  |  | DMT | DMT | DMT | CUSTO | CONSUMO | CUSTO
|  |  | (t) | (p) | total |  |  | UNITÁRIO
TOTAL (F)
CUSTO DIRETO TOTAL (D)+(E)+(F) | [5 empty] | R$ |  | 108.7
BONIFICAÇÃO (BDI) | [5 empty] | R$ |  | 0
CUSTO UNITÁRIO TOTAL | [5 empty] | R$ |  | 108.7
COMPOSIÇÃO: | Composição 9043 | 92401 | COMPOSIÇÃO DE PREÇO UNITÁRIO |  |  |  | QUANTIDADE: | 14405.68
Serviço: | EXECUÇÃO DE VIA EM PISO INTERTRAVADO, COM BLOCO RETANGULAR DE 20 X 10 CM, ESPESSURA 10 CM | [5 empty] | ITEM : | 4.2.1.4
[7 empty] | UNIDADE: | M2
EQUIPAMENTO |  |  | QUANT. | UTILIZAÇÃO |  | CUSTO OPERACIONAL |  | CUSTO
|  |  |  | PRODUTIVO | IMPROD. | PRODUTIVO | IMPROD. | HORÁRIO
0
TOTAL (A)
MÃO-DE-OBRA |  |  |  | UNID. | QUANT. | SALÁRIO HORA |  | CUSTO
HORÁRIO
88260 - CALCETEIRO COM ENCARGOS COMPLEMENTARES |  |  |  | H | 0.3638 | 17.57 |  | 6.39
88316 - SERVENTE |  |  |  | H | 0.3638 | 14.11 |  | 5.13
0
0
0
[6 empty] | TOTAL (B) |  | 11.52
PRODUÇÃO DA EQUIPE (C) |  |  | 1 | CUSTO HORÁRIO TOTAL (A+B) |  |  |  | 11.52
CUSTO UNITÁRIO DE EXECUÇÃO {(A)+(B)}/(C) = (D) | [7 empty] | 11.52
MATERIAIS |  |  |  |  | UNID. | CUSTO | CONSUMO | CUSTO
UNITÁRIO
91277 - PLACA VIBRATÓRIA REVERSÍVEL COM MOTOR 4 TEMPOS A GASOLINA, FORÇA CENTRÍFUGA DE 25 KN (2500 KGF), POTÊNCIA 5,5 CV - CHP DIURNO. AF_08/2015 |  |  |  |  | CHP | 3.75 | 0.0069 | 0.02
91283 - CORTADORA DE PISO COM MOTOR 4 TEMPOS A GASOLINA, POTÊNCIA DE 13 HP, COM DISCO DE CORTE DIAMANTADO SEGMENTADO PARA CONCRETO, DIÂMETRO DE 350 MM, FURO DE 1" (14 X 1") - CHP DIURNO. AF_08/2015 |  |  |  |  | CHP | 8.26 | 0.0135 | 0.11
91278 - PLACA VIBRATÓRIA REVERSÍVEL COM MOTOR 4 TEMPOS A GASOLINA, FORÇA CENTRÍFUGA DE 25 KN (2500 KGF), POTÊNCIA 5,5 CV - CHI DIURNO. AF_08/2015 |  |  |  |  | CHI | 0.48 | 0.1751 | 0.08
91285 - CORTADORA DE PISO COM MOTOR 4 TEMPOS A GASOLINA, POTÊNCIA DE 13 HP, COM DISCO DE CORTE DIAMANTADO SEGMENTADO PARA CONCRETO, DIÂMETRO DE 350 MM, FURO DE 1" (14 X 1") - CHI DIURNO. AF_08/2015 |  |  |  |  | CHI | 0.76 | 0.1685 | 0.12
40524 - BLOQUETE/PISO INTERTRAVADO DE CONCRETO - MODELO RETANGULAR/TIJOLINHO/PAVER/HOL ANDES/PARALELEPIPEDO, 20 CM X 10 CM, E = 10 CM, RESISTENCIA DE 35 MPA (NBR 9781), COR NATURAL |  |  |  |  | M2 | 48.61 | 1.0131 | 49.24
370 - AREIA MEDIA - POSTO JAZIDA/FORNECEDOR (RETIRADO NA JAZIDA, SEM TRANSPORTE) |  |  |  |  | M3 | 50 | 0.0568 | 2.84
4741 - PO DE PEDRA (POSTO PEDREIRA/FORNECEDOR, SEM FRETE) |  |  |  |  | M3 | 51.25 | 0.0109 | 0.55
0
[6 empty] | TOTAL (E) |  | 52.96
TRANSPORTES |  |  | DMT | DMT | DMT | CUSTO | CONSUMO | CUSTO
|  |  | (t) | (p) | total |  |  | UNITÁRIO
95876 - TRANSPORTE COM CAMINHÃO BASCULANTE DE 14 M3, EM VIA URBANA PAVIMENTADA, DMT ATÉ 30KM (AREIA) |  |  | 0 | 0 | 17.08 | 0.89 | 0.0568 | 0.86
95876 - TRANSPORTE COM CAMINHÃO BASCULANTE DE 14 M3, EM VIA URBANA PAVIMENTADA, DMT ATÉ 30KM (BRITA) |  |  | 0 | 0 | 19.08 | 0.89 | 0.0109 | 0.18
[6 empty] | TOTAL (F) |  | 1.04
CUSTO DIRETO TOTAL (D)+(E)+(F) | [5 empty] | R$ |  | 65.52
BONIFICAÇÃO (BDI) | [5 empty] | R$ |  | 0
CUSTO UNITÁRIO TOTAL | [5 empty] | R$ |  | 65.52
COMPOSIÇÃO: | Composição 9047 | 93679 | COMPOSIÇÃO DE PREÇO UNITÁRIO |  |  |  | QUANTIDADE: | 11242.66
Serviço: | EXECUÇÃO DE PASSEIO EM PISO INTERTRAVADO, COM BLOCO RETANGULAR COLORIDO DE 20 X 10 CM, ESPESSURA 6 CM | [5 empty] | ITEM : | 4.2.2.2
[7 empty] | UNIDADE: | M2
EQUIPAMENTO |  |  | QUANT. | UTILIZAÇÃO |  | CUSTO OPERACIONAL |  | CUSTO
|  |  |  | PRODUTIVO | IMPROD. | PRODUTIVO | IMPROD. | HORÁRIO
0
TOTAL (A)
MÃO-DE-OBRA |  |  |  | UNID. | QUANT. | SALÁRIO HORA |  | CUSTO
HORÁRIO
88260 - CALCETEIRO COM ENCARGOS COMPLEMENTARES |  |  |  | H | 0.3975 | 17.57 |  | 6.98
88316 - SERVENTE |  |  |  | H | 0.3975 | 14.11 |  | 5.6
0
0
0
[6 empty] | TOTAL (B) |  | 12.58
PRODUÇÃO DA EQUIPE (C) |  |  | 1 | CUSTO HORÁRIO TOTAL (A+B) |  |  |  | 12.58
CUSTO UNITÁRIO DE EXECUÇÃO {(A)+(B)}/(C) = (D) | [7 empty] | 12.58
MATERIAIS |  |  |  |  | UNID. | CUSTO | CONSUMO | CUSTO
UNITÁRIO
91277 - PLACA VIBRATÓRIA REVERSÍVEL COM MOTOR 4 TEMPOS A GASOLINA, FORÇA CENTRÍFUGA DE 25 KN (2500 KGF), POTÊNCIA 5,5 CV - CHP DIURNO. AF_08/2015 |  |  |  |  | CHP | 3.75 | 0.0041 | 0.01
91283 - CORTADORA DE PISO COM MOTOR 4 TEMPOS A GASOLINA, POTÊNCIA DE 13 HP, COM DISCO DE CORTE DIAMANTADO SEGMENTADO PARA CONCRETO, DIÂMETRO DE 350 MM, FURO DE 1" (14 X 1") - CHP DIURNO. AF_08/2015 |  |  |  |  | CHP | 8.26 | 0.0483 | 0.39
91278 - PLACA VIBRATÓRIA REVERSÍVEL COM MOTOR 4 TEMPOS A GASOLINA, FORÇA CENTRÍFUGA DE 25 KN (2500 KGF), POTÊNCIA 5,5 CV - CHI DIURNO. AF_08/2015 |  |  |  |  | CHI | 0.48 | 0.1947 | 0.09
91285 - CORTADORA DE PISO COM MOTOR 4 TEMPOS A GASOLINA, POTÊNCIA DE 13 HP, COM DISCO DE CORTE DIAMANTADO SEGMENTADO PARA CONCRETO, DIÂMETRO DE 350 MM, FURO DE 1" (14 X 1") - CHI DIURNO. AF_08/2015 |  |  |  |  | CHI | 0.76 | 0.1504 | 0.11
36156 - BLOQUETE/PISO INTERTRAVADO DE CONCRETO - MODELO RETANGULAR/TIJOLINHO/PAVER/HOL ANDES/PARALELEPIPEDO, 20 CM X 10 CM, E = 6 CM, RESISTENCIA DE 35 MPA (NBR 9781), COLORIDO |  |  |  |  | M2 | 42.13 | 1.0487 | 44.18
370 - AREIA MEDIA - POSTO JAZIDA/FORNECEDOR (RETIRADO NA JAZIDA, SEM TRANSPORTE) |  |  |  |  | M3 | 50 | 0.0568 | 2.84
4741 - PO DE PEDRA (POSTO PEDREIRA/FORNECEDOR, SEM FRETE) |  |  |  |  | M3 | 51.25 | 0.0065 | 0.33
0
[6 empty] | TOTAL (E) |  | 47.95
TRANSPORTES |  |  | DMT | DMT | DMT | CUSTO | CONSUMO | CUSTO
|  |  | (t) | (p) | total |  |  | UNITÁRIO
95876 - TRANSPORTE COM CAMINHÃO BASCULANTE DE 14 M3, EM VIA URBANA PAVIMENTADA, DMT ATÉ 30KM (AREIA) |  |  | 0 | 0 | 17.08 | 0.89 | 0.0568 | 0.86
95876 - TRANSPORTE COM CAMINHÃO BASCULANTE DE 14 M3, EM VIA URBANA PAVIMENTADA, DMT ATÉ 30KM (BRITA) |  |  | 0 | 0 | 19.08 | 0.89 | 0.0065 | 0.11
[6 empty] | TOTAL (F) |  | 0.97
CUSTO DIRETO TOTAL (D)+(E)+(F) | [5 empty] | R$ |  | 61.5
BONIFICAÇÃO (BDI) | [5 empty] | R$ |  | 0
CUSTO UNITÁRIO TOTAL | [5 empty] | R$ |  | 61.5
COMPOSIÇÃO: | 90105 |  | COMPOSIÇÃO DE PREÇO UNITÁRIO |  |  |  | QUANTIDADE: | 2826.71
Serviço: | ESCAVAÇÃO MECANIZADA DE VALA COM PROFUNDIDADE ATÉ 1,5 M COM RETROESCAVADEIRA, LARGURA MENOR QUE 0,8 M, EM SOLO DE 1A CATEGORIA, LOCAISCOM BAIXO NÍVEL DE INTERFERÊNCIA. | [5 empty] | ITEM : | 4.3.1
[7 empty] | UNIDADE: | M3
EQUIPAMENTO |  |  | QUANT. | UTILIZAÇÃO |  | CUSTO OPERACIONAL |  | CUSTO
|  |  |  | PRODUTIVO | IMPROD. | PRODUTIVO | IMPROD. | HORÁRIO
0
TOTAL (A)
MÃO-DE-OBRA |  |  |  | UNID. | QUANT. | SALÁRIO HORA |  | CUSTO
HORÁRIO
88316 - SERVENTE |  |  |  | H | 0.16 | 14.11 |  | 2.25
0
0
0
0
[6 empty] | TOTAL (B) |  | 2.25
PRODUÇÃO DA EQUIPE (C) |  |  | 1 | CUSTO HORÁRIO TOTAL (A+B) |  |  |  | 2.25
CUSTO UNITÁRIO DE EXECUÇÃO {(A)+(B)}/(C) = (D) | [7 empty] | 2.25
MATERIAIS |  |  |  |  | UNID. | CUSTO | CONSUMO | CUSTO
UNITÁRIO
5678 - RETROESCAVADEIRA SOBRE RODAS COM CARREGADEIRA, TRAÇÃO 4X4, POTÊNCIA LÍQ. 88 HP, CAÇAMBA CARREG. CAP. MÍN. 1 M3, CAÇAMBA RETRO CAP. 0,26 M3, PESO OPERACIONAL MÍN. 6.674 KG, PROFUNDIDADE ESCAVAÇÃO MÁX. 4,37 M - CHP DIURNO. AF_06/2014 |  |  |  |  | CHP | 98.57 | 0.077 | 7.58
5679 - RETROESCAVADEIRA SOBRE RODAS COM CARREGADEIRA, TRAÇÃO 4X4, POTÊNCIA LÍQ. 88 HP, CAÇAMBA CARREG. CAP. MÍN. 1 M3, CAÇAMBA RETRO CAP. 0,26 M3, PESO OPERACIONAL MÍN. 6.674 KG, PROFUNDIDADE ESCAVAÇÃO MÁX. 4,37 M - CHI DIURNO. AF_06/2014 |  |  |  |  | CHI | 48.62 | 0.057 | 2.77
0
0
0
0
0
[6 empty] | TOTAL (E) |  | 10.35
TRANSPORTES |  |  | DMT | DMT | DMT | CUSTO | CONSUMO | CUSTO
|  |  | (t) | (p) | total |  |  | UNITÁRIO
TOTAL (F)
CUSTO DIRETO TOTAL (D)+(E)+(F) | [5 empty] | R$ |  | 12.6
BONIFICAÇÃO (BDI) | [5 empty] | R$ |  | 0
CUSTO UNITÁRIO TOTAL | [5 empty] | R$ |  | 12.6
COMPOSIÇÃO: | 93358 |  | COMPOSIÇÃO DE PREÇO UNITÁRIO |  |  |  | QUANTIDADE: | 284.93
Serviço: | ESCAVAÇÃO MANUAL DE VALAS EM MATERIAL DE 1A CATEGORIA | [5 empty] | ITEM : | 4.3.2
[7 empty] | UNIDADE: | M3
EQUIPAMENTO |  |  | QUANT. | UTILIZAÇÃO |  | CUSTO OPERACIONAL |  | CUSTO
|  |  |  | PRODUTIVO | IMPROD. | PRODUTIVO | IMPROD. | HORÁRIO
0
TOTAL (A)
MÃO-DE-OBRA |  |  |  | UNID. | QUANT. | SALÁRIO HORA |  | CUSTO
HORÁRIO
88316 - SERVENTE |  |  |  | H | 3.956 | 14.11 |  | 55.81
0
0
0
0
[6 empty] | TOTAL (B) |  | 55.81
PRODUÇÃO DA EQUIPE (C) |  |  | 1 | CUSTO HORÁRIO TOTAL (A+B) |  |  |  | 55.81
CUSTO UNITÁRIO DE EXECUÇÃO {(A)+(B)}/(C) = (D) | [7 empty] | 55.81
MATERIAIS |  |  |  |  | UNID. | CUSTO | CONSUMO | CUSTO
UNITÁRIO
0
0
0
0
0
0
TOTAL (E)
TRANSPORTES |  |  | DMT | DMT | DMT | CUSTO | CONSUMO | CUSTO
|  |  | (t) | (p) | total |  |  | UNITÁRIO
TOTAL (F)
CUSTO DIRETO TOTAL (D)+(E)+(F) | [5 empty] | R$ |  | 55.81
BONIFICAÇÃO (BDI) | [5 empty] | R$ |  | 0
CUSTO UNITÁRIO TOTAL | [5 empty] | R$ |  | 55.81
COMPOSIÇÃO: | 92835 |  | COMPOSIÇÃO DE PREÇO UNITÁRIO |  |  |  | QUANTIDADE: | 678.55
Serviço: | TUBO DE CONCRETO PARA REDES COLETORAS DE ESGOTO SANITÁRIO, DIÂMETRO DE 400 MM, JUNTA ELÁSTICA, INSTALADO EM LOCAL COM BAIXO NÍVEL DE INTERFERÊNCIAS - FORNECIMENTO E ASSENTAMENTO | [5 empty] | ITEM : | 4.3.3
[7 empty] | UNIDADE: | M
EQUIPAMENTO |  |  | QUANT. | UTILIZAÇÃO |  | CUSTO OPERACIONAL |  | CUSTO
|  |  |  | PRODUTIVO | IMPROD. | PRODUTIVO | IMPROD. | HORÁRIO
0
TOTAL (A)
MÃO-DE-OBRA |  |  |  | UNID. | QUANT. | SALÁRIO HORA |  | CUSTO
HORÁRIO
88277 - MONTADOR (TUBO AÇO/EQUIPAMENTOS) COM ENCARGOS COMPLEMENTARES |  |  |  | H | 0.078 | 21.11 |  | 1.64
88316 - SERVENTE |  |  |  | H | 0.156 | 14.11 |  | 2.2
0
0
0
[6 empty] | TOTAL (B) |  | 3.84
PRODUÇÃO DA EQUIPE (C) |  |  | 1 | CUSTO HORÁRIO TOTAL (A+B) |  |  |  | 3.84
CUSTO UNITÁRIO DE EXECUÇÃO {(A)+(B)}/(C) = (D) | [7 empty] | 3.84
MATERIAIS |  |  |  |  | UNID. | CUSTO | CONSUMO | CUSTO
UNITÁRIO
5631 - ESCAVADEIRA HIDRÁULICA SOBRE ESTEIRAS, CAÇAMBA 0,80 M3, PESO OPERACIONAL 17 T, POTENCIA BRUTA 111 HP - CHP DIURNO. AF_06/2014 |  |  |  |  | CHP | 133.69 | 0.017 | 2.27
5632 - ESCAVADEIRA HIDRÁULICA SOBRE ESTEIRAS, CAÇAMBA 0,80 M3, PESO OPERACIONAL 17 T, POTENCIA BRUTA 111 HP - CHI DIURNO. AF_06/2014 |  |  |  |  | CHI | 62.55 | 0.035 | 2.18
7740 - TUBO CONCRETO ARMADO, CLASSE EA-2, PB JE, DN 400 MM, PARA ESGOTO SANITARIO (NBR 8890) |  |  |  |  | M | 102.72 | 1.03 | 105.8
40341 - ANEL DE VEDACAO/JUNTA ELASTICA, H = *16* MM, PARA TUBO DE CONCRETO DN 400 MM |  |  |  |  | UN | 62.71 | 0.5 | 31.35
0
0
0
[6 empty] | TOTAL (E) |  | 141.6
TRANSPORTES |  |  | DMT | DMT | DMT | CUSTO | CONSUMO | CUSTO
|  |  | (t) | (p) | total |  |  | UNITÁRIO
TOTAL (F)
CUSTO DIRETO TOTAL (D)+(E)+(F) | [5 empty] | R$ |  | 145.44
BONIFICAÇÃO (BDI) | [5 empty] | R$ |  | 0
CUSTO UNITÁRIO TOTAL | [5 empty] | R$ |  | 145.44
COMPOSIÇÃO: | 92839 |  | COMPOSIÇÃO DE PREÇO UNITÁRIO |  |  |  | QUANTIDADE: | 272.79
Serviço: | TUBO DE CONCRETO PARA REDES COLETORAS DE ESGOTO SANITÁRIO, DIÂMETRO DE 600 MM, JUNTA ELÁSTICA, INSTALADO EM LOCAL COM BAIXO NÍVEL DE INTERFERÊNCIAS - FORNECIMENTO E ASSENTAMENTO | [5 empty] | ITEM : | 4.3.4
[7 empty] | UNIDADE: | M
EQUIPAMENTO |  |  | QUANT. | UTILIZAÇÃO |  | CUSTO OPERACIONAL |  | CUSTO
|  |  |  | PRODUTIVO | IMPROD. | PRODUTIVO | IMPROD. | HORÁRIO
0
TOTAL (A)
MÃO-DE-OBRA |  |  |  | UNID. | QUANT. | SALÁRIO HORA |  | CUSTO
HORÁRIO
88277 - MONTADOR (TUBO AÇO/EQUIPAMENTOS) COM ENCARGOS COMPLEMENTARES |  |  |  | H | 0.111 | 21.11 |  | 2.34
88316 - SERVENTE |  |  |  | H | 0.222 | 14.11 |  | 3.13
0
0
0
[6 empty] | TOTAL (B) |  | 5.47
PRODUÇÃO DA EQUIPE (C) |  |  | 1 | CUSTO HORÁRIO TOTAL (A+B) |  |  |  | 5.47
CUSTO UNITÁRIO DE EXECUÇÃO {(A)+(B)}/(C) = (D) | [7 empty] | 5.47
MATERIAIS |  |  |  |  | UNID. | CUSTO | CONSUMO | CUSTO
UNITÁRIO
5631 - ESCAVADEIRA HIDRÁULICA SOBRE ESTEIRAS, CAÇAMBA 0,80 M3, PESO OPERACIONAL 17 T, POTENCIA BRUTA 111 HP - CHP DIURNO. AF_06/2014 |  |  |  |  | CHP | 133.69 | 0.024 | 3.2
5632 - ESCAVADEIRA HIDRÁULICA SOBRE ESTEIRAS, CAÇAMBA 0,80 M3, PESO OPERACIONAL 17 T, POTENCIA BRUTA 111 HP - CHI DIURNO. AF_06/2014 |  |  |  |  | CHI | 62.55 | 0.05 | 3.12
7774 - TUBO CONCRETO ARMADO, CLASSE EA-2, PB JE, DN 600 MM, PARA ESGOTO SANITARIO (NBR 8890) |  |  |  |  | M | 174.52 | 1.03 | 179.75
40343 - ANEL DE VEDACAO/JUNTA ELASTICA, H = *16* MM, PARA TUBO DE CONCRETO DN 600 MM |  |  |  |  | UN | 97.54 | 0.5 | 48.77
0
0
0
[6 empty] | TOTAL (E) |  | 234.84
TRANSPORTES |  |  | DMT | DMT | DMT | CUSTO | CONSUMO | CUSTO
|  |  | (t) | (p) | total |  |  | UNITÁRIO
TOTAL (F)
CUSTO DIRETO TOTAL (D)+(E)+(F) | [5 empty] | R$ |  | 240.31
BONIFICAÇÃO (BDI) | [5 empty] | R$ |  | 0
CUSTO UNITÁRIO TOTAL | [5 empty] | R$ |  | 240.31
COMPOSIÇÃO: | 92214 |  | COMPOSIÇÃO DE PREÇO UNITÁRIO |  |  |  | QUANTIDADE: | 21.22
Serviço: | TUBO DE CONCRETO PARA REDES COLETORAS DE ÁGUAS PLUVIAIS, DIÂMETRO DE 800 MM, JUNTA RÍGIDA, INSTALADO EM LOCAL COM BAIXO NÍVEL DE INTERFERÊNCIAS - FORNECIMENTO E ASSENTAMENTO | [5 empty] | ITEM : | 4.3.5
[7 empty] | UNIDADE: | M
EQUIPAMENTO |  |  | QUANT. | UTILIZAÇÃO |  | CUSTO OPERACIONAL |  | CUSTO
|  |  |  | PRODUTIVO | IMPROD. | PRODUTIVO | IMPROD. | HORÁRIO
0
TOTAL (A)
MÃO-DE-OBRA |  |  |  | UNID. | QUANT. | SALÁRIO HORA |  | CUSTO
HORÁRIO
88246 - ASSENTADOR DE TUBOS COM ENCARGOS COMPLEMENTARES |  |  |  | H | 0.64 | 21.11 |  | 13.51
88316 - SERVENTE |  |  |  | H | 1.28 | 14.11 |  | 18.06
0
0
0
[6 empty] | TOTAL (B) |  | 31.57
PRODUÇÃO DA EQUIPE (C) |  |  | 1 | CUSTO HORÁRIO TOTAL (A+B) |  |  |  | 31.57
CUSTO UNITÁRIO DE EXECUÇÃO {(A)+(B)}/(C) = (D) | [7 empty] | 31.57
MATERIAIS |  |  |  |  | UNID. | CUSTO | CONSUMO | CUSTO
UNITÁRIO
5631 - ESCAVADEIRA HIDRÁULICA SOBRE ESTEIRAS, CAÇAMBA 0,80 M3, PESO OPERACIONAL 17 T, POTENCIA BRUTA 111 HP - CHP DIURNO. AF_06/2014 |  |  |  |  | CHP | 133.69 | 0.136 | 18.18
5632 - ESCAVADEIRA HIDRÁULICA SOBRE ESTEIRAS, CAÇAMBA 0,80 M3, PESO OPERACIONAL 17 T, POTENCIA BRUTA 111 HP - CHI DIURNO. AF_06/2014 |  |  |  |  | CHI | 62.55 | 0.287 | 17.95
88629 - ARGAMASSA TRAÇO 1:3 (CIMENTO E AREIA MÉDIA), PREPARO MANUAL. AF_08/2014 |  |  |  |  | M3 | 336.09 | 0.012 | 4.03
7750 - TUBO CONCRETO ARMADO, CLASSE PA-1, PB, DN 800 MM, PARA AGUAS PLUVIAIS (NBR 8890) |  |  |  |  | M | 157.58 | 1.03 | 162.3
0
0
0
[6 empty] | TOTAL (E) |  | 202.46
TRANSPORTES |  |  | DMT | DMT | DMT | CUSTO | CONSUMO | CUSTO
|  |  | (t) | (p) | total |  |  | UNITÁRIO
TOTAL (F)
CUSTO DIRETO TOTAL (D)+(E)+(F) | [5 empty] | R$ |  | 234.03
BONIFICAÇÃO (BDI) | [5 empty] | R$ |  | 0
CUSTO UNITÁRIO TOTAL | [5 empty] | R$ |  | 234.03
COMPOSIÇÃO: | Composição 8003 | 2003630 SICRO | COMPOSIÇÃO DE PREÇO UNITÁRIO |  |  |  | QUANTIDADE: | 7
Serviço: | BOCA DE LOBO SIMPLES COM GRELHA DE CONCRETO - BLSG 02 | [5 empty] | ITEM : | 4.3.6
[7 empty] | UNIDADE: | UN
EQUIPAMENTO |  |  | QUANT. | UTILIZAÇÃO |  | CUSTO OPERACIONAL |  | CUSTO
|  |  |  | PRODUTIVO | IMPROD. | PRODUTIVO | IMPROD. | HORÁRIO
0
TOTAL (A)
MÃO-DE-OBRA |  |  |  | UNID. | QUANT. | SALÁRIO HORA |  | CUSTO
HORÁRIO
88316 - SERVENTE |  |  |  | H | 1 | 14.11 |  | 14.11
0
0
0
0
[6 empty] | TOTAL (B) |  | 14.11
PRODUÇÃO DA EQUIPE (C) |  |  | 1 | CUSTO HORÁRIO TOTAL (A+B) |  |  |  | 14.11
CUSTO UNITÁRIO DE EXECUÇÃO {(A)+(B)}/(C) = (D) | [7 empty] | 14.11
MATERIAIS |  |  |  |  | UNID. | CUSTO | CONSUMO | CUSTO
UNITÁRIO
92411 - MONTAGEM E DESMONTAGEM DE FÔRMA DE PILARES RETANGULARES E ESTRUTURAS SIMILARES COM ÁREA MÉDIA DAS SEÇÕES MAIOR QUE 0,25 M², PÉ-DIREITO SIMPLES, EM MADEIRA SERRADA, 2 UTILIZAÇÕES. AF_12/2015 |  |  |  |  | M2 | 81.68 | 3.1 | 253.2
92915 - ARMAÇÃO DE ESTRUTURAS DE CONCRETO ARMADO, EXCETO VIGAS, PILARES, LAJES E FUNDAÇÕES PROFUNDAS (DE EDIFÍCIOS DE MÚLTIPLOS PAVIMENTOS, EDIFICAÇÃO TÉRREA OU SOBRADO), UTILIZANDO AÇO CA-60 DE 5,0 MM - MONTAGEM. AF_12/2015 |  |  |  |  | KG | 11.29 | 4.1 | 46.28
89994 - GRAUTEAMENTO DE CINTA INTERMEDIÁRIA OU DE CONTRAVERGA EM ALVENARIA ESTRUTURAL. AF_01/2015 |  |  |  |  | M3 | 435.17 | 0.06 | 26.11
94970 - CONCRETO FCK = 20MPA, TRAÇO 1:2,7:3 (CIMENTO/ AREIA MÉDIA/ BRITA 1) - PREPARO MECÂNICO COM BETONEIRA 600 L. AF_07/2016 |  |  |  |  | M3 | 239.88 | 0.25 | 59.97
87469 - ALVENARIA DE VEDAÇÃO DE BLOCOS VAZADOS DE CONCRETO DE 19X19X39CM (ESPESSURA 19CM) DE PAREDES COM ÁREA LÍQUIDA MAIOR OU IGUAL A 6M² COM VÃOS E ARGAMASSA DE ASSENTAMENTO COM PREPARO EM BETONEIRA. AF_06/2014 |  |  |  |  | M2 | 66.03 | 5.68 | 375.05
87314 - ARGAMASSA TRAÇO 1:3 (CIMENTO E AREIA GROSSA) PARA CHAPISCO CONVENCIONAL, PREPARO MECÂNICO COM BETONEIRA 600 L. AF_06/2014 |  |  |  |  | M3 | 272.78 | 0.09 | 24.55
Composição 9001 - GRELHA DE CONCRETO 53 X 110 CM PARA BOCA-DE-LOBO - AREAI DE BRITA COMERCIAIS - SOBRECARGA DO TREM TIPO TB 45 |  |  |  |  | UN | 86.57 | 1 | 86.57
0
[6 empty] | TOTAL (E) |  | 871.73
TRANSPORTES |  |  | DMT | DMT | DMT | CUSTO | CONSUMO | CUSTO
|  |  | (t) | (p) | total |  |  | UNITÁRIO
TOTAL (F)
CUSTO DIRETO TOTAL (D)+(E)+(F) | [5 empty] | R$ |  | 885.84
BONIFICAÇÃO (BDI) | [5 empty] | R$ |  | 0
CUSTO UNITÁRIO TOTAL | [5 empty] | R$ |  | 885.84
COMPOSIÇÃO: | Composição 8004 | 2003624 SICRO | COMPOSIÇÃO DE PREÇO UNITÁRIO |  |  |  | QUANTIDADE: | 40
Serviço: | BOCA DE LOBO COMBINADA COM GRELHA DE CONCRETO - BLC 02 | [5 empty] | ITEM : | 4.3.7
[7 empty] | UNIDADE: | UN
EQUIPAMENTO |  |  | QUANT. | UTILIZAÇÃO |  | CUSTO OPERACIONAL |  | CUSTO
|  |  |  | PRODUTIVO | IMPROD. | PRODUTIVO | IMPROD. | HORÁRIO
0
TOTAL (A)
MÃO-DE-OBRA |  |  |  | UNID. | QUANT. | SALÁRIO HORA |  | CUSTO
HORÁRIO
88309 - PEDREIRO |  |  |  | H | 0.2 | 17.24 |  | 3.44
88316 - SERVENTE |  |  |  | H | 0.4 | 14.11 |  | 5.64
0
0
0
[6 empty] | TOTAL (B) |  | 9.08
PRODUÇÃO DA EQUIPE (C) |  |  | 1 | CUSTO HORÁRIO TOTAL (A+B) |  |  |  | 9.08
CUSTO UNITÁRIO DE EXECUÇÃO {(A)+(B)}/(C) = (D) | [7 empty] | 9.08
MATERIAIS |  |  |  |  | UNID. | CUSTO | CONSUMO | CUSTO
UNITÁRIO
92411 - MONTAGEM E DESMONTAGEM DE FÔRMA DE PILARES RETANGULARES E ESTRUTURAS SIMILARES COM ÁREA MÉDIA DAS SEÇÕES MAIOR QUE 0,25 M², PÉ-DIREITO SIMPLES, EM MADEIRA SERRADA, 2 UTILIZAÇÕES. AF_12/2015 |  |  |  |  | M2 | 81.68 | 6.6 | 539.08
92915 - ARMAÇÃO DE ESTRUTURAS DE CONCRETO ARMADO, EXCETO VIGAS, PILARES, LAJES E FUNDAÇÕES PROFUNDAS (DE EDIFÍCIOS DE MÚLTIPLOS PAVIMENTOS, EDIFICAÇÃO TÉRREA OU SOBRADO), UTILIZANDO AÇO CA-60 DE 5,0 MM - MONTAGEM. AF_12/2015 |  |  |  |  | KG | 11.29 | 15.1 | 170.47
94970 - CONCRETO FCK = 20MPA, TRAÇO 1:2,7:3 (CIMENTO/ AREIA MÉDIA/ BRITA 1) - PREPARO MECÂNICO COM BETONEIRA 600 L. AF_07/2016 |  |  |  |  | M3 | 239.88 | 0.46 | 110.34
94971 - CONCRETO FCK = 25MPA, TRAÇO 1:2,3:2,7 (CIMENTO/ AREIA MÉDIA/ BRITA 1) - PREPARO MECÂNICO COM BETONEIRA 600 L. AF_07/2016 |  |  |  |  | M3 | 251.51 | 0.11 | 27.66
87469 - ALVENARIA DE VEDAÇÃO DE BLOCOS VAZADOS DE CONCRETO DE 19X19X39CM (ESPESSURA 19CM) DE PAREDES COM ÁREA LÍQUIDA MAIOR OU IGUAL A 6M² COM VÃOS E ARGAMASSA DE ASSENTAMENTO COM PREPARO EM BETONEIRA. AF_06/2014 |  |  |  |  | M2 | 66.03 | 9.43 | 622.66
87314 - ARGAMASSA TRAÇO 1:3 (CIMENTO E AREIA GROSSA) PARA CHAPISCO CONVENCIONAL, PREPARO MECÂNICO COM BETONEIRA 600 L. AF_06/2014 |  |  |  |  | M3 | 272.78 | 0.16 | 43.64
Composição 9002 - CARGA, MANOBRAS E DESCARGA DE MATERIAIS DIVERSOS, COM CAMINHÃO CARROCERIA 15 T (CARGA E DESCARGA MANUAL) |  |  |  |  | T | 12.18 | 0.113 | 1.37
M2623 SICRO - GRELHA METÁLICA SIMPLES PARA BOCA DE LOBO DE 300 X 900 MM E CAPACIDADE DE 300 KN |  |  |  |  | UN | 340.41 | 1 | 340.41
M0224 SICRO - GUIA-CHAPÉU PRÉ-MOLDADO - C = 140 CM |  |  |  |  | UN | 37 | 1 | 37
0
[6 empty] | TOTAL (E) |  | 1892.63
TRANSPORTES |  |  | DMT | DMT | DMT | CUSTO | CONSUMO | CUSTO
|  |  | (t) | (p) | total |  |  | UNITÁRIO
TOTAL (F)
CUSTO DIRETO TOTAL (D)+(E)+(F) | [5 empty] | R$ |  | 1901.71
BONIFICAÇÃO (BDI) | [5 empty] | R$ |  | 0
CUSTO UNITÁRIO TOTAL | [5 empty] | R$ |  | 1901.71
COMPOSIÇÃO: | Composição 8005 | 2003477 SICRO | COMPOSIÇÃO DE PREÇO UNITÁRIO |  |  |  | QUANTIDADE: | 6
Serviço: | CAIXA COLETORA DE SARJETA CCS-01 | [5 empty] | ITEM : | 4.3.8
[7 empty] | UNIDADE: | UN
EQUIPAMENTO |  |  | QUANT. | UTILIZAÇÃO |  | CUSTO OPERACIONAL |  | CUSTO
|  |  |  | PRODUTIVO | IMPROD. | PRODUTIVO | IMPROD. | HORÁRIO
0
TOTAL (A)
MÃO-DE-OBRA |  |  |  | UNID. | QUANT. | SALÁRIO HORA |  | CUSTO
HORÁRIO
0
0
0
0
TOTAL (B)
PRODUÇÃO DA EQUIPE (C) |  |  | 1 | CUSTO HORÁRIO TOTAL (A+B)
CUSTO UNITÁRIO DE EXECUÇÃO {(A)+(B)}/(C) = (D)
MATERIAIS |  |  |  |  | UNID. | CUSTO | CONSUMO | CUSTO
UNITÁRIO
92411 - MONTAGEM E DESMONTAGEM DE FÔRMA DE PILARES RETANGULARES E ESTRUTURAS SIMILARES COM ÁREA MÉDIA DAS SEÇÕES MAIOR QUE 0,25 M², PÉ-DIREITO SIMPLES, EM MADEIRA SERRADA, 2 UTILIZAÇÕES. AF_12/2015 |  |  |  |  | M2 | 81.68 | 21.68 | 1770.82
92915 - ARMAÇÃO DE ESTRUTURAS DE CONCRETO ARMADO, EXCETO VIGAS, PILARES, LAJES E FUNDAÇÕES PROFUNDAS (DE EDIFÍCIOS DE MÚLTIPLOS PAVIMENTOS, EDIFICAÇÃO TÉRREA OU SOBRADO), UTILIZANDO AÇO CA-60 DE 5,0 MM - MONTAGEM. AF_12/2015 |  |  |  |  | KG | 11.29 | 12.08 | 136.38
94970 - CONCRETO FCK = 20MPA, TRAÇO 1:2,7:3 (CIMENTO/ AREIA MÉDIA/ BRITA 1) - PREPARO MECÂNICO COM BETONEIRA 600 L. AF_07/2016 |  |  |  |  | M3 | 239.88 | 2.2 | 527.73
94971 - CONCRETO FCK = 25MPA, TRAÇO 1:2,3:2,7 (CIMENTO/ AREIA MÉDIA/ BRITA 1) - PREPARO MECÂNICO COM BETONEIRA 600 L. AF_07/2016 |  |  |  |  | M3 | 251.51 | 0.092 | 23.13
0
0
0
[6 empty] | TOTAL (E) |  | 2458.06
TRANSPORTES |  |  | DMT | DMT | DMT | CUSTO | CONSUMO | CUSTO
|  |  | (t) | (p) | total |  |  | UNITÁRIO
TOTAL (F)
CUSTO DIRETO TOTAL (D)+(E)+(F) | [5 empty] | R$ |  | 2458.06
BONIFICAÇÃO (BDI) | [5 empty] | R$ |  | 0
CUSTO UNITÁRIO TOTAL | [5 empty] | R$ |  | 2458.06
COMPOSIÇÃO: | Composição 8006 | 2003682 SICRO | COMPOSIÇÃO DE PREÇO UNITÁRIO |  |  |  | QUANTIDADE: | 2
Serviço: | POÇO DE VISITA - PVI 03 | [5 empty] | ITEM : | 4.3.9
[7 empty] | UNIDADE: | UN
EQUIPAMENTO |  |  | QUANT. | UTILIZAÇÃO |  | CUSTO OPERACIONAL |  | CUSTO
|  |  |  | PRODUTIVO | IMPROD. | PRODUTIVO | IMPROD. | HORÁRIO
0
TOTAL (A)
MÃO-DE-OBRA |  |  |  | UNID. | QUANT. | SALÁRIO HORA |  | CUSTO
HORÁRIO
0
0
0
0
TOTAL (B)
PRODUÇÃO DA EQUIPE (C) |  |  | 1 | CUSTO HORÁRIO TOTAL (A+B)
CUSTO UNITÁRIO DE EXECUÇÃO {(A)+(B)}/(C) = (D)
MATERIAIS |  |  |  |  | UNID. | CUSTO | CONSUMO | CUSTO
UNITÁRIO
92411 - MONTAGEM E DESMONTAGEM DE FÔRMA DE PILARES RETANGULARES E ESTRUTURAS SIMILARES COM ÁREA MÉDIA DAS SEÇÕES MAIOR QUE 0,25 M², PÉ-DIREITO SIMPLES, EM MADEIRA SERRADA, 2 UTILIZAÇÕES. AF_12/2015 |  |  |  |  | M2 | 81.68 | 16.63 | 1358.33
92916 - ARMAÇÃO DE ESTRUTURAS DE CONCRETO ARMADO, EXCETO VIGAS, PILARES, LAJES E FUNDAÇÕES PROFUNDAS (DE EDIFÍCIOS DE MÚLTIPLOS PAVIMENTOS, EDIFICAÇÃO TÉRREA OU SOBRADO), UTILIZANDO AÇO CA-50 DE 6,3 MM - MONTAGEM. AF_12/2015 |  |  |  |  | KG | 10.28 | 17.5 | 179.9
94970 - CONCRETO FCK = 20MPA, TRAÇO 1:2,7:3 (CIMENTO/ AREIA MÉDIA/ BRITA 1) - PREPARO MECÂNICO COM BETONEIRA 600 L. AF_07/2016 |  |  |  |  | M3 | 239.88 | 2.08 | 498.95
0
0
0
0
[6 empty] | TOTAL (E) |  | 2037.18
TRANSPORTES |  |  | DMT | DMT | DMT | CUSTO | CONSUMO | CUSTO
|  |  | (t) | (p) | total |  |  | UNITÁRIO
TOTAL (F)
CUSTO DIRETO TOTAL (D)+(E)+(F) | [5 empty] | R$ |  | 2037.18
BONIFICAÇÃO (BDI) | [5 empty] | R$ |  | 0
CUSTO UNITÁRIO TOTAL | [5 empty] | R$ |  | 2037.18
COMPOSIÇÃO: | Composição 8007 | 4915671 SICRO | COMPOSIÇÃO DE PREÇO UNITÁRIO |  |  |  | QUANTIDADE: | 2815.81
Serviço: | REATERRO E COMPACTAÇÃO P/ BUEIRO | [5 empty] | ITEM : | 4.3.10
[7 empty] | UNIDADE: | M3
EQUIPAMENTO |  |  | QUANT. | UTILIZAÇÃO |  | CUSTO OPERACIONAL |  | CUSTO
|  |  |  | PRODUTIVO | IMPROD. | PRODUTIVO | IMPROD. | HORÁRIO
0
TOTAL (A)
MÃO-DE-OBRA |  |  |  | UNID. | QUANT. | SALÁRIO HORA |  | CUSTO
HORÁRIO
88316 - SERVENTE |  |  |  | H | 0.71174 | 14.11 |  | 10.04
0
0
0
0
[6 empty] | TOTAL (B) |  | 10.04
PRODUÇÃO DA EQUIPE (C) |  |  | 1 | CUSTO HORÁRIO TOTAL (A+B) |  |  |  | 10.04
CUSTO UNITÁRIO DE EXECUÇÃO {(A)+(B)}/(C) = (D) | [7 empty] | 10.04
MATERIAIS |  |  |  |  | UNID. | CUSTO | CONSUMO | CUSTO
UNITÁRIO
91533 - COMPACTADOR DE SOLOS DE PERCUSSÃO (SOQUETE) COM MOTOR A GASOLINA 4 TEMPOS, POTÊNCIA 4 CV - CHP DIURNO. AF_08/2015 |  |  |  |  | CHP | 32.63 | 0.35587 | 11.61
0
0
0
0
0
0
[6 empty] | TOTAL (E) |  | 11.61
TRANSPORTES |  |  | DMT | DMT | DMT | CUSTO | CONSUMO | CUSTO
|  |  | (t) | (p) | total |  |  | UNITÁRIO
TOTAL (F)
CUSTO DIRETO TOTAL (D)+(E)+(F) | [5 empty] | R$ |  | 21.65
BONIFICAÇÃO (BDI) | [5 empty] | R$ |  | 0
CUSTO UNITÁRIO TOTAL | [5 empty] | R$ |  | 21.65
COMPOSIÇÃO: | Composição 9044 | 73616 | COMPOSIÇÃO DE PREÇO UNITÁRIO |  |  |  | QUANTIDADE: | 79.14
Serviço: | DEMOLIÇÃO DE DISPOSITIVOS DE CONCRETO SIMPLES | [5 empty] | ITEM : | 4.3.11
[7 empty] | UNIDADE: | M3
EQUIPAMENTO |  |  | QUANT. | UTILIZAÇÃO |  | CUSTO OPERACIONAL |  | CUSTO
|  |  |  | PRODUTIVO | IMPROD. | PRODUTIVO | IMPROD. | HORÁRIO
0
TOTAL (A)
MÃO-DE-OBRA |  |  |  | UNID. | QUANT. | SALÁRIO HORA |  | CUSTO
HORÁRIO
88309 - PEDREIRO |  |  |  | H | 1.3 | 17.24 |  | 22.41
88316 - SERVENTE |  |  |  | H | 13 | 14.11 |  | 183.43
0
0
0
[6 empty] | TOTAL (B) |  | 205.84
PRODUÇÃO DA EQUIPE (C) |  |  | 1 | CUSTO HORÁRIO TOTAL (A+B) |  |  |  | 205.84
CUSTO UNITÁRIO DE EXECUÇÃO {(A)+(B)}/(C) = (D) | [7 empty] | 205.84
MATERIAIS |  |  |  |  | UNID. | CUSTO | CONSUMO | CUSTO
UNITÁRIO
COTAÇÃO - DESTINAÇÃO FINAL DE BOTA-FORA, ATERRO COM LICENÇA AMBIENTAL |  |  |  |  | M3 | 20 | 1 | 20
0
0
0
0
0
0
[6 empty] | TOTAL (E) |  | 20
TRANSPORTES |  |  | DMT | DMT | DMT | CUSTO | CONSUMO | CUSTO
|  |  | (t) | (p) | total |  |  | UNITÁRIO
95876 - TRANSPORTE COM CAMINHÃO BASCULANTE DE 14 M3, EM VIA URBANA PAVIMENTADA, DMT ATÉ 30 KM (UNIDADE: M3XKM). AF_12/2016 |  |  | 0 | 0 | 7.5 | 0.89 | 1.4 | 9.34
[6 empty] | TOTAL (F) |  | 9.34
CUSTO DIRETO TOTAL (D)+(E)+(F) | [5 empty] | R$ |  | 235.18
BONIFICAÇÃO (BDI) | [5 empty] | R$ |  | 0
CUSTO UNITÁRIO TOTAL | [5 empty] | R$ |  | 235.18
COMPOSIÇÃO: | Composição 8009 | 2003389 SICRO | COMPOSIÇÃO DE PREÇO UNITÁRIO |  |  |  | QUANTIDADE: | 85.3
Serviço: | DESCIDA D'ÁGUA TIPO RÁPIDO - CALHA DE CONCRETO - DAR 01 | [5 empty] | ITEM : | 4.3.12
[7 empty] | UNIDADE: | M
EQUIPAMENTO |  |  | QUANT. | UTILIZAÇÃO |  | CUSTO OPERACIONAL |  | CUSTO
|  |  |  | PRODUTIVO | IMPROD. | PRODUTIVO | IMPROD. | HORÁRIO
0
TOTAL (A)
MÃO-DE-OBRA |  |  |  | UNID. | QUANT. | SALÁRIO HORA |  | CUSTO
HORÁRIO
88309 - PEDREIRO |  |  |  | H | 0.25 | 17.24 |  | 4.31
88316 - SERVENTE |  |  |  | H | 2 | 14.11 |  | 28.22
0
0
0
[6 empty] | TOTAL (B) |  | 32.53
PRODUÇÃO DA EQUIPE (C) |  |  | 1 | CUSTO HORÁRIO TOTAL (A+B) |  |  |  | 32.53
CUSTO UNITÁRIO DE EXECUÇÃO {(A)+(B)}/(C) = (D) | [7 empty] | 32.53
MATERIAIS |  |  |  |  | UNID. | CUSTO | CONSUMO | CUSTO
UNITÁRIO
92411 - MONTAGEM E DESMONTAGEM DE FÔRMA DE PILARES RETANGULARES E ESTRUTURAS SIMILARES COM ÁREA MÉDIA DAS SEÇÕES MAIOR QUE 0,25 M², PÉ-DIREITO SIMPLES, EM MADEIRA SERRADA, 2 UTILIZAÇÕES. AF_12/2015 |  |  |  |  | M2 | 81.68 | 0.76 | 62.07
94970 - CONCRETO FCK = 20MPA, TRAÇO 1:2,7:3 (CIMENTO/ AREIA MÉDIA/ BRITA 1) - PREPARO MECÂNICO COM BETONEIRA 600 L. AF_07/2016 |  |  |  |  | M3 | 239.88 | 0.175 | 41.97
93358 - ESCAVAÇÃO MANUAL DE VALA OU CAVA EM MATERIAL DE 1ª CATEGORIA, |  |  |  |  | M3 | 55.81 | 0.36 | 20.09
73964/6 - REATERRO DE VALA COM COMPACTAÇÃO MANUAL |  |  |  |  | M3 | 42.33 | 0.17 | 7.19
87314 - ARGAMASSA TRAÇO 1:3 (CIMENTO E AREIA GROSSA) PARA CHAPISCO CONVENCIONAL, PREPARO MECÂNICO COM BETONEIRA 600 L. AF_06/2014 |  |  |  |  | M3 | 272.78 | 0.0011 | 0.3
Composição 9002 - CARGA, MANOBRAS E DESCARGA DE MATERIAIS DIVERSOS, COM CAMINHÃO CARROCERIA 15 T (CARGA E DESCARGA MANUAL) |  |  |  |  | T | 12.18 | 0.10838 | 1.32
10542 - CALHA/CANALETA DE CONCRETO SIMPLES, TIPO MEIA CANA, D= 40 CM, PARA AGUA PLUVIAL |  |  |  |  | M | 18.91 | 1 | 18.91
0
[6 empty] | TOTAL (E) |  | 151.85
TRANSPORTES |  |  | DMT | DMT | DMT | CUSTO | CONSUMO | CUSTO
|  |  | (t) | (p) | total |  |  | UNITÁRIO
TOTAL (F)
CUSTO DIRETO TOTAL (D)+(E)+(F) | [5 empty] | R$ |  | 184.38
BONIFICAÇÃO (BDI) | [5 empty] | R$ |  | 0
CUSTO UNITÁRIO TOTAL | [5 empty] | R$ |  | 184.38
COMPOSIÇÃO: | Composição 9046 | 83676 | COMPOSIÇÃO DE PREÇO UNITÁRIO |  |  |  | QUANTIDADE: | 136
Serviço: | TUBO CONCRETO SIMPLES DN 300 MM PARA DRENAGEM - FORNECIMENTO E INSTALAÇÃO INCLUSIVE ESCAVACAO MANUAL 1M3/M | [5 empty] | ITEM : | 4.3.13
[7 empty] | UNIDADE: | M
EQUIPAMENTO |  |  | QUANT. | UTILIZAÇÃO |  | CUSTO OPERACIONAL |  | CUSTO
|  |  |  | PRODUTIVO | IMPROD. | PRODUTIVO | IMPROD. | HORÁRIO
0
TOTAL (A)
MÃO-DE-OBRA |  |  |  | UNID. | QUANT. | SALÁRIO HORA |  | CUSTO
HORÁRIO
88309 - PEDREIRO |  |  |  | H | 0.22 | 17.24 |  | 3.79
88316 - SERVENTE |  |  |  | H | 4.6738 | 14.11 |  | 65.94
0
0
0
[6 empty] | TOTAL (B) |  | 69.73
PRODUÇÃO DA EQUIPE (C) |  |  | 1 | CUSTO HORÁRIO TOTAL (A+B) |  |  |  | 69.73
CUSTO UNITÁRIO DE EXECUÇÃO {(A)+(B)}/(C) = (D) | [7 empty] | 69.73
MATERIAIS |  |  |  |  | UNID. | CUSTO | CONSUMO | CUSTO
UNITÁRIO
95876 - TRANSPORTE COM CAMINHÃO BASCULANTE DE 14 M3, EM VIA URBANA PAVIMENTADA, DMT ATÉ 30 KM (UNIDADE: M3XKM). AF_12/2016 |  |  |  |  | M3XKM | 0.89 | 0.01708 | 0.01
1379 - CIMENTO PORTLAND COMPOSTO CP II-32 |  |  |  |  | KG | 0.36 | 0.45 | 0.16
7796 - TUBO DE CONCRETO SIMPLES, CLASSE- PS1, PB, DN 300 MM, PARA AGUAS PLUVIAIS (NBR 8890) |  |  |  |  | M | 22.5 | 1 | 22.5
370 - AREIA MEDIA - POSTO JAZIDA/FORNECEDOR (RETIRADO NA JAZIDA, SEM TRANSPORTE) |  |  |  |  | M3 | 50 | 0.001 | 0.05
0
0
0
[6 empty] | TOTAL (E) |  | 22.72
TRANSPORTES |  |  | DMT | DMT | DMT | CUSTO | CONSUMO | CUSTO
|  |  | (t) | (p) | total |  |  | UNITÁRIO
TOTAL (F)
CUSTO DIRETO TOTAL (D)+(E)+(F) | [5 empty] | R$ |  | 92.45
BONIFICAÇÃO (BDI) | [5 empty] | R$ |  | 0
CUSTO UNITÁRIO TOTAL | [5 empty] | R$ |  | 92.45
COMPOSIÇÃO: | Composição 8010 | 2003385 SICRO | COMPOSIÇÃO DE PREÇO UNITÁRIO |  |  |  | QUANTIDADE: | 28
Serviço: | ENTRADA PARA DESCIDA D'ÁGUA - EDA 01 | [5 empty] | ITEM : | 4.3.14
[7 empty] | UNIDADE: | UN
EQUIPAMENTO |  |  | QUANT. | UTILIZAÇÃO |  | CUSTO OPERACIONAL |  | CUSTO
|  |  |  | PRODUTIVO | IMPROD. | PRODUTIVO | IMPROD. | HORÁRIO
0
TOTAL (A)
MÃO-DE-OBRA |  |  |  | UNID. | QUANT. | SALÁRIO HORA |  | CUSTO
HORÁRIO
0
0
0
0
TOTAL (B)
PRODUÇÃO DA EQUIPE (C) |  |  | 1 | CUSTO HORÁRIO TOTAL (A+B)
CUSTO UNITÁRIO DE EXECUÇÃO {(A)+(B)}/(C) = (D)
MATERIAIS |  |  |  |  | UNID. | CUSTO | CONSUMO | CUSTO
UNITÁRIO
92411 - MONTAGEM E DESMONTAGEM DE FÔRMA DE PILARES RETANGULARES E ESTRUTURAS SIMILARES COM ÁREA MÉDIA DAS SEÇÕES MAIOR QUE 0,25 M², PÉ-DIREITO SIMPLES, EM MADEIRA SERRADA, 2 UTILIZAÇÕES. AF_12/2015 |  |  |  |  | M2 | 81.68 | 0.1 | 8.16
94970 - CONCRETO FCK = 20MPA, TRAÇO 1:2,7:3 (CIMENTO/ AREIA MÉDIA/ BRITA 1) - PREPARO MECÂNICO COM BETONEIRA 600 L. AF_07/2016 |  |  |  |  | M3 | 239.88 | 0.11 | 26.38
0
0
0
0
0
[6 empty] | TOTAL (E) |  | 34.54
TRANSPORTES |  |  | DMT | DMT | DMT | CUSTO | CONSUMO | CUSTO
|  |  | (t) | (p) | total |  |  | UNITÁRIO
TOTAL (F)
CUSTO DIRETO TOTAL (D)+(E)+(F) | [5 empty] | R$ |  | 34.54
BONIFICAÇÃO (BDI) | [5 empty] | R$ |  | 0
CUSTO UNITÁRIO TOTAL | [5 empty] | R$ |  | 34.54
COMPOSIÇÃO: | Composição 8011 | 2003343 SICRO | COMPOSIÇÃO DE PREÇO UNITÁRIO |  |  |  | QUANTIDADE: | 480
Serviço: | SARJETA TRAPEZOIDAL DE CONCRETO - SZC 01 | [5 empty] | ITEM : | 4.3.15
[7 empty] | UNIDADE: | M
EQUIPAMENTO |  |  | QUANT. | UTILIZAÇÃO |  | CUSTO OPERACIONAL |  | CUSTO
|  |  |  | PRODUTIVO | IMPROD. | PRODUTIVO | IMPROD. | HORÁRIO
0
TOTAL (A)
MÃO-DE-OBRA |  |  |  | UNID. | QUANT. | SALÁRIO HORA |  | CUSTO
HORÁRIO
0
0
0
0
TOTAL (B)
PRODUÇÃO DA EQUIPE (C) |  |  | 1 | CUSTO HORÁRIO TOTAL (A+B)
CUSTO UNITÁRIO DE EXECUÇÃO {(A)+(B)}/(C) = (D)
MATERIAIS |  |  |  |  | UNID. | CUSTO | CONSUMO | CUSTO
UNITÁRIO
94970 - CONCRETO FCK = 20MPA, TRAÇO 1:2,7:3 (CIMENTO/ AREIA MÉDIA/ BRITA 1) - PREPARO MECÂNICO COM BETONEIRA 600 L. AF_07/2016 |  |  |  |  | M3 | 239.88 | 0.076 | 18.23
93358 - ESCAVAÇÃO MANUAL DE VALA OU CAVA EM MATERIAL DE 1ª CATEGORIA, |  |  |  |  | M3 | 55.81 | 0.25863 | 14.43
73964/6 - REATERRO DE VALA COM COMPACTAÇÃO MANUAL |  |  |  |  | M3 | 42.33 | 0.2 | 8.46
Composição 9003 - GUIA DE MADEIRA DE 2,5 X 10,0 CM - CONFECÇÃO E INSTALAÇÃO |  |  |  |  | M | 3.42 | 0.68 | 2.32
Composição 9004 - ENCHIMENTO DE JUNTA DE CONCRETO COM ARGAMASSA ASFÁLTICA DE DENSIDADE 1.700 KG/M³ - ESPESSURA DE 1 CM |  |  |  |  | KG | 52.58 | 0.18 | 9.46
0
0
[6 empty] | TOTAL (E) |  | 52.9
TRANSPORTES |  |  | DMT | DMT | DMT | CUSTO | CONSUMO | CUSTO
|  |  | (t) | (p) | total |  |  | UNITÁRIO
TOTAL (F)
CUSTO DIRETO TOTAL (D)+(E)+(F) | [5 empty] | R$ |  | 52.9
BONIFICAÇÃO (BDI) | [5 empty] | R$ |  | 0
CUSTO UNITÁRIO TOTAL | [5 empty] | R$ |  | 52.9
COMPOSIÇÃO: | Composição 8012 | 2003569 SICRO | COMPOSIÇÃO DE PREÇO UNITÁRIO |  |  |  | QUANTIDADE: | 175
Serviço: | DRENO LONGITUDINAL PROFUNDO PARA CORTE EM SOLO - DPS 07 | [5 empty] | ITEM : | 4.3.16
[7 empty] | UNIDADE: | M
EQUIPAMENTO |  |  | QUANT. | UTILIZAÇÃO |  | CUSTO OPERACIONAL |  | CUSTO
|  |  |  | PRODUTIVO | IMPROD. | PRODUTIVO | IMPROD. | HORÁRIO
0
TOTAL (A)
MÃO-DE-OBRA |  |  |  | UNID. | QUANT. | SALÁRIO HORA |  | CUSTO
HORÁRIO
88309 - PEDREIRO |  |  |  | H | 0.08 | 17.24 |  | 1.37
88316 - SERVENTE |  |  |  | H | 1.16 | 14.11 |  | 16.36
0
0
0
[6 empty] | TOTAL (B) |  | 17.73
PRODUÇÃO DA EQUIPE (C) |  |  | 1 | CUSTO HORÁRIO TOTAL (A+B) |  |  |  | 17.73
CUSTO UNITÁRIO DE EXECUÇÃO {(A)+(B)}/(C) = (D) | [7 empty] | 17.73
MATERIAIS |  |  |  |  | UNID. | CUSTO | CONSUMO | CUSTO
UNITÁRIO
#VALUE! |  |  |  |  | M3 | 12.6 | 0.75 | 9.45
95876 - TRANSPORTE COM CAMINHÃO BASCULANTE DE 14 M3, EM VIA URBANA PAVIMENTADA, DMT ATÉ 30 KM (UNIDADE: M3XKM). AF_12/2016 |  |  |  |  | M3XKM | 0.89 | 10.6848 | 9.5
95878 - TRANSPORTE COM CAMINHÃO BASCULANTE DE 10 M3, EM VIA URBANA PAVIMENTADA, DMT ATÉ 30 KM (UNIDADE: TONXKM). AF_12/2016 |  |  |  |  | TXKM | 0.67 | 0.84 | 0.56
Composição 9002 - CARGA, MANOBRAS E DESCARGA DE MATERIAIS DIVERSOS, COM CAMINHÃO CARROCERIA 15 T (CARGA E DESCARGA MANUAL) |  |  |  |  | T | 12.18 | 0.04195 | 0.51
Composição 9005 - SELO DE ARGILA APILOADO (SOLO LOCAL) |  |  |  |  | M3 | 23.98 | 0.13 | 3.11
12583 - TUBO DE CONCRETO SIMPLES POROSO, MACHO/FEMEA, DN 200 MM |  |  |  |  | M | 17.92 | 1 | 17.92
4021 - GEOTEXTIL NAO TECIDO AGULHADO DE FILAMENTOS CONTINUOS 100% POLIESTER, RESITENCIA A TRACAO = 14 KN/M |  |  |  |  | M2 | 6.48 | 3.7 | 23.97
4718 - PEDRA BRITADA N. 2 (19 A 38 MM) POSTO PEDREIRA/FORNECEDOR, SEM FRETE |  |  |  |  | M3 | 53.69 | 0.28 | 15.03
4721 - PEDRA BRITADA N. 1 (9,5 A 19 MM) POSTO PEDREIRA/FORNECEDOR, SEM FRETE |  |  |  |  | M3 | 53.69 | 0.28 | 15.03
0
[6 empty] | TOTAL (E) |  | 95.08
TRANSPORTES |  |  | DMT | DMT | DMT | CUSTO | CONSUMO | CUSTO
|  |  | (t) | (p) | total |  |  | UNITÁRIO
TOTAL (F)
CUSTO DIRETO TOTAL (D)+(E)+(F) | [5 empty] | R$ |  | 112.81
BONIFICAÇÃO (BDI) | [5 empty] | R$ |  | 0
CUSTO UNITÁRIO TOTAL | [5 empty] | R$ |  | 112.81
COMPOSIÇÃO: | 91929 |  | COMPOSIÇÃO DE PREÇO UNITÁRIO |  |  |  | QUANTIDADE: | 13000
Serviço: | CABO UNIPOLAR ( COBRE ) ISOLAMENTO HEPR - ENCH. EVA - 0,6/1KV (REF. PIRELLI AFUMEX) 4,0MM² | [5 empty] | ITEM : | 4.4.1
[7 empty] | UNIDADE: | M
EQUIPAMENTO |  |  | QUANT. | UTILIZAÇÃO |  | CUSTO OPERACIONAL |  | CUSTO
|  |  |  | PRODUTIVO | IMPROD. | PRODUTIVO | IMPROD. | HORÁRIO
0
TOTAL (A)
MÃO-DE-OBRA |  |  |  | UNID. | QUANT. | SALÁRIO HORA |  | CUSTO
HORÁRIO
88247 - AUXILIAR DE ELETRICISTA COM ENCARGOS COMPLEMENTARES |  |  |  | H | 0.04 | 14.19 |  | 0.56
88264 - ELETRICISTA COM ENCARGOS COMPLEMENTARES |  |  |  | H | 0.04 | 17.4 |  | 0.69
0
0
0
[6 empty] | TOTAL (B) |  | 1.25
PRODUÇÃO DA EQUIPE (C) |  |  | 1 | CUSTO HORÁRIO TOTAL (A+B) |  |  |  | 1.25
CUSTO UNITÁRIO DE EXECUÇÃO {(A)+(B)}/(C) = (D) | [7 empty] | 1.25
MATERIAIS |  |  |  |  | UNID. | CUSTO | CONSUMO | CUSTO
UNITÁRIO
1021 - CABO DE COBRE, FLEXIVEL, CLASSE 4 OU 5, ISOLACAO EM PVC/A, ANTICHAMA BWF-B, COBERTURA PVC-ST1, ANTICHAMA BWF-B, 1 CONDUTOR, 0,6/1 KV, SECAO NOMINAL 4 MM2 |  |  |  |  | M | 2.81 | 1.19 | 3.34
21127 - FITA ISOLANTE ADESIVA ANTICHAMA, USO ATE 750 V, EM ROLO DE 19 MM X 5 M |  |  |  |  | UN | 2.45 | 0.009 | 0.02
0
0
0
0
0
[6 empty] | TOTAL (E) |  | 3.36
TRANSPORTES |  |  | DMT | DMT | DMT | CUSTO | CONSUMO | CUSTO
|  |  | (t) | (p) | total |  |  | UNITÁRIO
TOTAL (F)
CUSTO DIRETO TOTAL (D)+(E)+(F) | [5 empty] | R$ |  | 4.61
BONIFICAÇÃO (BDI) | [5 empty] | R$ |  | 0
CUSTO UNITÁRIO TOTAL | [5 empty] | R$ |  | 4.61
COMPOSIÇÃO: | 91929 |  | COMPOSIÇÃO DE PREÇO UNITÁRIO |  |  |  | QUANTIDADE: | 1500
Serviço: | CABO UNIPOLAR ( COBRE ) ISOLAMENTO HEPR - ENCH. EVA - 0,6/1KV (REF. PIRELLI AFUMEX) 25,0MM² | [5 empty] | ITEM : | 4.4.2
[7 empty] | UNIDADE: | M
EQUIPAMENTO |  |  | QUANT. | UTILIZAÇÃO |  | CUSTO OPERACIONAL |  | CUSTO
|  |  |  | PRODUTIVO | IMPROD. | PRODUTIVO | IMPROD. | HORÁRIO
0
TOTAL (A)
MÃO-DE-OBRA |  |  |  | UNID. | QUANT. | SALÁRIO HORA |  | CUSTO
HORÁRIO
88247 - AUXILIAR DE ELETRICISTA COM ENCARGOS COMPLEMENTARES |  |  |  | H | 0.064 | 14.19 |  | 0.9
88264 - ELETRICISTA COM ENCARGOS COMPLEMENTARES |  |  |  | H | 0.064 | 17.4 |  | 1.11
0
0
0
[6 empty] | TOTAL (B) |  | 2.01
PRODUÇÃO DA EQUIPE (C) |  |  | 1 | CUSTO HORÁRIO TOTAL (A+B) |  |  |  | 2.01
CUSTO UNITÁRIO DE EXECUÇÃO {(A)+(B)}/(C) = (D) | [7 empty] | 2.01
MATERIAIS |  |  |  |  | UNID. | CUSTO | CONSUMO | CUSTO
UNITÁRIO
996 - CABO DE COBRE, FLEXIVEL, CLASSE 4 OU 5, ISOLACAO EM PVC/A, ANTICHAMA BWF-B, COBERTURA PVC-ST1, ANTICHAMA BWF-B, 1 CONDUTOR, 0,6/1 KV, SECAO NOMINAL 25 MM2 |  |  |  |  | M | 14.35 | 1.015 | 14.56
21127 - FITA ISOLANTE ADESIVA ANTICHAMA, USO ATE 750 V, EM ROLO DE 19 MM X 5 M |  |  |  |  | UN | 2.45 | 0.009 | 0.02
0
0
0
0
0
[6 empty] | TOTAL (E) |  | 14.58
TRANSPORTES |  |  | DMT | DMT | DMT | CUSTO | CONSUMO | CUSTO
|  |  | (t) | (p) | total |  |  | UNITÁRIO
TOTAL (F)
CUSTO DIRETO TOTAL (D)+(E)+(F) | [5 empty] | R$ |  | 16.59
BONIFICAÇÃO (BDI) | [5 empty] | R$ |  | 0
CUSTO UNITÁRIO TOTAL | [5 empty] | R$ |  | 16.59
COMPOSIÇÃO: | 73798/1 |  | COMPOSIÇÃO DE PREÇO UNITÁRIO |  |  |  | QUANTIDADE: | 7500
Serviço: | ELETRODUTO PEAD FLEXÍVEL 2" | [5 empty] | ITEM : | 4.4.3
[7 empty] | UNIDADE: | M
EQUIPAMENTO |  |  | QUANT. | UTILIZAÇÃO |  | CUSTO OPERACIONAL |  | CUSTO
|  |  |  | PRODUTIVO | IMPROD. | PRODUTIVO | IMPROD. | HORÁRIO
0
TOTAL (A)
MÃO-DE-OBRA |  |  |  | UNID. | QUANT. | SALÁRIO HORA |  | CUSTO
HORÁRIO
88247 - AUXILIAR DE ELETRICISTA COM ENCARGOS COMPLEMENTARES |  |  |  | H | 0.5 | 14.19 |  | 7.09
88264 - ELETRICISTA COM ENCARGOS COMPLEMENTARES |  |  |  | H | 0.5 | 17.4 |  | 8.7
0
0
0
[6 empty] | TOTAL (B) |  | 15.79
PRODUÇÃO DA EQUIPE (C) |  |  | 1 | CUSTO HORÁRIO TOTAL (A+B) |  |  |  | 15.79
CUSTO UNITÁRIO DE EXECUÇÃO {(A)+(B)}/(C) = (D) | [7 empty] | 15.79
MATERIAIS |  |  |  |  | UNID. | CUSTO | CONSUMO | CUSTO
UNITÁRIO
2446 - ELETRODUTO/DUTO PEAD FLEXIVEL PAREDE SIMPLES, CORRUGACAO HELICOIDAL, COR PRETA, SEM ROSCA, DE 2", PARA CABEAMENTO SUBTERRANEO (NBR 15715) |  |  |  |  | M | 8.21 | 1 | 8.21
0
0
0
0
0
0
[6 empty] | TOTAL (E) |  | 8.21
TRANSPORTES |  |  | DMT | DMT | DMT | CUSTO | CONSUMO | CUSTO
|  |  | (t) | (p) | total |  |  | UNITÁRIO
TOTAL (F)
CUSTO DIRETO TOTAL (D)+(E)+(F) | [5 empty] | R$ |  | 24
BONIFICAÇÃO (BDI) | [5 empty] | R$ |  | 0
CUSTO UNITÁRIO TOTAL | [5 empty] | R$ |  | 24
COMPOSIÇÃO: | Composição 9026 | 93012 | COMPOSIÇÃO DE PREÇO UNITÁRIO |  |  |  | QUANTIDADE: | 180
Serviço: | ELETRODUTO PEAD FLEXÍVEL 4" | [5 empty] | ITEM : | 4.4.4
[7 empty] | UNIDADE: | M
EQUIPAMENTO |  |  | QUANT. | UTILIZAÇÃO |  | CUSTO OPERACIONAL |  | CUSTO
|  |  |  | PRODUTIVO | IMPROD. | PRODUTIVO | IMPROD. | HORÁRIO
0
TOTAL (A)
MÃO-DE-OBRA |  |  |  | UNID. | QUANT. | SALÁRIO HORA |  | CUSTO
HORÁRIO
88247 - AUXILIAR DE ELETRICISTA COM ENCARGOS COMPLEMENTARES |  |  |  | H | 0.8 | 14.19 |  | 11.35
88264 - ELETRICISTA COM ENCARGOS COMPLEMENTARES |  |  |  | H | 0.8 | 17.4 |  | 13.92
0
0
0
[6 empty] | TOTAL (B) |  | 25.27
PRODUÇÃO DA EQUIPE (C) |  |  | 1 | CUSTO HORÁRIO TOTAL (A+B) |  |  |  | 25.27
CUSTO UNITÁRIO DE EXECUÇÃO {(A)+(B)}/(C) = (D) | [7 empty] | 25.27
MATERIAIS |  |  |  |  | UNID. | CUSTO | CONSUMO | CUSTO
UNITÁRIO
39248 - ELETRODUTODUTO PEAD FLEXIVEL PAREDE SIMPLES, CORRUGACAO HELICOIDAL, COR PRETA, SEM ROSCA, DE 4", PARA CABEAMENTO SUBTERRANEO (NBR 15715) |  |  |  |  | M | 16.03 | 1 | 16.03
0
0
0
0
0
0
[6 empty] | TOTAL (E) |  | 16.03
TRANSPORTES |  |  | DMT | DMT | DMT | CUSTO | CONSUMO | CUSTO
|  |  | (t) | (p) | total |  |  | UNITÁRIO
TOTAL (F)
CUSTO DIRETO TOTAL (D)+(E)+(F) | [5 empty] | R$ |  | 41.3
BONIFICAÇÃO (BDI) | [5 empty] | R$ |  | 0
CUSTO UNITÁRIO TOTAL | [5 empty] | R$ |  | 41.3
COMPOSIÇÃO: | 83399 |  | COMPOSIÇÃO DE PREÇO UNITÁRIO |  |  |  | QUANTIDADE: | 66
Serviço: | RELÉ FOTOELÉTRICO BIVOLT | [5 empty] | ITEM : | 4.4.5
[7 empty] | UNIDADE: | UN
EQUIPAMENTO |  |  | QUANT. | UTILIZAÇÃO |  | CUSTO OPERACIONAL |  | CUSTO
|  |  |  | PRODUTIVO | IMPROD. | PRODUTIVO | IMPROD. | HORÁRIO
0
TOTAL (A)
MÃO-DE-OBRA |  |  |  | UNID. | QUANT. | SALÁRIO HORA |  | CUSTO
HORÁRIO
88264 - ELETRICISTA COM ENCARGOS COMPLEMENTARES |  |  |  | H | 0.35 | 17.4 |  | 6.09
88316 - SERVENTE |  |  |  | H | 0.35 | 14.11 |  | 4.93
0
0
0
[6 empty] | TOTAL (B) |  | 11.02
PRODUÇÃO DA EQUIPE (C) |  |  | 1 | CUSTO HORÁRIO TOTAL (A+B) |  |  |  | 11.02
CUSTO UNITÁRIO DE EXECUÇÃO {(A)+(B)}/(C) = (D) | [7 empty] | 11.02
MATERIAIS |  |  |  |  | UNID. | CUSTO | CONSUMO | CUSTO
UNITÁRIO
2510 - RELE FOTOELETRICO INTERNO E EXTERNO BIVOLT 1000 W, DE CONECTOR, SEM BASE |  |  |  |  | UN | 23.74 | 1 | 23.74
0
0
0
0
0
0
[6 empty] | TOTAL (E) |  | 23.74
TRANSPORTES |  |  | DMT | DMT | DMT | CUSTO | CONSUMO | CUSTO
|  |  | (t) | (p) | total |  |  | UNITÁRIO
TOTAL (F)
CUSTO DIRETO TOTAL (D)+(E)+(F) | [5 empty] | R$ |  | 34.76
BONIFICAÇÃO (BDI) | [5 empty] | R$ |  | 0
CUSTO UNITÁRIO TOTAL | [5 empty] | R$ |  | 34.76
COMPOSIÇÃO: | 83485 |  | COMPOSIÇÃO DE PREÇO UNITÁRIO |  |  |  | QUANTIDADE: | 66
Serviço: | HASTE DE ATERRAMENTO COBREADA - ALTA CAMADA, H=2400MM X Ø5/8'', REF.: TEL-5814 | [5 empty] | ITEM : | 4.4.6
[7 empty] | UNIDADE: | UN
EQUIPAMENTO |  |  | QUANT. | UTILIZAÇÃO |  | CUSTO OPERACIONAL |  | CUSTO
|  |  |  | PRODUTIVO | IMPROD. | PRODUTIVO | IMPROD. | HORÁRIO
0
TOTAL (A)
MÃO-DE-OBRA |  |  |  | UNID. | QUANT. | SALÁRIO HORA |  | CUSTO
HORÁRIO
88247 - AUXILIAR DE ELETRICISTA COM ENCARGOS COMPLEMENTARES |  |  |  | H | 0.4 | 14.19 |  | 5.67
88264 - ELETRICISTA COM ENCARGOS COMPLEMENTARES |  |  |  | H | 0.4 | 17.4 |  | 6.96
0
0
0
[6 empty] | TOTAL (B) |  | 12.63
PRODUÇÃO DA EQUIPE (C) |  |  | 1 | CUSTO HORÁRIO TOTAL (A+B) |  |  |  | 12.63
CUSTO UNITÁRIO DE EXECUÇÃO {(A)+(B)}/(C) = (D) | [7 empty] | 12.63
MATERIAIS |  |  |  |  | UNID. | CUSTO | CONSUMO | CUSTO
UNITÁRIO
3379 - HASTE DE ATERRAMENTO EM ACO COM 3,00 M DE COMPRIMENTO E DN = 5/8", REVESTIDA COM BAIXA CAMADA DE COBRE, SEM CONECTOR |  |  |  |  | UN | 33.79 | 1 | 33.79
0
0
0
0
0
0
[6 empty] | TOTAL (E) |  | 33.79
TRANSPORTES |  |  | DMT | DMT | DMT | CUSTO | CONSUMO | CUSTO
|  |  | (t) | (p) | total |  |  | UNITÁRIO
TOTAL (F)
CUSTO DIRETO TOTAL (D)+(E)+(F) | [5 empty] | R$ |  | 46.42
BONIFICAÇÃO (BDI) | [5 empty] | R$ |  | 0
CUSTO UNITÁRIO TOTAL | [5 empty] | R$ |  | 46.42
COMPOSIÇÃO: | 72252 |  | COMPOSIÇÃO DE PREÇO UNITÁRIO |  |  |  | QUANTIDADE: | 700
Serviço: | CABO DE COBRE NU #25MM², REF.: TEL-5725 | [5 empty] | ITEM : | 4.4.7
[7 empty] | UNIDADE: | M
EQUIPAMENTO |  |  | QUANT. | UTILIZAÇÃO |  | CUSTO OPERACIONAL |  | CUSTO
|  |  |  | PRODUTIVO | IMPROD. | PRODUTIVO | IMPROD. | HORÁRIO
0
TOTAL (A)
MÃO-DE-OBRA |  |  |  | UNID. | QUANT. | SALÁRIO HORA |  | CUSTO
HORÁRIO
88247 - AUXILIAR DE ELETRICISTA COM ENCARGOS COMPLEMENTARES |  |  |  | H | 0.17 | 14.19 |  | 2.41
88264 - ELETRICISTA COM ENCARGOS COMPLEMENTARES |  |  |  | H | 0.17 | 17.4 |  | 2.95
0
0
0
[6 empty] | TOTAL (B) |  | 5.36
PRODUÇÃO DA EQUIPE (C) |  |  | 1 | CUSTO HORÁRIO TOTAL (A+B) |  |  |  | 5.36
CUSTO UNITÁRIO DE EXECUÇÃO {(A)+(B)}/(C) = (D) | [7 empty] | 5.36
MATERIAIS |  |  |  |  | UNID. | CUSTO | CONSUMO | CUSTO
UNITÁRIO
868 - CABO DE COBRE NU 25 MM2 MEIO-DURO |  |  |  |  | M | 15.29 | 1.02 | 15.59
0
0
0
0
0
0
[6 empty] | TOTAL (E) |  | 15.59
TRANSPORTES |  |  | DMT | DMT | DMT | CUSTO | CONSUMO | CUSTO
|  |  | (t) | (p) | total |  |  | UNITÁRIO
TOTAL (F)
CUSTO DIRETO TOTAL (D)+(E)+(F) | [5 empty] | R$ |  | 20.95
BONIFICAÇÃO (BDI) | [5 empty] | R$ |  | 0
CUSTO UNITÁRIO TOTAL | [5 empty] | R$ |  | 20.95
COMPOSIÇÃO: | Composição 9024 | 10907 ORSE | COMPOSIÇÃO DE PREÇO UNITÁRIO |  |  |  | QUANTIDADE: | 132
Serviço: | CONECTOR MINI-GAR EM BRONZE ESTANHADO PARA CONEXÃO ENTRE 1 CABO #16MM² A 35MM² E VERGALHÃO 3/8'', REF.: TEL-583 | [5 empty] | ITEM : | 4.4.8
[7 empty] | UNIDADE: | UN
EQUIPAMENTO |  |  | QUANT. | UTILIZAÇÃO |  | CUSTO OPERACIONAL |  | CUSTO
|  |  |  | PRODUTIVO | IMPROD. | PRODUTIVO | IMPROD. | HORÁRIO
0
TOTAL (A)
MÃO-DE-OBRA |  |  |  | UNID. | QUANT. | SALÁRIO HORA |  | CUSTO
HORÁRIO
88247 - AUXILIAR DE ELETRICISTA COM ENCARGOS COMPLEMENTARES |  |  |  | H | 0.1 | 14.19 |  | 1.41
88264 - ELETRICISTA COM ENCARGOS COMPLEMENTARES |  |  |  | H | 0.1 | 17.4 |  | 1.74
0
0
0
[6 empty] | TOTAL (B) |  | 3.15
PRODUÇÃO DA EQUIPE (C) |  |  | 1 | CUSTO HORÁRIO TOTAL (A+B) |  |  |  | 3.15
CUSTO UNITÁRIO DE EXECUÇÃO {(A)+(B)}/(C) = (D) | [7 empty] | 3.15
MATERIAIS |  |  |  |  | UNID. | CUSTO | CONSUMO | CUSTO
UNITÁRIO
11848 - CONECTOR CABO-HAST EM BRONZE NATURAL PARA 2 CABOS COBRE DE 16MM2 A 70MM2 COM GRAMPO "U" E PORCAS DE AÇO GALV. REF: TEL-583 OU SIMILAR |  |  |  |  | UN | 2.21 | 1 | 2.21
0
0
0
0
0
0
[6 empty] | TOTAL (E) |  | 2.21
TRANSPORTES |  |  | DMT | DMT | DMT | CUSTO | CONSUMO | CUSTO
|  |  | (t) | (p) | total |  |  | UNITÁRIO
TOTAL (F)
CUSTO DIRETO TOTAL (D)+(E)+(F) | [5 empty] | R$ |  | 5.36
BONIFICAÇÃO (BDI) | [5 empty] | R$ |  | 0
CUSTO UNITÁRIO TOTAL | [5 empty] | R$ |  | 5.36
COMPOSIÇÃO: | 72261 |  | COMPOSIÇÃO DE PREÇO UNITÁRIO |  |  |  | QUANTIDADE: | 132
Serviço: | CONECTOR DE PRESSÃO, 25MM², TIPO SAPATINHO | [5 empty] | ITEM : | 4.4.9
[7 empty] | UNIDADE: | UN
EQUIPAMENTO |  |  | QUANT. | UTILIZAÇÃO |  | CUSTO OPERACIONAL |  | CUSTO
|  |  |  | PRODUTIVO | IMPROD. | PRODUTIVO | IMPROD. | HORÁRIO
0
TOTAL (A)
MÃO-DE-OBRA |  |  |  | UNID. | QUANT. | SALÁRIO HORA |  | CUSTO
HORÁRIO
88247 - AUXILIAR DE ELETRICISTA COM ENCARGOS COMPLEMENTARES |  |  |  | H | 0.3 | 14.19 |  | 4.25
88264 - ELETRICISTA COM ENCARGOS COMPLEMENTARES |  |  |  | H | 0.3 | 17.4 |  | 5.22
0
0
0
[6 empty] | TOTAL (B) |  | 9.47
PRODUÇÃO DA EQUIPE (C) |  |  | 1 | CUSTO HORÁRIO TOTAL (A+B) |  |  |  | 9.47
CUSTO UNITÁRIO DE EXECUÇÃO {(A)+(B)}/(C) = (D) | [7 empty] | 9.47
MATERIAIS |  |  |  |  | UNID. | CUSTO | CONSUMO | CUSTO
UNITÁRIO
1586 - TERMINAL METALICO A PRESSAO PARA 1 CABO DE 25 MM2, COM 1 FURO DE FIXACAO |  |  |  |  | UN | 4.21 | 1 | 4.21
0
0
0
0
0
0
[6 empty] | TOTAL (E) |  | 4.21
TRANSPORTES |  |  | DMT | DMT | DMT | CUSTO | CONSUMO | CUSTO
|  |  | (t) | (p) | total |  |  | UNITÁRIO
TOTAL (F)
CUSTO DIRETO TOTAL (D)+(E)+(F) | [5 empty] | R$ |  | 13.68
BONIFICAÇÃO (BDI) | [5 empty] | R$ |  | 0
CUSTO UNITÁRIO TOTAL | [5 empty] | R$ |  | 13.68
COMPOSIÇÃO: | Composição 9022 | C0603 SEINFRA | COMPOSIÇÃO DE PREÇO UNITÁRIO |  |  |  | QUANTIDADE: | 66
Serviço: | CAIXA EM ALVENARIA 40X40X60CM, COM TAMPA EM CONCRETO ARMADO | [5 empty] | ITEM : | 4.4.10
[7 empty] | UNIDADE: | UN
EQUIPAMENTO |  |  | QUANT. | UTILIZAÇÃO |  | CUSTO OPERACIONAL |  | CUSTO
|  |  |  | PRODUTIVO | IMPROD. | PRODUTIVO | IMPROD. | HORÁRIO
0
TOTAL (A)
MÃO-DE-OBRA |  |  |  | UNID. | QUANT. | SALÁRIO HORA |  | CUSTO
HORÁRIO
88238 - AJUDANTE DE ARMADOR COM ENCARGOS COMPLEMENTARES |  |  |  | H | 0.115 | 13.99 |  | 1.6
88239 - AJUDANTE DE CARPINTEIRO COM ENCARGOS COMPLEMENTARES |  |  |  | H | 0.605 | 14.02 |  | 8.48
88245 - ARMADOR |  |  |  | H | 0.115 | 17.14 |  | 1.97
88262 - CARPINTEIRO DE FORMAS |  |  |  | H | 0.605 | 17.14 |  | 10.36
88309 - PEDREIRO |  |  |  | H | 2.907 | 17.24 |  | 50.11
88316 - SERVENTE |  |  |  | H | 5.308 | 14.11 |  | 74.89
[6 empty] | TOTAL (B) |  | 147.41
PRODUÇÃO DA EQUIPE (C) |  |  | 1 | CUSTO HORÁRIO TOTAL (A+B) |  |  |  | 147.41
CUSTO UNITÁRIO DE EXECUÇÃO {(A)+(B)}/(C) = (D) | [7 empty] | 147.41
MATERIAIS |  |  |  |  | UNID. | CUSTO | CONSUMO | CUSTO
UNITÁRIO
1106 - CAL HIDRATADA CH-I PARA ARGAMASSAS |  |  |  |  | KG | 0.65 | 5.46 | 3.54
1379 - CIMENTO PORTLAND COMPOSTO CP II-32 |  |  |  |  | KG | 0.36 | 26.178 | 9.42
337 - ARAME RECOZIDO 18 BWG, 1,25 MM (0,01 KG/M) |  |  |  |  | KG | 8 | 0.022 | 0.17
39 - ACO CA-60, 5,0 MM, VERGALHAO |  |  |  |  | KG | 3.74 | 1.317 | 4.92
370 - AREIA MEDIA - POSTO JAZIDA/FORNECEDOR (RETIRADO NA JAZIDA, SEM TRANSPORTE) |  |  |  |  | M3 | 50 | 0.105 | 5.25
4721 - PEDRA BRITADA N. 1 (9,5 A 19 MM) POSTO PEDREIRA/FORNECEDOR, SEM FRETE |  |  |  |  | M3 | 53.69 | 0.042 | 2.25
1357 - CHAPA DE MADEIRA COMPENSADA RESINADA PARA FORMA DE CONCRETO, DE *2,2 X 1,1* M, E = 12 MM |  |  |  |  | UN | 45.86 | 0.041322 | 1.89
7258 - TIJOLO CERAMICO MACICO *5 X 10 X 20* CM |  |  |  |  | UN | 0.26 | 100.8 | 26.2
6212 - TABUA MADEIRA 3A QUALIDADE 2,5 X 30,0CM (1 X 12 ) NAO APARELHADA |  |  |  |  | M | 7.02 | 0.03 | 0.21
0
[6 empty] | TOTAL (E) |  | 53.85
TRANSPORTES |  |  | DMT | DMT | DMT | CUSTO | CONSUMO | CUSTO
|  |  | (t) | (p) | total |  |  | UNITÁRIO
95876 - TRANSPORTE COM CAMINHÃO BASCULANTE DE 14 M3, EM VIA URBANA PAVIMENTADA, DMT ATÉ 30KM (AREIA) |  |  | 0 | 0 | 17.08 | 0.89 | 0.105 | 1.59
95876 - TRANSPORTE COM CAMINHÃO BASCULANTE DE 14 M3, EM VIA URBANA PAVIMENTADA, DMT ATÉ 30KM (BRITA) |  |  | 0 | 0 | 19.08 | 0.89 | 0.042 | 0.71
[6 empty] | TOTAL (F) |  | 2.3
CUSTO DIRETO TOTAL (D)+(E)+(F) | [5 empty] | R$ |  | 203.56
BONIFICAÇÃO (BDI) | [5 empty] | R$ |  | 0
CUSTO UNITÁRIO TOTAL | [5 empty] | R$ |  | 203.56
COMPOSIÇÃO: | Composição 9023 | C0609 SEINFRA | COMPOSIÇÃO DE PREÇO UNITÁRIO |  |  |  | QUANTIDADE: | 15
Serviço: | CAIXA EM ALVENARIA 60X60X60CM, COM TAMPA EM CONCRETO ARMADO | [5 empty] | ITEM : | 4.4.11
[7 empty] | UNIDADE: | UN
EQUIPAMENTO |  |  | QUANT. | UTILIZAÇÃO |  | CUSTO OPERACIONAL |  | CUSTO
|  |  |  | PRODUTIVO | IMPROD. | PRODUTIVO | IMPROD. | HORÁRIO
0
TOTAL (A)
MÃO-DE-OBRA |  |  |  | UNID. | QUANT. | SALÁRIO HORA |  | CUSTO
HORÁRIO
88238 - AJUDANTE DE ARMADOR COM ENCARGOS COMPLEMENTARES |  |  |  | H | 0.225 | 13.99 |  | 3.14
88239 - AJUDANTE DE CARPINTEIRO COM ENCARGOS COMPLEMENTARES |  |  |  | H | 1.185 | 14.02 |  | 16.61
88245 - ARMADOR |  |  |  | H | 0.225 | 17.14 |  | 3.85
88262 - CARPINTEIRO DE FORMAS |  |  |  | H | 1.185 | 17.14 |  | 20.31
88309 - PEDREIRO |  |  |  | H | 4.139 | 17.24 |  | 71.35
88316 - SERVENTE |  |  |  | H | 8.194 | 14.11 |  | 115.61
[6 empty] | TOTAL (B) |  | 230.87
PRODUÇÃO DA EQUIPE (C) |  |  | 1 | CUSTO HORÁRIO TOTAL (A+B) |  |  |  | 230.87
CUSTO UNITÁRIO DE EXECUÇÃO {(A)+(B)}/(C) = (D) | [7 empty] | 230.87
MATERIAIS |  |  |  |  | UNID. | CUSTO | CONSUMO | CUSTO
UNITÁRIO
1106 - CAL HIDRATADA CH-I PARA ARGAMASSAS |  |  |  |  | KG | 0.65 | 7.644 | 4.96
1379 - CIMENTO PORTLAND COMPOSTO CP II-32 |  |  |  |  | KG | 0.36 | 41.909 | 15.08
337 - ARAME RECOZIDO 18 BWG, 1,25 MM (0,01 KG/M) |  |  |  |  | KG | 8 | 0.044 | 0.35
39 - ACO CA-60, 5,0 MM, VERGALHAO |  |  |  |  | KG | 3.74 | 2.582 | 9.65
370 - AREIA MEDIA - POSTO JAZIDA/FORNECEDOR (RETIRADO NA JAZIDA, SEM TRANSPORTE) |  |  |  |  | M3 | 50 | 0.161 | 8.05
4721 - PEDRA BRITADA N. 1 (9,5 A 19 MM) POSTO PEDREIRA/FORNECEDOR, SEM FRETE |  |  |  |  | M3 | 53.69 | 0.077 | 4.13
1357 - CHAPA DE MADEIRA COMPENSADA RESINADA PARA FORMA DE CONCRETO, DE *2,2 X 1,1* M, E = 12 MM |  |  |  |  | UN | 45.86 | 0.082645 | 3.79
7258 - TIJOLO CERAMICO MACICO *5 X 10 X 20* CM |  |  |  |  | UN | 0.26 | 141.12 | 36.69
6212 - TABUA MADEIRA 3A QUALIDADE 2,5 X 30,0CM (1 X 12 ) NAO APARELHADA |  |  |  |  | M | 7.02 | 0.059 | 0.41
0
[6 empty] | TOTAL (E) |  | 83.11
TRANSPORTES |  |  | DMT | DMT | DMT | CUSTO | CONSUMO | CUSTO
|  |  | (t) | (p) | total |  |  | UNITÁRIO
95876 - TRANSPORTE COM CAMINHÃO BASCULANTE DE 14 M3, EM VIA URBANA PAVIMENTADA, DMT ATÉ 30KM (AREIA) |  |  | 0 | 0 | 17.08 | 0.89 | 0.161 | 2.44
95876 - TRANSPORTE COM CAMINHÃO BASCULANTE DE 14 M3, EM VIA URBANA PAVIMENTADA, DMT ATÉ 30KM (BRITA) |  |  | 0 | 0 | 19.08 | 0.89 | 0.077 | 1.3
[6 empty] | TOTAL (F) |  | 3.74
CUSTO DIRETO TOTAL (D)+(E)+(F) | [5 empty] | R$ |  | 317.72
BONIFICAÇÃO (BDI) | [5 empty] | R$ |  | 0
CUSTO UNITÁRIO TOTAL | [5 empty] | R$ |  | 317.72
COMPOSIÇÃO: | Composição 8131 | COMPOSIÇÃO | COMPOSIÇÃO DE PREÇO UNITÁRIO |  |  |  | QUANTIDADE: | 1
Serviço: | GUARITA PARA QUADRO DE FORÇA DE ALIMENTAÇÃO DE EVENTOS, PADRÃO ABRIGO DE EXTINTOR DE INCÊNDIO CHESF, REF. DOCUMENTO Nº: 15.791/294, DIMENSÕES 2000X2000X2300MM | [5 empty] | ITEM : | 4.4.12
[7 empty] | UNIDADE: | UN
EQUIPAMENTO |  |  | QUANT. | UTILIZAÇÃO |  | CUSTO OPERACIONAL |  | CUSTO
|  |  |  | PRODUTIVO | IMPROD. | PRODUTIVO | IMPROD. | HORÁRIO
0
TOTAL (A)
MÃO-DE-OBRA |  |  |  | UNID. | QUANT. | SALÁRIO HORA |  | CUSTO
HORÁRIO
0
0
0
0
TOTAL (B)
PRODUÇÃO DA EQUIPE (C) |  |  | 1 | CUSTO HORÁRIO TOTAL (A+B)
CUSTO UNITÁRIO DE EXECUÇÃO {(A)+(B)}/(C) = (D)
MATERIAIS |  |  |  |  | UNID. | CUSTO | CONSUMO | CUSTO
UNITÁRIO
91529 - COMPACTADOR DE SOLOS DE PERCUSSÃO (SOQUETE) COM MOTOR A GASOLINA 4 TEMPOS, POTÊNCIA 4 CV - DEPRECIAÇÃO. AF_08/2015 |  |  |  |  | H | 0.56 | 0.49 | 0.27
83534 - LASTRO DE CONCRETO, PREPARO MECÂNICO, INCLUSOS ADITIVO IMPERMEABILIZANTE, LANÇAMENTO E ADENSAMENTO |  |  |  |  | M3 | 445.95 | 0.20825 | 92.86
74202/1 - LAJE PRE-MOLDADA P/FORRO, SOBRECARGA 100KG/M2, VAOS ATE 3,50M/E=8CM, C/LAJOTAS E CAP.C/CONC FCK=20MPA, 3CM, INTER-EIXO 38CM, C/ESCORAMENTO (REAPR.3X) E FERRAGEM NEGATIVA |  |  |  |  | M2 | 56.93 | 2.72 | 154.84
#VALUE! |  |  |  |  | M3 | 12.6 | 0.74 | 9.32
72131 - ALVENARIA EM TIJOLO CERAMICO MACICO 5X10X20CM 1 VEZ (ESPESSURA 20CM), ASSENTADO COM ARGAMASSA TRACO 1:2:8 (CIMENTO, CAL E AREIA) |  |  |  |  | M2 | 100.44 | 0.84 | 84.36
87479 - ALVENARIA DE VEDAÇÃO DE BLOCOS CERÂMICOS FURADOS NA VERTICAL DE 14X19X39CM (ESPESSURA 14CM) DE PAREDES COM ÁREA LÍQUIDA MAIOR OU IGUAL A 6M² SEM VÃOS E ARGAMASSA DE ASSENTAMENTO COM PREPARO EM BETONEIRA. AF_06/2014 |  |  |  |  | M2 | 41.83 | 8.36 | 349.69
73937/3 - COBOGO DE CONCRETO (ELEMENTO VAZADO), 7X50X50CM, ASSENTADO COM ARGAMASSA TRACO 1:3 (CIMENTO E AREIA) |  |  |  |  | M2 | 100.41 | 3.2 | 321.31
88482 - APLICAÇÃO DE FUNDO SELADOR LÁTEX PVA EM TETO, UMA DEMÃO. AF_06/2014 |  |  |  |  | M2 | 2.63 | 22.53 | 59.25
88495 - APLICAÇÃO E LIXAMENTO DE MASSA LÁTEX EM PAREDES, UMA DEMÃO. AF_06/2014 |  |  |  |  | M2 | 6.71 | 22.53 | 151.17
87879 - CHAPISCO APLICADO EM ALVENARIAS E ESTRUTURAS DE CONCRETO INTERNAS, COM COLHER DE PEDREIRO. ARGAMASSA TRAÇO 1:3 COM PREPARO EM BETONEIRA 400L. AF_06/2014 |  |  |  |  | M2 | 2.46 | 22.53 | 55.42
87529 - MASSA ÚNICA, PARA RECEBIMENTO DE PINTURA, EM ARGAMASSA TRAÇO 1:2:8, PREPARO MECÂNICO COM BETONEIRA 400L, APLICADA MANUALMENTE EM FACES INTERNAS DE PAREDES, ESPESSURA DE 20MM, COM EXECUÇÃO DE TALISCAS. AF_06/2014 |  |  |  |  | M2 | 23.05 | 22.53 | 519.31
74022/19 - ENSAIO DE INDICE DE SUPORTE CALIFORNIA - AMOSTRAS NAO TRABALHADAS - ENERGIA NORMAL - SOLOS |  |  |  |  | UN | 123.06 | 22.53 | 2772.54
Composição 8187 - CONCRETO USINADO BOMBEADO FCK=40MPA, INCLUSIVE LANCAMENTO E ADENSAMENTO |  |  |  |  | M3 | 348.5 | 0.752 | 262.07
0
[6 empty] | TOTAL (E) |  | 4832.41
TRANSPORTES |  |  | DMT | DMT | DMT | CUSTO | CONSUMO | CUSTO
|  |  | (t) | (p) | total |  |  | UNITÁRIO
TOTAL (F)
CUSTO DIRETO TOTAL (D)+(E)+(F) | [5 empty] | R$ |  | 4832.41
BONIFICAÇÃO (BDI) | [5 empty] | R$ |  | 0
CUSTO UNITÁRIO TOTAL | [5 empty] | R$ |  | 4832.41
COMPOSIÇÃO: | Composição 8335 | COMPOSIÇÃO | COMPOSIÇÃO DE PREÇO UNITÁRIO |  |  |  | QUANTIDADE: | 1
Serviço: | QF.EVENTOS: QUADRO DE SOBREPOR EM CHAPA DE AÇO, GRAU DE PROTEÇÃO IP54 COM PLACA DE MONTAGEM, 400X400X200MM, BARRAMENTO DE 100A POR FASE COM SUSPENSÃO POR ISOLADORES EPOXI, BARRAMENTO DE NEUTRO 100A, BARRAMENTO DE TERRA. DISJUNTORES MONFÁSICOS: 2X32A, DISJUNTORES TRIFÁSICOS: 2X32A, TOMADA STECK MONOFÁSICA 2X32A 3 PINOS, TOMADA STECK TRIFÁSICA 2X32A 5 PINOS E DISJUNTOR TRIFÁSICO 1X80A ( GERAL ) | [5 empty] | ITEM : | 4.4.13
[7 empty] | UNIDADE: | UN
EQUIPAMENTO |  |  | QUANT. | UTILIZAÇÃO |  | CUSTO OPERACIONAL |  | CUSTO
|  |  |  | PRODUTIVO | IMPROD. | PRODUTIVO | IMPROD. | HORÁRIO
0
TOTAL (A)
MÃO-DE-OBRA |  |  |  | UNID. | QUANT. | SALÁRIO HORA |  | CUSTO
HORÁRIO
88247 - AUXILIAR DE ELETRICISTA COM ENCARGOS COMPLEMENTARES |  |  |  | H | 2.5 | 14.19 |  | 35.47
88264 - ELETRICISTA COM ENCARGOS COMPLEMENTARES |  |  |  | H | 2.5 | 17.4 |  | 43.5
0
0
0
[6 empty] | TOTAL (B) |  | 78.97
PRODUÇÃO DA EQUIPE (C) |  |  | 1 | CUSTO HORÁRIO TOTAL (A+B) |  |  |  | 78.97
CUSTO UNITÁRIO DE EXECUÇÃO {(A)+(B)}/(C) = (D) | [7 empty] | 78.97
MATERIAIS |  |  |  |  | UNID. | CUSTO | CONSUMO | CUSTO
UNITÁRIO
#VALUE! |  |  |  |  | UN | 960.06 | 1 | 960.06
0
0
0
0
0
0
[6 empty] | TOTAL (E) |  | 960.06
TRANSPORTES |  |  | DMT | DMT | DMT | CUSTO | CONSUMO | CUSTO
|  |  | (t) | (p) | total |  |  | UNITÁRIO
TOTAL (F)
CUSTO DIRETO TOTAL (D)+(E)+(F) | [5 empty] | R$ |  | 1039.03
BONIFICAÇÃO (BDI) | [5 empty] | R$ |  | 0
CUSTO UNITÁRIO TOTAL | [5 empty] | R$ |  | 1039.03
COMPOSIÇÃO: | Composição 8332 | 11970 ORSE | COMPOSIÇÃO DE PREÇO UNITÁRIO |  |  |  | QUANTIDADE: | 1
Serviço: | UNIDUT CÔNICO EM ALUMÍNIO, DIÂMETRO 2" , COM TRAVAMENTO DE ELETRODUTO PARAFUSADO | [5 empty] | ITEM : | 4.4.14
[7 empty] | UNIDADE: | UN
EQUIPAMENTO |  |  | QUANT. | UTILIZAÇÃO |  | CUSTO OPERACIONAL |  | CUSTO
|  |  |  | PRODUTIVO | IMPROD. | PRODUTIVO | IMPROD. | HORÁRIO
0
TOTAL (A)
MÃO-DE-OBRA |  |  |  | UNID. | QUANT. | SALÁRIO HORA |  | CUSTO
HORÁRIO
88264 - ELETRICISTA COM ENCARGOS COMPLEMENTARES |  |  |  | H | 0.05 | 17.4 |  | 0.87
88316 - SERVENTE |  |  |  | H | 0.05 | 14.11 |  | 0.7
0
0
0
[6 empty] | TOTAL (B) |  | 1.57
PRODUÇÃO DA EQUIPE (C) |  |  | 1 | CUSTO HORÁRIO TOTAL (A+B) |  |  |  | 1.57
CUSTO UNITÁRIO DE EXECUÇÃO {(A)+(B)}/(C) = (D) | [7 empty] | 1.57
MATERIAIS |  |  |  |  | UNID. | CUSTO | CONSUMO | CUSTO
UNITÁRIO
12843 - LUVA SEM ROSCA UNIDUT Ø=2 " C- PB |  |  |  |  | UN | 9.8 | 1 | 9.8
0
0
0
0
0
0
[6 empty] | TOTAL (E) |  | 9.8
TRANSPORTES |  |  | DMT | DMT | DMT | CUSTO | CONSUMO | CUSTO
|  |  | (t) | (p) | total |  |  | UNITÁRIO
TOTAL (F)
CUSTO DIRETO TOTAL (D)+(E)+(F) | [5 empty] | R$ |  | 11.37
BONIFICAÇÃO (BDI) | [5 empty] | R$ |  | 0
CUSTO UNITÁRIO TOTAL | [5 empty] | R$ |  | 11.37
COMPOSIÇÃO: | Composição 9006 | COMPOSIÇÃO | COMPOSIÇÃO DE PREÇO UNITÁRIO |  |  |  | QUANTIDADE: | 1
Serviço: | ARRUELA EM ALUMÍNIO, DIÂMETRO 2" P/ UNIDUT CÔNICO | [5 empty] | ITEM : | 4.4.15
[7 empty] | UNIDADE: | UN
EQUIPAMENTO |  |  | QUANT. | UTILIZAÇÃO |  | CUSTO OPERACIONAL |  | CUSTO
|  |  |  | PRODUTIVO | IMPROD. | PRODUTIVO | IMPROD. | HORÁRIO
0
TOTAL (A)
MÃO-DE-OBRA |  |  |  | UNID. | QUANT. | SALÁRIO HORA |  | CUSTO
HORÁRIO
0
0
0
0
TOTAL (B)
PRODUÇÃO DA EQUIPE (C) |  |  | 1 | CUSTO HORÁRIO TOTAL (A+B)
CUSTO UNITÁRIO DE EXECUÇÃO {(A)+(B)}/(C) = (D)
MATERIAIS |  |  |  |  | UNID. | CUSTO | CONSUMO | CUSTO
UNITÁRIO
39213 - ARRUELA EM ALUMINIO, COM ROSCA, DE 2", PARA ELETRODUTO |  |  |  |  | UN | 1.81 | 1 | 1.81
0
0
0
0
0
0
[6 empty] | TOTAL (E) |  | 1.81
TRANSPORTES |  |  | DMT | DMT | DMT | CUSTO | CONSUMO | CUSTO
|  |  | (t) | (p) | total |  |  | UNITÁRIO
TOTAL (F)
CUSTO DIRETO TOTAL (D)+(E)+(F) | [5 empty] | R$ |  | 1.81
BONIFICAÇÃO (BDI) | [5 empty] | R$ |  | 0
CUSTO UNITÁRIO TOTAL | [5 empty] | R$ |  | 1.81
COMPOSIÇÃO: | Composição 9007 | 11749 ORSE | COMPOSIÇÃO DE PREÇO UNITÁRIO |  |  |  | QUANTIDADE: | 5
Serviço: | ELETRODUTO TIPO SEALTUBE DIÂMETRO 2" | [5 empty] | ITEM : | 4.4.16
[7 empty] | UNIDADE: | M
EQUIPAMENTO |  |  | QUANT. | UTILIZAÇÃO |  | CUSTO OPERACIONAL |  | CUSTO
|  |  |  | PRODUTIVO | IMPROD. | PRODUTIVO | IMPROD. | HORÁRIO
0
TOTAL (A)
MÃO-DE-OBRA |  |  |  | UNID. | QUANT. | SALÁRIO HORA |  | CUSTO
HORÁRIO
88247 - AUXILIAR DE ELETRICISTA COM ENCARGOS COMPLEMENTARES |  |  |  | H | 0.1 | 14.19 |  | 1.41
88264 - ELETRICISTA COM ENCARGOS COMPLEMENTARES |  |  |  | H | 0.1 | 17.4 |  | 1.74
0
0
0
[6 empty] | TOTAL (B) |  | 3.15
PRODUÇÃO DA EQUIPE (C) |  |  | 1 | CUSTO HORÁRIO TOTAL (A+B) |  |  |  | 3.15
CUSTO UNITÁRIO DE EXECUÇÃO {(A)+(B)}/(C) = (D) | [7 empty] | 3.15
MATERIAIS |  |  |  |  | UNID. | CUSTO | CONSUMO | CUSTO
UNITÁRIO
2500 - ELETRODUTO FLEXIVEL, EM ACO GALVANIZADO, REVESTIDO EXTERNAMENTE COM PVC PRETO, DIAMETRO EXTERNO DE 60 MM (2"), TIPO SEALTUBO |  |  |  |  | M | 24.35 | 1.05 | 25.56
0
0
0
0
0
0
[6 empty] | TOTAL (E) |  | 25.56
TRANSPORTES |  |  | DMT | DMT | DMT | CUSTO | CONSUMO | CUSTO
|  |  | (t) | (p) | total |  |  | UNITÁRIO
TOTAL (F)
CUSTO DIRETO TOTAL (D)+(E)+(F) | [5 empty] | R$ |  | 28.71
BONIFICAÇÃO (BDI) | [5 empty] | R$ |  | 0
CUSTO UNITÁRIO TOTAL | [5 empty] | R$ |  | 28.71
COMPOSIÇÃO: | 83398 |  | COMPOSIÇÃO DE PREÇO UNITÁRIO |  |  |  | QUANTIDADE: | 1
Serviço: | POSTE DE CONCRETO ARMADO, SEÇÃO DUPLO T, 300/10 (KGF/M). REF. INCOL OU SIMILAR. | [5 empty] | ITEM : | 4.5.1
[7 empty] | UNIDADE: | UN
EQUIPAMENTO |  |  | QUANT. | UTILIZAÇÃO |  | CUSTO OPERACIONAL |  | CUSTO
|  |  |  | PRODUTIVO | IMPROD. | PRODUTIVO | IMPROD. | HORÁRIO
0
TOTAL (A)
MÃO-DE-OBRA |  |  |  | UNID. | QUANT. | SALÁRIO HORA |  | CUSTO
HORÁRIO
88316 - SERVENTE |  |  |  | H | 6 | 14.11 |  | 84.66
0
0
0
0
[6 empty] | TOTAL (B) |  | 84.66
PRODUÇÃO DA EQUIPE (C) |  |  | 1 | CUSTO HORÁRIO TOTAL (A+B) |  |  |  | 84.66
CUSTO UNITÁRIO DE EXECUÇÃO {(A)+(B)}/(C) = (D) | [7 empty] | 84.66
MATERIAIS |  |  |  |  | UNID. | CUSTO | CONSUMO | CUSTO
UNITÁRIO
91634 - GUINDAUTO HIDRÁULICO, CAPACIDADE MÁXIMA DE CARGA 6500 KG, MOMENTO MÁXIMO DE CARGA 5,8 TM, ALCANCE MÁXIMO HORIZONTAL 7,60 M, INCLUSIVE CAMINHÃO TOCO PBT 9.700 KG, POTÊNCIA DE 160 CV - CHP DIURNO. AF_08/2015 |  |  |  |  | CHP | 114.99 | 1.375 | 158.11
92873 - LANÇAMENTO COM USO DE BALDES, ADENSAMENTO E ACABAMENTO DE CONCRETO EM ESTRUTURAS. AF_12/2015 |  |  |  |  | M3 | 142.94 | 0.175 | 25.01
94969 - CONCRETO SIMPLES FABRICADO NA OBRA, FCK=15 MPA, LANÇADO E ADE |  |  |  |  | M3 | 223.4 | 0.175 | 39.09
5057 - POSTE DE CONCRETO DUPLO T, TIPO B, 300 KG, H = 10 M (NBR 8451) |  |  |  |  | UN | 597.48 | 1 | 597.48
0
0
0
[6 empty] | TOTAL (E) |  | 819.69
TRANSPORTES |  |  | DMT | DMT | DMT | CUSTO | CONSUMO | CUSTO
|  |  | (t) | (p) | total |  |  | UNITÁRIO
TOTAL (F)
CUSTO DIRETO TOTAL (D)+(E)+(F) | [5 empty] | R$ |  | 904.35
BONIFICAÇÃO (BDI) | [5 empty] | R$ |  | 0
CUSTO UNITÁRIO TOTAL | [5 empty] | R$ |  | 904.35
COMPOSIÇÃO: | 73857/1 |  | COMPOSIÇÃO DE PREÇO UNITÁRIO |  |  |  | QUANTIDADE: | 1
Serviço: | TRANSFORMADOR TRIFÁSICO 75KVA, 13800-380-220V, PARA INSTALAÇÃO AO TEMPO EM POSTE, REFRIGERADO À ÓLEO NATURAL. REF. CEMEC OU SIMILAR. | [5 empty] | ITEM : | 4.5.2
[7 empty] | UNIDADE: | UN
EQUIPAMENTO |  |  | QUANT. | UTILIZAÇÃO |  | CUSTO OPERACIONAL |  | CUSTO
|  |  |  | PRODUTIVO | IMPROD. | PRODUTIVO | IMPROD. | HORÁRIO
0
TOTAL (A)
MÃO-DE-OBRA |  |  |  | UNID. | QUANT. | SALÁRIO HORA |  | CUSTO
HORÁRIO
88264 - ELETRICISTA COM ENCARGOS COMPLEMENTARES |  |  |  | H | 2 | 17.4 |  | 34.8
88316 - SERVENTE |  |  |  | H | 2 | 14.11 |  | 28.22
0
0
0
[6 empty] | TOTAL (B) |  | 63.02
PRODUÇÃO DA EQUIPE (C) |  |  | 1 | CUSTO HORÁRIO TOTAL (A+B) |  |  |  | 63.02
CUSTO UNITÁRIO DE EXECUÇÃO {(A)+(B)}/(C) = (D) | [7 empty] | 63.02
MATERIAIS |  |  |  |  | UNID. | CUSTO | CONSUMO | CUSTO
UNITÁRIO
7611 - TRANSFORMADOR TRIFASICO DE DISTRIBUICAO, POTENCIA DE 75 KVA, TENSAO NOMINAL DE 15 KV, TENSAO SECUNDARIA DE 220/127V, EM OLEO ISOLANTE TIPO MINERAL |  |  |  |  | UN | 7867.5 | 1 | 7867.5
0
0
0
0
0
0
[6 empty] | TOTAL (E) |  | 7867.5
TRANSPORTES |  |  | DMT | DMT | DMT | CUSTO | CONSUMO | CUSTO
|  |  | (t) | (p) | total |  |  | UNITÁRIO
TOTAL (F)
CUSTO DIRETO TOTAL (D)+(E)+(F) | [5 empty] | R$ |  | 7930.52
BONIFICAÇÃO (BDI) | [5 empty] | R$ |  | 0
CUSTO UNITÁRIO TOTAL | [5 empty] | R$ |  | 7930.52
COMPOSIÇÃO: | Composição 9008 | COMPOSIÇÃO | COMPOSIÇÃO DE PREÇO UNITÁRIO |  |  |  | QUANTIDADE: | 1
Serviço: | SERVIÇO DE MONTAGEM DE SUBESTAÇÃO, INCLUINDO O FORNECIMENTO DE ACESSÓRIOS | [5 empty] | ITEM : | 4.5.3
[7 empty] | UNIDADE: | UN
EQUIPAMENTO |  |  | QUANT. | UTILIZAÇÃO |  | CUSTO OPERACIONAL |  | CUSTO
|  |  |  | PRODUTIVO | IMPROD. | PRODUTIVO | IMPROD. | HORÁRIO
0
TOTAL (A)
MÃO-DE-OBRA |  |  |  | UNID. | QUANT. | SALÁRIO HORA |  | CUSTO
HORÁRIO
0
0
0
0
TOTAL (B)
PRODUÇÃO DA EQUIPE (C) |  |  | 1 | CUSTO HORÁRIO TOTAL (A+B)
CUSTO UNITÁRIO DE EXECUÇÃO {(A)+(B)}/(C) = (D)
MATERIAIS |  |  |  |  | UNID. | CUSTO | CONSUMO | CUSTO
UNITÁRIO
COTAÇÃO - SERVIÇO DE MONTAGEM DE SUBESTAÇÃO, INCLUINDO O FORNECIMENTO DE ACESSÓRIOS |  |  |  |  | UN | 19200 | 1 | 19200
0
0
0
0
0
0
[6 empty] | TOTAL (E) |  | 19200
TRANSPORTES |  |  | DMT | DMT | DMT | CUSTO | CONSUMO | CUSTO
|  |  | (t) | (p) | total |  |  | UNITÁRIO
TOTAL (F)
CUSTO DIRETO TOTAL (D)+(E)+(F) | [5 empty] | R$ |  | 19200
BONIFICAÇÃO (BDI) | [5 empty] | R$ |  | 0
CUSTO UNITÁRIO TOTAL | [5 empty] | R$ |  | 19200
COMPOSIÇÃO: | Composição 9030 | COMPOSIÇÃO | COMPOSIÇÃO DE PREÇO UNITÁRIO |  |  |  | QUANTIDADE: | 61
Serviço: | LUMINÁRIA PARA POSTE LEDENVO LED STREET LIGHT 60W 4000K7200LM 120LM/W IRC70 150AX70A 50.000H IP66 ON-OFF 100-240V COM ACABAMENTO EM CINZA RAL 7040 OSRAM | [5 empty] | ITEM : | 4.6.1
[7 empty] | UNIDADE: | UN
EQUIPAMENTO |  |  | QUANT. | UTILIZAÇÃO |  | CUSTO OPERACIONAL |  | CUSTO
|  |  |  | PRODUTIVO | IMPROD. | PRODUTIVO | IMPROD. | HORÁRIO
0
TOTAL (A)
MÃO-DE-OBRA |  |  |  | UNID. | QUANT. | SALÁRIO HORA |  | CUSTO
HORÁRIO
88247 - AUXILIAR DE ELETRICISTA COM ENCARGOS COMPLEMENTARES |  |  |  | H | 1 | 14.19 |  | 14.19
88264 - ELETRICISTA COM ENCARGOS COMPLEMENTARES |  |  |  | H | 1 | 17.4 |  | 17.4
0
0
0
[6 empty] | TOTAL (B) |  | 31.59
PRODUÇÃO DA EQUIPE (C) |  |  | 1 | CUSTO HORÁRIO TOTAL (A+B) |  |  |  | 31.59
CUSTO UNITÁRIO DE EXECUÇÃO {(A)+(B)}/(C) = (D) | [7 empty] | 31.59
MATERIAIS |  |  |  |  | UNID. | CUSTO | CONSUMO | CUSTO
UNITÁRIO
COTAÇÃO - LUMINÁRIA PARA POSTE GREEN VISION XCEED BRP371 LED70 3S NW 67W DNE 7000LM 104LM/W 6.5KG 60.000 HORAS IRC75 4000K 100-240V IP66 IK09 CLASSE I COM ACABAMENTO EM CINZA RAL 7040 PHILIPS |  |  |  |  | UN | 831.46 | 1 | 831.46
0
0
0
0
0
0
[6 empty] | TOTAL (E) |  | 831.46
TRANSPORTES |  |  | DMT | DMT | DMT | CUSTO | CONSUMO | CUSTO
|  |  | (t) | (p) | total |  |  | UNITÁRIO
TOTAL (F)
CUSTO DIRETO TOTAL (D)+(E)+(F) | [5 empty] | R$ |  | 863.05
BONIFICAÇÃO (BDI) | [5 empty] | R$ |  | 0
CUSTO UNITÁRIO TOTAL | [5 empty] | R$ |  | 863.05
COMPOSIÇÃO: | Composição 9031 | 73769/3 | COMPOSIÇÃO DE PREÇO UNITÁRIO |  |  |  | QUANTIDADE: | 12
Serviço: | POSTE DUPLO RETO, FLANGEADO 6M, COM SUPORTE GALVANIZADO A FOGO, COM BASE E CHUMBADOR, REFERÊNCIA POSTEMAX. | [5 empty] | ITEM : | 4.6.2
[7 empty] | UNIDADE: | UN
EQUIPAMENTO |  |  | QUANT. | UTILIZAÇÃO |  | CUSTO OPERACIONAL |  | CUSTO
|  |  |  | PRODUTIVO | IMPROD. | PRODUTIVO | IMPROD. | HORÁRIO
0
TOTAL (A)
MÃO-DE-OBRA |  |  |  | UNID. | QUANT. | SALÁRIO HORA |  | CUSTO
HORÁRIO
88264 - ELETRICISTA COM ENCARGOS COMPLEMENTARES |  |  |  | H | 7 | 17.4 |  | 121.8
0
0
0
0
[6 empty] | TOTAL (B) |  | 121.8
PRODUÇÃO DA EQUIPE (C) |  |  | 1 | CUSTO HORÁRIO TOTAL (A+B) |  |  |  | 121.8
CUSTO UNITÁRIO DE EXECUÇÃO {(A)+(B)}/(C) = (D) | [7 empty] | 121.8
MATERIAIS |  |  |  |  | UNID. | CUSTO | CONSUMO | CUSTO
UNITÁRIO
COTAÇÃO - POSTE DUPLO RETO, FLANGEADO 6M, COM SUPORTE GALVANIZADO A FOGO, COM BASE E CHUMBADOR, REFERÊNCIA POSTEMAX. |  |  |  |  | UN | 658 | 1 | 658
0
0
0
0
0
0
[6 empty] | TOTAL (E) |  | 658
TRANSPORTES |  |  | DMT | DMT | DMT | CUSTO | CONSUMO | CUSTO
|  |  | (t) | (p) | total |  |  | UNITÁRIO
TOTAL (F)
CUSTO DIRETO TOTAL (D)+(E)+(F) | [5 empty] | R$ |  | 779.8
BONIFICAÇÃO (BDI) | [5 empty] | R$ |  | 0
CUSTO UNITÁRIO TOTAL | [5 empty] | R$ |  | 779.8
COMPOSIÇÃO: | Composição 9032 | 73769/4 | COMPOSIÇÃO DE PREÇO UNITÁRIO |  |  |  | QUANTIDADE: | 37
Serviço: | POSTE SIMPLES RETO, FLANGEADO 6M, COM SUPORTE GALVANIZADO A FOGO, COM BASE E CHUMBADOR, REFERÊNCIA POSTEMAX. | [5 empty] | ITEM : | 4.6.3
[7 empty] | UNIDADE: | UN
EQUIPAMENTO |  |  | QUANT. | UTILIZAÇÃO |  | CUSTO OPERACIONAL |  | CUSTO
|  |  |  | PRODUTIVO | IMPROD. | PRODUTIVO | IMPROD. | HORÁRIO
0
TOTAL (A)
MÃO-DE-OBRA |  |  |  | UNID. | QUANT. | SALÁRIO HORA |  | CUSTO
HORÁRIO
88264 - ELETRICISTA COM ENCARGOS COMPLEMENTARES |  |  |  | H | 7 | 17.4 |  | 121.8
0
0
0
0
[6 empty] | TOTAL (B) |  | 121.8
PRODUÇÃO DA EQUIPE (C) |  |  | 1 | CUSTO HORÁRIO TOTAL (A+B) |  |  |  | 121.8
CUSTO UNITÁRIO DE EXECUÇÃO {(A)+(B)}/(C) = (D) | [7 empty] | 121.8
MATERIAIS |  |  |  |  | UNID. | CUSTO | CONSUMO | CUSTO
UNITÁRIO
COTAÇÃO - POSTE SIMPLES RETO, FLANGEADO 6M, COM SUPORTE GALVANIZADO A FOGO, COM BASE E CHUMBADOR, REFERÊNCIA POSTEMAX. |  |  |  |  | UN | 632 | 1 | 632
0
0
0
0
0
0
[6 empty] | TOTAL (E) |  | 632
TRANSPORTES |  |  | DMT | DMT | DMT | CUSTO | CONSUMO | CUSTO
|  |  | (t) | (p) | total |  |  | UNITÁRIO
TOTAL (F)
CUSTO DIRETO TOTAL (D)+(E)+(F) | [5 empty] | R$ |  | 753.8
BONIFICAÇÃO (BDI) | [5 empty] | R$ |  | 0
CUSTO UNITÁRIO TOTAL | [5 empty] | R$ |  | 753.8
COMPOSIÇÃO: | Composição 9033 | 11993 ORSE | COMPOSIÇÃO DE PREÇO UNITÁRIO |  |  |  | QUANTIDADE: | 5
Serviço: | LUMINÁRIA PARA POSTE PROJETOR FLOODLIGHT PREMIUM 20 MAXI LED 590W 4000K 74.350LM 126LM/W IP66 4000K 38,5KG 50.000HORAS AT=45°C CÓD.5XA7695F2G1EB 220V/240V 50/60HZ COM ACABAMENTO EM CINZA RAL 7040 SITECO/OSRAM | [5 empty] | ITEM : | 4.6.4
[7 empty] | UNIDADE: | UN
EQUIPAMENTO |  |  | QUANT. | UTILIZAÇÃO |  | CUSTO OPERACIONAL |  | CUSTO
|  |  |  | PRODUTIVO | IMPROD. | PRODUTIVO | IMPROD. | HORÁRIO
0
TOTAL (A)
MÃO-DE-OBRA |  |  |  | UNID. | QUANT. | SALÁRIO HORA |  | CUSTO
HORÁRIO
88247 - AUXILIAR DE ELETRICISTA COM ENCARGOS COMPLEMENTARES |  |  |  | H | 1 | 14.19 |  | 14.19
88264 - ELETRICISTA COM ENCARGOS COMPLEMENTARES |  |  |  | H | 1 | 17.4 |  | 17.4
0
0
0
[6 empty] | TOTAL (B) |  | 31.59
PRODUÇÃO DA EQUIPE (C) |  |  | 1 | CUSTO HORÁRIO TOTAL (A+B) |  |  |  | 31.59
CUSTO UNITÁRIO DE EXECUÇÃO {(A)+(B)}/(C) = (D) | [7 empty] | 31.59
MATERIAIS |  |  |  |  | UNID. | CUSTO | CONSUMO | CUSTO
UNITÁRIO
COTAÇÃO - LUMINÁRIA PARA POSTE PROJETOR SPORTSTAR BVP621 LED504/NW 480W AWB GM 4000K 5.400LM 105LM/W 22KG ASYMMETRICAL 220/240V 50/60HZ 50.000HORAS IP66 IRC70 IK08 COM ACABAMENTO EM CINZA RAL 7040 PHILIPS |  |  |  |  | UN | 3709.9 | 1 | 3709.9
0
0
0
0
0
0
[6 empty] | TOTAL (E) |  | 3709.9
TRANSPORTES |  |  | DMT | DMT | DMT | CUSTO | CONSUMO | CUSTO
|  |  | (t) | (p) | total |  |  | UNITÁRIO
TOTAL (F)
CUSTO DIRETO TOTAL (D)+(E)+(F) | [5 empty] | R$ |  | 3741.49
BONIFICAÇÃO (BDI) | [5 empty] | R$ |  | 0
CUSTO UNITÁRIO TOTAL | [5 empty] | R$ |  | 3741.49
COMPOSIÇÃO: | Composição 9034 | 7645 ORSE | COMPOSIÇÃO DE PREÇO UNITÁRIO |  |  |  | QUANTIDADE: | 5
Serviço: | POSTE SIMPLES RETO, FLANGEADO 12M, COM CRUZETA 30CM GALVANIZADO A FOGO, COM BASE E CHUMBADOR, REFERÊNCIA POSTEMAX. | [5 empty] | ITEM : | 4.6.5
[7 empty] | UNIDADE: | UN
EQUIPAMENTO |  |  | QUANT. | UTILIZAÇÃO |  | CUSTO OPERACIONAL |  | CUSTO
|  |  |  | PRODUTIVO | IMPROD. | PRODUTIVO | IMPROD. | HORÁRIO
0
TOTAL (A)
MÃO-DE-OBRA |  |  |  | UNID. | QUANT. | SALÁRIO HORA |  | CUSTO
HORÁRIO
88309 - PEDREIRO |  |  |  | H | 2 | 17.24 |  | 34.48
88316 - SERVENTE |  |  |  | H | 2 | 14.11 |  | 28.22
0
0
0
[6 empty] | TOTAL (B) |  | 62.7
PRODUÇÃO DA EQUIPE (C) |  |  | 1 | CUSTO HORÁRIO TOTAL (A+B) |  |  |  | 62.7
CUSTO UNITÁRIO DE EXECUÇÃO {(A)+(B)}/(C) = (D) | [7 empty] | 62.7
MATERIAIS |  |  |  |  | UNID. | CUSTO | CONSUMO | CUSTO
UNITÁRIO
93402 - GUINDAUTO HIDRÁULICO, CAPACIDADE MÁXIMA DE CARGA 3300 KG, MOMENTO MÁXIMO DE CARGA 5,8 TM, ALCANCE MÁXIMO HORIZONTAL 7,60 M, INCLUSIVE CAMINHÃO TOCO PBT 16.000 KG, POTÊNCIA DE 189 CV - CHP DIURNO. AF_03/2016 |  |  |  |  | CHP | 126.01 | 1 | 126.01
93403 - GUINDAUTO HIDRÁULICO, CAPACIDADE MÁXIMA DE CARGA 3300 KG, MOMENTO MÁXIMO DE CARGA 5,8 TM, ALCANCE MÁXIMO HORIZONTAL 7,60 M, INCLUSIVE CAMINHÃO TOCO PBT 16.000 KG, POTÊNCIA DE 189 CV - CHI DIURNO. AF_03/2016 |  |  |  |  | CHI | 41.18 | 0 | 0
94968 - CONCRETO MAGRO PARA LASTRO, TRAÇO 1:4,5:4,5 (CIMENTO/ AREIA MÉDIA/ BRITA 1) - PREPARO MECÂNICO COM BETONEIRA 600 L. AF_07/2016 |  |  |  |  | M3 | 204.93 | 0.25 | 51.23
93358 - ESCAVAÇÃO MANUAL DE VALA OU CAVA EM MATERIAL DE 1ª CATEGORIA, |  |  |  |  | M3 | 55.81 | 0.25 | 13.95
7645 - POSTE 12M SIMPLES CÔNICO CONTÍNUO DE AÇO RETO COM BASE CLASSE 60 0012/B CONIPOST E CRUZETA 30CM CONIPOST |  |  |  |  | UN | 1970 | 1 | 1970
0
0
[6 empty] | TOTAL (E) |  | 2161.19
TRANSPORTES |  |  | DMT | DMT | DMT | CUSTO | CONSUMO | CUSTO
|  |  | (t) | (p) | total |  |  | UNITÁRIO
TOTAL (F)
CUSTO DIRETO TOTAL (D)+(E)+(F) | [5 empty] | R$ |  | 2223.89
BONIFICAÇÃO (BDI) | [5 empty] | R$ |  | 0
CUSTO UNITÁRIO TOTAL | [5 empty] | R$ |  | 2223.89
COMPOSIÇÃO: | Composição 9303 | 11820 ORSE | COMPOSIÇÃO DE PREÇO UNITÁRIO |  |  |  | QUANTIDADE: | 1
Serviço: | CENTRAL DE ALARME WIRELESS - 1 LAÇO - 100 ENDEREÇAVEIS | [5 empty] | ITEM : | 4.7.1.1
[7 empty] | UNIDADE: | UN
EQUIPAMENTO |  |  | QUANT. | UTILIZAÇÃO |  | CUSTO OPERACIONAL |  | CUSTO
|  |  |  | PRODUTIVO | IMPROD. | PRODUTIVO | IMPROD. | HORÁRIO
0
TOTAL (A)
MÃO-DE-OBRA |  |  |  | UNID. | QUANT. | SALÁRIO HORA |  | CUSTO
HORÁRIO
88264 - ELETRICISTA COM ENCARGOS COMPLEMENTARES |  |  |  | H | 1 | 17.4 |  | 17.4
0
0
0
0
[6 empty] | TOTAL (B) |  | 17.4
PRODUÇÃO DA EQUIPE (C) |  |  | 1 | CUSTO HORÁRIO TOTAL (A+B) |  |  |  | 17.4
CUSTO UNITÁRIO DE EXECUÇÃO {(A)+(B)}/(C) = (D) | [7 empty] | 17.4
MATERIAIS |  |  |  |  | UNID. | CUSTO | CONSUMO | CUSTO
UNITÁRIO
12660 - CENTRAL DE ALARME ENDEREÇÁVEL DE INCENDIO COM SISTEMA P/ ATÉ 250 DISPOSITIVOS, MARCAL VERIN OU SIMILAR, MODELO VRE-250 C/ BATERIA DE 12V E 7AMPERES |  |  |  |  | UN | 1928.88 | 1 | 1928.88
0
0
0
0
0
0
[6 empty] | TOTAL (E) |  | 1928.88
TRANSPORTES |  |  | DMT | DMT | DMT | CUSTO | CONSUMO | CUSTO
|  |  | (t) | (p) | total |  |  | UNITÁRIO
TOTAL (F)
CUSTO DIRETO TOTAL (D)+(E)+(F) | [5 empty] | R$ |  | 1946.28
BONIFICAÇÃO (BDI) | [5 empty] | R$ |  | 0
CUSTO UNITÁRIO TOTAL | [5 empty] | R$ |  | 1946.28
COMPOSIÇÃO: | Composição 9304 | 7861 ORSE | COMPOSIÇÃO DE PREÇO UNITÁRIO |  |  |  | QUANTIDADE: | 6
Serviço: | BOTONEIRA DE ALARME TIPO QUEBRE O VIDRO COM AVISADOR SONORO E INDICADOR VISUAL (STROBO) - TIPO WIRELESS | [5 empty] | ITEM : | 4.7.1.2
[7 empty] | UNIDADE: | UN
EQUIPAMENTO |  |  | QUANT. | UTILIZAÇÃO |  | CUSTO OPERACIONAL |  | CUSTO
|  |  |  | PRODUTIVO | IMPROD. | PRODUTIVO | IMPROD. | HORÁRIO
0
TOTAL (A)
MÃO-DE-OBRA |  |  |  | UNID. | QUANT. | SALÁRIO HORA |  | CUSTO
HORÁRIO
88264 - ELETRICISTA COM ENCARGOS COMPLEMENTARES |  |  |  | H | 0.5 | 17.4 |  | 8.7
88316 - SERVENTE |  |  |  | H | 0.5 | 14.11 |  | 7.05
0
0
0
[6 empty] | TOTAL (B) |  | 15.75
PRODUÇÃO DA EQUIPE (C) |  |  | 1 | CUSTO HORÁRIO TOTAL (A+B) |  |  |  | 15.75
CUSTO UNITÁRIO DE EXECUÇÃO {(A)+(B)}/(C) = (D) | [7 empty] | 15.75
MATERIAIS |  |  |  |  | UNID. | CUSTO | CONSUMO | CUSTO
UNITÁRIO
7611 - ACIONADOR MANUAL (BOTOEIRA) TIPO QUEBRA-VIDRO, P/INCENDIO |  |  |  |  | UN | 265.24 | 1 | 265.24
0
0
0
0
0
0
[6 empty] | TOTAL (E) |  | 265.24
TRANSPORTES |  |  | DMT | DMT | DMT | CUSTO | CONSUMO | CUSTO
|  |  | (t) | (p) | total |  |  | UNITÁRIO
TOTAL (F)
CUSTO DIRETO TOTAL (D)+(E)+(F) | [5 empty] | R$ |  | 280.99
BONIFICAÇÃO (BDI) | [5 empty] | R$ |  | 0
CUSTO UNITÁRIO TOTAL | [5 empty] | R$ |  | 280.99
COMPOSIÇÃO: | Composição 9305 | 11978 ORSE | COMPOSIÇÃO DE PREÇO UNITÁRIO |  |  |  | QUANTIDADE: | 9
Serviço: | DETECTOR DE FUMAÇA IÔNICO - WIRELESS | [5 empty] | ITEM : | 4.7.1.3
[7 empty] | UNIDADE: | UN
EQUIPAMENTO |  |  | QUANT. | UTILIZAÇÃO |  | CUSTO OPERACIONAL |  | CUSTO
|  |  |  | PRODUTIVO | IMPROD. | PRODUTIVO | IMPROD. | HORÁRIO
0
TOTAL (A)
MÃO-DE-OBRA |  |  |  | UNID. | QUANT. | SALÁRIO HORA |  | CUSTO
HORÁRIO
88264 - ELETRICISTA COM ENCARGOS COMPLEMENTARES |  |  |  | H | 0.5 | 17.4 |  | 8.7
88316 - SERVENTE |  |  |  | H | 0.5 | 14.11 |  | 7.05
0
0
0
[6 empty] | TOTAL (B) |  | 15.75
PRODUÇÃO DA EQUIPE (C) |  |  | 1 | CUSTO HORÁRIO TOTAL (A+B) |  |  |  | 15.75
CUSTO UNITÁRIO DE EXECUÇÃO {(A)+(B)}/(C) = (D) | [7 empty] | 15.75
MATERIAIS |  |  |  |  | UNID. | CUSTO | CONSUMO | CUSTO
UNITÁRIO
12883 ORSE - DETECTOR DE FUMAÇA ENDEREÇÁVEL |  |  |  |  | UN | 173.77 | 1 | 173.77
0
0
0
0
0
0
[6 empty] | TOTAL (E) |  | 173.77
TRANSPORTES |  |  | DMT | DMT | DMT | CUSTO | CONSUMO | CUSTO
|  |  | (t) | (p) | total |  |  | UNITÁRIO
TOTAL (F)
CUSTO DIRETO TOTAL (D)+(E)+(F) | [5 empty] | R$ |  | 189.52
BONIFICAÇÃO (BDI) | [5 empty] | R$ |  | 0
CUSTO UNITÁRIO TOTAL | [5 empty] | R$ |  | 189.52
COMPOSIÇÃO: | Composição 9306 | 11978 ORSE | COMPOSIÇÃO DE PREÇO UNITÁRIO |  |  |  | QUANTIDADE: | 1
Serviço: | DETECTOR TERMICO - WIRELESS | [5 empty] | ITEM : | 4.7.1.4
[7 empty] | UNIDADE: | UN
EQUIPAMENTO |  |  | QUANT. | UTILIZAÇÃO |  | CUSTO OPERACIONAL |  | CUSTO
|  |  |  | PRODUTIVO | IMPROD. | PRODUTIVO | IMPROD. | HORÁRIO
0
TOTAL (A)
MÃO-DE-OBRA |  |  |  | UNID. | QUANT. | SALÁRIO HORA |  | CUSTO
HORÁRIO
88264 - ELETRICISTA COM ENCARGOS COMPLEMENTARES |  |  |  | H | 0.5 | 17.4 |  | 8.7
88316 - SERVENTE |  |  |  | H | 0.5 | 14.11 |  | 7.05
0
0
0
[6 empty] | TOTAL (B) |  | 15.75
PRODUÇÃO DA EQUIPE (C) |  |  | 1 | CUSTO HORÁRIO TOTAL (A+B) |  |  |  | 15.75
CUSTO UNITÁRIO DE EXECUÇÃO {(A)+(B)}/(C) = (D) | [7 empty] | 15.75
MATERIAIS |  |  |  |  | UNID. | CUSTO | CONSUMO | CUSTO
UNITÁRIO
12883 ORSE - DETECTOR DE FUMAÇA TERMOVELOCMÉTRICO ENDEREÇÁVEL |  |  |  |  | UN | 173.77 | 1 | 173.77
0
0
0
0
0
0
[6 empty] | TOTAL (E) |  | 173.77
TRANSPORTES |  |  | DMT | DMT | DMT | CUSTO | CONSUMO | CUSTO
|  |  | (t) | (p) | total |  |  | UNITÁRIO
TOTAL (F)
CUSTO DIRETO TOTAL (D)+(E)+(F) | [5 empty] | R$ |  | 189.52
BONIFICAÇÃO (BDI) | [5 empty] | R$ |  | 0
CUSTO UNITÁRIO TOTAL | [5 empty] | R$ |  | 189.52
COMPOSIÇÃO: | Composição 9307 | 8752 ORSE | COMPOSIÇÃO DE PREÇO UNITÁRIO |  |  |  | QUANTIDADE: | 2
Serviço: | EXTINTOR CARRETA DE PÓ ABC 20 KG | [5 empty] | ITEM : | 4.7.2.1
[7 empty] | UNIDADE: | UN
EQUIPAMENTO |  |  | QUANT. | UTILIZAÇÃO |  | CUSTO OPERACIONAL |  | CUSTO
|  |  |  | PRODUTIVO | IMPROD. | PRODUTIVO | IMPROD. | HORÁRIO
0
TOTAL (A)
MÃO-DE-OBRA |  |  |  | UNID. | QUANT. | SALÁRIO HORA |  | CUSTO
HORÁRIO
0
0
0
0
TOTAL (B)
PRODUÇÃO DA EQUIPE (C) |  |  | 1 | CUSTO HORÁRIO TOTAL (A+B)
CUSTO UNITÁRIO DE EXECUÇÃO {(A)+(B)}/(C) = (D)
MATERIAIS |  |  |  |  | UNID. | CUSTO | CONSUMO | CUSTO
UNITÁRIO
COTAÇÃO - EXTINTOR CARRETA DE PÓ ABC 20 KG |  |  |  |  | UN | 1584 | 1 | 1584
0
0
0
0
0
0
[6 empty] | TOTAL (E) |  | 1584
TRANSPORTES |  |  | DMT | DMT | DMT | CUSTO | CONSUMO | CUSTO
|  |  | (t) | (p) | total |  |  | UNITÁRIO
TOTAL (F)
CUSTO DIRETO TOTAL (D)+(E)+(F) | [5 empty] | R$ |  | 1584
BONIFICAÇÃO (BDI) | [5 empty] | R$ |  | 0
CUSTO UNITÁRIO TOTAL | [5 empty] | R$ |  | 1584
COMPOSIÇÃO: | 1511 |  | COMPOSIÇÃO DE PREÇO UNITÁRIO |  |  |  | QUANTIDADE: | 9
Serviço: | EXTINTOR DE PÓ ABC 6 KG | [5 empty] | ITEM : | 4.7.2.2
[7 empty] | UNIDADE: | UN
EQUIPAMENTO |  |  | QUANT. | UTILIZAÇÃO |  | CUSTO OPERACIONAL |  | CUSTO
|  |  |  | PRODUTIVO | IMPROD. | PRODUTIVO | IMPROD. | HORÁRIO
0
TOTAL (A)
MÃO-DE-OBRA |  |  |  | UNID. | QUANT. | SALÁRIO HORA |  | CUSTO
HORÁRIO
88309 - PEDREIRO |  |  |  | H | 0.5 | 17.24 |  | 8.62
88316 - SERVENTE |  |  |  | H | 0.5 | 14.11 |  | 7.05
0
0
0
[6 empty] | TOTAL (B) |  | 15.67
PRODUÇÃO DA EQUIPE (C) |  |  | 1 | CUSTO HORÁRIO TOTAL (A+B) |  |  |  | 15.67
CUSTO UNITÁRIO DE EXECUÇÃO {(A)+(B)}/(C) = (D) | [7 empty] | 15.67
MATERIAIS |  |  |  |  | UNID. | CUSTO | CONSUMO | CUSTO
UNITÁRIO
10892 - EXTINTOR DE INCENDIO PORTATIL COM CARGA DE PO QUIMICO SECO (PQS) DE 6 KG, CLASSE BC |  |  |  |  | UN | 160 | 1 | 160
0
0
0
0
0
0
[6 empty] | TOTAL (E) |  | 160
TRANSPORTES |  |  | DMT | DMT | DMT | CUSTO | CONSUMO | CUSTO
|  |  | (t) | (p) | total |  |  | UNITÁRIO
TOTAL (F)
CUSTO DIRETO TOTAL (D)+(E)+(F) | [5 empty] | R$ |  | 175.67
BONIFICAÇÃO (BDI) | [5 empty] | R$ |  | 0
CUSTO UNITÁRIO TOTAL | [5 empty] | R$ |  | 175.67
COMPOSIÇÃO: | 72554 |  | COMPOSIÇÃO DE PREÇO UNITÁRIO |  |  |  | QUANTIDADE: | 2
Serviço: | EXTINTOR DE CO2 6 KG | [5 empty] | ITEM : | 4.7.2.3
[7 empty] | UNIDADE: | UN
EQUIPAMENTO |  |  | QUANT. | UTILIZAÇÃO |  | CUSTO OPERACIONAL |  | CUSTO
|  |  |  | PRODUTIVO | IMPROD. | PRODUTIVO | IMPROD. | HORÁRIO
0
TOTAL (A)
MÃO-DE-OBRA |  |  |  | UNID. | QUANT. | SALÁRIO HORA |  | CUSTO
HORÁRIO
88267 - ENCANADOR OU BOMBEIRO HIDRAULICO |  |  |  | H | 0.3 | 17.21 |  | 5.16
88316 - SERVENTE |  |  |  | H | 0.3 | 14.11 |  | 4.23
0
0
0
[6 empty] | TOTAL (B) |  | 9.39
PRODUÇÃO DA EQUIPE (C) |  |  | 1 | CUSTO HORÁRIO TOTAL (A+B) |  |  |  | 9.39
CUSTO UNITÁRIO DE EXECUÇÃO {(A)+(B)}/(C) = (D) | [7 empty] | 9.39
MATERIAIS |  |  |  |  | UNID. | CUSTO | CONSUMO | CUSTO
UNITÁRIO
10889 - EXTINTOR DE INCENDIO PORTATIL COM CARGA DE GAS CARBONICO CO2 DE 6 KG, CLASSE BC |  |  |  |  | UN | 480 | 1 | 480
4350 - BUCHA DE NYLON, DIAMETRO DO FURO 8 MM, COMPRIMENTO 40 MM, COM PARAFUSO DE ROSCA SOBERBA, CABECA CHATA, FENDA SIMPLES, 4,8 X 50 MM |  |  |  |  | UN | 0.25 | 1 | 0.25
0
0
0
0
0
[6 empty] | TOTAL (E) |  | 480.25
TRANSPORTES |  |  | DMT | DMT | DMT | CUSTO | CONSUMO | CUSTO
|  |  | (t) | (p) | total |  |  | UNITÁRIO
TOTAL (F)
CUSTO DIRETO TOTAL (D)+(E)+(F) | [5 empty] | R$ |  | 489.64
BONIFICAÇÃO (BDI) | [5 empty] | R$ |  | 0
CUSTO UNITÁRIO TOTAL | [5 empty] | R$ |  | 489.64
COMPOSIÇÃO: | Composição 9308 | 1512 ORSE | COMPOSIÇÃO DE PREÇO UNITÁRIO |  |  |  | QUANTIDADE: | 13
Serviço: | SUPORTE DE PISO OU DE PAREDE | [5 empty] | ITEM : | 4.7.2.4
[7 empty] | UNIDADE: | UN
EQUIPAMENTO |  |  | QUANT. | UTILIZAÇÃO |  | CUSTO OPERACIONAL |  | CUSTO
|  |  |  | PRODUTIVO | IMPROD. | PRODUTIVO | IMPROD. | HORÁRIO
0
TOTAL (A)
MÃO-DE-OBRA |  |  |  | UNID. | QUANT. | SALÁRIO HORA |  | CUSTO
HORÁRIO
88267 - ENCANADOR OU BOMBEIRO HIDRAULICO |  |  |  | H | 0.1 | 17.21 |  | 1.72
88316 - SERVENTE |  |  |  | H | 0.1 | 14.11 |  | 1.41
0
0
0
[6 empty] | TOTAL (B) |  | 3.13
PRODUÇÃO DA EQUIPE (C) |  |  | 1 | CUSTO HORÁRIO TOTAL (A+B) |  |  |  | 3.13
CUSTO UNITÁRIO DE EXECUÇÃO {(A)+(B)}/(C) = (D) | [7 empty] | 3.13
MATERIAIS |  |  |  |  | UNID. | CUSTO | CONSUMO | CUSTO
UNITÁRIO
264 - BASE DECORATIVA PARA EXITNTORES |  |  |  |  | UN | 41.75 | 1 | 41.75
0
0
0
0
0
0
[6 empty] | TOTAL (E) |  | 41.75
TRANSPORTES |  |  | DMT | DMT | DMT | CUSTO | CONSUMO | CUSTO
|  |  | (t) | (p) | total |  |  | UNITÁRIO
TOTAL (F)
CUSTO DIRETO TOTAL (D)+(E)+(F) | [5 empty] | R$ |  | 44.88
BONIFICAÇÃO (BDI) | [5 empty] | R$ |  | 0
CUSTO UNITÁRIO TOTAL | [5 empty] | R$ |  | 44.88
COMPOSIÇÃO: | Composição 9309 | 11854 ORSE | COMPOSIÇÃO DE PREÇO UNITÁRIO |  |  |  | QUANTIDADE: | 13
Serviço: | PLACAS DE SINALIZAÇÃO DOS EXTINTORES | [5 empty] | ITEM : | 4.7.2.5
[7 empty] | UNIDADE: | UN
EQUIPAMENTO |  |  | QUANT. | UTILIZAÇÃO |  | CUSTO OPERACIONAL |  | CUSTO
|  |  |  | PRODUTIVO | IMPROD. | PRODUTIVO | IMPROD. | HORÁRIO
0
TOTAL (A)
MÃO-DE-OBRA |  |  |  | UNID. | QUANT. | SALÁRIO HORA |  | CUSTO
HORÁRIO
88273 - MARCENEIRO |  |  |  | H | 0.1 | 15.89 |  | 1.58
0
0
0
0
[6 empty] | TOTAL (B) |  | 1.58
PRODUÇÃO DA EQUIPE (C) |  |  | 1 | CUSTO HORÁRIO TOTAL (A+B) |  |  |  | 1.58
CUSTO UNITÁRIO DE EXECUÇÃO {(A)+(B)}/(C) = (D) | [7 empty] | 1.58
MATERIAIS |  |  |  |  | UNID. | CUSTO | CONSUMO | CUSTO
UNITÁRIO
11927 - PLACA INDICATIVA DE "EXTINTOR" EM PVC, DIM.: 20 X 20 CM |  |  |  |  | UN | 41.75 | 1 | 41.75
0
0
0
0
0
0
[6 empty] | TOTAL (E) |  | 41.75
TRANSPORTES |  |  | DMT | DMT | DMT | CUSTO | CONSUMO | CUSTO
|  |  | (t) | (p) | total |  |  | UNITÁRIO
TOTAL (F)
CUSTO DIRETO TOTAL (D)+(E)+(F) | [5 empty] | R$ |  | 43.33
BONIFICAÇÃO (BDI) | [5 empty] | R$ |  | 0
CUSTO UNITÁRIO TOTAL | [5 empty] | R$ |  | 43.33
COMPOSIÇÃO: | Composição 9310 | 84665 | COMPOSIÇÃO DE PREÇO UNITÁRIO |  |  |  | QUANTIDADE: | 5.2
Serviço: | FITA VERMELHA OU TINTA VERMELHA PARA DEMARCAÇÃO DE PISO, ESPESSURA 10CM. | [5 empty] | ITEM : | 4.7.2.6
[7 empty] | UNIDADE: | M2
EQUIPAMENTO |  |  | QUANT. | UTILIZAÇÃO |  | CUSTO OPERACIONAL |  | CUSTO
|  |  |  | PRODUTIVO | IMPROD. | PRODUTIVO | IMPROD. | HORÁRIO
0
TOTAL (A)
MÃO-DE-OBRA |  |  |  | UNID. | QUANT. | SALÁRIO HORA |  | CUSTO
HORÁRIO
88310 - PINTOR |  |  |  | H | 0.5 | 17.17 |  | 8.58
88316 - SERVENTE |  |  |  | H | 0.33 | 14.11 |  | 4.65
0
0
0
[6 empty] | TOTAL (B) |  | 13.23
PRODUÇÃO DA EQUIPE (C) |  |  | 1 | CUSTO HORÁRIO TOTAL (A+B) |  |  |  | 13.23
CUSTO UNITÁRIO DE EXECUÇÃO {(A)+(B)}/(C) = (D) | [7 empty] | 13.23
MATERIAIS |  |  |  |  | UNID. | CUSTO | CONSUMO | CUSTO
UNITÁRIO
7343 - TINTA A BASE DE RESINA ACRILICA, PARA SINALIZACAO HORIZONTAL VIARIA (NBR 11862) |  |  |  |  | L | 11.08 | 0.35 | 3.87
12815 - FITA CREPE ROLO DE 25 MM X 50 M |  |  |  |  | UN | 7.5 | 0.22 | 1.65
0
0
0
0
0
[6 empty] | TOTAL (E) |  | 5.52
TRANSPORTES |  |  | DMT | DMT | DMT | CUSTO | CONSUMO | CUSTO
|  |  | (t) | (p) | total |  |  | UNITÁRIO
TOTAL (F)
CUSTO DIRETO TOTAL (D)+(E)+(F) | [5 empty] | R$ |  | 18.75
BONIFICAÇÃO (BDI) | [5 empty] | R$ |  | 0
CUSTO UNITÁRIO TOTAL | [5 empty] | R$ |  | 18.75
COMPOSIÇÃO: | Composição 9302 | COMPOSIÇÃO | COMPOSIÇÃO DE PREÇO UNITÁRIO |  |  |  | QUANTIDADE: | 1
Serviço: | PLACA DE SINALIZAÇÃO DE EMERGÊNCIA - FOTOLUMINESCENTE, CÓD. 17, DIM. 316X158MM | [5 empty] | ITEM : | 4.7.3.1
[7 empty] | UNIDADE: | UN
EQUIPAMENTO |  |  | QUANT. | UTILIZAÇÃO |  | CUSTO OPERACIONAL |  | CUSTO
|  |  |  | PRODUTIVO | IMPROD. | PRODUTIVO | IMPROD. | HORÁRIO
0
TOTAL (A)
MÃO-DE-OBRA |  |  |  | UNID. | QUANT. | SALÁRIO HORA |  | CUSTO
HORÁRIO
88273 - MARCENEIRO |  |  |  | H | 0.5 | 15.89 |  | 7.94
0
0
0
0
[6 empty] | TOTAL (B) |  | 7.94
PRODUÇÃO DA EQUIPE (C) |  |  | 1 | CUSTO HORÁRIO TOTAL (A+B) |  |  |  | 7.94
CUSTO UNITÁRIO DE EXECUÇÃO {(A)+(B)}/(C) = (D) | [7 empty] | 7.94
MATERIAIS |  |  |  |  | UNID. | CUSTO | CONSUMO | CUSTO
UNITÁRIO
37558 - PLACA DE SINALIZACAO DE SEGURANCA CONTRA INCENDIO, FOTOLUMINESCENTE, RETANGULAR, *20 X 40* CM, EM PVC *2* MM ANTI-CHAMAS (SIMBOLOS, CORES E PICTOGRAMAS CONFORME NBR 13434) |  |  |  |  | UN | 69.92 | 1 | 69.92
0
0
0
0
0
0
[6 empty] | TOTAL (E) |  | 69.92
TRANSPORTES |  |  | DMT | DMT | DMT | CUSTO | CONSUMO | CUSTO
|  |  | (t) | (p) | total |  |  | UNITÁRIO
TOTAL (F)
CUSTO DIRETO TOTAL (D)+(E)+(F) | [5 empty] | R$ |  | 77.86
BONIFICAÇÃO (BDI) | [5 empty] | R$ |  | 0
CUSTO UNITÁRIO TOTAL | [5 empty] | R$ |  | 77.86
COMPOSIÇÃO: | Composição 9311 | 7860 ORSE | COMPOSIÇÃO DE PREÇO UNITÁRIO |  |  |  | QUANTIDADE: | 1
Serviço: | LUMINÁRIA BLOCO AUTÔNOMO - FLUORESCENTE 10W OU LED 2W - 550 LUMENS - AUTONÔMIA DE 1H | [5 empty] | ITEM : | 4.7.4.1
[7 empty] | UNIDADE: | UN
EQUIPAMENTO |  |  | QUANT. | UTILIZAÇÃO |  | CUSTO OPERACIONAL |  | CUSTO
|  |  |  | PRODUTIVO | IMPROD. | PRODUTIVO | IMPROD. | HORÁRIO
0
TOTAL (A)
MÃO-DE-OBRA |  |  |  | UNID. | QUANT. | SALÁRIO HORA |  | CUSTO
HORÁRIO
88264 - ELETRICISTA COM ENCARGOS COMPLEMENTARES |  |  |  | H | 1 | 17.4 |  | 17.4
88316 - SERVENTE |  |  |  | H | 1 | 14.11 |  | 14.11
0
0
0
[6 empty] | TOTAL (B) |  | 31.51
PRODUÇÃO DA EQUIPE (C) |  |  | 1 | CUSTO HORÁRIO TOTAL (A+B) |  |  |  | 31.51
CUSTO UNITÁRIO DE EXECUÇÃO {(A)+(B)}/(C) = (D) | [7 empty] | 31.51
MATERIAIS |  |  |  |  | UNID. | CUSTO | CONSUMO | CUSTO
UNITÁRIO
7607 - LUMINÁRIA AUTONOMA DE EMERGÊNCIA 2 X 55W, LUXTRON OU SIMILAR |  |  |  |  | UN | 442.61 | 1 | 442.61
0
0
0
0
0
0
[6 empty] | TOTAL (E) |  | 442.61
TRANSPORTES |  |  | DMT | DMT | DMT | CUSTO | CONSUMO | CUSTO
|  |  | (t) | (p) | total |  |  | UNITÁRIO
TOTAL (F)
CUSTO DIRETO TOTAL (D)+(E)+(F) | [5 empty] | R$ |  | 474.12
BONIFICAÇÃO (BDI) | [5 empty] | R$ |  | 0
CUSTO UNITÁRIO TOTAL | [5 empty] | R$ |  | 474.12
COMPOSIÇÃO: | 73964/6 |  | COMPOSIÇÃO DE PREÇO UNITÁRIO |  |  |  | QUANTIDADE: | 173.25
Serviço: | ATERRO/REATERRO AREIA | [5 empty] | ITEM : | 4.7.5.2
[7 empty] | UNIDADE: | M3
EQUIPAMENTO |  |  | QUANT. | UTILIZAÇÃO |  | CUSTO OPERACIONAL |  | CUSTO
|  |  |  | PRODUTIVO | IMPROD. | PRODUTIVO | IMPROD. | HORÁRIO
0
TOTAL (A)
MÃO-DE-OBRA |  |  |  | UNID. | QUANT. | SALÁRIO HORA |  | CUSTO
HORÁRIO
88316 - SERVENTE |  |  |  | H | 3 | 14.11 |  | 42.33
0
0
0
0
[6 empty] | TOTAL (B) |  | 42.33
PRODUÇÃO DA EQUIPE (C) |  |  | 1 | CUSTO HORÁRIO TOTAL (A+B) |  |  |  | 42.33
CUSTO UNITÁRIO DE EXECUÇÃO {(A)+(B)}/(C) = (D) | [7 empty] | 42.33
MATERIAIS |  |  |  |  | UNID. | CUSTO | CONSUMO | CUSTO
UNITÁRIO
0
0
0
0
0
0
TOTAL (E)
TRANSPORTES |  |  | DMT | DMT | DMT | CUSTO | CONSUMO | CUSTO
|  |  | (t) | (p) | total |  |  | UNITÁRIO
TOTAL (F)
CUSTO DIRETO TOTAL (D)+(E)+(F) | [5 empty] | R$ |  | 42.33
BONIFICAÇÃO (BDI) | [5 empty] | R$ |  | 0
CUSTO UNITÁRIO TOTAL | [5 empty] | R$ |  | 42.33
COMPOSIÇÃO: | Composição 9301 | 8435 ORSE | COMPOSIÇÃO DE PREÇO UNITÁRIO |  |  |  | QUANTIDADE: | 440
Serviço: | TUBO EM FERRO GALVANIZADO Ø3" | [5 empty] | ITEM : | 4.7.5.3
[7 empty] | UNIDADE: | M
EQUIPAMENTO |  |  | QUANT. | UTILIZAÇÃO |  | CUSTO OPERACIONAL |  | CUSTO
|  |  |  | PRODUTIVO | IMPROD. | PRODUTIVO | IMPROD. | HORÁRIO
0
TOTAL (A)
MÃO-DE-OBRA |  |  |  | UNID. | QUANT. | SALÁRIO HORA |  | CUSTO
HORÁRIO
88267 - ENCANADOR OU BOMBEIRO HIDRAULICO |  |  |  | H | 0.65 | 17.21 |  | 11.18
88316 - SERVENTE |  |  |  | H | 0.65 | 14.11 |  | 9.17
0
0
0
[6 empty] | TOTAL (B) |  | 20.35
PRODUÇÃO DA EQUIPE (C) |  |  | 1 | CUSTO HORÁRIO TOTAL (A+B) |  |  |  | 20.35
CUSTO UNITÁRIO DE EXECUÇÃO {(A)+(B)}/(C) = (D) | [7 empty] | 20.35
MATERIAIS |  |  |  |  | UNID. | CUSTO | CONSUMO | CUSTO
UNITÁRIO
3148 - FITA VEDA ROSCA EM ROLOS DE 18 MM X 50 M (L X C) |  |  |  |  | UN | 9.14 | 1.6 | 14.62
21015 - TUBO ACO GALVANIZADO COM COSTURA, CLASSE LEVE, DN 80 MM ( 3"), E = 3,35 MM, *7,32* KG/M (NBR 5580) |  |  |  |  | M | 50.27 | 1.01 | 50.77
0
0
0
0
0
[6 empty] | TOTAL (E) |  | 65.39
TRANSPORTES |  |  | DMT | DMT | DMT | CUSTO | CONSUMO | CUSTO
|  |  | (t) | (p) | total |  |  | UNITÁRIO
TOTAL (F)
CUSTO DIRETO TOTAL (D)+(E)+(F) | [5 empty] | R$ |  | 85.74
BONIFICAÇÃO (BDI) | [5 empty] | R$ |  | 0
CUSTO UNITÁRIO TOTAL | [5 empty] | R$ |  | 85.74
COMPOSIÇÃO: | 92349 |  | COMPOSIÇÃO DE PREÇO UNITÁRIO |  |  |  | QUANTIDADE: | 74
Serviço: | BUCHA OU LUVA Ø3" - FERRO GALVANIZADO | [5 empty] | ITEM : | 4.7.5.4
[7 empty] | UNIDADE: | UN
EQUIPAMENTO |  |  | QUANT. | UTILIZAÇÃO |  | CUSTO OPERACIONAL |  | CUSTO
|  |  |  | PRODUTIVO | IMPROD. | PRODUTIVO | IMPROD. | HORÁRIO
0
TOTAL (A)
MÃO-DE-OBRA |  |  |  | UNID. | QUANT. | SALÁRIO HORA |  | CUSTO
HORÁRIO
88248 - AUXILIAR DE ENCANADOR OU BOMBEIRO HIDRÁULICO COM ENCARGOS COMPLEMENTARES |  |  |  | H | 0.758 | 14.04 |  | 10.64
88267 - ENCANADOR OU BOMBEIRO HIDRAULICO |  |  |  | H | 0.758 | 17.21 |  | 13.04
0
0
0
[6 empty] | TOTAL (B) |  | 23.68
PRODUÇÃO DA EQUIPE (C) |  |  | 1 | CUSTO HORÁRIO TOTAL (A+B) |  |  |  | 23.68
CUSTO UNITÁRIO DE EXECUÇÃO {(A)+(B)}/(C) = (D) | [7 empty] | 23.68
MATERIAIS |  |  |  |  | UNID. | CUSTO | CONSUMO | CUSTO
UNITÁRIO
7307 - FUNDO ANTICORROSIVO PARA METAIS FERROSOS (ZARCAO) |  |  |  |  | L | 24.5 | 0.008 | 0.19
3148 - FITA VEDA ROSCA EM ROLOS DE 18 MM X 50 M (L X C) |  |  |  |  | UN | 9.14 | 0.035 | 0.31
3914 - LUVA DE FERRO GALVANIZADO, COM ROSCA BSP, DE 3" |  |  |  |  | UN | 39.12 | 1 | 39.12
0
0
0
0
[6 empty] | TOTAL (E) |  | 39.62
TRANSPORTES |  |  | DMT | DMT | DMT | CUSTO | CONSUMO | CUSTO
|  |  | (t) | (p) | total |  |  | UNITÁRIO
TOTAL (F)
CUSTO DIRETO TOTAL (D)+(E)+(F) | [5 empty] | R$ |  | 63.3
BONIFICAÇÃO (BDI) | [5 empty] | R$ |  | 0
CUSTO UNITÁRIO TOTAL | [5 empty] | R$ |  | 63.3
COMPOSIÇÃO: | 92358 |  | COMPOSIÇÃO DE PREÇO UNITÁRIO |  |  |  | QUANTIDADE: | 4
Serviço: | TÊ EM FERRO GALVANIZADO Ø3" | [5 empty] | ITEM : | 4.7.5.5
[7 empty] | UNIDADE: | UN
EQUIPAMENTO |  |  | QUANT. | UTILIZAÇÃO |  | CUSTO OPERACIONAL |  | CUSTO
|  |  |  | PRODUTIVO | IMPROD. | PRODUTIVO | IMPROD. | HORÁRIO
0
TOTAL (A)
MÃO-DE-OBRA |  |  |  | UNID. | QUANT. | SALÁRIO HORA |  | CUSTO
HORÁRIO
88248 - AUXILIAR DE ENCANADOR OU BOMBEIRO HIDRÁULICO COM ENCARGOS COMPLEMENTARES |  |  |  | H | 1.516 | 14.04 |  | 21.28
88267 - ENCANADOR OU BOMBEIRO HIDRAULICO |  |  |  | H | 1.516 | 17.21 |  | 26.09
0
0
0
[6 empty] | TOTAL (B) |  | 47.37
PRODUÇÃO DA EQUIPE (C) |  |  | 1 | CUSTO HORÁRIO TOTAL (A+B) |  |  |  | 47.37
CUSTO UNITÁRIO DE EXECUÇÃO {(A)+(B)}/(C) = (D) | [7 empty] | 47.37
MATERIAIS |  |  |  |  | UNID. | CUSTO | CONSUMO | CUSTO
UNITÁRIO
7307 - FUNDO ANTICORROSIVO PARA METAIS FERROSOS (ZARCAO) |  |  |  |  | L | 24.5 | 0.013 | 0.31
3148 - FITA VEDA ROSCA EM ROLOS DE 18 MM X 50 M (L X C) |  |  |  |  | UN | 9.14 | 0.053 | 0.48
6322 - TE DE FERRO GALVANIZADO, DE 3" |  |  |  |  | UN | 68.28 | 1 | 68.28
0
0
0
0
[6 empty] | TOTAL (E) |  | 69.07
TRANSPORTES |  |  | DMT | DMT | DMT | CUSTO | CONSUMO | CUSTO
|  |  | (t) | (p) | total |  |  | UNITÁRIO
TOTAL (F)
CUSTO DIRETO TOTAL (D)+(E)+(F) | [5 empty] | R$ |  | 116.44
BONIFICAÇÃO (BDI) | [5 empty] | R$ |  | 0
CUSTO UNITÁRIO TOTAL | [5 empty] | R$ |  | 116.44
COMPOSIÇÃO: | 92636 |  | COMPOSIÇÃO DE PREÇO UNITÁRIO |  |  |  | QUANTIDADE: | 6
Serviço: | JOELHO 90° EM FERRO GALVANIZADO Ø3" | [5 empty] | ITEM : | 4.7.5.6
[7 empty] | UNIDADE: | UN
EQUIPAMENTO |  |  | QUANT. | UTILIZAÇÃO |  | CUSTO OPERACIONAL |  | CUSTO
|  |  |  | PRODUTIVO | IMPROD. | PRODUTIVO | IMPROD. | HORÁRIO
0
TOTAL (A)
MÃO-DE-OBRA |  |  |  | UNID. | QUANT. | SALÁRIO HORA |  | CUSTO
HORÁRIO
88248 - AUXILIAR DE ENCANADOR OU BOMBEIRO HIDRÁULICO COM ENCARGOS COMPLEMENTARES |  |  |  | H | 1.242 | 14.04 |  | 17.43
88267 - ENCANADOR OU BOMBEIRO HIDRAULICO |  |  |  | H | 1.242 | 17.21 |  | 21.37
0
0
0
[6 empty] | TOTAL (B) |  | 38.8
PRODUÇÃO DA EQUIPE (C) |  |  | 1 | CUSTO HORÁRIO TOTAL (A+B) |  |  |  | 38.8
CUSTO UNITÁRIO DE EXECUÇÃO {(A)+(B)}/(C) = (D) | [7 empty] | 38.8
MATERIAIS |  |  |  |  | UNID. | CUSTO | CONSUMO | CUSTO
UNITÁRIO
7307 - FUNDO ANTICORROSIVO PARA METAIS FERROSOS (ZARCAO) |  |  |  |  | L | 24.5 | 0.008 | 0.19
3148 - FITA VEDA ROSCA EM ROLOS DE 18 MM X 50 M (L X C) |  |  |  |  | UN | 9.14 | 0.035 | 0.31
3459 - COTOVELO 90 GRAUS DE FERRO GALVANIZADO, COM ROSCA BSP, DE 3" |  |  |  |  | UN | 51.84 | 1 | 51.84
0
0
0
0
[6 empty] | TOTAL (E) |  | 52.34
TRANSPORTES |  |  | DMT | DMT | DMT | CUSTO | CONSUMO | CUSTO
|  |  | (t) | (p) | total |  |  | UNITÁRIO
TOTAL (F)
CUSTO DIRETO TOTAL (D)+(E)+(F) | [5 empty] | R$ |  | 91.14
BONIFICAÇÃO (BDI) | [5 empty] | R$ |  | 0
CUSTO UNITÁRIO TOTAL | [5 empty] | R$ |  | 91.14
COMPOSIÇÃO: | Composição 9312 | 5096 ORSE | COMPOSIÇÃO DE PREÇO UNITÁRIO |  |  |  | QUANTIDADE: | 8
Serviço: | CURVA 90° EM FERRO GALVANIZADO Ø3" | [5 empty] | ITEM : | 4.7.5.7
[7 empty] | UNIDADE: | UN
EQUIPAMENTO |  |  | QUANT. | UTILIZAÇÃO |  | CUSTO OPERACIONAL |  | CUSTO
|  |  |  | PRODUTIVO | IMPROD. | PRODUTIVO | IMPROD. | HORÁRIO
0
TOTAL (A)
MÃO-DE-OBRA |  |  |  | UNID. | QUANT. | SALÁRIO HORA |  | CUSTO
HORÁRIO
88248 - AUXILIAR DE ENCANADOR OU BOMBEIRO HIDRÁULICO COM ENCARGOS COMPLEMENTARES |  |  |  | H | 0.8 | 14.04 |  | 11.23
88267 - ENCANADOR OU BOMBEIRO HIDRAULICO |  |  |  | H | 0.8 | 17.21 |  | 13.76
0
0
0
[6 empty] | TOTAL (B) |  | 24.99
PRODUÇÃO DA EQUIPE (C) |  |  | 1 | CUSTO HORÁRIO TOTAL (A+B) |  |  |  | 24.99
CUSTO UNITÁRIO DE EXECUÇÃO {(A)+(B)}/(C) = (D) | [7 empty] | 24.99
MATERIAIS |  |  |  |  | UNID. | CUSTO | CONSUMO | CUSTO
UNITÁRIO
1807 - CURVA 90 GRAUS DE FERRO GALVANIZADO, COM ROSCA BSP MACHO/FEMEA, DE 3" |  |  |  |  | UN | 121.3 | 1 | 121.3
0
0
0
0
0
0
[6 empty] | TOTAL (E) |  | 121.3
TRANSPORTES |  |  | DMT | DMT | DMT | CUSTO | CONSUMO | CUSTO
|  |  | (t) | (p) | total |  |  | UNITÁRIO
TOTAL (F)
CUSTO DIRETO TOTAL (D)+(E)+(F) | [5 empty] | R$ |  | 146.29
BONIFICAÇÃO (BDI) | [5 empty] | R$ |  | 0
CUSTO UNITÁRIO TOTAL | [5 empty] | R$ |  | 146.29
COMPOSIÇÃO: | Composição 9313 | 997 ORSE | COMPOSIÇÃO DE PREÇO UNITÁRIO |  |  |  | QUANTIDADE: | 5
Serviço: | FLANGE Ø3" - FERRO GALVANIZADO | [5 empty] | ITEM : | 4.7.5.8
[7 empty] | UNIDADE: | UN
EQUIPAMENTO |  |  | QUANT. | UTILIZAÇÃO |  | CUSTO OPERACIONAL |  | CUSTO
|  |  |  | PRODUTIVO | IMPROD. | PRODUTIVO | IMPROD. | HORÁRIO
0
TOTAL (A)
MÃO-DE-OBRA |  |  |  | UNID. | QUANT. | SALÁRIO HORA |  | CUSTO
HORÁRIO
88248 - AUXILIAR DE ENCANADOR OU BOMBEIRO HIDRÁULICO COM ENCARGOS COMPLEMENTARES |  |  |  | H | 0.65 | 14.04 |  | 9.12
88267 - ENCANADOR OU BOMBEIRO HIDRAULICO |  |  |  | H | 0.65 | 17.21 |  | 11.18
0
0
0
[6 empty] | TOTAL (B) |  | 20.3
PRODUÇÃO DA EQUIPE (C) |  |  | 1 | CUSTO HORÁRIO TOTAL (A+B) |  |  |  | 20.3
CUSTO UNITÁRIO DE EXECUÇÃO {(A)+(B)}/(C) = (D) | [7 empty] | 20.3
MATERIAIS |  |  |  |  | UNID. | CUSTO | CONSUMO | CUSTO
UNITÁRIO
3268 - FLANGE SEXTAVADO DE FERRO GALVANIZADO, COM ROSCA BSP, DE 3" |  |  |  |  | UN | 53.99 | 1 | 53.99
0
0
0
0
0
0
[6 empty] | TOTAL (E) |  | 53.99
TRANSPORTES |  |  | DMT | DMT | DMT | CUSTO | CONSUMO | CUSTO
|  |  | (t) | (p) | total |  |  | UNITÁRIO
TOTAL (F)
CUSTO DIRETO TOTAL (D)+(E)+(F) | [5 empty] | R$ |  | 74.29
BONIFICAÇÃO (BDI) | [5 empty] | R$ |  | 0
CUSTO UNITÁRIO TOTAL | [5 empty] | R$ |  | 74.29
COMPOSIÇÃO: | 92897 |  | COMPOSIÇÃO DE PREÇO UNITÁRIO |  |  |  | QUANTIDADE: | 2
Serviço: | UNIÃO Ø3" - FERRO GALVANIZADO | [5 empty] | ITEM : | 4.7.5.9
[7 empty] | UNIDADE: | UN
EQUIPAMENTO |  |  | QUANT. | UTILIZAÇÃO |  | CUSTO OPERACIONAL |  | CUSTO
|  |  |  | PRODUTIVO | IMPROD. | PRODUTIVO | IMPROD. | HORÁRIO
0
TOTAL (A)
MÃO-DE-OBRA |  |  |  | UNID. | QUANT. | SALÁRIO HORA |  | CUSTO
HORÁRIO
88248 - AUXILIAR DE ENCANADOR OU BOMBEIRO HIDRÁULICO COM ENCARGOS COMPLEMENTARES |  |  |  | H | 0.828 | 14.04 |  | 11.62
88267 - ENCANADOR OU BOMBEIRO HIDRAULICO |  |  |  | H | 0.828 | 17.21 |  | 14.24
0
0
0
[6 empty] | TOTAL (B) |  | 25.86
PRODUÇÃO DA EQUIPE (C) |  |  | 1 | CUSTO HORÁRIO TOTAL (A+B) |  |  |  | 25.86
CUSTO UNITÁRIO DE EXECUÇÃO {(A)+(B)}/(C) = (D) | [7 empty] | 25.86
MATERIAIS |  |  |  |  | UNID. | CUSTO | CONSUMO | CUSTO
UNITÁRIO
7307 - FUNDO ANTICORROSIVO PARA METAIS FERROSOS (ZARCAO) |  |  |  |  | L | 24.5 | 0.008 | 0.19
3148 - FITA VEDA ROSCA EM ROLOS DE 18 MM X 50 M (L X C) |  |  |  |  | UN | 9.14 | 0.035 | 0.31
9890 - UNIAO DE FERRO GALVANIZADO, COM ROSCA BSP, COM ASSENTO PLANO, DE 3" |  |  |  |  | UN | 105.67 | 1 | 105.67
0
0
0
0
[6 empty] | TOTAL (E) |  | 106.17
TRANSPORTES |  |  | DMT | DMT | DMT | CUSTO | CONSUMO | CUSTO
|  |  | (t) | (p) | total |  |  | UNITÁRIO
TOTAL (F)
CUSTO DIRETO TOTAL (D)+(E)+(F) | [5 empty] | R$ |  | 132.03
BONIFICAÇÃO (BDI) | [5 empty] | R$ |  | 0
CUSTO UNITÁRIO TOTAL | [5 empty] | R$ |  | 132.03
COMPOSIÇÃO: | 74169/1 |  | COMPOSIÇÃO DE PREÇO UNITÁRIO |  |  |  | QUANTIDADE: | 2
Serviço: | VÁLVULA GLOBO Ø3" - FERRO GALVANIZADO | [5 empty] | ITEM : | 4.7.5.10
[7 empty] | UNIDADE: | UN
EQUIPAMENTO |  |  | QUANT. | UTILIZAÇÃO |  | CUSTO OPERACIONAL |  | CUSTO
|  |  |  | PRODUTIVO | IMPROD. | PRODUTIVO | IMPROD. | HORÁRIO
0
TOTAL (A)
MÃO-DE-OBRA |  |  |  | UNID. | QUANT. | SALÁRIO HORA |  | CUSTO
HORÁRIO
88248 - AUXILIAR DE ENCANADOR OU BOMBEIRO HIDRÁULICO COM ENCARGOS COMPLEMENTARES |  |  |  | H | 2.82 | 14.04 |  | 39.59
88267 - ENCANADOR OU BOMBEIRO HIDRAULICO |  |  |  | H | 1.15 | 17.21 |  | 19.79
0
0
0
[6 empty] | TOTAL (B) |  | 59.38
PRODUÇÃO DA EQUIPE (C) |  |  | 1 | CUSTO HORÁRIO TOTAL (A+B) |  |  |  | 59.38
CUSTO UNITÁRIO DE EXECUÇÃO {(A)+(B)}/(C) = (D) | [7 empty] | 59.38
MATERIAIS |  |  |  |  | UNID. | CUSTO | CONSUMO | CUSTO
UNITÁRIO
10904 - REGISTRO OU VALVULA GLOBO ANGULAR EM LATAO, PARA HIDRANTES EM INSTALACAO PREDIAL DE INCENDIO, 45 GRAUS, DIAMETRO DE 2 1/2", COM VOLANTE, CLASSE DE PRESSAO DE ATE 200 PSI |  |  |  |  | UN | 161 | 1 | 161
3146 - FITA VEDA ROSCA EM ROLOS DE 18 MM X 10 M (L X C) |  |  |  |  | UN | 2.48 | 0.115 | 0.28
0
0
0
0
0
[6 empty] | TOTAL (E) |  | 161.28
TRANSPORTES |  |  | DMT | DMT | DMT | CUSTO | CONSUMO | CUSTO
|  |  | (t) | (p) | total |  |  | UNITÁRIO
TOTAL (F)
CUSTO DIRETO TOTAL (D)+(E)+(F) | [5 empty] | R$ |  | 220.66
BONIFICAÇÃO (BDI) | [5 empty] | R$ |  | 0
CUSTO UNITÁRIO TOTAL | [5 empty] | R$ |  | 220.66
COMPOSIÇÃO: | 92642 |  | COMPOSIÇÃO DE PREÇO UNITÁRIO |  |  |  | QUANTIDADE: | 5
Serviço: | TÊ EM FERRO GALVANIZADO Ø2.1/2" | [5 empty] | ITEM : | 4.7.5.11
[7 empty] | UNIDADE: | UN
EQUIPAMENTO |  |  | QUANT. | UTILIZAÇÃO |  | CUSTO OPERACIONAL |  | CUSTO
|  |  |  | PRODUTIVO | IMPROD. | PRODUTIVO | IMPROD. | HORÁRIO
0
TOTAL (A)
MÃO-DE-OBRA |  |  |  | UNID. | QUANT. | SALÁRIO HORA |  | CUSTO
HORÁRIO
88248 - AUXILIAR DE ENCANADOR OU BOMBEIRO HIDRÁULICO COM ENCARGOS COMPLEMENTARES |  |  |  | H | 1.471 | 14.04 |  | 20.65
88267 - ENCANADOR OU BOMBEIRO HIDRAULICO |  |  |  | H | 1.471 | 17.21 |  | 25.31
0
0
0
[6 empty] | TOTAL (B) |  | 45.96
PRODUÇÃO DA EQUIPE (C) |  |  | 1 | CUSTO HORÁRIO TOTAL (A+B) |  |  |  | 45.96
CUSTO UNITÁRIO DE EXECUÇÃO {(A)+(B)}/(C) = (D) | [7 empty] | 45.96
MATERIAIS |  |  |  |  | UNID. | CUSTO | CONSUMO | CUSTO
UNITÁRIO
7307 - FUNDO ANTICORROSIVO PARA METAIS FERROSOS (ZARCAO) |  |  |  |  | L | 24.5 | 0.011 | 0.26
3148 - FITA VEDA ROSCA EM ROLOS DE 18 MM X 50 M (L X C) |  |  |  |  | UN | 9.14 | 0.045 | 0.41
6299 - TE DE FERRO GALVANIZADO, DE 2 1/2" |  |  |  |  | UN | 50.98 | 1 | 50.98
0
0
0
0
[6 empty] | TOTAL (E) |  | 51.65
TRANSPORTES |  |  | DMT | DMT | DMT | CUSTO | CONSUMO | CUSTO
|  |  | (t) | (p) | total |  |  | UNITÁRIO
TOTAL (F)
CUSTO DIRETO TOTAL (D)+(E)+(F) | [5 empty] | R$ |  | 97.61
BONIFICAÇÃO (BDI) | [5 empty] | R$ |  | 0
CUSTO UNITÁRIO TOTAL | [5 empty] | R$ |  | 97.61
COMPOSIÇÃO: | Composição 9300 | 10785 ORSE | COMPOSIÇÃO DE PREÇO UNITÁRIO |  |  |  | QUANTIDADE: | 5
Serviço: | ABRIGO PARA MANGUEIRA AÇO INOX - C/ 2 PORTAS DE VIDRO/VISOR EM ACRÍLICO - 90X120X17CM SOBREPO, INCLUIINDO: 2 REGISTROS GLOBO ANGULAR 45° Ø2.1/2" - FERRO GALVANIZADO, 2 ESGUICHO REGULÁVEL Ø2.1/2", REQUINTE 16MM, COM CORPO E BOCAL CONFORME ASTM, B.62., 8 MANGUEIRAS DE FIO DE POLIESTER DE ALTA TENACIDADE, Ø63MM (2.1/2") - 15METROS, TIPO 2, CONFORME NBR 11861, E 2 ADAPTADOR TIPO STORZ Ø2.1/2". | [5 empty] | ITEM : | 4.7.5.13
[7 empty] | UNIDADE: | UN
EQUIPAMENTO |  |  | QUANT. | UTILIZAÇÃO |  | CUSTO OPERACIONAL |  | CUSTO
|  |  |  | PRODUTIVO | IMPROD. | PRODUTIVO | IMPROD. | HORÁRIO
0
TOTAL (A)
MÃO-DE-OBRA |  |  |  | UNID. | QUANT. | SALÁRIO HORA |  | CUSTO
HORÁRIO
88309 - PEDREIRO |  |  |  | H | 1 | 17.24 |  | 17.24
88316 - SERVENTE |  |  |  | H | 1 | 14.11 |  | 14.11
0
0
0
[6 empty] | TOTAL (B) |  | 31.35
PRODUÇÃO DA EQUIPE (C) |  |  | 1 | CUSTO HORÁRIO TOTAL (A+B) |  |  |  | 31.35
CUSTO UNITÁRIO DE EXECUÇÃO {(A)+(B)}/(C) = (D) | [7 empty] | 31.35
MATERIAIS |  |  |  |  | UNID. | CUSTO | CONSUMO | CUSTO
UNITÁRIO
COTAÇÃO - ABRIGO PARA MANGUEIRA AÇO INOX - C/ 2 PORTAS DE VIDRO/VISOR EM ACRÍLICO - 90X120X17CM SOBREPOR |  |  |  |  | UN | 2706 | 1 | 2706
0
0
0
0
0
0
[6 empty] | TOTAL (E) |  | 2706
TRANSPORTES |  |  | DMT | DMT | DMT | CUSTO | CONSUMO | CUSTO
|  |  | (t) | (p) | total |  |  | UNITÁRIO
TOTAL (F)
CUSTO DIRETO TOTAL (D)+(E)+(F) | [5 empty] | R$ |  | 2737.35
BONIFICAÇÃO (BDI) | [5 empty] | R$ |  | 0
CUSTO UNITÁRIO TOTAL | [5 empty] | R$ |  | 2737.35
COMPOSIÇÃO: | Composição 9314 | 1509 ORSE | COMPOSIÇÃO DE PREÇO UNITÁRIO |  |  |  | QUANTIDADE: | 10
Serviço: | ESGUICHO REGULÁVEL Ø2.1/2", REQUINTE 16MM, COM CORPO E BOCAL CONFORME ASTM, B.62. | [5 empty] | ITEM : | 4.7.5.14
[7 empty] | UNIDADE: | UN
EQUIPAMENTO |  |  | QUANT. | UTILIZAÇÃO |  | CUSTO OPERACIONAL |  | CUSTO
|  |  |  | PRODUTIVO | IMPROD. | PRODUTIVO | IMPROD. | HORÁRIO
0
TOTAL (A)
MÃO-DE-OBRA |  |  |  | UNID. | QUANT. | SALÁRIO HORA |  | CUSTO
HORÁRIO
88267 - ENCANADOR OU BOMBEIRO HIDRAULICO |  |  |  | H | 1.15 | 17.21 |  | 19.79
88316 - SERVENTE |  |  |  | H | 1.15 | 14.11 |  | 16.22
0
0
0
[6 empty] | TOTAL (B) |  | 36.01
PRODUÇÃO DA EQUIPE (C) |  |  | 1 | CUSTO HORÁRIO TOTAL (A+B) |  |  |  | 36.01
CUSTO UNITÁRIO DE EXECUÇÃO {(A)+(B)}/(C) = (D) | [7 empty] | 36.01
MATERIAIS |  |  |  |  | UNID. | CUSTO | CONSUMO | CUSTO
UNITÁRIO
3148 - FITA VEDA ROSCA EM ROLOS DE 18 MM X 50 M (L X C) |  |  |  |  | UN | 9.14 | 2.82 | 25.77
20968 - ESGUICHO TIPO JATO SOLIDO, EM LATAO, ENGATE RAPIDO 2 1/2" X 19 MM, PARA MANGUEIRA EM INSTALACAO PREDIAL COMBATE A INCENDIO |  |  |  |  | UN | 104.26 | 1 | 104.26
0
0
0
0
0
[6 empty] | TOTAL (E) |  | 130.03
TRANSPORTES |  |  | DMT | DMT | DMT | CUSTO | CONSUMO | CUSTO
|  |  | (t) | (p) | total |  |  | UNITÁRIO
TOTAL (F)
CUSTO DIRETO TOTAL (D)+(E)+(F) | [5 empty] | R$ |  | 166.04
BONIFICAÇÃO (BDI) | [5 empty] | R$ |  | 0
CUSTO UNITÁRIO TOTAL | [5 empty] | R$ |  | 166.04
COMPOSIÇÃO: | Composição 9315 | COMPOSIÇÃO | COMPOSIÇÃO DE PREÇO UNITÁRIO |  |  |  | QUANTIDADE: | 40
Serviço: | MANGUEIRA DE FIO DE POLIESTER DE ALTA TENACIDADE, Ø63MM (2.1/2") - 15METROS, TIPO 2, CONFORME NBR 11861. | [5 empty] | ITEM : | 4.7.5.15
[7 empty] | UNIDADE: | UN
EQUIPAMENTO |  |  | QUANT. | UTILIZAÇÃO |  | CUSTO OPERACIONAL |  | CUSTO
|  |  |  | PRODUTIVO | IMPROD. | PRODUTIVO | IMPROD. | HORÁRIO
0
TOTAL (A)
MÃO-DE-OBRA |  |  |  | UNID. | QUANT. | SALÁRIO HORA |  | CUSTO
HORÁRIO
0
0
0
0
TOTAL (B)
PRODUÇÃO DA EQUIPE (C) |  |  | 1 | CUSTO HORÁRIO TOTAL (A+B)
CUSTO UNITÁRIO DE EXECUÇÃO {(A)+(B)}/(C) = (D)
MATERIAIS |  |  |  |  | UNID. | CUSTO | CONSUMO | CUSTO
UNITÁRIO
21034 - MANGUEIRA DE INCENDIO, TIPO 2, DE 2 1/2", COMPRIMENTO = 15 M, TECIDO EM FIO DE POLIESTER E TUBO INTERNO EM BORRACHA SINTETICA, COM UNIOES ENGATE RAPIDO |  |  |  |  | UN | 576.68 | 1 | 576.68
0
0
0
0
0
0
[6 empty] | TOTAL (E) |  | 576.68
TRANSPORTES |  |  | DMT | DMT | DMT | CUSTO | CONSUMO | CUSTO
|  |  | (t) | (p) | total |  |  | UNITÁRIO
TOTAL (F)
CUSTO DIRETO TOTAL (D)+(E)+(F) | [5 empty] | R$ |  | 576.68
BONIFICAÇÃO (BDI) | [5 empty] | R$ |  | 0
CUSTO UNITÁRIO TOTAL | [5 empty] | R$ |  | 576.68
COMPOSIÇÃO: | Composição 9316 | 1521 ORSE | COMPOSIÇÃO DE PREÇO UNITÁRIO |  |  |  | QUANTIDADE: | 10
Serviço: | TAMPÃO TIPO STORZ Ø2.1/2" | [5 empty] | ITEM : | 4.7.5.16
[7 empty] | UNIDADE: | UN
EQUIPAMENTO |  |  | QUANT. | UTILIZAÇÃO |  | CUSTO OPERACIONAL |  | CUSTO
|  |  |  | PRODUTIVO | IMPROD. | PRODUTIVO | IMPROD. | HORÁRIO
0
TOTAL (A)
MÃO-DE-OBRA |  |  |  | UNID. | QUANT. | SALÁRIO HORA |  | CUSTO
HORÁRIO
88267 - ENCANADOR OU BOMBEIRO HIDRAULICO |  |  |  | H | 1.15 | 17.21 |  | 19.79
88316 - SERVENTE |  |  |  | H | 1.15 | 14.11 |  | 16.22
0
0
0
[6 empty] | TOTAL (B) |  | 36.01
PRODUÇÃO DA EQUIPE (C) |  |  | 1 | CUSTO HORÁRIO TOTAL (A+B) |  |  |  | 36.01
CUSTO UNITÁRIO DE EXECUÇÃO {(A)+(B)}/(C) = (D) | [7 empty] | 36.01
MATERIAIS |  |  |  |  | UNID. | CUSTO | CONSUMO | CUSTO
UNITÁRIO
3148 - FITA VEDA ROSCA EM ROLOS DE 18 MM X 50 M (L X C) |  |  |  |  | UN | 9.14 | 1.41 | 12.88
COTAÇÃO - TAMPÃO STORZ 2.1/2 DECA |  |  |  |  | UN | 76 | 1 | 76
0
0
0
0
0
[6 empty] | TOTAL (E) |  | 88.88
TRANSPORTES |  |  | DMT | DMT | DMT | CUSTO | CONSUMO | CUSTO
|  |  | (t) | (p) | total |  |  | UNITÁRIO
TOTAL (F)
CUSTO DIRETO TOTAL (D)+(E)+(F) | [5 empty] | R$ |  | 124.89
BONIFICAÇÃO (BDI) | [5 empty] | R$ |  | 0
CUSTO UNITÁRIO TOTAL | [5 empty] | R$ |  | 124.89
COMPOSIÇÃO: | Composição 9317 | 1521 ORSE | COMPOSIÇÃO DE PREÇO UNITÁRIO |  |  |  | QUANTIDADE: | 10
Serviço: | ADAPTADOR TIPO STORZ Ø2.1/2" | [5 empty] | ITEM : | 4.7.5.17
[7 empty] | UNIDADE: | UN
EQUIPAMENTO |  |  | QUANT. | UTILIZAÇÃO |  | CUSTO OPERACIONAL |  | CUSTO
|  |  |  | PRODUTIVO | IMPROD. | PRODUTIVO | IMPROD. | HORÁRIO
0
TOTAL (A)
MÃO-DE-OBRA |  |  |  | UNID. | QUANT. | SALÁRIO HORA |  | CUSTO
HORÁRIO
88267 - ENCANADOR OU BOMBEIRO HIDRAULICO |  |  |  | H | 1.15 | 17.21 |  | 19.79
88316 - SERVENTE |  |  |  | H | 1.15 | 14.11 |  | 16.22
0
0
0
[6 empty] | TOTAL (B) |  | 36.01
PRODUÇÃO DA EQUIPE (C) |  |  | 1 | CUSTO HORÁRIO TOTAL (A+B) |  |  |  | 36.01
CUSTO UNITÁRIO DE EXECUÇÃO {(A)+(B)}/(C) = (D) | [7 empty] | 36.01
MATERIAIS |  |  |  |  | UNID. | CUSTO | CONSUMO | CUSTO
UNITÁRIO
3148 - FITA VEDA ROSCA EM ROLOS DE 18 MM X 50 M (L X C) |  |  |  |  | UN | 9.14 | 1.41 | 12.88
COTAÇÃO - ADAPTADOR STORZ 2.1/2 DECA |  |  |  |  | UN | 47 | 1 | 47
0
0
0
0
0
[6 empty] | TOTAL (E) |  | 59.88
TRANSPORTES |  |  | DMT | DMT | DMT | CUSTO | CONSUMO | CUSTO
|  |  | (t) | (p) | total |  |  | UNITÁRIO
TOTAL (F)
CUSTO DIRETO TOTAL (D)+(E)+(F) | [5 empty] | R$ |  | 95.89
BONIFICAÇÃO (BDI) | [5 empty] | R$ |  | 0
CUSTO UNITÁRIO TOTAL | [5 empty] | R$ |  | 95.89
COMPOSIÇÃO: | 92665 |  | COMPOSIÇÃO DE PREÇO UNITÁRIO |  |  |  | QUANTIDADE: | 10
Serviço: | NIPLE DE FERRO GALVANIZADO Ø2.1/2" | [5 empty] | ITEM : | 4.7.5.18
[7 empty] | UNIDADE: | UN
EQUIPAMENTO |  |  | QUANT. | UTILIZAÇÃO |  | CUSTO OPERACIONAL |  | CUSTO
|  |  |  | PRODUTIVO | IMPROD. | PRODUTIVO | IMPROD. | HORÁRIO
0
TOTAL (A)
MÃO-DE-OBRA |  |  |  | UNID. | QUANT. | SALÁRIO HORA |  | CUSTO
HORÁRIO
88248 - AUXILIAR DE ENCANADOR OU BOMBEIRO HIDRÁULICO COM ENCARGOS COMPLEMENTARES |  |  |  | H | 0.398 | 14.04 |  | 5.58
88267 - ENCANADOR OU BOMBEIRO HIDRAULICO |  |  |  | H | 0.398 | 17.21 |  | 6.84
0
0
0
[6 empty] | TOTAL (B) |  | 12.42
PRODUÇÃO DA EQUIPE (C) |  |  | 1 | CUSTO HORÁRIO TOTAL (A+B) |  |  |  | 12.42
CUSTO UNITÁRIO DE EXECUÇÃO {(A)+(B)}/(C) = (D) | [7 empty] | 12.42
MATERIAIS |  |  |  |  | UNID. | CUSTO | CONSUMO | CUSTO
UNITÁRIO
7307 - FUNDO ANTICORROSIVO PARA METAIS FERROSOS (ZARCAO) |  |  |  |  | L | 24.5 | 0.007 | 0.17
3148 - FITA VEDA ROSCA EM ROLOS DE 18 MM X 50 M (L X C) |  |  |  |  | UN | 9.14 | 0.03 | 0.27
4208 - NIPLE DE FERRO GALVANIZADO, COM ROSCA BSP, DE 2 1/2" |  |  |  |  | UN | 21.77 | 1 | 21.77
0
0
0
0
[6 empty] | TOTAL (E) |  | 22.21
TRANSPORTES |  |  | DMT | DMT | DMT | CUSTO | CONSUMO | CUSTO
|  |  | (t) | (p) | total |  |  | UNITÁRIO
TOTAL (F)
CUSTO DIRETO TOTAL (D)+(E)+(F) | [5 empty] | R$ |  | 34.63
BONIFICAÇÃO (BDI) | [5 empty] | R$ |  | 0
CUSTO UNITÁRIO TOTAL | [5 empty] | R$ |  | 34.63
COMPOSIÇÃO: | Composição 9318 | 1521 ORSE | COMPOSIÇÃO DE PREÇO UNITÁRIO |  |  |  | QUANTIDADE: | 10
Serviço: | UNIÃO TIPO STORZ Ø2.1/2" | [5 empty] | ITEM : | 4.7.5.19
[7 empty] | UNIDADE: | UN
EQUIPAMENTO |  |  | QUANT. | UTILIZAÇÃO |  | CUSTO OPERACIONAL |  | CUSTO
|  |  |  | PRODUTIVO | IMPROD. | PRODUTIVO | IMPROD. | HORÁRIO
0
TOTAL (A)
MÃO-DE-OBRA |  |  |  | UNID. | QUANT. | SALÁRIO HORA |  | CUSTO
HORÁRIO
88267 - ENCANADOR OU BOMBEIRO HIDRAULICO |  |  |  | H | 1.15 | 17.21 |  | 19.79
88316 - SERVENTE |  |  |  | H | 1.15 | 14.11 |  | 16.22
0
0
0
[6 empty] | TOTAL (B) |  | 36.01
PRODUÇÃO DA EQUIPE (C) |  |  | 1 | CUSTO HORÁRIO TOTAL (A+B) |  |  |  | 36.01
CUSTO UNITÁRIO DE EXECUÇÃO {(A)+(B)}/(C) = (D) | [7 empty] | 36.01
MATERIAIS |  |  |  |  | UNID. | CUSTO | CONSUMO | CUSTO
UNITÁRIO
3148 - FITA VEDA ROSCA EM ROLOS DE 18 MM X 50 M (L X C) |  |  |  |  | UN | 9.14 | 1.41 | 12.88
20974 - UNIAO TIPO STORZ, COM EMPATACAO INTERNA TIPO ANEL DE EXPANSAO, ENGATE RAPIDO 2 1/2", PARA MANGUEIRA DE COMBATE A INCENDIO PREDIAL |  |  |  |  | UN | 141.06 | 1 | 141.06
0
0
0
0
0
[6 empty] | TOTAL (E) |  | 153.94
TRANSPORTES |  |  | DMT | DMT | DMT | CUSTO | CONSUMO | CUSTO
|  |  | (t) | (p) | total |  |  | UNITÁRIO
TOTAL (F)
CUSTO DIRETO TOTAL (D)+(E)+(F) | [5 empty] | R$ |  | 189.95
BONIFICAÇÃO (BDI) | [5 empty] | R$ |  | 0
CUSTO UNITÁRIO TOTAL | [5 empty] | R$ |  | 189.95
COMPOSIÇÃO: | Composição 9320 | 1521 ORSE | COMPOSIÇÃO DE PREÇO UNITÁRIO |  |  |  | QUANTIDADE: | 10
Serviço: | CHAVE STORZ Ø2.1/2" X Ø1.1/2" | [5 empty] | ITEM : | 4.7.5.20
[7 empty] | UNIDADE: | UN
EQUIPAMENTO |  |  | QUANT. | UTILIZAÇÃO |  | CUSTO OPERACIONAL |  | CUSTO
|  |  |  | PRODUTIVO | IMPROD. | PRODUTIVO | IMPROD. | HORÁRIO
0
TOTAL (A)
MÃO-DE-OBRA |  |  |  | UNID. | QUANT. | SALÁRIO HORA |  | CUSTO
HORÁRIO
88267 - ENCANADOR OU BOMBEIRO HIDRAULICO |  |  |  | H | 1.15 | 17.21 |  | 19.79
88316 - SERVENTE |  |  |  | H | 1.15 | 14.11 |  | 16.22
0
0
0
[6 empty] | TOTAL (B) |  | 36.01
PRODUÇÃO DA EQUIPE (C) |  |  | 1 | CUSTO HORÁRIO TOTAL (A+B) |  |  |  | 36.01
CUSTO UNITÁRIO DE EXECUÇÃO {(A)+(B)}/(C) = (D) | [7 empty] | 36.01
MATERIAIS |  |  |  |  | UNID. | CUSTO | CONSUMO | CUSTO
UNITÁRIO
COTAÇÃO - CHAVE STORZ Ø2.1/2" X Ø1.1/2" |  |  |  |  | UN | 7 | 1 | 7
0
0
0
0
0
0
[6 empty] | TOTAL (E) |  | 7
TRANSPORTES |  |  | DMT | DMT | DMT | CUSTO | CONSUMO | CUSTO
|  |  | (t) | (p) | total |  |  | UNITÁRIO
TOTAL (F)
CUSTO DIRETO TOTAL (D)+(E)+(F) | [5 empty] | R$ |  | 43.01
BONIFICAÇÃO (BDI) | [5 empty] | R$ |  | 0
CUSTO UNITÁRIO TOTAL | [5 empty] | R$ |  | 43.01
COMPOSIÇÃO: | Composição 9045 | 73967/2 | COMPOSIÇÃO DE PREÇO UNITÁRIO |  |  |  | QUANTIDADE: | 7
Serviço: | FORNECIMENTO E ASSENTAMENTO DE CRAIBEIRA (TIBOUCHINA CANDOLLEANA COGN.). ALTURA DA MUDA 2,00M | [5 empty] | ITEM : | 4.8.1.1
[7 empty] | UNIDADE: | UN
EQUIPAMENTO |  |  | QUANT. | UTILIZAÇÃO |  | CUSTO OPERACIONAL |  | CUSTO
|  |  |  | PRODUTIVO | IMPROD. | PRODUTIVO | IMPROD. | HORÁRIO
0
TOTAL (A)
MÃO-DE-OBRA |  |  |  | UNID. | QUANT. | SALÁRIO HORA |  | CUSTO
HORÁRIO
88316 - SERVENTE |  |  |  | H | 1.18 | 14.11 |  | 16.64
88441 - JARDINEIRO COM ENCARGOS COMPLEMENTARES |  |  |  | H | 0.23 | 14.04 |  | 3.22
0
0
0
[6 empty] | TOTAL (B) |  | 19.86
PRODUÇÃO DA EQUIPE (C) |  |  | 1 | CUSTO HORÁRIO TOTAL (A+B) |  |  |  | 19.86
CUSTO UNITÁRIO DE EXECUÇÃO {(A)+(B)}/(C) = (D) | [7 empty] | 19.86
MATERIAIS |  |  |  |  | UNID. | CUSTO | CONSUMO | CUSTO
UNITÁRIO
95876 - TRANSPORTE COM CAMINHÃO BASCULANTE DE 14 M3, EM VIA URBANA PAVIMENTADA, DMT ATÉ 30 KM (UNIDADE: M3XKM). AF_12/2016 |  |  |  |  | M3XKM | 0.89 | 0.10931 | 0.09
25951 - FERTILIZANTE NPK - 10:10:10 |  |  |  |  | KG | 1.93 | 0.8 | 1.54
25963 - CALCARIO DOLOMITICO A (POSTO PEDREIRA/FORNECEDOR, SEM FRETE) |  |  |  |  | KG | 0.07 | 0.8 | 0.05
38125 - FERTILIZANTE ORGANICO COMPOSTO, CLASSE A |  |  |  |  | KG | 0.56 | 30 | 16.8
370 - AREIA MEDIA - POSTO JAZIDA/FORNECEDOR (RETIRADO NA JAZIDA, SEM TRANSPORTE) |  |  |  |  | M3 | 50 | 0.0064 | 0.32
7253 - TERRA VEGETAL (GRANEL) |  |  |  |  | M3 | 70.71 | 0.205 | 14.49
359 - MUDA DE ARVORE ORNAMENTAL, OITI/AROEIRA SALSA/ANGICO/IPE/JACARANDA OU EQUIVALENTE DA REGIAO, H= *2* M |  |  |  |  | UN | 87.35 | 1 | 87.35
0
[6 empty] | TOTAL (E) |  | 120.64
TRANSPORTES |  |  | DMT | DMT | DMT | CUSTO | CONSUMO | CUSTO
|  |  | (t) | (p) | total |  |  | UNITÁRIO
TOTAL (F)
CUSTO DIRETO TOTAL (D)+(E)+(F) | [5 empty] | R$ |  | 140.5
BONIFICAÇÃO (BDI) | [5 empty] | R$ |  | 0
CUSTO UNITÁRIO TOTAL | [5 empty] | R$ |  | 140.5
COMPOSIÇÃO: | 74236/1 |  | COMPOSIÇÃO DE PREÇO UNITÁRIO |  |  |  | QUANTIDADE: | 517.1
Serviço: | PLANTIO DE GRAMA BATATAIS EM PLACAS | [5 empty] | ITEM : | 4.8.2.1
[7 empty] | UNIDADE: | M2
EQUIPAMENTO |  |  | QUANT. | UTILIZAÇÃO |  | CUSTO OPERACIONAL |  | CUSTO
|  |  |  | PRODUTIVO | IMPROD. | PRODUTIVO | IMPROD. | HORÁRIO
0
TOTAL (A)
MÃO-DE-OBRA |  |  |  | UNID. | QUANT. | SALÁRIO HORA |  | CUSTO
HORÁRIO
88316 - SERVENTE |  |  |  | H | 0.1 | 14.11 |  | 1.41
88441 - JARDINEIRO COM ENCARGOS COMPLEMENTARES |  |  |  | H | 0.1 | 14.04 |  | 1.4
0
0
0
[6 empty] | TOTAL (B) |  | 2.81
PRODUÇÃO DA EQUIPE (C) |  |  | 1 | CUSTO HORÁRIO TOTAL (A+B) |  |  |  | 2.81
CUSTO UNITÁRIO DE EXECUÇÃO {(A)+(B)}/(C) = (D) | [7 empty] | 2.81
MATERIAIS |  |  |  |  | UNID. | CUSTO | CONSUMO | CUSTO
UNITÁRIO
25951 - FERTILIZANTE NPK - 10:10:10 |  |  |  |  | KG | 1.93 | 0.1 | 0.19
25963 - CALCARIO DOLOMITICO A (POSTO PEDREIRA/FORNECEDOR, SEM FRETE) |  |  |  |  | KG | 0.07 | 0.15 | 0.01
38125 - FERTILIZANTE ORGANICO COMPOSTO, CLASSE A |  |  |  |  | KG | 0.56 | 3 | 1.68
3324 - GRAMA BATATAIS EM PLACAS, SEM PLANTIO |  |  |  |  | M2 | 7.14 | 1 | 7.14
0
0
0
[6 empty] | TOTAL (E) |  | 9.02
TRANSPORTES |  |  | DMT | DMT | DMT | CUSTO | CONSUMO | CUSTO
|  |  | (t) | (p) | total |  |  | UNITÁRIO
TOTAL (F)
CUSTO DIRETO TOTAL (D)+(E)+(F) | [5 empty] | R$ |  | 11.83
BONIFICAÇÃO (BDI) | [5 empty] | R$ |  | 0
CUSTO UNITÁRIO TOTAL | [5 empty] | R$ |  | 11.83
COMPOSIÇÃO: | Composição 9319 | 2394 ORSE | COMPOSIÇÃO DE PREÇO UNITÁRIO |  |  |  | QUANTIDADE: | 103.42
Serviço: | FORNECIMENTO E ESPALHAMENTO DE SOLO PREPARADO PARA JARDIM, SUBSTRATO COMPOSTO DE BARRO DE JARDIM (ARGILA FÉRTIL), TERRA VEGETAL (HÚMUS), COMPOSTO ORGÂNICO E ESTRUME BOVINO CURTIDO (PROPORÇÃO DE 4:1:1:1) | [5 empty] | ITEM : | 4.8.3.1
[7 empty] | UNIDADE: | M3
EQUIPAMENTO |  |  | QUANT. | UTILIZAÇÃO |  | CUSTO OPERACIONAL |  | CUSTO
|  |  |  | PRODUTIVO | IMPROD. | PRODUTIVO | IMPROD. | HORÁRIO
0
TOTAL (A)
MÃO-DE-OBRA |  |  |  | UNID. | QUANT. | SALÁRIO HORA |  | CUSTO
HORÁRIO
88267 - ENCANADOR OU BOMBEIRO HIDRAULICO |  |  |  | H | 1.15 | 17.21 |  | 19.79
88316 - SERVENTE |  |  |  | H | 1.15 | 14.11 |  | 16.22
0
0
0
[6 empty] | TOTAL (B) |  | 36.01
PRODUÇÃO DA EQUIPE (C) |  |  | 1 | CUSTO HORÁRIO TOTAL (A+B) |  |  |  | 36.01
CUSTO UNITÁRIO DE EXECUÇÃO {(A)+(B)}/(C) = (D) | [7 empty] | 36.01
MATERIAIS |  |  |  |  | UNID. | CUSTO | CONSUMO | CUSTO
UNITÁRIO
7253 - TERRA VEGETAL (GRANEL) |  |  |  |  | M3 | 70.71 | 0.9 | 63.63
0
0
0
0
0
0
[6 empty] | TOTAL (E) |  | 63.63
TRANSPORTES |  |  | DMT | DMT | DMT | CUSTO | CONSUMO | CUSTO
|  |  | (t) | (p) | total |  |  | UNITÁRIO
TOTAL (F)
CUSTO DIRETO TOTAL (D)+(E)+(F) | [5 empty] | R$ |  | 99.64
BONIFICAÇÃO (BDI) | [5 empty] | R$ |  | 0
CUSTO UNITÁRIO TOTAL | [5 empty] | R$ |  | 99.64
COMPOSIÇÃO: | Composição 8130 | 4268 ORSE | COMPOSIÇÃO DE PREÇO UNITÁRIO |  |  |  | QUANTIDADE: | 12
Serviço: | REMOÇÃO DE ÁRVORE, PORTE MÉDIO, COM UTILIZAÇÃO DE RETRO-ESCAVADEIRA | [5 empty] | ITEM : | 4.8.4.1
[7 empty] | UNIDADE: | UN
EQUIPAMENTO |  |  | QUANT. | UTILIZAÇÃO |  | CUSTO OPERACIONAL |  | CUSTO
|  |  |  | PRODUTIVO | IMPROD. | PRODUTIVO | IMPROD. | HORÁRIO
0
TOTAL (A)
MÃO-DE-OBRA |  |  |  | UNID. | QUANT. | SALÁRIO HORA |  | CUSTO
HORÁRIO
88316 - SERVENTE |  |  |  | H | 2 | 14.11 |  | 28.22
0
0
0
0
[6 empty] | TOTAL (B) |  | 28.22
PRODUÇÃO DA EQUIPE (C) |  |  | 1 | CUSTO HORÁRIO TOTAL (A+B) |  |  |  | 28.22
CUSTO UNITÁRIO DE EXECUÇÃO {(A)+(B)}/(C) = (D) | [7 empty] | 28.22
MATERIAIS |  |  |  |  | UNID. | CUSTO | CONSUMO | CUSTO
UNITÁRIO
5875 - RETROESCAVADEIRA SOBRE RODAS COM CARREGADEIRA, TRAÇÃO 4X4, POTÊNCIA LÍQ. 72 HP, CAÇAMBA CARREG. CAP. MÍN. 0,79 M3, CAÇAMBA RETRO CAP. 0,18 M3, PESO OPERACIONAL MÍN. 7.140 KG, PROFUNDIDADE ESCAVAÇÃO MÁX. 4,50 M - CHP DIURNO. AF_06/2014 |  |  |  |  | CHP | 92.16 | 1 | 92.16
5877 - RETROESCAVADEIRA SOBRE RODAS COM CARREGADEIRA, TRAÇÃO 4X4, POTÊNCIA LÍQ. 72 HP, CAÇAMBA CARREG. CAP. MÍN. 0,79 M3, CAÇAMBA RETRO CAP. 0,18 M3, PESO OPERACIONAL MÍN. 7.140 KG, PROFUNDIDADE ESCAVAÇÃO MÁX. 4,50 M - CHI DIURNO. AF_06/2014 |  |  |  |  | CHI | 48.12 | 0 | 0
0
0
0
0
0
[6 empty] | TOTAL (E) |  | 92.16
TRANSPORTES |  |  | DMT | DMT | DMT | CUSTO | CONSUMO | CUSTO
|  |  | (t) | (p) | total |  |  | UNITÁRIO
TOTAL (F)
CUSTO DIRETO TOTAL (D)+(E)+(F) | [5 empty] | R$ |  | 120.38
BONIFICAÇÃO (BDI) | [5 empty] | R$ |  | 0
CUSTO UNITÁRIO TOTAL | [5 empty] | R$ |  | 120.38
COMPOSIÇÃO: | Composição 8308 | COMPOSIÇÃO | COMPOSIÇÃO DE PREÇO UNITÁRIO |  |  |  | QUANTIDADE: | 198
Serviço: | FORNECIMENTO E CRAVAÇÃO, COM PROVISÃO DE CORTES PARA EMENDAS E ARRASAMENTO DE ESTACAS METÁLICAS EM PERFIL LAMINADO TIPO AÇOMINAS HP-310X93,0 | [5 empty] | ITEM : | 4.9.1.1.1
[7 empty] | UNIDADE: | M
EQUIPAMENTO |  |  | QUANT. | UTILIZAÇÃO |  | CUSTO OPERACIONAL |  | CUSTO
|  |  |  | PRODUTIVO | IMPROD. | PRODUTIVO | IMPROD. | HORÁRIO
0
TOTAL (A)
MÃO-DE-OBRA |  |  |  | UNID. | QUANT. | SALÁRIO HORA |  | CUSTO
HORÁRIO
88316 - SERVENTE |  |  |  | H | 4.8 | 14.11 |  | 67.72
90776 - ENCARREGADO GERAL COM ENCARGOS COMPLEMENTARES |  |  |  | H | 1 | 31.51 |  | 31.51
0
0
0
[6 empty] | TOTAL (B) |  | 99.23
PRODUÇÃO DA EQUIPE (C) |  |  | 1 | CUSTO HORÁRIO TOTAL (A+B) |  |  |  | 99.23
CUSTO UNITÁRIO DE EXECUÇÃO {(A)+(B)}/(C) = (D) | [7 empty] | 99.23
MATERIAIS |  |  |  |  | UNID. | CUSTO | CONSUMO | CUSTO
UNITÁRIO
89843 - BATE-ESTACAS POR GRAVIDADE, POTÊNCIA DE 160 HP, PESO DO MARTELO ATÉ 3 TONELADAS - CHP DIURNO. AF_11/2014 |  |  |  |  | CHP | 125.77 | 0.7 | 88.03
89218 - BATE-ESTACAS POR GRAVIDADE, POTÊNCIA DE 160 HP, PESO DO MARTELO ATÉ 3 TONELADAS - CHI DIURNO. AF_11/2014 |  |  |  |  | CHI | 52.83 | 0 | 0
95608 - ARRASAMENTO DE ESTACA METÁLICA, PERFIL LAMINADO TIPO ?H? FAMÍLIA 250. AF_11/2016 |  |  |  |  | UN | 5.03 | 0.041667 | 0.2
7343 - TINTA A BASE DE RESINA ACRILICA, PARA SINALIZACAO HORIZONTAL VIARIA (NBR 11862) |  |  |  |  | L | 11.08 | 0.05 | 0.55
COTAÇÃO - VIGA PERFIL LAMINADO "H", BITOLA HP-310X93 |  |  |  |  | KG | 3.3 | 93 | 306.9
4709 - SOLDA (EMENDA) DE ESTACA METÁLICA TIPO PERFIL "I", SIMPLES, BITOLA W 200X26,6 (8"), INCL. MATERIAL |  |  |  |  | M | 60 | 1 | 60
4710 - CORTE DE ESTACA METÁLICA TIPO PERFIL "I", SIMPLES, BITOLA W 200X26,6 (8"), INCLUSIVE EQUIPAMENTO |  |  |  |  | UN | 40 | 0.083333 | 3.33
0
[6 empty] | TOTAL (E) |  | 459.01
TRANSPORTES |  |  | DMT | DMT | DMT | CUSTO | CONSUMO | CUSTO
|  |  | (t) | (p) | total |  |  | UNITÁRIO
TOTAL (F)
CUSTO DIRETO TOTAL (D)+(E)+(F) | [5 empty] | R$ |  | 558.24
BONIFICAÇÃO (BDI) | [5 empty] | R$ |  | 0
CUSTO UNITÁRIO TOTAL | [5 empty] | R$ |  | 558.24
COMPOSIÇÃO: | Composição 8309 | COMPOSIÇÃO | COMPOSIÇÃO DE PREÇO UNITÁRIO |  |  |  | QUANTIDADE: | 174
Serviço: | FORNECIMENTO E CRAVAÇÃO, COM PROVISÃO DE CORTES PARA EMENDAS E ARRASAMENTO DE ESTACAS METÁLICAS EM PERFIL LAMINADO TIPO AÇOMINAS HP-310X79,0 | [5 empty] | ITEM : | 4.9.1.1.2
[7 empty] | UNIDADE: | M
EQUIPAMENTO |  |  | QUANT. | UTILIZAÇÃO |  | CUSTO OPERACIONAL |  | CUSTO
|  |  |  | PRODUTIVO | IMPROD. | PRODUTIVO | IMPROD. | HORÁRIO
0
TOTAL (A)
MÃO-DE-OBRA |  |  |  | UNID. | QUANT. | SALÁRIO HORA |  | CUSTO
HORÁRIO
88316 - SERVENTE |  |  |  | H | 4.8 | 14.11 |  | 67.72
90776 - ENCARREGADO GERAL COM ENCARGOS COMPLEMENTARES |  |  |  | H | 1 | 31.51 |  | 31.51
0
0
0
[6 empty] | TOTAL (B) |  | 99.23
PRODUÇÃO DA EQUIPE (C) |  |  | 1 | CUSTO HORÁRIO TOTAL (A+B) |  |  |  | 99.23
CUSTO UNITÁRIO DE EXECUÇÃO {(A)+(B)}/(C) = (D) | [7 empty] | 99.23
MATERIAIS |  |  |  |  | UNID. | CUSTO | CONSUMO | CUSTO
UNITÁRIO
89843 - BATE-ESTACAS POR GRAVIDADE, POTÊNCIA DE 160 HP, PESO DO MARTELO ATÉ 3 TONELADAS - CHP DIURNO. AF_11/2014 |  |  |  |  | CHP | 125.77 | 0.7 | 88.03
89218 - BATE-ESTACAS POR GRAVIDADE, POTÊNCIA DE 160 HP, PESO DO MARTELO ATÉ 3 TONELADAS - CHI DIURNO. AF_11/2014 |  |  |  |  | CHI | 52.83 | 0 | 0
95608 - ARRASAMENTO DE ESTACA METÁLICA, PERFIL LAMINADO TIPO ?H? FAMÍLIA 250. AF_11/2016 |  |  |  |  | UN | 5.03 | 0.041667 | 0.2
7343 - TINTA A BASE DE RESINA ACRILICA, PARA SINALIZACAO HORIZONTAL VIARIA (NBR 11862) |  |  |  |  | L | 11.08 | 0.05 | 0.55
COTAÇÃO - VIGA PERFIL LAMINADO "H", BITOLA HP-310X79 |  |  |  |  | KG | 3.3 | 79 | 260.7
4709 - SOLDA (EMENDA) DE ESTACA METÁLICA TIPO PERFIL "I", SIMPLES, BITOLA W 200X26,6 (8"), INCL. MATERIAL |  |  |  |  | M | 60 | 1 | 60
4710 - CORTE DE ESTACA METÁLICA TIPO PERFIL "I", SIMPLES, BITOLA W 200X26,6 (8"), INCLUSIVE EQUIPAMENTO |  |  |  |  | UN | 40 | 0.083333 | 3.33
0
[6 empty] | TOTAL (E) |  | 412.81
TRANSPORTES |  |  | DMT | DMT | DMT | CUSTO | CONSUMO | CUSTO
|  |  | (t) | (p) | total |  |  | UNITÁRIO
TOTAL (F)
CUSTO DIRETO TOTAL (D)+(E)+(F) | [5 empty] | R$ |  | 512.04
BONIFICAÇÃO (BDI) | [5 empty] | R$ |  | 0
CUSTO UNITÁRIO TOTAL | [5 empty] | R$ |  | 512.04
COMPOSIÇÃO: | 92513 |  | COMPOSIÇÃO DE PREÇO UNITÁRIO |  |  |  | QUANTIDADE: | 158.4
Serviço: | MONTAGEM E DESMONTAGEM DE FÔRMA DE LAJE MACIÇA COM ÁREA MÉDIA MENOR OU IGUAL A 20 M², PÉ-DIREITO SIMPLES, EM CHAPA DE MADEIRA COMPENSADA RESINADA, 4 UTILIZAÇÕES. | [5 empty] | ITEM : | 4.9.2.1.1
[7 empty] | UNIDADE: | M2
EQUIPAMENTO |  |  | QUANT. | UTILIZAÇÃO |  | CUSTO OPERACIONAL |  | CUSTO
|  |  |  | PRODUTIVO | IMPROD. | PRODUTIVO | IMPROD. | HORÁRIO
0
TOTAL (A)
MÃO-DE-OBRA |  |  |  | UNID. | QUANT. | SALÁRIO HORA |  | CUSTO
HORÁRIO
88239 - AJUDANTE DE CARPINTEIRO COM ENCARGOS COMPLEMENTARES |  |  |  | H | 0.108 | 14.02 |  | 1.51
88262 - CARPINTEIRO DE FORMAS |  |  |  | H | 0.59 | 17.14 |  | 10.11
0
0
0
[6 empty] | TOTAL (B) |  | 11.62
PRODUÇÃO DA EQUIPE (C) |  |  | 1 | CUSTO HORÁRIO TOTAL (A+B) |  |  |  | 11.62
CUSTO UNITÁRIO DE EXECUÇÃO {(A)+(B)}/(C) = (D) | [7 empty] | 11.62
MATERIAIS |  |  |  |  | UNID. | CUSTO | CONSUMO | CUSTO
UNITÁRIO
92267 - FABRICAÇÃO DE FÔRMA PARA LAJES, EM CHAPA DE MADEIRA COMPENSADA RESINADA, E = 17 MM. AF_12/2015 |  |  |  |  | M2 | 26.39 | 0.341 | 8.99
2692 - DESMOLDANTE PROTETOR PARA FORMAS DE MADEIRA, DE BASE OLEOSA EMULSIONADA EM AGUA |  |  |  |  | L | 6.95 | 0.01 | 0.06
40270 - VIGA DE ESCORAMAENTO H20, DE MADEIRA, PESO DE 5,00 A 5,20 KG/M, COM EXTREMIDADES PLASTICAS |  |  |  |  | M | 44 | 0.03 | 1.32
10749 - LOCACAO DE ESCORA METALICA TELESCOPICA, COM ALTURA REGULAVEL DE *1,80* A *3,20* M, COM CAPACIDADE DE CARGA DE NO MINIMO 1000 KGF (10 KN), INCLUSO TRIPE E FORCADO |  |  |  |  | MES | 4.81 | 0.397 | 1.9
0
0
0
[6 empty] | TOTAL (E) |  | 12.27
TRANSPORTES |  |  | DMT | DMT | DMT | CUSTO | CONSUMO | CUSTO
|  |  | (t) | (p) | total |  |  | UNITÁRIO
TOTAL (F)
CUSTO DIRETO TOTAL (D)+(E)+(F) | [5 empty] | R$ |  | 23.89
BONIFICAÇÃO (BDI) | [5 empty] | R$ |  | 0
CUSTO UNITÁRIO TOTAL | [5 empty] | R$ |  | 23.89
COMPOSIÇÃO: | Composição 8129 | 3345 ORSE | COMPOSIÇÃO DE PREÇO UNITÁRIO |  |  |  | QUANTIDADE: | 43.2
Serviço: | CONCRETO USINADO BOMBEADO FCK=40MPA, INCLUSIVE LANCAMENTO E ADENSAMENTO | [5 empty] | ITEM : | 4.9.2.1.2
[7 empty] | UNIDADE: | M3
EQUIPAMENTO |  |  | QUANT. | UTILIZAÇÃO |  | CUSTO OPERACIONAL |  | CUSTO
|  |  |  | PRODUTIVO | IMPROD. | PRODUTIVO | IMPROD. | HORÁRIO
0
TOTAL (A)
MÃO-DE-OBRA |  |  |  | UNID. | QUANT. | SALÁRIO HORA |  | CUSTO
HORÁRIO
0
0
0
0
TOTAL (B)
PRODUÇÃO DA EQUIPE (C) |  |  | 1 | CUSTO HORÁRIO TOTAL (A+B)
CUSTO UNITÁRIO DE EXECUÇÃO {(A)+(B)}/(C) = (D)
MATERIAIS |  |  |  |  | UNID. | CUSTO | CONSUMO | CUSTO
UNITÁRIO
Composição 8366 - LANÇAMENTO DE CONCRETO USINADO, BOMBEADO, EM PEÇAS ARMADAS DA SUPERESTRUTURA, INCLUSIVE COLOCAÇÃO, ADENSAMENTO E ACABAMENTO |  |  |  |  | M3 | 38.3 | 1 | 38.3
34479 - CONCRETO USINADO BOMBEAVEL, CLASSE DE RESISTENCIA C40, COM BRITA 0 E 1, SLUMP = 100 +/- 20 MM, INCLUI SERVICO DE BOMBEAMENTO (NBR 8953) |  |  |  |  | M3 | 335.78 | 1 | 335.78
0
0
0
0
0
[6 empty] | TOTAL (E) |  | 374.08
TRANSPORTES |  |  | DMT | DMT | DMT | CUSTO | CONSUMO | CUSTO
|  |  | (t) | (p) | total |  |  | UNITÁRIO
TOTAL (F)
CUSTO DIRETO TOTAL (D)+(E)+(F) | [5 empty] | R$ |  | 374.08
BONIFICAÇÃO (BDI) | [5 empty] | R$ |  | 0
CUSTO UNITÁRIO TOTAL | [5 empty] | R$ |  | 374.08
COMPOSIÇÃO: | 92779 |  | COMPOSIÇÃO DE PREÇO UNITÁRIO |  |  |  | QUANTIDADE: | 7776
Serviço: | ARMACAO ACO CA-50 -FORNECIMENTO/ CORTE (PERDA DE 10%) / DOBRA / COLOCAÇÃO. | [5 empty] | ITEM : | 4.9.2.1.3
[7 empty] | UNIDADE: | KG
EQUIPAMENTO |  |  | QUANT. | UTILIZAÇÃO |  | CUSTO OPERACIONAL |  | CUSTO
|  |  |  | PRODUTIVO | IMPROD. | PRODUTIVO | IMPROD. | HORÁRIO
0
TOTAL (A)
MÃO-DE-OBRA |  |  |  | UNID. | QUANT. | SALÁRIO HORA |  | CUSTO
HORÁRIO
88238 - AJUDANTE DE ARMADOR COM ENCARGOS COMPLEMENTARES |  |  |  | H | 0.0114 | 13.99 |  | 0.15
88245 - ARMADOR |  |  |  | H | 0.0698 | 17.14 |  | 1.19
0
0
0
[6 empty] | TOTAL (B) |  | 1.34
PRODUÇÃO DA EQUIPE (C) |  |  | 1 | CUSTO HORÁRIO TOTAL (A+B) |  |  |  | 1.34
CUSTO UNITÁRIO DE EXECUÇÃO {(A)+(B)}/(C) = (D) | [7 empty] | 1.34
MATERIAIS |  |  |  |  | UNID. | CUSTO | CONSUMO | CUSTO
UNITÁRIO
92795 - CORTE E DOBRA DE AÇO CA-50, DIÂMETRO DE 12,5 MM, UTILIZADO EM ESTRUTURAS DIVERSAS, EXCETO LAJES. AF_12/2015 |  |  |  |  | KG | 5.26 | 1 | 5.26
337 - ARAME RECOZIDO 18 BWG, 1,25 MM (0,01 KG/M) |  |  |  |  | KG | 8 | 0.025 | 0.2
39017 - ESPACADOR / DISTANCIADOR CIRCULAR COM ENTRADA LATERAL, EM PLASTICO, PARA VERGALHAO *4,2 A 12,5* MM, COBRIMENTO 20 MM |  |  |  |  | UN | 0.13 | 0.367 | 0.04
0
0
0
0
[6 empty] | TOTAL (E) |  | 5.5
TRANSPORTES |  |  | DMT | DMT | DMT | CUSTO | CONSUMO | CUSTO
|  |  | (t) | (p) | total |  |  | UNITÁRIO
TOTAL (F)
CUSTO DIRETO TOTAL (D)+(E)+(F) | [5 empty] | R$ |  | 6.84
BONIFICAÇÃO (BDI) | [5 empty] | R$ |  | 0
CUSTO UNITÁRIO TOTAL | [5 empty] | R$ |  | 6.84
COMPOSIÇÃO: | 83534 |  | COMPOSIÇÃO DE PREÇO UNITÁRIO |  |  |  | QUANTIDADE: | 4.8
Serviço: | LASTRO DE CONCRETO, PREPARO MECANICO, FCK=15MPA | [5 empty] | ITEM : | 4.9.2.2.1
[7 empty] | UNIDADE: | M3
EQUIPAMENTO |  |  | QUANT. | UTILIZAÇÃO |  | CUSTO OPERACIONAL |  | CUSTO
|  |  |  | PRODUTIVO | IMPROD. | PRODUTIVO | IMPROD. | HORÁRIO
0
TOTAL (A)
MÃO-DE-OBRA |  |  |  | UNID. | QUANT. | SALÁRIO HORA |  | CUSTO
HORÁRIO
88309 - PEDREIRO |  |  |  | H | 2 | 17.24 |  | 34.48
88316 - SERVENTE |  |  |  | H | 6 | 14.11 |  | 84.66
0
0
0
[6 empty] | TOTAL (B) |  | 119.14
PRODUÇÃO DA EQUIPE (C) |  |  | 1 | CUSTO HORÁRIO TOTAL (A+B) |  |  |  | 119.14
CUSTO UNITÁRIO DE EXECUÇÃO {(A)+(B)}/(C) = (D) | [7 empty] | 119.14
MATERIAIS |  |  |  |  | UNID. | CUSTO | CONSUMO | CUSTO
UNITÁRIO
94962 - CONCRETO MAGRO PARA LASTRO, TRAÇO 1:4,5:4,5 (CIMENTO/ AREIA MÉDIA/ BRITA 1) - PREPARO MECÂNICO COM BETONEIRA 400 L. AF_07/2016 |  |  |  |  | M3 | 210.41 | 1 | 210.41
7325 - ADITIVO IMPERMEABILIZANTE DE PEGA NORMAL PARA ARGAMASSAS E CONCRETOS SEM ARMACAO |  |  |  |  | KG | 5.82 | 20 | 116.4
0
0
0
0
0
[6 empty] | TOTAL (E) |  | 326.81
TRANSPORTES |  |  | DMT | DMT | DMT | CUSTO | CONSUMO | CUSTO
|  |  | (t) | (p) | total |  |  | UNITÁRIO
TOTAL (F)
CUSTO DIRETO TOTAL (D)+(E)+(F) | [5 empty] | R$ |  | 445.95
BONIFICAÇÃO (BDI) | [5 empty] | R$ |  | 0
CUSTO UNITÁRIO TOTAL | [5 empty] | R$ |  | 445.95
COMPOSIÇÃO: | 92788 |  | COMPOSIÇÃO DE PREÇO UNITÁRIO |  |  |  | QUANTIDADE: | 5376
Serviço: | ARMACAO ACO CA-50 -FORNECIMENTO/ CORTE (PERDA DE 10%) / DOBRA / COLOCAÇÃO. | [5 empty] | ITEM : | 4.9.2.2.4
[7 empty] | UNIDADE: | KG
EQUIPAMENTO |  |  | QUANT. | UTILIZAÇÃO |  | CUSTO OPERACIONAL |  | CUSTO
|  |  |  | PRODUTIVO | IMPROD. | PRODUTIVO | IMPROD. | HORÁRIO
0
TOTAL (A)
MÃO-DE-OBRA |  |  |  | UNID. | QUANT. | SALÁRIO HORA |  | CUSTO
HORÁRIO
88238 - AJUDANTE DE ARMADOR COM ENCARGOS COMPLEMENTARES |  |  |  | H | 0.0073 | 13.99 |  | 0.1
88245 - ARMADOR |  |  |  | H | 0.0446 | 17.14 |  | 0.76
0
0
0
[6 empty] | TOTAL (B) |  | 0.86
PRODUÇÃO DA EQUIPE (C) |  |  | 1 | CUSTO HORÁRIO TOTAL (A+B) |  |  |  | 0.86
CUSTO UNITÁRIO DE EXECUÇÃO {(A)+(B)}/(C) = (D) | [7 empty] | 0.86
MATERIAIS |  |  |  |  | UNID. | CUSTO | CONSUMO | CUSTO
UNITÁRIO
92804 - CORTE E DOBRA DE AÇO CA-50, DIÂMETRO DE 12,5 MM, UTILIZADO EM LAJE. AF_12/2015 |  |  |  |  | KG | 4.14 | 1 | 4.14
337 - ARAME RECOZIDO 18 BWG, 1,25 MM (0,01 KG/M) |  |  |  |  | KG | 8 | 0.025 | 0.2
39017 - ESPACADOR / DISTANCIADOR CIRCULAR COM ENTRADA LATERAL, EM PLASTICO, PARA VERGALHAO *4,2 A 12,5* MM, COBRIMENTO 20 MM |  |  |  |  | UN | 0.13 | 0.147 | 0.01
0
0
0
0
[6 empty] | TOTAL (E) |  | 4.35
TRANSPORTES |  |  | DMT | DMT | DMT | CUSTO | CONSUMO | CUSTO
|  |  | (t) | (p) | total |  |  | UNITÁRIO
TOTAL (F)
CUSTO DIRETO TOTAL (D)+(E)+(F) | [5 empty] | R$ |  | 5.21
BONIFICAÇÃO (BDI) | [5 empty] | R$ |  | 0
CUSTO UNITÁRIO TOTAL | [5 empty] | R$ |  | 5.21
COMPOSIÇÃO: | Composição 8013 | 3806427 SICRO | COMPOSIÇÃO DE PREÇO UNITÁRIO |  |  |  | QUANTIDADE: | 462
Serviço: | FORMA PARA ESTRUTURAS DE CONCRETO APARENTE (PILAR, VIGA E LAJE) EM CHAPA METÁLICA, . (FABRICACAO, MONTAGEM E DESMONTAGEM) | [5 empty] | ITEM : | 4.9.3.1.1
[7 empty] | UNIDADE: | M2
EQUIPAMENTO |  |  | QUANT. | UTILIZAÇÃO |  | CUSTO OPERACIONAL |  | CUSTO
|  |  |  | PRODUTIVO | IMPROD. | PRODUTIVO | IMPROD. | HORÁRIO
0
TOTAL (A)
MÃO-DE-OBRA |  |  |  | UNID. | QUANT. | SALÁRIO HORA |  | CUSTO
HORÁRIO
88239 - AJUDANTE DE CARPINTEIRO COM ENCARGOS COMPLEMENTARES |  |  |  | H | 0.2 | 14.02 |  | 2.8
88262 - CARPINTEIRO DE FORMAS |  |  |  | H | 0.3 | 17.14 |  | 5.14
88315 - SERRALHEIRO COM ENCARGOS COMPLEMENTARES |  |  |  | H | 0.175 | 16.43 |  | 2.87
0
0
[6 empty] | TOTAL (B) |  | 10.81
PRODUÇÃO DA EQUIPE (C) |  |  | 1 | CUSTO HORÁRIO TOTAL (A+B) |  |  |  | 10.81
CUSTO UNITÁRIO DE EXECUÇÃO {(A)+(B)}/(C) = (D) | [7 empty] | 10.81
MATERIAIS |  |  |  |  | UNID. | CUSTO | CONSUMO | CUSTO
UNITÁRIO
72850 - CARGA, MANOBRAS E DESCARGA DE MATERIAIS DIVERSOS, COM CAMINHAO CARROCERIA 9T (CARGA E DESCARGA MANUAIS) |  |  |  |  | T | 10.14 | 0.00594 | 0.06
Composição 8014 - SOLDA ELÉTRICA DE PERFIS METÁLICOS E CHAPAS DE AÇO COM ELETRODO E70XX |  |  |  |  | KG | 68.26 | 0.1025 | 6.99
39397 - DESMOLDANTE PARA FORMAS METALICAS A BASE DE OLEO VEGETAL |  |  |  |  | L | 14.68 | 0.05 | 0.73
M1378 SICRO - CHAPA DE AÇO ASTM A36 |  |  |  |  | KG | 4.33 | 5.9372 | 25.7
0
0
0
[6 empty] | TOTAL (E) |  | 33.48
TRANSPORTES |  |  | DMT | DMT | DMT | CUSTO | CONSUMO | CUSTO
|  |  | (t) | (p) | total |  |  | UNITÁRIO
TOTAL (F)
CUSTO DIRETO TOTAL (D)+(E)+(F) | [5 empty] | R$ |  | 44.29
BONIFICAÇÃO (BDI) | [5 empty] | R$ |  | 0
CUSTO UNITÁRIO TOTAL | [5 empty] | R$ |  | 44.29
COMPOSIÇÃO: | Composição 8015 | 4507957 SICRO | COMPOSIÇÃO DE PREÇO UNITÁRIO |  |  |  | QUANTIDADE: | 2835
Serviço: | CORDOALHA D = 15,2 MM - FORNECIMENTO, PREPARO E COLOCAÇÃO | [5 empty] | ITEM : | 4.9.3.1.4
[7 empty] | UNIDADE: | KG
EQUIPAMENTO |  |  | QUANT. | UTILIZAÇÃO |  | CUSTO OPERACIONAL |  | CUSTO
|  |  |  | PRODUTIVO | IMPROD. | PRODUTIVO | IMPROD. | HORÁRIO
E9521 SICRO - GRUPO GERADOR - 2,5/3 KVA |  |  | 0.00076 | 1 | 0 | 1.86 | 0 | 0
E9717 SICRO - MÁQUINA POLICORTE - 2,2 KW |  |  | 0.00076 | 1 | 0 | 0.11 | 0 | 0
[6 empty] | TOTAL (A) |  | 0
MÃO-DE-OBRA |  |  |  | UNID. | QUANT. | SALÁRIO HORA |  | CUSTO
HORÁRIO
88238 - AJUDANTE DE ARMADOR COM ENCARGOS COMPLEMENTARES |  |  |  | H | 0.012738 | 13.99 |  | 0.17
88245 - ARMADOR |  |  |  | H | 0.0009798 | 17.14 |  | 0.01
0
0
0
[6 empty] | TOTAL (B) |  | 0.18
PRODUÇÃO DA EQUIPE (C) |  |  | 1 | CUSTO HORÁRIO TOTAL (A+B) |  |  |  | 0.18
CUSTO UNITÁRIO DE EXECUÇÃO {(A)+(B)}/(C) = (D) | [7 empty] | 0.18
MATERIAIS |  |  |  |  | UNID. | CUSTO | CONSUMO | CUSTO
UNITÁRIO
72850 - CARGA, MANOBRAS E DESCARGA DE MATERIAIS DIVERSOS, COM CAMINHAO CARROCERIA 9T (CARGA E DESCARGA MANUAIS) |  |  |  |  | T | 10.14 | 0.00105 | 0.01
Composição 8016 - GAIOLA METÁLICA EM CANTONEIRA PARA CONTENÇÃO DE CORDOALHA |  |  |  |  | KG | 26.81 | 0.00188 | 0.05
M0428 SICRO - CORDOALHA CP 190 RB - D = 15,2 MM |  |  |  |  | KG | 5.36 | 1.05 | 5.62
M0076 SICRO - DISCO DE CORTE PARA POLICORTE - D = 30 CM |  |  |  |  | UN | 10.74 | 0.00047 | 0
0
0
0
[6 empty] | TOTAL (E) |  | 5.68
TRANSPORTES |  |  | DMT | DMT | DMT | CUSTO | CONSUMO | CUSTO
|  |  | (t) | (p) | total |  |  | UNITÁRIO
TOTAL (F)
CUSTO DIRETO TOTAL (D)+(E)+(F) | [5 empty] | R$ |  | 5.86
BONIFICAÇÃO (BDI) | [5 empty] | R$ |  | 0
CUSTO UNITÁRIO TOTAL | [5 empty] | R$ |  | 5.86
COMPOSIÇÃO: | Composição 8017 | 5915366 SICRO | COMPOSIÇÃO DE PREÇO UNITÁRIO |  |  |  | QUANTIDADE: | 120
Serviço: | CARGA, DESCARGA E MANOBRA DE VIGAS PRÉ-MOLDADAS C/ P=16TF EM CAVALO MECÂNICO COM SEMI-REBOQUE DE 6 EIXOS | [5 empty] | ITEM : | 4.9.3.1.5
[7 empty] | UNIDADE: | T
EQUIPAMENTO |  |  | QUANT. | UTILIZAÇÃO |  | CUSTO OPERACIONAL |  | CUSTO
|  |  |  | PRODUTIVO | IMPROD. | PRODUTIVO | IMPROD. | HORÁRIO
E9679 SICRO - CAVALO MECÂNICO COM SEMI-REBOQUE DE 6 EIXOS PARA ATÉ 216 T - 440 KW |  |  | 0.01445 | 1 | 0 | 610.74 | 0 | 8.82
E9094 SICRO - GUINDASTE MÓVEL SOBRE PNEUS COM 6 EIXOS E CAPACIDADE DE 10.500 KNM - 450 KW |  |  | 0.02891 | 1 | 0 | 1129.27 | 0 | 32.64
[6 empty] | TOTAL (A) |  | 41.46
MÃO-DE-OBRA |  |  |  | UNID. | QUANT. | SALÁRIO HORA |  | CUSTO
HORÁRIO
88316 - SERVENTE |  |  |  | H | 0.057828 | 14.11 |  | 0.81
0
0
0
0
[6 empty] | TOTAL (B) |  | 0.81
PRODUÇÃO DA EQUIPE (C) |  |  | 1 | CUSTO HORÁRIO TOTAL (A+B) |  |  |  | 42.27
CUSTO UNITÁRIO DE EXECUÇÃO {(A)+(B)}/(C) = (D) | [7 empty] | 42.27
MATERIAIS |  |  |  |  | UNID. | CUSTO | CONSUMO | CUSTO
UNITÁRIO
0
0
0
0
0
0
TOTAL (E)
TRANSPORTES |  |  | DMT | DMT | DMT | CUSTO | CONSUMO | CUSTO
|  |  | (t) | (p) | total |  |  | UNITÁRIO
TOTAL (F)
CUSTO DIRETO TOTAL (D)+(E)+(F) | [5 empty] | R$ |  | 42.27
BONIFICAÇÃO (BDI) | [5 empty] | R$ |  | 0
CUSTO UNITÁRIO TOTAL | [5 empty] | R$ |  | 42.27
COMPOSIÇÃO: | Composição 8018 | 5914614 SICRO | COMPOSIÇÃO DE PREÇO UNITÁRIO |  |  |  | QUANTIDADE: | 9000
Serviço: | TRANSPORTE COM CAMINHÃO CARROCERIA DE COM GUINDAUTO CAPACIDADE 30 T.M - RODOVIA PAVIMENTADA PARA 30 KM | [5 empty] | ITEM : | 4.9.3.1.6
[7 empty] | UNIDADE: | T.KM
EQUIPAMENTO |  |  | QUANT. | UTILIZAÇÃO |  | CUSTO OPERACIONAL |  | CUSTO
|  |  |  | PRODUTIVO | IMPROD. | PRODUTIVO | IMPROD. | HORÁRIO
E9686 SICRO - CAMINHÃO CARROCERIA COM GUINDAUTO COM CAPACIDADE DE 30 T.M - 136 KW |  |  | 0.00446 | 1 | 0 | 130.03 | 0 | 0.57
0
[6 empty] | TOTAL (A) |  | 0.57
MÃO-DE-OBRA |  |  |  | UNID. | QUANT. | SALÁRIO HORA |  | CUSTO
HORÁRIO
0
0
0
0
TOTAL (B)
PRODUÇÃO DA EQUIPE (C) |  |  | 1 | CUSTO HORÁRIO TOTAL (A+B) |  |  |  | 0.57
CUSTO UNITÁRIO DE EXECUÇÃO {(A)+(B)}/(C) = (D) | [7 empty] | 0.57
MATERIAIS |  |  |  |  | UNID. | CUSTO | CONSUMO | CUSTO
UNITÁRIO
0
0
0
0
0
0
TOTAL (E)
TRANSPORTES |  |  | DMT | DMT | DMT | CUSTO | CONSUMO | CUSTO
|  |  | (t) | (p) | total |  |  | UNITÁRIO
TOTAL (F)
CUSTO DIRETO TOTAL (D)+(E)+(F) | [5 empty] | R$ |  | 0.57
BONIFICAÇÃO (BDI) | [5 empty] | R$ |  | 0
CUSTO UNITÁRIO TOTAL | [5 empty] | R$ |  | 0.57
COMPOSIÇÃO: | Composição 8311 | 7307 ORSE | COMPOSIÇÃO DE PREÇO UNITÁRIO |  |  |  | QUANTIDADE: | 1.08
Serviço: | EXECUCAO DE CIMBRAMENTO PARA ESCORAMENTO DE FORMAS ELEVADAS DE MADEIRA (LAJES E VIGAS), ACIMA DE 3,30 M DE PE DIREITO, COM MÃO-FRANCESAS METÁLICAS. | [5 empty] | ITEM : | 4.9.3.4.2
[7 empty] | UNIDADE: | M3
EQUIPAMENTO |  |  | QUANT. | UTILIZAÇÃO |  | CUSTO OPERACIONAL |  | CUSTO
|  |  |  | PRODUTIVO | IMPROD. | PRODUTIVO | IMPROD. | HORÁRIO
0
TOTAL (A)
MÃO-DE-OBRA |  |  |  | UNID. | QUANT. | SALÁRIO HORA |  | CUSTO
HORÁRIO
88277 - MONTADOR (TUBO AÇO/EQUIPAMENTOS) COM ENCARGOS COMPLEMENTARES |  |  |  | H | 0.54 | 21.11 |  | 11.39
88316 - SERVENTE |  |  |  | H | 2.16 | 14.11 |  | 30.47
0
0
0
[6 empty] | TOTAL (B) |  | 41.86
PRODUÇÃO DA EQUIPE (C) |  |  | 1 | CUSTO HORÁRIO TOTAL (A+B) |  |  |  | 41.86
CUSTO UNITÁRIO DE EXECUÇÃO {(A)+(B)}/(C) = (D) | [7 empty] | 41.86
MATERIAIS |  |  |  |  | UNID. | CUSTO | CONSUMO | CUSTO
UNITÁRIO
6870 ORSE - TUBO METÁLICO EQUIPADO PARA CIMBRAMENTO - LOCAÇÃO (DIÂMETRO DA SEÇÃO: 1 1/2") |  |  |  |  | M/MES | 2 | 6 | 12
0
0
0
0
0
0
[6 empty] | TOTAL (E) |  | 12
TRANSPORTES |  |  | DMT | DMT | DMT | CUSTO | CONSUMO | CUSTO
|  |  | (t) | (p) | total |  |  | UNITÁRIO
TOTAL (F)
CUSTO DIRETO TOTAL (D)+(E)+(F) | [5 empty] | R$ |  | 53.86
BONIFICAÇÃO (BDI) | [5 empty] | R$ |  | 0
CUSTO UNITÁRIO TOTAL | [5 empty] | R$ |  | 53.86
COMPOSIÇÃO: | 84154 |  | COMPOSIÇÃO DE PREÇO UNITÁRIO |  |  |  | QUANTIDADE: | 92.16
Serviço: | APARELHO DE APOIO DE NEOPRENE (400X400X48) | [5 empty] | ITEM : | 4.9.4.1
[7 empty] | UNIDADE: | DM3
EQUIPAMENTO |  |  | QUANT. | UTILIZAÇÃO |  | CUSTO OPERACIONAL |  | CUSTO
|  |  |  | PRODUTIVO | IMPROD. | PRODUTIVO | IMPROD. | HORÁRIO
0
TOTAL (A)
MÃO-DE-OBRA |  |  |  | UNID. | QUANT. | SALÁRIO HORA |  | CUSTO
HORÁRIO
88309 - PEDREIRO |  |  |  | H | 0.11 | 17.24 |  | 1.89
0
0
0
0
[6 empty] | TOTAL (B) |  | 1.89
PRODUÇÃO DA EQUIPE (C) |  |  | 1 | CUSTO HORÁRIO TOTAL (A+B) |  |  |  | 1.89
CUSTO UNITÁRIO DE EXECUÇÃO {(A)+(B)}/(C) = (D) | [7 empty] | 1.89
MATERIAIS |  |  |  |  | UNID. | CUSTO | CONSUMO | CUSTO
UNITÁRIO
12888 - APARELHO DE APOIO DE NEOPRENE FRETADO, 60 X 45 X 7,6 CM, COM FRETAGEM DE ACO DE 4 MM INTERCALADAS COM ELASTOMERO DE 11 MM E REVESTIMENTO FINAL COM ELASTOMERO DE 6 MM |  |  |  |  | DM3 | 78.17 | 1 | 78.17
134 - GRAUTE CIMENTICIO PARA USO GERAL |  |  |  |  | KG | 1.79 | 1.464 | 2.62
11615 - POLIESTIRENO EXPANDIDO/EPS (ISOPOR), TIPO 2F, PLACA, ISOLAMENTO TERMOACUSTICO, E = 10 MM, 1000 X 500 MM |  |  |  |  | M2 | 2.26 | 0.01068 | 0.02
0
0
0
0
[6 empty] | TOTAL (E) |  | 80.81
TRANSPORTES |  |  | DMT | DMT | DMT | CUSTO | CONSUMO | CUSTO
|  |  | (t) | (p) | total |  |  | UNITÁRIO
TOTAL (F)
CUSTO DIRETO TOTAL (D)+(E)+(F) | [5 empty] | R$ |  | 82.7
BONIFICAÇÃO (BDI) | [5 empty] | R$ |  | 0
CUSTO UNITÁRIO TOTAL | [5 empty] | R$ |  | 82.7
COMPOSIÇÃO: | 73816/1 |  | COMPOSIÇÃO DE PREÇO UNITÁRIO |  |  |  | QUANTIDADE: | 10
Serviço: | DRENOS DE PVC Ø 100MM | [5 empty] | ITEM : | 4.9.4.2
[7 empty] | UNIDADE: | UN
EQUIPAMENTO |  |  | QUANT. | UTILIZAÇÃO |  | CUSTO OPERACIONAL |  | CUSTO
|  |  |  | PRODUTIVO | IMPROD. | PRODUTIVO | IMPROD. | HORÁRIO
0
TOTAL (A)
MÃO-DE-OBRA |  |  |  | UNID. | QUANT. | SALÁRIO HORA |  | CUSTO
HORÁRIO
88267 - ENCANADOR OU BOMBEIRO HIDRAULICO |  |  |  | H | 0.0175 | 17.21 |  | 0.3
88316 - SERVENTE |  |  |  | H | 0.7993 | 14.11 |  | 11.27
0
0
0
[6 empty] | TOTAL (B) |  | 11.57
PRODUÇÃO DA EQUIPE (C) |  |  | 1 | CUSTO HORÁRIO TOTAL (A+B) |  |  |  | 11.57
CUSTO UNITÁRIO DE EXECUÇÃO {(A)+(B)}/(C) = (D) | [7 empty] | 11.57
MATERIAIS |  |  |  |  | UNID. | CUSTO | CONSUMO | CUSTO
UNITÁRIO
5811 - CAMINHÃO BASCULANTE 6 M3, PESO BRUTO TOTAL 16.000 KG, CARGA ÚTIL MÁXIMA 13.071 KG, DISTÂNCIA ENTRE EIXOS 4,80 M, POTÊNCIA 230 CV INCLUSIVE CAÇAMBA METÁLICA - CHP DIURNO. AF_06/2014 |  |  |  |  | CHP | 147.78 | 0.0032442 | 0.47
91277 - PLACA VIBRATÓRIA REVERSÍVEL COM MOTOR 4 TEMPOS A GASOLINA, FORÇA CENTRÍFUGA DE 25 KN (2500 KGF), POTÊNCIA 5,5 CV - CHP DIURNO. AF_08/2015 |  |  |  |  | CHP | 3.75 | 0.0076 | 0.02
9833 - TUBO PVC, FLEXIVEL, CORRUGADO, PERFURADO, DN 110 MM, PARA DRENAGEM, SISTEMA IRRIGACAO |  |  |  |  | M | 9.14 | 1 | 9.14
4718 - PEDRA BRITADA N. 2 (19 A 38 MM) POSTO PEDREIRA/FORNECEDOR, SEM FRETE |  |  |  |  | M3 | 53.69 | 0.0821 | 4.4
0
0
0
[6 empty] | TOTAL (E) |  | 14.03
TRANSPORTES |  |  | DMT | DMT | DMT | CUSTO | CONSUMO | CUSTO
|  |  | (t) | (p) | total |  |  | UNITÁRIO
TOTAL (F)
CUSTO DIRETO TOTAL (D)+(E)+(F) | [5 empty] | R$ |  | 25.6
BONIFICAÇÃO (BDI) | [5 empty] | R$ |  | 0
CUSTO UNITÁRIO TOTAL | [5 empty] | R$ |  | 25.6
COMPOSIÇÃO: | Composição 9019 | 9108 ORSE | COMPOSIÇÃO DE PREÇO UNITÁRIO |  |  |  | QUANTIDADE: | 24
Serviço: | FORNECIMENTO E EXECUÇÃO DE JUNTA DE DILATAÇÃO JEENE JJ2540VV, INCLUSIVE EXECUÇÃO DE LÁBIOS POLIMÉRICOS | [5 empty] | ITEM : | 4.9.4.3
[7 empty] | UNIDADE: | M
EQUIPAMENTO |  |  | QUANT. | UTILIZAÇÃO |  | CUSTO OPERACIONAL |  | CUSTO
|  |  |  | PRODUTIVO | IMPROD. | PRODUTIVO | IMPROD. | HORÁRIO
0
TOTAL (A)
MÃO-DE-OBRA |  |  |  | UNID. | QUANT. | SALÁRIO HORA |  | CUSTO
HORÁRIO
0
0
0
0
TOTAL (B)
PRODUÇÃO DA EQUIPE (C) |  |  | 1 | CUSTO HORÁRIO TOTAL (A+B)
CUSTO UNITÁRIO DE EXECUÇÃO {(A)+(B)}/(C) = (D)
MATERIAIS |  |  |  |  | UNID. | CUSTO | CONSUMO | CUSTO
UNITÁRIO
9390 - FORNECIMENTO DE JUNTA DE DILATAÇÃO JEENE 2540 VV EPDM / UT 25 VMA, EXCLUSIVE EXECUÇÃO DE LÁBIOS POLIMÉRICOS |  |  |  |  | M | 137.5 | 1 | 137.5
9391 - INSTALAÇÃO DE JUNTA DE DILATAÇÃO JEENE 2540 VV EPDM / UT 25 VMA, EXCLUSIVE EXECUÇÃO DE LÁBIOS POLIMÉRICOS |  |  |  |  | M | 130 | 1 | 130
9393 - EXECUÇÃO DE LÁBIOS POLIMÉRICOS, INCLUSIVE MATERIAL |  |  |  |  | M | 100 | 1 | 100
0
0
0
0
[6 empty] | TOTAL (E) |  | 367.5
TRANSPORTES |  |  | DMT | DMT | DMT | CUSTO | CONSUMO | CUSTO
|  |  | (t) | (p) | total |  |  | UNITÁRIO
TOTAL (F)
CUSTO DIRETO TOTAL (D)+(E)+(F) | [5 empty] | R$ |  | 367.5
BONIFICAÇÃO (BDI) | [5 empty] | R$ |  | 0
CUSTO UNITÁRIO TOTAL | [5 empty] | R$ |  | 367.5
COMPOSIÇÃO: | 72945 |  | COMPOSIÇÃO DE PREÇO UNITÁRIO |  |  |  | QUANTIDADE: | 314.52
Serviço: | IMPRIMAÇÃO DE BASE DE PAVIMENTAÇÃO COM ADP CM-30 | [5 empty] | ITEM : | 4.9.5.1
[7 empty] | UNIDADE: | M2
EQUIPAMENTO |  |  | QUANT. | UTILIZAÇÃO |  | CUSTO OPERACIONAL |  | CUSTO
|  |  |  | PRODUTIVO | IMPROD. | PRODUTIVO | IMPROD. | HORÁRIO
0
TOTAL (A)
MÃO-DE-OBRA |  |  |  | UNID. | QUANT. | SALÁRIO HORA |  | CUSTO
HORÁRIO
88316 - SERVENTE |  |  |  | H | 0.015 | 14.11 |  | 0.21
0
0
0
0
[6 empty] | TOTAL (B) |  | 0.21
PRODUÇÃO DA EQUIPE (C) |  |  | 1 | CUSTO HORÁRIO TOTAL (A+B) |  |  |  | 0.21
CUSTO UNITÁRIO DE EXECUÇÃO {(A)+(B)}/(C) = (D) | [7 empty] | 0.21
MATERIAIS |  |  |  |  | UNID. | CUSTO | CONSUMO | CUSTO
UNITÁRIO
83362 - ESPARGIDOR DE ASFALTO PRESSURIZADO, TANQUE 6 M3 COM ISOLAÇÃO TÉRMICA, AQUECIDO COM 2 MAÇARICOS, COM BARRA ESPARGIDORA 3,60 M, MONTADO SOBRE CAMINHÃO TOCO, PBT 14.300 KG, POTÊNCIA 185 CV - CHP DIURNO. AF_08/2015 |  |  |  |  | CHP | 151.24 | 0.0025 | 0.37
96013 - TRATOR DE PNEUS COM POTÊNCIA DE 122 CV, TRAÇÃO 4X4, COM VASSOURA MECÂNICA ACOPLADA - CHP DIURNO. AF_02/2017 |  |  |  |  | CHP | 104.32 | 0.00125 | 0.13
96014 - TRATOR DE PNEUS COM POTÊNCIA DE 122 CV, TRAÇÃO 4X4, COM VASSOURA MECÂNICA ACOPLADA - CHI DIURNO. AF_02/2017 |  |  |  |  | CHI | 45.45 | 0.00125 | 0.05
41901 - ASFALTO DILUIDO DE PETROLEO CM-30 (COLETADO CAIXA NA ANP ACRESCIDO DE ICMS) |  |  |  |  | KG | 2.85 | 1.3 | 3.7
0
0
0
[6 empty] | TOTAL (E) |  | 4.25
TRANSPORTES |  |  | DMT | DMT | DMT | CUSTO | CONSUMO | CUSTO
|  |  | (t) | (p) | total |  |  | UNITÁRIO
TOTAL (F)
CUSTO DIRETO TOTAL (D)+(E)+(F) | [5 empty] | R$ |  | 4.46
BONIFICAÇÃO (BDI) | [5 empty] | R$ |  | 0
CUSTO UNITÁRIO TOTAL | [5 empty] | R$ |  | 4.46
COMPOSIÇÃO: | 72943 |  | COMPOSIÇÃO DE PREÇO UNITÁRIO |  |  |  | QUANTIDADE: | 314.52
Serviço: | PINTURA DE LIGACAO COM EMULSAO RR-2C | [5 empty] | ITEM : | 4.9.5.2
[7 empty] | UNIDADE: | M2
EQUIPAMENTO |  |  | QUANT. | UTILIZAÇÃO |  | CUSTO OPERACIONAL |  | CUSTO
|  |  |  | PRODUTIVO | IMPROD. | PRODUTIVO | IMPROD. | HORÁRIO
0
TOTAL (A)
MÃO-DE-OBRA |  |  |  | UNID. | QUANT. | SALÁRIO HORA |  | CUSTO
HORÁRIO
88316 - SERVENTE |  |  |  | H | 0.0109 | 14.11 |  | 0.15
0
0
0
0
[6 empty] | TOTAL (B) |  | 0.15
PRODUÇÃO DA EQUIPE (C) |  |  | 1 | CUSTO HORÁRIO TOTAL (A+B) |  |  |  | 0.15
CUSTO UNITÁRIO DE EXECUÇÃO {(A)+(B)}/(C) = (D) | [7 empty] | 0.15
MATERIAIS |  |  |  |  | UNID. | CUSTO | CONSUMO | CUSTO
UNITÁRIO
83362 - ESPARGIDOR DE ASFALTO PRESSURIZADO, TANQUE 6 M3 COM ISOLAÇÃO TÉRMICA, AQUECIDO COM 2 MAÇARICOS, COM BARRA ESPARGIDORA 3,60 M, MONTADO SOBRE CAMINHÃO TOCO, PBT 14.300 KG, POTÊNCIA 185 CV - CHP DIURNO. AF_08/2015 |  |  |  |  | CHP | 151.24 | 0.0018 | 0.27
96013 - TRATOR DE PNEUS COM POTÊNCIA DE 122 CV, TRAÇÃO 4X4, COM VASSOURA MECÂNICA ACOPLADA - CHP DIURNO. AF_02/2017 |  |  |  |  | CHP | 104.32 | 0.0004 | 0.04
96014 - TRATOR DE PNEUS COM POTÊNCIA DE 122 CV, TRAÇÃO 4X4, COM VASSOURA MECÂNICA ACOPLADA - CHI DIURNO. AF_02/2017 |  |  |  |  | CHI | 45.45 | 0.0015 | 0.06
41903 - EMULSAO ASFALTICA CATIONICA RR-2C PARA USO EM PAVIMENTACAO ASFALTICA (COLETADO CAIXA NA ANP ACRESCIDO DE ICMS) |  |  |  |  | KG | 1.64 | 0.5 | 0.82
0
0
0
[6 empty] | TOTAL (E) |  | 1.19
TRANSPORTES |  |  | DMT | DMT | DMT | CUSTO | CONSUMO | CUSTO
|  |  | (t) | (p) | total |  |  | UNITÁRIO
TOTAL (F)
CUSTO DIRETO TOTAL (D)+(E)+(F) | [5 empty] | R$ |  | 1.34
BONIFICAÇÃO (BDI) | [5 empty] | R$ |  | 0
CUSTO UNITÁRIO TOTAL | [5 empty] | R$ |  | 1.34
COMPOSIÇÃO: | 95995 |  | COMPOSIÇÃO DE PREÇO UNITÁRIO |  |  |  | QUANTIDADE: | 15.73
Serviço: | CONSTRUÇÃO DE PAVIMENTO COM APLICAÇÃO DE CONCRETO BETUMINOSO USINADO A QUENTE (CBUQ), CAMADA DE ROLAMENTO, COM ESPESSURA DE 5,0 CM ? EXCLUSIVE TRANSPORTE. AF_03/2017 | [5 empty] | ITEM : | 4.9.5.3
[7 empty] | UNIDADE: | M3
EQUIPAMENTO |  |  | QUANT. | UTILIZAÇÃO |  | CUSTO OPERACIONAL |  | CUSTO
|  |  |  | PRODUTIVO | IMPROD. | PRODUTIVO | IMPROD. | HORÁRIO
0
TOTAL (A)
MÃO-DE-OBRA |  |  |  | UNID. | QUANT. | SALÁRIO HORA |  | CUSTO
HORÁRIO
88314 - RASTELEIRO COM ENCARGOS COMPLEMENTARES |  |  |  | H | 1.1301 | 12.77 |  | 14.43
0
0
0
0
[6 empty] | TOTAL (B) |  | 14.43
PRODUÇÃO DA EQUIPE (C) |  |  | 1 | CUSTO HORÁRIO TOTAL (A+B) |  |  |  | 14.43
CUSTO UNITÁRIO DE EXECUÇÃO {(A)+(B)}/(C) = (D) | [7 empty] | 14.43
MATERIAIS |  |  |  |  | UNID. | CUSTO | CONSUMO | CUSTO
UNITÁRIO
5835 - VIBROACABADORA DE ASFALTO SOBRE ESTEIRAS, LARGURA DE PAVIMENTAÇÃO 1,90 M A 5,30 M, POTÊNCIA 105 HP CAPACIDADE 450 T/H - CHP DIURNO. AF_11/2014 |  |  |  |  | CHP | 165.53 | 0.0464 | 7.68
95631 - ROLO COMPACTADOR VIBRATORIO TANDEM, ACO LISO, POTENCIA 125 HP, PESO SEM/COM LASTRO 10,20/11,65 T, LARGURA DE TRABALHO 1,73 M - CHP DIURNO. AF_11/2016 |  |  |  |  | CHP | 124.13 | 0.0805 | 9.99
96157 - TRATOR DE PNEUS COM POTÊNCIA DE 85 CV, TRAÇÃO 4X4, COM VASSOURA MECÂNICA ACOPLADA - CHP DIURNO. AF_03/2017 |  |  |  |  | CHP | 84.03 | 0.0341 | 2.86
96463 - ROLO COMPACTADOR DE PNEUS, ESTATICO, PRESSAO VARIAVEL, POTENCIA 110 HP, PESO SEM/COM LASTRO 10,8/27 T, LARGURA DE ROLAGEM 2,30 M - CHP DIURNO. AF_06/2017 |  |  |  |  | CHP | 123.52 | 0.0419 | 5.17
5837 - VIBROACABADORA DE ASFALTO SOBRE ESTEIRAS, LARGURA DE PAVIMENTAÇÃO 1,90 M A 5,30 M, POTÊNCIA 105 HP CAPACIDADE 450 T/H - CHI DIURNO. AF_11/2014 |  |  |  |  | CHI | 74.25 | 0.0949 | 7.04
95632 - ROLO COMPACTADOR VIBRATORIO TANDEM, ACO LISO, POTENCIA 125 HP, PESO SEM/COM LASTRO 10,20/11,65 T, LARGURA DE TRABALHO 1,73 M - CHI DIURNO. AF_11/2016 |  |  |  |  | CHI | 52.22 | 0.0607 | 3.16
96155 - TRATOR DE PNEUS COM POTÊNCIA DE 85 CV, TRAÇÃO 4X4, COM VASSOURA MECÂNICA ACOPLADA - CHI DIURNO. AF_02/2017 |  |  |  |  | CHI | 42.11 | 0.1071 | 4.5
96464 - ROLO COMPACTADOR DE PNEUS, ESTATICO, PRESSAO VARIAVEL, POTENCIA 110 HP, PESO SEM/COM LASTRO 10,8/27 T, LARGURA DE ROLAGEM 2,30 M - CHI DIURNO. AF_06/2017 |  |  |  |  | CHI | 54.82 | 0.2406 | 13.18
1518 - CONCRETO BETUMINOSO USINADO A QUENTE (CBUQ) PARA PAVIMENTACAO ASFALTICA, PADRAO DNIT, FAIXA C, COM CAP 50/70 - AQUISICAO POSTO USINA |  |  |  |  | T | 260 | 2.5548 | 664.24
0
[6 empty] | TOTAL (E) |  | 717.82
TRANSPORTES |  |  | DMT | DMT | DMT | CUSTO | CONSUMO | CUSTO
|  |  | (t) | (p) | total |  |  | UNITÁRIO
TOTAL (F)
CUSTO DIRETO TOTAL (D)+(E)+(F) | [5 empty] | R$ |  | 732.25
BONIFICAÇÃO (BDI) | [5 empty] | R$ |  | 0
CUSTO UNITÁRIO TOTAL | [5 empty] | R$ |  | 732.25
COMPOSIÇÃO: | 93177 |  | COMPOSIÇÃO DE PREÇO UNITÁRIO |  |  |  | QUANTIDADE: | 2349.28
Serviço: | TRANSPORTE DE MATERIAL ASFALTICO, COM CAMINHÃO COM CAPACIDADE DE 20000 L EM RODOVIA PAVIMENTADA PARA DISTÂNCIAS MÉDIAS DE TRANSPORTE IGUAL OU INFERIOR A 100 KM. AF_02/2016 | [5 empty] | ITEM : | 4.9.5.4
[7 empty] | UNIDADE: | TXKM
EQUIPAMENTO |  |  | QUANT. | UTILIZAÇÃO |  | CUSTO OPERACIONAL |  | CUSTO
|  |  |  | PRODUTIVO | IMPROD. | PRODUTIVO | IMPROD. | HORÁRIO
0
TOTAL (A)
MÃO-DE-OBRA |  |  |  | UNID. | QUANT. | SALÁRIO HORA |  | CUSTO
HORÁRIO
0
0
0
0
TOTAL (B)
PRODUÇÃO DA EQUIPE (C) |  |  | 1 | CUSTO HORÁRIO TOTAL (A+B)
CUSTO UNITÁRIO DE EXECUÇÃO {(A)+(B)}/(C) = (D)
MATERIAIS |  |  |  |  | UNID. | CUSTO | CONSUMO | CUSTO
UNITÁRIO
92242 - CAMINHÃO DE TRANSPORTE DE MATERIAL ASFÁLTICO 20.000 L, COM CAVALO MECÂNICO DE CAPACIDADE MÁXIMA DE TRAÇÃO COMBINADO DE 45.000 KG, POTÊNCIA 330 CV, INCLUSIVE TANQUE DE ASFALTO COM MAÇARICO - CHP DIURNO. AF_12/2015 |  |  |  |  | CHP | 190.64 | 0.0069 | 1.31
92243 - CAMINHÃO DE TRANSPORTE DE MATERIAL ASFÁLTICO 20.000 L, COM CAVALO MECÂNICO DE CAPACIDADE MÁXIMA DE TRAÇÃO COMBINADO DE 45.000 KG, POTÊNCIA 330 CV, INCLUSIVE TANQUE DE ASFALTO COM MAÇARICO - CHI DIURNO. AF_12/2015 |  |  |  |  | CHI | 44.57 | 0.001725 | 0.07
0
0
0
0
0
[6 empty] | TOTAL (E) |  | 1.38
TRANSPORTES |  |  | DMT | DMT | DMT | CUSTO | CONSUMO | CUSTO
|  |  | (t) | (p) | total |  |  | UNITÁRIO
TOTAL (F)
CUSTO DIRETO TOTAL (D)+(E)+(F) | [5 empty] | R$ |  | 1.38
BONIFICAÇÃO (BDI) | [5 empty] | R$ |  | 0
CUSTO UNITÁRIO TOTAL | [5 empty] | R$ |  | 1.38
COMPOSIÇÃO: | 90279 |  | COMPOSIÇÃO DE PREÇO UNITÁRIO |  |  |  | QUANTIDADE: | 1.37
Serviço: | GRAUTE P/ REGULARIZAÇÃO E APOIO DAS LAJES | [5 empty] | ITEM : | 4.10.4.1
[7 empty] | UNIDADE: | M3
EQUIPAMENTO |  |  | QUANT. | UTILIZAÇÃO |  | CUSTO OPERACIONAL |  | CUSTO
|  |  |  | PRODUTIVO | IMPROD. | PRODUTIVO | IMPROD. | HORÁRIO
0
TOTAL (A)
MÃO-DE-OBRA |  |  |  | UNID. | QUANT. | SALÁRIO HORA |  | CUSTO
HORÁRIO
88377 - OPERADOR DE BETONEIRA ESTACIONÁRIA/MISTURADOR COM ENCARGOS COMPLEMENTARES |  |  |  | H | 2.86 | 15.61 |  | 44.64
0
0
0
0
[6 empty] | TOTAL (B) |  | 44.64
PRODUÇÃO DA EQUIPE (C) |  |  | 1 | CUSTO HORÁRIO TOTAL (A+B) |  |  |  | 44.64
CUSTO UNITÁRIO DE EXECUÇÃO {(A)+(B)}/(C) = (D) | [7 empty] | 44.64
MATERIAIS |  |  |  |  | UNID. | CUSTO | CONSUMO | CUSTO
UNITÁRIO
88830 - BETONEIRA CAPACIDADE NOMINAL DE 400 L, CAPACIDADE DE MISTURA 280 L, MOTOR ELÉTRICO TRIFÁSICO POTÊNCIA DE 2 CV, SEM CARREGADOR - CHP DIURNO. AF_10/2014 |  |  |  |  | CHP | 1.33 | 0.88 | 1.17
88831 - BETONEIRA CAPACIDADE NOMINAL DE 400 L, CAPACIDADE DE MISTURA 280 L, MOTOR ELÉTRICO TRIFÁSICO POTÊNCIA DE 2 CV, SEM CARREGADOR - CHI DIURNO. AF_10/2014 |  |  |  |  | CHI | 0.24 | 1.98 | 0.47
1106 - CAL HIDRATADA CH-I PARA ARGAMASSAS |  |  |  |  | KG | 0.65 | 12.81 | 8.32
1379 - CIMENTO PORTLAND COMPOSTO CP II-32 |  |  |  |  | KG | 0.36 | 355.88 | 128.11
367 - AREIA GROSSA - POSTO JAZIDA/FORNECEDOR (RETIRADO NA JAZIDA, SEM TRANSPORTE) |  |  |  |  | M3 | 60 | 0.56 | 33.6
4720 - PEDRA BRITADA N. 0, OU PEDRISCO (4,8 A 9,5 MM) POSTO PEDREIRA/FORNECEDOR, SEM FRETE |  |  |  |  | M3 | 68.55 | 0.56 | 38.38
0
[6 empty] | TOTAL (E) |  | 210.05
TRANSPORTES |  |  | DMT | DMT | DMT | CUSTO | CONSUMO | CUSTO
|  |  | (t) | (p) | total |  |  | UNITÁRIO
TOTAL (F)
CUSTO DIRETO TOTAL (D)+(E)+(F) | [5 empty] | R$ |  | 254.69
BONIFICAÇÃO (BDI) | [5 empty] | R$ |  | 0
CUSTO UNITÁRIO TOTAL | [5 empty] | R$ |  | 254.69
COMPOSIÇÃO: | 84862 |  | COMPOSIÇÃO DE PREÇO UNITÁRIO |  |  |  | QUANTIDADE: | 270
Serviço: | GUARDA-CORPO COM CORRIMAO EM TUBO DE ACO GALVANIZADO 1 1/2" | [5 empty] | ITEM : | 4.11.1
[7 empty] | UNIDADE: | M
EQUIPAMENTO |  |  | QUANT. | UTILIZAÇÃO |  | CUSTO OPERACIONAL |  | CUSTO
|  |  |  | PRODUTIVO | IMPROD. | PRODUTIVO | IMPROD. | HORÁRIO
0
TOTAL (A)
MÃO-DE-OBRA |  |  |  | UNID. | QUANT. | SALÁRIO HORA |  | CUSTO
HORÁRIO
88315 - SERRALHEIRO COM ENCARGOS COMPLEMENTARES |  |  |  | H | 1.3 | 16.43 |  | 21.35
88316 - SERVENTE |  |  |  | H | 1.3 | 14.11 |  | 18.34
0
0
0
[6 empty] | TOTAL (B) |  | 39.69
PRODUÇÃO DA EQUIPE (C) |  |  | 1 | CUSTO HORÁRIO TOTAL (A+B) |  |  |  | 39.69
CUSTO UNITÁRIO DE EXECUÇÃO {(A)+(B)}/(C) = (D) | [7 empty] | 39.69
MATERIAIS |  |  |  |  | UNID. | CUSTO | CONSUMO | CUSTO
UNITÁRIO
7697 - TUBO ACO GALVANIZADO COM COSTURA, CLASSE MEDIA, DN 1.1/2", E = *3,25* MM, PESO *3,61* KG/M (NBR 5580) |  |  |  |  | M | 23.99 | 3.5 | 83.96
1649 - CRUZETA DE FERRO GALVANIZADO, COM ROSCA BSP, DE 1 1/2" |  |  |  |  | UN | 31.04 | 0.7 | 21.72
2616 - CURVA 90 GRAUS, PARA ELETRODUTO, EM ACO GALVANIZADO ELETROLITICO, DIAMETRO DE 15 MM (1/2") |  |  |  |  | UN | 2.79 | 0.5 | 1.39
6297 - TE DE FERRO GALVANIZADO, DE 1 1/2" |  |  |  |  | UN | 16.95 | 1.3 | 22.03
0
0
0
[6 empty] | TOTAL (E) |  | 129.1
TRANSPORTES |  |  | DMT | DMT | DMT | CUSTO | CONSUMO | CUSTO
|  |  | (t) | (p) | total |  |  | UNITÁRIO
TOTAL (F)
CUSTO DIRETO TOTAL (D)+(E)+(F) | [5 empty] | R$ |  | 168.79
BONIFICAÇÃO (BDI) | [5 empty] | R$ |  | 0
CUSTO UNITÁRIO TOTAL | [5 empty] | R$ |  | 168.79
COMPOSIÇÃO: | Auxiliar |  | COMPOSIÇÃO DE PREÇO UNITÁRIO |  |  |  | QUANTIDADE:
Serviço: | ESCAVADEIRA HIDRÁULICA SOBRE ESTEIRAS, CAÇAMBA 0,80 M3, PESO OPERACIONAL 17 T, POTENCIA BRUTA 111 HP - CHP DIURNO. AF_06/2014 | [5 empty] | ITEM : | 5631
[7 empty] | UNIDADE: | CHP
EQUIPAMENTO |  |  | QUANT. | UTILIZAÇÃO |  | CUSTO OPERACIONAL |  | CUSTO
|  |  |  | PRODUTIVO | IMPROD. | PRODUTIVO | IMPROD. | HORÁRIO
0
TOTAL (A)
MÃO-DE-OBRA |  |  |  | UNID. | QUANT. | SALÁRIO HORA |  | CUSTO
HORÁRIO
88294 - OPERADOR DE ESCAVADEIRA COM ENCARGOS COMPLEMENTARES |  |  |  | H | 1 | 34.04 |  | 34.04
0
0
0
0
[6 empty] | TOTAL (B) |  | 34.04
PRODUÇÃO DA EQUIPE (C) |  |  | 1 | CUSTO HORÁRIO TOTAL (A+B) |  |  |  | 34.04
CUSTO UNITÁRIO DE EXECUÇÃO {(A)+(B)}/(C) = (D) | [7 empty] | 34.04
MATERIAIS |  |  |  |  | UNID. | CUSTO | CONSUMO | CUSTO
UNITÁRIO
5627 - ESCAVADEIRA HIDRÁULICA SOBRE ESTEIRAS, CAÇAMBA 0,80 M3, PESO OPERACIONAL 17 T, POTENCIA BRUTA 111 HP - DEPRECIAÇÃO. AF_06/2014 |  |  |  |  | H | 22.68 | 1 | 22.68
5628 - ESCAVADEIRA HIDRÁULICA SOBRE ESTEIRAS, CAÇAMBA 0,80 M3, PESO OPERACIONAL 17 T, POTENCIA BRUTA 111 HP - JUROS. AF_06/2014 |  |  |  |  | H | 5.83 | 1 | 5.83
5629 - ESCAVADEIRA HIDRÁULICA SOBRE ESTEIRAS, CAÇAMBA 0,80 M3, PESO OPERACIONAL 17 T, POTENCIA BRUTA 111 HP - MANUTENÇÃO. AF_06/2014 |  |  |  |  | H | 28.35 | 1 | 28.35
5630 - ESCAVADEIRA HIDRÁULICA SOBRE ESTEIRAS, CAÇAMBA 0,80 M3, PESO OPERACIONAL 17 T, POTENCIA BRUTA 111 HP - MATERIAIS NA OPERAÇÃO. AF_06/2014 |  |  |  |  | H | 42.79 | 1 | 42.79
0
0
0
[6 empty] | TOTAL (E) |  | 99.65
TRANSPORTES |  |  | DMT | DMT | DMT | CUSTO | CONSUMO | CUSTO
|  |  | (t) | (p) | total |  |  | UNITÁRIO
TOTAL (F)
CUSTO DIRETO TOTAL (D)+(E)+(F) | [5 empty] | R$ |  | 133.69
BONIFICAÇÃO (BDI) | [5 empty] | R$
CUSTO UNITÁRIO TOTAL | [5 empty] | R$
COMPOSIÇÃO: | Auxiliar |  | COMPOSIÇÃO DE PREÇO UNITÁRIO |  |  |  | QUANTIDADE:
Serviço: | RETROESCAVADEIRA SOBRE RODAS COM CARREGADEIRA, TRAÇÃO 4X4, POTÊNCIA LÍQ. 88 HP, CAÇAMBA CARREG. CAP. MÍN. 1 M3, CAÇAMBA RETRO CAP. 0,26 M3, PESO OPERACIONAL MÍN. 6.674 KG, PROFUNDIDADE ESCAVAÇÃO MÁX. 4,37 M - CHP DIURNO. AF_06/2014 | [5 empty] | ITEM : | 5678
[7 empty] | UNIDADE: | CHP
EQUIPAMENTO |  |  | QUANT. | UTILIZAÇÃO |  | CUSTO OPERACIONAL |  | CUSTO
|  |  |  | PRODUTIVO | IMPROD. | PRODUTIVO | IMPROD. | HORÁRIO
0
TOTAL (A)
MÃO-DE-OBRA |  |  |  | UNID. | QUANT. | SALÁRIO HORA |  | CUSTO
HORÁRIO
88294 - OPERADOR DE ESCAVADEIRA COM ENCARGOS COMPLEMENTARES |  |  |  | H | 1 | 34.04 |  | 34.04
0
0
0
0
[6 empty] | TOTAL (B) |  | 34.04
PRODUÇÃO DA EQUIPE (C) |  |  | 1 | CUSTO HORÁRIO TOTAL (A+B) |  |  |  | 34.04
CUSTO UNITÁRIO DE EXECUÇÃO {(A)+(B)}/(C) = (D) | [7 empty] | 34.04
MATERIAIS |  |  |  |  | UNID. | CUSTO | CONSUMO | CUSTO
UNITÁRIO
5664 - RETROESCAVADEIRA SOBRE RODAS COM CARREGADEIRA, TRAÇÃO 4X4, POTÊNCIA LÍQ. 88 HP, CAÇAMBA CARREG. CAP. MÍN. 1 M3, CAÇAMBA RETRO CAP. 0,26 M3, PESO OPERACIONAL MÍN. 6.674 KG, PROFUNDIDADE ESCAVAÇÃO MÁX. 4,37 M - MANUTENÇÃO. AF_06/2014 |  |  |  |  | H | 14.51 | 1 | 14.51
53786 - RETROESCAVADEIRA SOBRE RODAS COM CARREGADEIRA, TRAÇÃO 4X4, POTÊNCIA LÍQ. 88 HP, CAÇAMBA CARREG. CAP. MÍN. 1 M3, CAÇAMBA RETRO CAP. 0,26 M3, PESO OPERACIONAL MÍN. 6.674 KG, PROFUNDIDADE ESCAVAÇÃO MÁX. 4,37 M - MATERIAIS NA OPERAÇÃO. AF_06/2014 |  |  |  |  | H | 35.44 | 1 | 35.44
88857 - RETROESCAVADEIRA SOBRE RODAS COM CARREGADEIRA, TRAÇÃO 4X4, POTÊNCIA LÍQ. 88 HP, CAÇAMBA CARREG. CAP. MÍN. 1 M3, CAÇAMBA RETRO CAP. 0,26 M3, PESO OPERACIONAL MÍN. 6.674 KG, PROFUNDIDADE ESCAVAÇÃO MÁX. 4,37 M - DEPRECIAÇÃO. AF_06/2014 |  |  |  |  | H | 11.6 | 1 | 11.6
88858 - RETROESCAVADEIRA SOBRE RODAS COM CARREGADEIRA, TRAÇÃO 4X4, POTÊNCIA LÍQ. 88 HP, CAÇAMBA CARREG. CAP. MÍN. 1 M3, CAÇAMBA RETRO CAP. 0,26 M3, PESO OPERACIONAL MÍN. 6.674 KG, PROFUNDIDADE ESCAVAÇÃO MÁX. 4,37 M - JUROS. AF_06/2014 |  |  |  |  | H | 2.98 | 1 | 2.98
0
0
0
[6 empty] | TOTAL (E) |  | 64.53
TRANSPORTES |  |  | DMT | DMT | DMT | CUSTO | CONSUMO | CUSTO
|  |  | (t) | (p) | total |  |  | UNITÁRIO
TOTAL (F)
CUSTO DIRETO TOTAL (D)+(E)+(F) | [5 empty] | R$ |  | 98.57
BONIFICAÇÃO (BDI) | [5 empty] | R$
CUSTO UNITÁRIO TOTAL | [5 empty] | R$
COMPOSIÇÃO: | Auxiliar |  | COMPOSIÇÃO DE PREÇO UNITÁRIO |  |  |  | QUANTIDADE:
Serviço: | ROLO COMPACTADOR VIBRATÓRIO DE UM CILINDRO AÇO LISO, POTÊNCIA 80 HP, PESO OPERACIONAL MÁXIMO 8,1 T, IMPACTO DINÂMICO 16,15 / 9,5 T, LARGURA DE TRABALHO 1,68 M - CHP DIURNO. AF_06/2014 | [5 empty] | ITEM : | 5684
[7 empty] | UNIDADE: | CHP
EQUIPAMENTO |  |  | QUANT. | UTILIZAÇÃO |  | CUSTO OPERACIONAL |  | CUSTO
|  |  |  | PRODUTIVO | IMPROD. | PRODUTIVO | IMPROD. | HORÁRIO
0
TOTAL (A)
MÃO-DE-OBRA |  |  |  | UNID. | QUANT. | SALÁRIO HORA |  | CUSTO
HORÁRIO
88303 - OPERADOR DE ROLO COMPACTADOR COM ENCARGOS COMPLEMENTARES |  |  |  | H | 1 | 28.27 |  | 28.27
0
0
0
0
[6 empty] | TOTAL (B) |  | 28.27
PRODUÇÃO DA EQUIPE (C) |  |  | 1 | CUSTO HORÁRIO TOTAL (A+B) |  |  |  | 28.27
CUSTO UNITÁRIO DE EXECUÇÃO {(A)+(B)}/(C) = (D) | [7 empty] | 28.27
MATERIAIS |  |  |  |  | UNID. | CUSTO | CONSUMO | CUSTO
UNITÁRIO
5674 - ROLO COMPACTADOR VIBRATÓRIO DE UM CILINDRO AÇO LISO, POTÊNCIA 80 HP, PESO OPERACIONAL MÁXIMO 8,1 T, IMPACTO DINÂMICO 16,15 / 9,5 T, LARGURA DE TRABALHO 1,68 M - MANUTENÇÃO. AF_06/2014 |  |  |  |  | H | 15.86 | 1 | 15.86
53788 - ROLO COMPACTADOR VIBRATÓRIO DE UM CILINDRO AÇO LISO, POTÊNCIA 80 HP, PESO OPERACIONAL MÁXIMO 8,1 T, IMPACTO DINÂMICO 16,15 / 9,5 T, LARGURA DE TRABALHO 1,68 M - MATERIAIS NA OPERAÇÃO. AF_06/2014 |  |  |  |  | H | 30.82 | 1 | 30.82
89210 - ROLO COMPACTADOR VIBRATÓRIO DE UM CILINDRO AÇO LISO, POTÊNCIA 80 HP, PESO OPERACIONAL MÁXIMO 8,1 T, IMPACTO DINÂMICO 16,15 / 9,5 T, LARGURA DE TRABALHO 1,68 M - DEPRECIAÇÃO. AF_06/2014 |  |  |  |  | H | 12.68 | 1 | 12.68
89211 - ROLO COMPACTADOR VIBRATÓRIO DE UM CILINDRO AÇO LISO, POTÊNCIA 80 HP, PESO OPERACIONAL MÁXIMO 8,1 T, IMPACTO DINÂMICO 16,15 / 9,5 T, LARGURA DE TRABALHO 1,68 M - JUROS. AF_06/2014 |  |  |  |  | H | 3.33 | 1 | 3.33
0
0
0
[6 empty] | TOTAL (E) |  | 62.69
TRANSPORTES |  |  | DMT | DMT | DMT | CUSTO | CONSUMO | CUSTO
|  |  | (t) | (p) | total |  |  | UNITÁRIO
TOTAL (F)
CUSTO DIRETO TOTAL (D)+(E)+(F) | [5 empty] | R$ |  | 90.96
BONIFICAÇÃO (BDI) | [5 empty] | R$
CUSTO UNITÁRIO TOTAL | [5 empty] | R$
COMPOSIÇÃO: | Auxiliar |  | COMPOSIÇÃO DE PREÇO UNITÁRIO |  |  |  | QUANTIDADE:
Serviço: | CAMINHÃO BASCULANTE 6 M3, PESO BRUTO TOTAL 16.000 KG, CARGA ÚTIL MÁXIMA 13.071 KG, DISTÂNCIA ENTRE EIXOS 4,80 M, POTÊNCIA 230 CV INCLUSIVE CAÇAMBA METÁLICA - CHP DIURNO. AF_06/2014 | [5 empty] | ITEM : | 5811
[7 empty] | UNIDADE: | CHP
EQUIPAMENTO |  |  | QUANT. | UTILIZAÇÃO |  | CUSTO OPERACIONAL |  | CUSTO
|  |  |  | PRODUTIVO | IMPROD. | PRODUTIVO | IMPROD. | HORÁRIO
0
TOTAL (A)
MÃO-DE-OBRA |  |  |  | UNID. | QUANT. | SALÁRIO HORA |  | CUSTO
HORÁRIO
88281 - MOTORISTA DE BASCULANTE COM ENCARGOS COMPLEMENTARES |  |  |  | H | 1 | 28.3 |  | 28.3
0
0
0
0
[6 empty] | TOTAL (B) |  | 28.3
PRODUÇÃO DA EQUIPE (C) |  |  | 1 | CUSTO HORÁRIO TOTAL (A+B) |  |  |  | 28.3
CUSTO UNITÁRIO DE EXECUÇÃO {(A)+(B)}/(C) = (D) | [7 empty] | 28.3
MATERIAIS |  |  |  |  | UNID. | CUSTO | CONSUMO | CUSTO
UNITÁRIO
5695 - CAMINHÃO BASCULANTE 6 M3, PESO BRUTO TOTAL 16.000 KG, CARGA ÚTIL MÁXIMA 13.071 KG, DISTÂNCIA ENTRE EIXOS 4,80 M, POTÊNCIA 230 CV INCLUSIVE CAÇAMBA METÁLICA - MANUTENÇÃO. AF_06/2014 |  |  |  |  | H | 18.23 | 1 | 18.23
53792 - CAMINHÃO BASCULANTE 6 M3, PESO BRUTO TOTAL 16.000 KG, CARGA ÚTIL MÁXIMA 13.071 KG, DISTÂNCIA ENTRE EIXOS 4,80 M, POTÊNCIA 230 CV INCLUSIVE CAÇAMBA METÁLICA - MATERIAIS NA OPERAÇÃO. AF_06/2014 |  |  |  |  | H | 87.44 | 1 | 87.44
91367 - CAMINHÃO BASCULANTE 6 M3, PESO BRUTO TOTAL 16.000 KG, CARGA ÚTIL MÁXIMA 13.071 KG, DISTÂNCIA ENTRE EIXOS 4,80 M, POTÊNCIA 230 CV INCLUSIVE CAÇAMBA METÁLICA - DEPRECIAÇÃO. AF_06/2014 |  |  |  |  | H | 9.72 | 1 | 9.72
91368 - CAMINHÃO BASCULANTE 6 M3, PESO BRUTO TOTAL 16.000 KG, CARGA ÚTIL MÁXIMA 13.071 KG, DISTÂNCIA ENTRE EIXOS 4,80 M, POTÊNCIA 230 CV INCLUSIVE CAÇAMBA METÁLICA - JUROS. AF_06/2014 |  |  |  |  | H | 3.39 | 1 | 3.39
91369 - CAMINHÃO BASCULANTE 6 M3, PESO BRUTO TOTAL 16.000 KG, CARGA ÚTIL MÁXIMA 13.071 KG, DISTÂNCIA ENTRE EIXOS 4,80 M, POTÊNCIA 230 CV INCLUSIVE CAÇAMBA METÁLICA - IMPOSTOS E SEGUROS. AF_06/2014 |  |  |  |  | H | 0.7 | 1 | 0.7
0
0
[6 empty] | TOTAL (E) |  | 119.48
TRANSPORTES |  |  | DMT | DMT | DMT | CUSTO | CONSUMO | CUSTO
|  |  | (t) | (p) | total |  |  | UNITÁRIO
TOTAL (F)
CUSTO DIRETO TOTAL (D)+(E)+(F) | [5 empty] | R$ |  | 147.78
BONIFICAÇÃO (BDI) | [5 empty] | R$
CUSTO UNITÁRIO TOTAL | [5 empty] | R$
COMPOSIÇÃO: | Auxiliar |  | COMPOSIÇÃO DE PREÇO UNITÁRIO |  |  |  | QUANTIDADE:
Serviço: | VIBROACABADORA DE ASFALTO SOBRE ESTEIRAS, LARGURA DE PAVIMENTAÇÃO 1,90 M A 5,30 M, POTÊNCIA 105 HP CAPACIDADE 450 T/H - CHP DIURNO. AF_11/2014 | [5 empty] | ITEM : | 5835
[7 empty] | UNIDADE: | CHP
EQUIPAMENTO |  |  | QUANT. | UTILIZAÇÃO |  | CUSTO OPERACIONAL |  | CUSTO
|  |  |  | PRODUTIVO | IMPROD. | PRODUTIVO | IMPROD. | HORÁRIO
0
TOTAL (A)
MÃO-DE-OBRA |  |  |  | UNID. | QUANT. | SALÁRIO HORA |  | CUSTO
HORÁRIO
88302 - OPERADOR DE PAVIMENTADORA COM ENCARGOS COMPLEMENTARES |  |  |  | H | 1 | 31.82 |  | 31.82
0
0
0
0
[6 empty] | TOTAL (B) |  | 31.82
PRODUÇÃO DA EQUIPE (C) |  |  | 1 | CUSTO HORÁRIO TOTAL (A+B) |  |  |  | 31.82
CUSTO UNITÁRIO DE EXECUÇÃO {(A)+(B)}/(C) = (D) | [7 empty] | 31.82
MATERIAIS |  |  |  |  | UNID. | CUSTO | CONSUMO | CUSTO
UNITÁRIO
5710 - VIBROACABADORA DE ASFALTO SOBRE ESTEIRAS, LARGURA DE PAVIMENTAÇÃO 1,90 M A 5,30 M, POTÊNCIA 105 HP CAPACIDADE 450 T/H - MANUTENÇÃO. AF_11/2014 |  |  |  |  | H | 50.82 | 1 | 50.82
5711 - VIBROACABADORA DE ASFALTO SOBRE ESTEIRAS, LARGURA DE PAVIMENTAÇÃO 1,90 M A 5,30 M, POTÊNCIA 105 HP CAPACIDADE 450 T/H - MATERIAIS NA OPERAÇÃO. AF_11/2014 |  |  |  |  | H | 40.46 | 1 | 40.46
89240 - VIBROACABADORA DE ASFALTO SOBRE ESTEIRAS, LARGURA DE PAVIMENTAÇÃO 1,90 M A 5,30 M, POTÊNCIA 105 HP CAPACIDADE 450 T/H - DEPRECIAÇÃO. AF_11/2014 |  |  |  |  | H | 31.61 | 1 | 31.61
89241 - VIBROACABADORA DE ASFALTO SOBRE ESTEIRAS, LARGURA DE PAVIMENTAÇÃO 1,90 M A 5,30 M, POTÊNCIA 105 HP CAPACIDADE 450 T/H - JUROS. AF_11/2014 |  |  |  |  | H | 10.82 | 1 | 10.82
0
0
0
[6 empty] | TOTAL (E) |  | 133.71
TRANSPORTES |  |  | DMT | DMT | DMT | CUSTO | CONSUMO | CUSTO
|  |  | (t) | (p) | total |  |  | UNITÁRIO
TOTAL (F)
CUSTO DIRETO TOTAL (D)+(E)+(F) | [5 empty] | R$ |  | 165.53
BONIFICAÇÃO (BDI) | [5 empty] | R$
CUSTO UNITÁRIO TOTAL | [5 empty] | R$
COMPOSIÇÃO: | Auxiliar |  | COMPOSIÇÃO DE PREÇO UNITÁRIO |  |  |  | QUANTIDADE:
Serviço: | RETROESCAVADEIRA SOBRE RODAS COM CARREGADEIRA, TRAÇÃO 4X4, POTÊNCIA LÍQ. 72 HP, CAÇAMBA CARREG. CAP. MÍN. 0,79 M3, CAÇAMBA RETRO CAP. 0,18 M3, PESO OPERACIONAL MÍN. 7.140 KG, PROFUNDIDADE ESCAVAÇÃO MÁX. 4,50 M - CHP DIURNO. AF_06/2014 | [5 empty] | ITEM : | 5875
[7 empty] | UNIDADE: | CHP
EQUIPAMENTO |  |  | QUANT. | UTILIZAÇÃO |  | CUSTO OPERACIONAL |  | CUSTO
|  |  |  | PRODUTIVO | IMPROD. | PRODUTIVO | IMPROD. | HORÁRIO
0
TOTAL (A)
MÃO-DE-OBRA |  |  |  | UNID. | QUANT. | SALÁRIO HORA |  | CUSTO
HORÁRIO
88294 - OPERADOR DE ESCAVADEIRA COM ENCARGOS COMPLEMENTARES |  |  |  | H | 1 | 34.04 |  | 34.04
0
0
0
0
[6 empty] | TOTAL (B) |  | 34.04
PRODUÇÃO DA EQUIPE (C) |  |  | 1 | CUSTO HORÁRIO TOTAL (A+B) |  |  |  | 34.04
CUSTO UNITÁRIO DE EXECUÇÃO {(A)+(B)}/(C) = (D) | [7 empty] | 34.04
MATERIAIS |  |  |  |  | UNID. | CUSTO | CONSUMO | CUSTO
UNITÁRIO
5735 - RETROESCAVADEIRA SOBRE RODAS COM CARREGADEIRA, TRAÇÃO 4X4, POTÊNCIA LÍQ. 72 HP, CAÇAMBA CARREG. CAP. MÍN. 0,79 M3, CAÇAMBA RETRO CAP. 0,18 M3, PESO OPERACIONAL MÍN. 7.140 KG, PROFUNDIDADE ESCAVAÇÃO MÁX. 4,50 M - MANUTENÇÃO. AF_06/2014 |  |  |  |  | H | 14 | 1 | 14
5736 - RETROESCAVADEIRA SOBRE RODAS COM CARREGADEIRA, TRAÇÃO 4X4, POTÊNCIA LÍQ. 72 HP, CAÇAMBA CARREG. CAP. MÍN. 0,79 M3, CAÇAMBA RETRO CAP. 0,18 M3, PESO OPERACIONAL MÍN. 7.140 KG, PROFUNDIDADE ESCAVAÇÃO MÁX. 4,50 M - MATERIAIS NA OPERAÇÃO. AF_06/2014 |  |  |  |  | H | 30.04 | 1 | 30.04
89011 - RETROESCAVADEIRA SOBRE RODAS COM CARREGADEIRA, TRAÇÃO 4X4, POTÊNCIA LÍQ. 72 HP, CAÇAMBA CARREG. CAP. MÍN. 0,79 M3, CAÇAMBA RETRO CAP. 0,18 M3, PESO OPERACIONAL MÍN. 7.140 KG, PROFUNDIDADE ESCAVAÇÃO MÁX. 4,50 M - DEPRECIAÇÃO. AF_06/2014 |  |  |  |  | H | 11.2 | 1 | 11.2
89012 - RETROESCAVADEIRA SOBRE RODAS COM CARREGADEIRA, TRAÇÃO 4X4, POTÊNCIA LÍQ. 72 HP, CAÇAMBA CARREG. CAP. MÍN. 0,79 M3, CAÇAMBA RETRO CAP. 0,18 M3, PESO OPERACIONAL MÍN. 7.140 KG, PROFUNDIDADE ESCAVAÇÃO MÁX. 4,50 M - JUROS. AF_06/2014 |  |  |  |  | H | 2.88 | 1 | 2.88
0
0
0
[6 empty] | TOTAL (E) |  | 58.12
TRANSPORTES |  |  | DMT | DMT | DMT | CUSTO | CONSUMO | CUSTO
|  |  | (t) | (p) | total |  |  | UNITÁRIO
TOTAL (F)
CUSTO DIRETO TOTAL (D)+(E)+(F) | [5 empty] | R$ |  | 92.16
BONIFICAÇÃO (BDI) | [5 empty] | R$
CUSTO UNITÁRIO TOTAL | [5 empty] | R$
COMPOSIÇÃO: | Auxiliar |  | COMPOSIÇÃO DE PREÇO UNITÁRIO |  |  |  | QUANTIDADE:
Serviço: | CAMINHÃO PIPA 10.000 L TRUCADO, PESO BRUTO TOTAL 23.000 KG, CARGA ÚTIL MÁXIMA 15.935 KG, DISTÂNCIA ENTRE EIXOS 4,8 M, POTÊNCIA 230 CV, INCLUSIVE TANQUE DE AÇO PARA TRANSPORTE DE ÁGUA - CHP DIURNO. AF_06/2014 | [5 empty] | ITEM : | 5901
[7 empty] | UNIDADE: | CHP
EQUIPAMENTO |  |  | QUANT. | UTILIZAÇÃO |  | CUSTO OPERACIONAL |  | CUSTO
|  |  |  | PRODUTIVO | IMPROD. | PRODUTIVO | IMPROD. | HORÁRIO
0
TOTAL (A)
MÃO-DE-OBRA |  |  |  | UNID. | QUANT. | SALÁRIO HORA |  | CUSTO
HORÁRIO
88282 - MOTORISTA DE CAMINHÃO COM ENCARGOS COMPLEMENTARES |  |  |  | H | 1 | 28.3 |  | 28.3
0
0
0
0
[6 empty] | TOTAL (B) |  | 28.3
PRODUÇÃO DA EQUIPE (C) |  |  | 1 | CUSTO HORÁRIO TOTAL (A+B) |  |  |  | 28.3
CUSTO UNITÁRIO DE EXECUÇÃO {(A)+(B)}/(C) = (D) | [7 empty] | 28.3
MATERIAIS |  |  |  |  | UNID. | CUSTO | CONSUMO | CUSTO
UNITÁRIO
5763 - CAMINHÃO PIPA 10.000 L TRUCADO, PESO BRUTO TOTAL 23.000 KG, CARGA ÚTIL MÁXIMA 15.935 KG, DISTÂNCIA ENTRE EIXOS 4,8 M, POTÊNCIA 230 CV, INCLUSIVE TANQUE DE AÇO PARA TRANSPORTE DE ÁGUA - MANUTENÇÃO. AF_06/2014 |  |  |  |  | H | 16.7 | 1 | 16.7
53831 - CAMINHÃO PIPA 10.000 L TRUCADO, PESO BRUTO TOTAL 23.000 KG, CARGA ÚTIL MÁXIMA 15.935 KG, DISTÂNCIA ENTRE EIXOS 4,8 M, POTÊNCIA 230 CV, INCLUSIVE TANQUE DE AÇO PARA TRANSPORTE DE ÁGUA - MATERIAIS NA OPERAÇÃO. AF_06/2014 |  |  |  |  | H | 87.44 | 1 | 87.44
91396 - CAMINHÃO PIPA 10.000 L TRUCADO, PESO BRUTO TOTAL 23.000 KG, CARGA ÚTIL MÁXIMA 15.935 KG, DISTÂNCIA ENTRE EIXOS 4,8 M, POTÊNCIA 230 CV, INCLUSIVE TANQUE DE AÇO PARA TRANSPORTE DE ÁGUA - DEPRECIAÇÃO. AF_06/2014 |  |  |  |  | H | 8.9 | 1 | 8.9
91397 - CAMINHÃO PIPA 10.000 L TRUCADO, PESO BRUTO TOTAL 23.000 KG, CARGA ÚTIL MÁXIMA 15.935 KG, DISTÂNCIA ENTRE EIXOS 4,8 M, POTÊNCIA 230 CV, INCLUSIVE TANQUE DE AÇO PARA TRANSPORTE DE ÁGUA - JUROS. AF_06/2014 |  |  |  |  | H | 3.55 | 1 | 3.55
91398 - CAMINHÃO PIPA 10.000 L TRUCADO, PESO BRUTO TOTAL 23.000 KG, CARGA ÚTIL MÁXIMA 15.935 KG, DISTÂNCIA ENTRE EIXOS 4,8 M, POTÊNCIA 230 CV, INCLUSIVE TANQUE DE AÇO PARA TRANSPORTE DE ÁGUA - IMPOSTOS E SEGUROS. AF_06/2014 |  |  |  |  | H | 0.72 | 1 | 0.72
0
0
[6 empty] | TOTAL (E) |  | 117.31
TRANSPORTES |  |  | DMT | DMT | DMT | CUSTO | CONSUMO | CUSTO
|  |  | (t) | (p) | total |  |  | UNITÁRIO
TOTAL (F)
CUSTO DIRETO TOTAL (D)+(E)+(F) | [5 empty] | R$ |  | 145.61
BONIFICAÇÃO (BDI) | [5 empty] | R$
CUSTO UNITÁRIO TOTAL | [5 empty] | R$
COMPOSIÇÃO: | Auxiliar |  | COMPOSIÇÃO DE PREÇO UNITÁRIO |  |  |  | QUANTIDADE:
Serviço: | MOTONIVELADORA POTÊNCIA BÁSICA LÍQUIDA (PRIMEIRA MARCHA) 125 HP, PESO BRUTO 13032 KG, LARGURA DA LÂMINA DE 3,7 M - CHP DIURNO. AF_06/2014 | [5 empty] | ITEM : | 5932
[7 empty] | UNIDADE: | CHP
EQUIPAMENTO |  |  | QUANT. | UTILIZAÇÃO |  | CUSTO OPERACIONAL |  | CUSTO
|  |  |  | PRODUTIVO | IMPROD. | PRODUTIVO | IMPROD. | HORÁRIO
0
TOTAL (A)
MÃO-DE-OBRA |  |  |  | UNID. | QUANT. | SALÁRIO HORA |  | CUSTO
HORÁRIO
88300 - OPERADOR DE MOTONIVELADORA COM ENCARGOS COMPLEMENTARES |  |  |  | H | 1 | 43.29 |  | 43.29
0
0
0
0
[6 empty] | TOTAL (B) |  | 43.29
PRODUÇÃO DA EQUIPE (C) |  |  | 1 | CUSTO HORÁRIO TOTAL (A+B) |  |  |  | 43.29
CUSTO UNITÁRIO DE EXECUÇÃO {(A)+(B)}/(C) = (D) | [7 empty] | 43.29
MATERIAIS |  |  |  |  | UNID. | CUSTO | CONSUMO | CUSTO
UNITÁRIO
5779 - MOTONIVELADORA POTÊNCIA BÁSICA LÍQUIDA (PRIMEIRA MARCHA) 125 HP, PESO BRUTO 13032 KG, LARGURA DA LÂMINA DE 3,7 M - MANUTENÇÃO. AF_06/2014 |  |  |  |  | H | 36.68 | 1 | 36.68
53849 - MOTONIVELADORA POTÊNCIA BÁSICA LÍQUIDA (PRIMEIRA MARCHA) 125 HP, PESO BRUTO 13032 KG, LARGURA DA LÂMINA DE 3,7 M - MATERIAIS NA OPERAÇÃO. AF_06/2014 |  |  |  |  | H | 48.18 | 1 | 48.18
89228 - MOTONIVELADORA POTÊNCIA BÁSICA LÍQUIDA (PRIMEIRA MARCHA) 125 HP, PESO BRUTO 13032 KG, LARGURA DA LÂMINA DE 3,7 M - DEPRECIAÇÃO. AF_06/2014 |  |  |  |  | H | 22.82 | 1 | 22.82
89229 - MOTONIVELADORA POTÊNCIA BÁSICA LÍQUIDA (PRIMEIRA MARCHA) 125 HP, PESO BRUTO 13032 KG, LARGURA DA LÂMINA DE 3,7 M - JUROS. AF_06/2014 |  |  |  |  | H | 7.81 | 1 | 7.81
0
0
0
[6 empty] | TOTAL (E) |  | 115.49
TRANSPORTES |  |  | DMT | DMT | DMT | CUSTO | CONSUMO | CUSTO
|  |  | (t) | (p) | total |  |  | UNITÁRIO
TOTAL (F)
CUSTO DIRETO TOTAL (D)+(E)+(F) | [5 empty] | R$ |  | 158.78
BONIFICAÇÃO (BDI) | [5 empty] | R$
CUSTO UNITÁRIO TOTAL | [5 empty] | R$
COMPOSIÇÃO: | Auxiliar |  | COMPOSIÇÃO DE PREÇO UNITÁRIO |  |  |  | QUANTIDADE:
Serviço: | ROLO COMPACTADOR PE DE CARNEIRO VIBRATORIO, POTENCIA 125 HP, PESO OPERACIONAL SEM/COM LASTRO 11,95 / 13,30 T, IMPACTO DINAMICO 38,5 / 22,5 T, LARGURA DE TRABALHO 2,15 M - CHP DIURNO. AF_06/2014 | [5 empty] | ITEM : | 7049
[7 empty] | UNIDADE: | CHP
EQUIPAMENTO |  |  | QUANT. | UTILIZAÇÃO |  | CUSTO OPERACIONAL |  | CUSTO
|  |  |  | PRODUTIVO | IMPROD. | PRODUTIVO | IMPROD. | HORÁRIO
0
TOTAL (A)
MÃO-DE-OBRA |  |  |  | UNID. | QUANT. | SALÁRIO HORA |  | CUSTO
HORÁRIO
88303 - OPERADOR DE ROLO COMPACTADOR COM ENCARGOS COMPLEMENTARES |  |  |  | H | 1 | 28.27 |  | 28.27
0
0
0
0
[6 empty] | TOTAL (B) |  | 28.27
PRODUÇÃO DA EQUIPE (C) |  |  | 1 | CUSTO HORÁRIO TOTAL (A+B) |  |  |  | 28.27
CUSTO UNITÁRIO DE EXECUÇÃO {(A)+(B)}/(C) = (D) | [7 empty] | 28.27
MATERIAIS |  |  |  |  | UNID. | CUSTO | CONSUMO | CUSTO
UNITÁRIO
7051 - ROLO COMPACTADOR PE DE CARNEIRO VIBRATORIO, POTENCIA 125 HP, PESO OPERACIONAL SEM/COM LASTRO 11,95 / 13,30 T, IMPACTO DINAMICO 38,5 / 22,5 T, LARGURA DE TRABALHO 2,15 M - DEPRECIAÇÃO. AF_06/2014 |  |  |  |  | H | 17.57 | 1 | 17.57
7052 - ROLO COMPACTADOR PE DE CARNEIRO VIBRATORIO, POTENCIA 125 HP, PESO OPERACIONAL SEM/COM LASTRO 11,95 / 13,30 T, IMPACTO DINAMICO 38,5 / 22,5 T, LARGURA DE TRABALHO 2,15 M - JUROS. AF_06/2014 |  |  |  |  | H | 4.61 | 1 | 4.61
7053 - ROLO COMPACTADOR PE DE CARNEIRO VIBRATORIO, POTENCIA 125 HP, PESO OPERACIONAL SEM/COM LASTRO 11,95 / 13,30 T, IMPACTO DINAMICO 38,5 / 22,5 T, LARGURA DE TRABALHO 2,15 M - MANUTENÇÃO. AF_06/2014 |  |  |  |  | H | 21.99 | 1 | 21.99
7054 - ROLO COMPACTADOR PE DE CARNEIRO VIBRATORIO, POTENCIA 125 HP, PESO OPERACIONAL SEM/COM LASTRO 11,95 / 13,30 T, IMPACTO DINAMICO 38,5 / 22,5 T, LARGURA DE TRABALHO 2,15 M - MATERIAIS NA OPERAÇÃO. AF_06/2014 |  |  |  |  | H | 48.18 | 1 | 48.18
0
0
0
[6 empty] | TOTAL (E) |  | 92.35
TRANSPORTES |  |  | DMT | DMT | DMT | CUSTO | CONSUMO | CUSTO
|  |  | (t) | (p) | total |  |  | UNITÁRIO
TOTAL (F)
CUSTO DIRETO TOTAL (D)+(E)+(F) | [5 empty] | R$ |  | 120.62
BONIFICAÇÃO (BDI) | [5 empty] | R$
CUSTO UNITÁRIO TOTAL | [5 empty] | R$
COMPOSIÇÃO: | Auxiliar |  | COMPOSIÇÃO DE PREÇO UNITÁRIO |  |  |  | QUANTIDADE:
Serviço: | ESPARGIDOR DE ASFALTO PRESSURIZADO, TANQUE 6 M3 COM ISOLAÇÃO TÉRMICA, AQUECIDO COM 2 MAÇARICOS, COM BARRA ESPARGIDORA 3,60 M, MONTADO SOBRE CAMINHÃO TOCO, PBT 14.300 KG, POTÊNCIA 185 CV - CHP DIURNO. AF_08/2015 | [5 empty] | ITEM : | 83362
[7 empty] | UNIDADE: | CHP
EQUIPAMENTO |  |  | QUANT. | UTILIZAÇÃO |  | CUSTO OPERACIONAL |  | CUSTO
|  |  |  | PRODUTIVO | IMPROD. | PRODUTIVO | IMPROD. | HORÁRIO
0
TOTAL (A)
MÃO-DE-OBRA |  |  |  | UNID. | QUANT. | SALÁRIO HORA |  | CUSTO
HORÁRIO
88282 - MOTORISTA DE CAMINHÃO COM ENCARGOS COMPLEMENTARES |  |  |  | H | 1 | 28.3 |  | 28.3
0
0
0
0
[6 empty] | TOTAL (B) |  | 28.3
PRODUÇÃO DA EQUIPE (C) |  |  | 1 | CUSTO HORÁRIO TOTAL (A+B) |  |  |  | 28.3
CUSTO UNITÁRIO DE EXECUÇÃO {(A)+(B)}/(C) = (D) | [7 empty] | 28.3
MATERIAIS |  |  |  |  | UNID. | CUSTO | CONSUMO | CUSTO
UNITÁRIO
83361 - ESPARGIDOR DE ASFALTO PRESSURIZADO, TANQUE 6 M3 COM ISOLAÇÃO TÉRMICA, AQUECIDO COM 2 MAÇARICOS, COM BARRA ESPARGIDORA 3,60 M, MONTADO SOBRE CAMINHÃO TOCO, PBT 14.300 KG, POTÊNCIA 185 CV - MANUTENÇÃO. AF_08/2015 |  |  |  |  | H | 8.53 | 1 | 8.53
91468 - ESPARGIDOR DE ASFALTO PRESSURIZADO, TANQUE 6 M3 COM ISOLAÇÃO TÉRMICA, AQUECIDO COM 2 MAÇARICOS, COM BARRA ESPARGIDORA 3,60 M, MONTADO SOBRE CAMINHÃO TOCO, PBT 14.300 KG, POTÊNCIA 185 CV - DEPRECIAÇÃO. AF_08/2015 |  |  |  |  | H | 10.93 | 1 | 10.93
91469 - ESPARGIDOR DE ASFALTO PRESSURIZADO, TANQUE 6 M3 COM ISOLAÇÃO TÉRMICA, AQUECIDO COM 2 MAÇARICOS, COM BARRA ESPARGIDORA 3,60 M, MONTADO SOBRE CAMINHÃO TOCO, PBT 14.300 KG, POTÊNCIA 185 CV - JUROS. AF_08/2015 |  |  |  |  | H | 3.7 | 1 | 3.7
91484 - ESPARGIDOR DE ASFALTO PRESSURIZADO, TANQUE 6 M3 COM ISOLAÇÃO TÉRMICA, AQUECIDO COM 2 MAÇARICOS, COM BARRA ESPARGIDORA 3,60 M, MONTADO SOBRE CAMINHÃO TOCO, PBT 14.300 KG, POTÊNCIA 185 CV - IMPOSTOS E SEGUROS. AF_08/2015 |  |  |  |  | H | 0.74 | 1 | 0.74
91485 - ESPARGIDOR DE ASFALTO PRESSURIZADO, TANQUE 6 M3 COM ISOLAÇÃO TÉRMICA, AQUECIDO COM 2 MAÇARICOS, COM BARRA ESPARGIDORA 3,60 M, MONTADO SOBRE CAMINHÃO TOCO, PBT 14.300 KG, POTÊNCIA 185 CV - MATERIAIS NA OPERAÇÃO. AF_08/2015 |  |  |  |  | H | 99.04 | 1 | 99.04
0
0
[6 empty] | TOTAL (E) |  | 122.94
TRANSPORTES |  |  | DMT | DMT | DMT | CUSTO | CONSUMO | CUSTO
|  |  | (t) | (p) | total |  |  | UNITÁRIO
TOTAL (F)
CUSTO DIRETO TOTAL (D)+(E)+(F) | [5 empty] | R$ |  | 151.24
BONIFICAÇÃO (BDI) | [5 empty] | R$
CUSTO UNITÁRIO TOTAL | [5 empty] | R$
COMPOSIÇÃO: | Auxiliar |  | COMPOSIÇÃO DE PREÇO UNITÁRIO |  |  |  | QUANTIDADE:
Serviço: | BETONEIRA CAPACIDADE NOMINAL DE 400 L, CAPACIDADE DE MISTURA 280 L, MOTOR ELÉTRICO TRIFÁSICO POTÊNCIA DE 2 CV, SEM CARREGADOR - CHP DIURNO. AF_10/2014 | [5 empty] | ITEM : | 88830
[7 empty] | UNIDADE: | CHP
EQUIPAMENTO |  |  | QUANT. | UTILIZAÇÃO |  | CUSTO OPERACIONAL |  | CUSTO
|  |  |  | PRODUTIVO | IMPROD. | PRODUTIVO | IMPROD. | HORÁRIO
0
TOTAL (A)
MÃO-DE-OBRA |  |  |  | UNID. | QUANT. | SALÁRIO HORA |  | CUSTO
HORÁRIO
0
0
0
0
TOTAL (B)
PRODUÇÃO DA EQUIPE (C) |  |  | 1 | CUSTO HORÁRIO TOTAL (A+B)
CUSTO UNITÁRIO DE EXECUÇÃO {(A)+(B)}/(C) = (D)
MATERIAIS |  |  |  |  | UNID. | CUSTO | CONSUMO | CUSTO
UNITÁRIO
88826 - BETONEIRA CAPACIDADE NOMINAL DE 400 L, CAPACIDADE DE MISTURA 280 L, MOTOR ELÉTRICO TRIFÁSICO POTÊNCIA DE 2 CV, SEM CARREGADOR - DEPRECIAÇÃO. AF_10/2014 |  |  |  |  | H | 0.2 | 1 | 0.2
88827 - BETONEIRA CAPACIDADE NOMINAL DE 400 L, CAPACIDADE DE MISTURA 280 L, MOTOR ELÉTRICO TRIFÁSICO POTÊNCIA DE 2 CV, SEM CARREGADOR - JUROS. AF_10/2014 |  |  |  |  | H | 0.04 | 1 | 0.04
88828 - BETONEIRA CAPACIDADE NOMINAL DE 400 L, CAPACIDADE DE MISTURA 280 L, MOTOR ELÉTRICO TRIFÁSICO POTÊNCIA DE 2 CV, SEM CARREGADOR - MANUTENÇÃO. AF_10/2014 |  |  |  |  | H | 0.19 | 1 | 0.19
88829 - BETONEIRA CAPACIDADE NOMINAL DE 400 L, CAPACIDADE DE MISTURA 280 L, MOTOR ELÉTRICO TRIFÁSICO POTÊNCIA DE 2 CV, SEM CARREGADOR - MATERIAIS NA OPERAÇÃO. AF_10/2014 |  |  |  |  | H | 0.9 | 1 | 0.9
0
0
0
[6 empty] | TOTAL (E) |  | 1.33
TRANSPORTES |  |  | DMT | DMT | DMT | CUSTO | CONSUMO | CUSTO
|  |  | (t) | (p) | total |  |  | UNITÁRIO
TOTAL (F)
CUSTO DIRETO TOTAL (D)+(E)+(F) | [5 empty] | R$ |  | 1.33
BONIFICAÇÃO (BDI) | [5 empty] | R$
CUSTO UNITÁRIO TOTAL | [5 empty] | R$
COMPOSIÇÃO: | Auxiliar |  | COMPOSIÇÃO DE PREÇO UNITÁRIO |  |  |  | QUANTIDADE:
Serviço: | BATE-ESTACAS POR GRAVIDADE, POTÊNCIA DE 160 HP, PESO DO MARTELO ATÉ 3 TONELADAS - CHP DIURNO. AF_11/2014 | [5 empty] | ITEM : | 89843
[7 empty] | UNIDADE: | CHP
EQUIPAMENTO |  |  | QUANT. | UTILIZAÇÃO |  | CUSTO OPERACIONAL |  | CUSTO
|  |  |  | PRODUTIVO | IMPROD. | PRODUTIVO | IMPROD. | HORÁRIO
0
TOTAL (A)
MÃO-DE-OBRA |  |  |  | UNID. | QUANT. | SALÁRIO HORA |  | CUSTO
HORÁRIO
88307 - OPERADOR PARA BATE ESTACAS COM ENCARGOS COMPLEMENTARES |  |  |  | H | 2 | 18.61 |  | 37.22
0
0
0
0
[6 empty] | TOTAL (B) |  | 37.22
PRODUÇÃO DA EQUIPE (C) |  |  | 1 | CUSTO HORÁRIO TOTAL (A+B) |  |  |  | 37.22
CUSTO UNITÁRIO DE EXECUÇÃO {(A)+(B)}/(C) = (D) | [7 empty] | 37.22
MATERIAIS |  |  |  |  | UNID. | CUSTO | CONSUMO | CUSTO
UNITÁRIO
89212 - BATE-ESTACAS POR GRAVIDADE, POTÊNCIA DE 160 HP, PESO DO MARTELO ATÉ 3 TONELADAS - DEPRECIAÇÃO. AF_11/2014 |  |  |  |  | H | 12.01 | 1 | 12.01
89213 - BATE-ESTACAS POR GRAVIDADE, POTÊNCIA DE 160 HP, PESO DO MARTELO ATÉ 3 TONELADAS - JUROS. AF_11/2014 |  |  |  |  | H | 3.6 | 1 | 3.6
89214 - BATE-ESTACAS POR GRAVIDADE, POTÊNCIA DE 160 HP, PESO DO MARTELO ATÉ 3 TONELADAS - MANUTENÇÃO. AF_11/2014 |  |  |  |  | H | 11.27 | 1 | 11.27
89215 - BATE-ESTACAS POR GRAVIDADE, POTÊNCIA DE 160 HP, PESO DO MARTELO ATÉ 3 TONELADAS - MATERIAIS NA OPERAÇÃO. AF_11/2014 |  |  |  |  | H | 61.67 | 1 | 61.67
0
0
0
[6 empty] | TOTAL (E) |  | 88.55
TRANSPORTES |  |  | DMT | DMT | DMT | CUSTO | CONSUMO | CUSTO
|  |  | (t) | (p) | total |  |  | UNITÁRIO
TOTAL (F)
CUSTO DIRETO TOTAL (D)+(E)+(F) | [5 empty] | R$ |  | 125.77
BONIFICAÇÃO (BDI) | [5 empty] | R$
CUSTO UNITÁRIO TOTAL | [5 empty] | R$
COMPOSIÇÃO: | Auxiliar |  | COMPOSIÇÃO DE PREÇO UNITÁRIO |  |  |  | QUANTIDADE:
Serviço: | PLACA VIBRATÓRIA REVERSÍVEL COM MOTOR 4 TEMPOS A GASOLINA, FORÇA CENTRÍFUGA DE 25 KN (2500 KGF), POTÊNCIA 5,5 CV - CHP DIURNO. AF_08/2015 | [5 empty] | ITEM : | 91277
[7 empty] | UNIDADE: | CHP
EQUIPAMENTO |  |  | QUANT. | UTILIZAÇÃO |  | CUSTO OPERACIONAL |  | CUSTO
|  |  |  | PRODUTIVO | IMPROD. | PRODUTIVO | IMPROD. | HORÁRIO
0
TOTAL (A)
MÃO-DE-OBRA |  |  |  | UNID. | QUANT. | SALÁRIO HORA |  | CUSTO
HORÁRIO
0
0
0
0
TOTAL (B)
PRODUÇÃO DA EQUIPE (C) |  |  | 1 | CUSTO HORÁRIO TOTAL (A+B)
CUSTO UNITÁRIO DE EXECUÇÃO {(A)+(B)}/(C) = (D)
MATERIAIS |  |  |  |  | UNID. | CUSTO | CONSUMO | CUSTO
UNITÁRIO
91273 - PLACA VIBRATÓRIA REVERSÍVEL COM MOTOR 4 TEMPOS A GASOLINA, FORÇA CENTRÍFUGA DE 25 KN (2500 KGF), POTÊNCIA 5,5 CV - DEPRECIAÇÃO. AF_08/2015 |  |  |  |  | H | 0.38 | 1 | 0.38
91274 - PLACA VIBRATÓRIA REVERSÍVEL COM MOTOR 4 TEMPOS A GASOLINA, FORÇA CENTRÍFUGA DE 25 KN (2500 KGF), POTÊNCIA 5,5 CV - JUROS. AF_08/2015 |  |  |  |  | H | 0.1 | 1 | 0.1
91275 - PLACA VIBRATÓRIA REVERSÍVEL COM MOTOR 4 TEMPOS A GASOLINA, FORÇA CENTRÍFUGA DE 25 KN (2500 KGF), POTÊNCIA 5,5 CV - MANUTENÇÃO. AF_08/2015 |  |  |  |  | H | 0.47 | 1 | 0.47
91276 - PLACA VIBRATÓRIA REVERSÍVEL COM MOTOR 4 TEMPOS A GASOLINA, FORÇA CENTRÍFUGA DE 25 KN (2500 KGF), POTÊNCIA 5,5 CV - MATERIAIS NA OPERAÇÃO. AF_08/2015 |  |  |  |  | H | 2.8 | 1 | 2.8
0
0
0
[6 empty] | TOTAL (E) |  | 3.75
TRANSPORTES |  |  | DMT | DMT | DMT | CUSTO | CONSUMO | CUSTO
|  |  | (t) | (p) | total |  |  | UNITÁRIO
TOTAL (F)
CUSTO DIRETO TOTAL (D)+(E)+(F) | [5 empty] | R$ |  | 3.75
BONIFICAÇÃO (BDI) | [5 empty] | R$
CUSTO UNITÁRIO TOTAL | [5 empty] | R$
COMPOSIÇÃO: | Auxiliar |  | COMPOSIÇÃO DE PREÇO UNITÁRIO |  |  |  | QUANTIDADE:
Serviço: | CORTADORA DE PISO COM MOTOR 4 TEMPOS A GASOLINA, POTÊNCIA DE 13 HP, COM DISCO DE CORTE DIAMANTADO SEGMENTADO PARA CONCRETO, DIÂMETRO DE 350 MM, FURO DE 1" (14 X 1") - CHP DIURNO. AF_08/2015 | [5 empty] | ITEM : | 91283
[7 empty] | UNIDADE: | CHP
EQUIPAMENTO |  |  | QUANT. | UTILIZAÇÃO |  | CUSTO OPERACIONAL |  | CUSTO
|  |  |  | PRODUTIVO | IMPROD. | PRODUTIVO | IMPROD. | HORÁRIO
0
TOTAL (A)
MÃO-DE-OBRA |  |  |  | UNID. | QUANT. | SALÁRIO HORA |  | CUSTO
HORÁRIO
0
0
0
0
TOTAL (B)
PRODUÇÃO DA EQUIPE (C) |  |  | 1 | CUSTO HORÁRIO TOTAL (A+B)
CUSTO UNITÁRIO DE EXECUÇÃO {(A)+(B)}/(C) = (D)
MATERIAIS |  |  |  |  | UNID. | CUSTO | CONSUMO | CUSTO
UNITÁRIO
91279 - CORTADORA DE PISO COM MOTOR 4 TEMPOS A GASOLINA, POTÊNCIA DE 13 HP, COM DISCO DE CORTE DIAMANTADO SEGMENTADO PARA CONCRETO, DIÂMETRO DE 350 MM, FURO DE 1" (14 X 1") - DEPRECIAÇÃO. AF_08/2015 |  |  |  |  | H | 0.63 | 1 | 0.63
91280 - CORTADORA DE PISO COM MOTOR 4 TEMPOS A GASOLINA, POTÊNCIA DE 13 HP, COM DISCO DE CORTE DIAMANTADO SEGMENTADO PARA CONCRETO, DIÂMETRO DE 350 MM, FURO DE 1" (14 X 1") - JUROS. AF_08/2015 |  |  |  |  | H | 0.13 | 1 | 0.13
91281 - CORTADORA DE PISO COM MOTOR 4 TEMPOS A GASOLINA, POTÊNCIA DE 13 HP, COM DISCO DE CORTE DIAMANTADO SEGMENTADO PARA CONCRETO, DIÂMETRO DE 350 MM, FURO DE 1" (14 X 1") - MANUTENÇÃO. AF_08/2015 |  |  |  |  | H | 0.79 | 1 | 0.79
91282 - CORTADORA DE PISO COM MOTOR 4 TEMPOS A GASOLINA, POTÊNCIA DE 13 HP, COM DISCO DE CORTE DIAMANTADO SEGMENTADO PARA CONCRETO, DIÂMETRO DE 350 MM, FURO DE 1" (14 X 1") - MATERIAIS NA OPERAÇÃO. AF_08/2015 |  |  |  |  | H | 6.71 | 1 | 6.71
0
0
0
[6 empty] | TOTAL (E) |  | 8.26
TRANSPORTES |  |  | DMT | DMT | DMT | CUSTO | CONSUMO | CUSTO
|  |  | (t) | (p) | total |  |  | UNITÁRIO
TOTAL (F)
CUSTO DIRETO TOTAL (D)+(E)+(F) | [5 empty] | R$ |  | 8.26
BONIFICAÇÃO (BDI) | [5 empty] | R$
CUSTO UNITÁRIO TOTAL | [5 empty] | R$
COMPOSIÇÃO: | Auxiliar |  | COMPOSIÇÃO DE PREÇO UNITÁRIO |  |  |  | QUANTIDADE:
Serviço: | CAMINHÃO BASCULANTE 10 M3, TRUCADO CABINE SIMPLES, PESO BRUTO TOTAL 23.000 KG, CARGA ÚTIL MÁXIMA 15.935 KG, DISTÂNCIA ENTRE EIXOS 4,80 M, POTÊNCIA 230 CV INCLUSIVE CAÇAMBA METÁLICA - CHP DIURNO. AF_06/2014 | [5 empty] | ITEM : | 91386
[7 empty] | UNIDADE: | CHP
EQUIPAMENTO |  |  | QUANT. | UTILIZAÇÃO |  | CUSTO OPERACIONAL |  | CUSTO
|  |  |  | PRODUTIVO | IMPROD. | PRODUTIVO | IMPROD. | HORÁRIO
0
TOTAL (A)
MÃO-DE-OBRA |  |  |  | UNID. | QUANT. | SALÁRIO HORA |  | CUSTO
HORÁRIO
88281 - MOTORISTA DE BASCULANTE COM ENCARGOS COMPLEMENTARES |  |  |  | H | 1 | 28.3 |  | 28.3
0
0
0
0
[6 empty] | TOTAL (B) |  | 28.3
PRODUÇÃO DA EQUIPE (C) |  |  | 1 | CUSTO HORÁRIO TOTAL (A+B) |  |  |  | 28.3
CUSTO UNITÁRIO DE EXECUÇÃO {(A)+(B)}/(C) = (D) | [7 empty] | 28.3
MATERIAIS |  |  |  |  | UNID. | CUSTO | CONSUMO | CUSTO
UNITÁRIO
91380 - CAMINHÃO BASCULANTE 10 M3, TRUCADO CABINE SIMPLES, PESO BRUTO TOTAL 23.000 KG, CARGA ÚTIL MÁXIMA 15.935 KG, DISTÂNCIA ENTRE EIXOS 4,80 M, POTÊNCIA 230 CV INCLUSIVE CAÇAMBA METÁLICA - DEPRECIAÇÃO. AF_06/2014 |  |  |  |  | H | 11.01 | 1 | 11.01
91381 - CAMINHÃO BASCULANTE 10 M3, TRUCADO CABINE SIMPLES, PESO BRUTO TOTAL 23.000 KG, CARGA ÚTIL MÁXIMA 15.935 KG, DISTÂNCIA ENTRE EIXOS 4,80 M, POTÊNCIA 230 CV INCLUSIVE CAÇAMBA METÁLICA - JUROS. AF_06/2014 |  |  |  |  | H | 3.85 | 1 | 3.85
91382 - CAMINHÃO BASCULANTE 10 M3, TRUCADO CABINE SIMPLES, PESO BRUTO TOTAL 23.000 KG, CARGA ÚTIL MÁXIMA 15.935 KG, DISTÂNCIA ENTRE EIXOS 4,80 M, POTÊNCIA 230 CV INCLUSIVE CAÇAMBA METÁLICA - IMPOSTOS E SEGUROS. AF_06/2014 |  |  |  |  | H | 0.79 | 1 | 0.79
91383 - CAMINHÃO BASCULANTE 10 M3, TRUCADO CABINE SIMPLES, PESO BRUTO TOTAL 23.000 KG, CARGA ÚTIL MÁXIMA 15.935 KG, DISTÂNCIA ENTRE EIXOS 4,80 M, POTÊNCIA 230 CV INCLUSIVE CAÇAMBA METÁLICA - MANUTENÇÃO. AF_06/2014 |  |  |  |  | H | 20.66 | 1 | 20.66
91384 - CAMINHÃO BASCULANTE 10 M3, TRUCADO CABINE SIMPLES, PESO BRUTO TOTAL 23.000 KG, CARGA ÚTIL MÁXIMA 15.935 KG, DISTÂNCIA ENTRE EIXOS 4,80 M, POTÊNCIA 230 CV INCLUSIVE CAÇAMBA METÁLICA - MATERIAIS NA OPERAÇÃO. AF_06/2014 |  |  |  |  | H | 87.44 | 1 | 87.44
0
0
[6 empty] | TOTAL (E) |  | 123.75
TRANSPORTES |  |  | DMT | DMT | DMT | CUSTO | CONSUMO | CUSTO
|  |  | (t) | (p) | total |  |  | UNITÁRIO
TOTAL (F)
CUSTO DIRETO TOTAL (D)+(E)+(F) | [5 empty] | R$ |  | 152.05
BONIFICAÇÃO (BDI) | [5 empty] | R$
CUSTO UNITÁRIO TOTAL | [5 empty] | R$
COMPOSIÇÃO: | Auxiliar |  | COMPOSIÇÃO DE PREÇO UNITÁRIO |  |  |  | QUANTIDADE:
Serviço: | COMPACTADOR DE SOLOS DE PERCUSSÃO (SOQUETE) COM MOTOR A GASOLINA 4 TEMPOS, POTÊNCIA 4 CV - CHP DIURNO. AF_08/2015 | [5 empty] | ITEM : | 91533
[7 empty] | UNIDADE: | CHP
EQUIPAMENTO |  |  | QUANT. | UTILIZAÇÃO |  | CUSTO OPERACIONAL |  | CUSTO
|  |  |  | PRODUTIVO | IMPROD. | PRODUTIVO | IMPROD. | HORÁRIO
0
TOTAL (A)
MÃO-DE-OBRA |  |  |  | UNID. | QUANT. | SALÁRIO HORA |  | CUSTO
HORÁRIO
88297 - OPERADOR DE MÁQUINAS E EQUIPAMENTOS COM ENCARGOS COMPLEMENTARES |  |  |  | H | 1 | 29.19 |  | 29.19
0
0
0
0
[6 empty] | TOTAL (B) |  | 29.19
PRODUÇÃO DA EQUIPE (C) |  |  | 1 | CUSTO HORÁRIO TOTAL (A+B) |  |  |  | 29.19
CUSTO UNITÁRIO DE EXECUÇÃO {(A)+(B)}/(C) = (D) | [7 empty] | 29.19
MATERIAIS |  |  |  |  | UNID. | CUSTO | CONSUMO | CUSTO
UNITÁRIO
91529 - COMPACTADOR DE SOLOS DE PERCUSSÃO (SOQUETE) COM MOTOR A GASOLINA 4 TEMPOS, POTÊNCIA 4 CV - DEPRECIAÇÃO. AF_08/2015 |  |  |  |  | H | 0.56 | 1 | 0.56
91530 - COMPACTADOR DE SOLOS DE PERCUSSÃO (SOQUETE) COM MOTOR A GASOLINA 4 TEMPOS, POTÊNCIA 4 CV - JUROS. AF_08/2015 |  |  |  |  | H | 0.14 | 1 | 0.14
91531 - COMPACTADOR DE SOLOS DE PERCUSSÃO (SOQUETE) COM MOTOR A GASOLINA 4 TEMPOS, POTÊNCIA 4 CV - MANUTENÇÃO. AF_08/2015 |  |  |  |  | H | 0.7 | 1 | 0.7
91532 - COMPACTADOR DE SOLOS DE PERCUSSÃO (SOQUETE) COM MOTOR A GASOLINA 4 TEMPOS, POTÊNCIA 4 CV - MATERIAIS NA OPERAÇÃO. AF_08/2015 |  |  |  |  | H | 2.04 | 1 | 2.04
0
0
0
[6 empty] | TOTAL (E) |  | 3.44
TRANSPORTES |  |  | DMT | DMT | DMT | CUSTO | CONSUMO | CUSTO
|  |  | (t) | (p) | total |  |  | UNITÁRIO
TOTAL (F)
CUSTO DIRETO TOTAL (D)+(E)+(F) | [5 empty] | R$ |  | 32.63
BONIFICAÇÃO (BDI) | [5 empty] | R$
CUSTO UNITÁRIO TOTAL | [5 empty] | R$
COMPOSIÇÃO: | Auxiliar |  | COMPOSIÇÃO DE PREÇO UNITÁRIO |  |  |  | QUANTIDADE:
Serviço: | GUINDAUTO HIDRÁULICO, CAPACIDADE MÁXIMA DE CARGA 6500 KG, MOMENTO MÁXIMO DE CARGA 5,8 TM, ALCANCE MÁXIMO HORIZONTAL 7,60 M, INCLUSIVE CAMINHÃO TOCO PBT 9.700 KG, POTÊNCIA DE 160 CV - CHP DIURNO. AF_08/2015 | [5 empty] | ITEM : | 91634
[7 empty] | UNIDADE: | CHP
EQUIPAMENTO |  |  | QUANT. | UTILIZAÇÃO |  | CUSTO OPERACIONAL |  | CUSTO
|  |  |  | PRODUTIVO | IMPROD. | PRODUTIVO | IMPROD. | HORÁRIO
0
TOTAL (A)
MÃO-DE-OBRA |  |  |  | UNID. | QUANT. | SALÁRIO HORA |  | CUSTO
HORÁRIO
88286 - MOTORISTA OPERADOR DE MUNCK COM ENCARGOS COMPLEMENTARES |  |  |  | H | 1 | 30.97 |  | 30.97
0
0
0
0
[6 empty] | TOTAL (B) |  | 30.97
PRODUÇÃO DA EQUIPE (C) |  |  | 1 | CUSTO HORÁRIO TOTAL (A+B) |  |  |  | 30.97
CUSTO UNITÁRIO DE EXECUÇÃO {(A)+(B)}/(C) = (D) | [7 empty] | 30.97
MATERIAIS |  |  |  |  | UNID. | CUSTO | CONSUMO | CUSTO
UNITÁRIO
91629 - GUINDAUTO HIDRÁULICO, CAPACIDADE MÁXIMA DE CARGA 6500 KG, MOMENTO MÁXIMO DE CARGA 5,8 TM, ALCANCE MÁXIMO HORIZONTAL 7,60 M, INCLUSIVE CAMINHÃO TOCO PBT 9.700 KG, POTÊNCIA DE 160 CV - DEPRECIAÇÃO. AF_08/2015 |  |  |  |  | H | 6.91 | 1 | 6.91
91630 - GUINDAUTO HIDRÁULICO, CAPACIDADE MÁXIMA DE CARGA 6500 KG, MOMENTO MÁXIMO DE CARGA 5,8 TM, ALCANCE MÁXIMO HORIZONTAL 7,60 M, INCLUSIVE CAMINHÃO TOCO PBT 9.700 KG, POTÊNCIA DE 160 CV - JUROS. AF_08/2015 |  |  |  |  | H | 2.75 | 1 | 2.75
91631 - GUINDAUTO HIDRÁULICO, CAPACIDADE MÁXIMA DE CARGA 6500 KG, MOMENTO MÁXIMO DE CARGA 5,8 TM, ALCANCE MÁXIMO HORIZONTAL 7,60 M, INCLUSIVE CAMINHÃO TOCO PBT 9.700 KG, POTÊNCIA DE 160 CV - IMPOSTOS E SEGUROS. AF_08/2015 |  |  |  |  | H | 0.55 | 1 | 0.55
91632 - GUINDAUTO HIDRÁULICO, CAPACIDADE MÁXIMA DE CARGA 6500 KG, MOMENTO MÁXIMO DE CARGA 5,8 TM, ALCANCE MÁXIMO HORIZONTAL 7,60 M, INCLUSIVE CAMINHÃO TOCO PBT 9.700 KG, POTÊNCIA DE 160 CV - MANUTENÇÃO. AF_08/2015 |  |  |  |  | H | 12.97 | 1 | 12.97
91633 - GUINDAUTO HIDRÁULICO, CAPACIDADE MÁXIMA DE CARGA 6500 KG, MOMENTO MÁXIMO DE CARGA 5,8 TM, ALCANCE MÁXIMO HORIZONTAL 7,60 M, INCLUSIVE CAMINHÃO TOCO PBT 9.700 KG, POTÊNCIA DE 160 CV - MATERIAIS NA OPERAÇÃO. AF_08/2015 |  |  |  |  | H | 60.84 | 1 | 60.84
0
0
[6 empty] | TOTAL (E) |  | 84.02
TRANSPORTES |  |  | DMT | DMT | DMT | CUSTO | CONSUMO | CUSTO
|  |  | (t) | (p) | total |  |  | UNITÁRIO
TOTAL (F)
CUSTO DIRETO TOTAL (D)+(E)+(F) | [5 empty] | R$ |  | 114.99
BONIFICAÇÃO (BDI) | [5 empty] | R$
CUSTO UNITÁRIO TOTAL | [5 empty] | R$
COMPOSIÇÃO: | Auxiliar |  | COMPOSIÇÃO DE PREÇO UNITÁRIO |  |  |  | QUANTIDADE:
Serviço: | CAMINHÃO DE TRANSPORTE DE MATERIAL ASFÁLTICO 20.000 L, COM CAVALO MECÂNICO DE CAPACIDADE MÁXIMA DE TRAÇÃO COMBINADO DE 45.000 KG, POTÊNCIA 330 CV, INCLUSIVE TANQUE DE ASFALTO COM MAÇARICO - CHP DIURNO. AF_12/2015 | [5 empty] | ITEM : | 92242
[7 empty] | UNIDADE: | CHP
EQUIPAMENTO |  |  | QUANT. | UTILIZAÇÃO |  | CUSTO OPERACIONAL |  | CUSTO
|  |  |  | PRODUTIVO | IMPROD. | PRODUTIVO | IMPROD. | HORÁRIO
0
TOTAL (A)
MÃO-DE-OBRA |  |  |  | UNID. | QUANT. | SALÁRIO HORA |  | CUSTO
HORÁRIO
88283 - MOTORISTA DE CAMINHÃO E CARRETA COM ENCARGOS COMPLEMENTARES |  |  |  | H | 1 | 28.32 |  | 28.32
0
0
0
0
[6 empty] | TOTAL (B) |  | 28.32
PRODUÇÃO DA EQUIPE (C) |  |  | 1 | CUSTO HORÁRIO TOTAL (A+B) |  |  |  | 28.32
CUSTO UNITÁRIO DE EXECUÇÃO {(A)+(B)}/(C) = (D) | [7 empty] | 28.32
MATERIAIS |  |  |  |  | UNID. | CUSTO | CONSUMO | CUSTO
UNITÁRIO
92237 - CAMINHÃO DE TRANSPORTE DE MATERIAL ASFÁLTICO 20.000 L, COM CAVALO MECÂNICO DE CAPACIDADE MÁXIMA DE TRAÇÃO COMBINADO DE 45.000 KG, POTÊNCIA 330 CV, INCLUSIVE TANQUE DE ASFALTO COM MAÇARICO - DEPRECIAÇÃO. AF_12/2015 |  |  |  |  | H | 10.99 | 1 | 10.99
92238 - CAMINHÃO DE TRANSPORTE DE MATERIAL ASFÁLTICO 20.000 L, COM CAVALO MECÂNICO DE CAPACIDADE MÁXIMA DE TRAÇÃO COMBINADO DE 45.000 KG, POTÊNCIA 330 CV, INCLUSIVE TANQUE DE ASFALTO COM MAÇARICO - JUROS. AF_12/2015 |  |  |  |  | H | 4.38 | 1 | 4.38
92239 - CAMINHÃO DE TRANSPORTE DE MATERIAL ASFÁLTICO 20.000 L, COM CAVALO MECÂNICO DE CAPACIDADE MÁXIMA DE TRAÇÃO COMBINADO DE 45.000 KG, POTÊNCIA 330 CV, INCLUSIVE TANQUE DE ASFALTO COM MAÇARICO - IMPOSTOS E SEGUROS. AF_12/2015 |  |  |  |  | H | 0.88 | 1 | 0.88
92240 - CAMINHÃO DE TRANSPORTE DE MATERIAL ASFÁLTICO 20.000 L, COM CAVALO MECÂNICO DE CAPACIDADE MÁXIMA DE TRAÇÃO COMBINADO DE 45.000 KG, POTÊNCIA 330 CV, INCLUSIVE TANQUE DE ASFALTO COM MAÇARICO - MANUTENÇÃO. AF_12/2015 |  |  |  |  | H | 20.6 | 1 | 20.6
92241 - CAMINHÃO DE TRANSPORTE DE MATERIAL ASFÁLTICO 20.000 L, COM CAVALO MECÂNICO DE CAPACIDADE MÁXIMA DE TRAÇÃO COMBINADO DE 45.000 KG, POTÊNCIA 330 CV, INCLUSIVE TANQUE DE ASFALTO COM MAÇARICO - MATERIAIS NA OPERAÇÃO. AF_12/2015 |  |  |  |  | H | 125.47 | 1 | 125.47
0
0
[6 empty] | TOTAL (E) |  | 162.32
TRANSPORTES |  |  | DMT | DMT | DMT | CUSTO | CONSUMO | CUSTO
|  |  | (t) | (p) | total |  |  | UNITÁRIO
TOTAL (F)
CUSTO DIRETO TOTAL (D)+(E)+(F) | [5 empty] | R$ |  | 190.64
BONIFICAÇÃO (BDI) | [5 empty] | R$
CUSTO UNITÁRIO TOTAL | [5 empty] | R$
COMPOSIÇÃO: | Auxiliar |  | COMPOSIÇÃO DE PREÇO UNITÁRIO |  |  |  | QUANTIDADE:
Serviço: | GUINDAUTO HIDRÁULICO, CAPACIDADE MÁXIMA DE CARGA 3300 KG, MOMENTO MÁXIMO DE CARGA 5,8 TM, ALCANCE MÁXIMO HORIZONTAL 7,60 M, INCLUSIVE CAMINHÃO TOCO PBT 16.000 KG, POTÊNCIA DE 189 CV - CHP DIURNO. AF_03/2016 | [5 empty] | ITEM : | 93402
[7 empty] | UNIDADE: | CHP
EQUIPAMENTO |  |  | QUANT. | UTILIZAÇÃO |  | CUSTO OPERACIONAL |  | CUSTO
|  |  |  | PRODUTIVO | IMPROD. | PRODUTIVO | IMPROD. | HORÁRIO
0
TOTAL (A)
MÃO-DE-OBRA |  |  |  | UNID. | QUANT. | SALÁRIO HORA |  | CUSTO
HORÁRIO
88286 - MOTORISTA OPERADOR DE MUNCK COM ENCARGOS COMPLEMENTARES |  |  |  | H | 1 | 30.97 |  | 30.97
0
0
0
0
[6 empty] | TOTAL (B) |  | 30.97
PRODUÇÃO DA EQUIPE (C) |  |  | 1 | CUSTO HORÁRIO TOTAL (A+B) |  |  |  | 30.97
CUSTO UNITÁRIO DE EXECUÇÃO {(A)+(B)}/(C) = (D) | [7 empty] | 30.97
MATERIAIS |  |  |  |  | UNID. | CUSTO | CONSUMO | CUSTO
UNITÁRIO
93397 - GUINDAUTO HIDRÁULICO, CAPACIDADE MÁXIMA DE CARGA 3300 KG, MOMENTO MÁXIMO DE CARGA 5,8 TM, ALCANCE MÁXIMO HORIZONTAL 7,60 M, INCLUSIVE CAMINHÃO TOCO PBT 16.000 KG, POTÊNCIA DE 189 CV - DEPRECIAÇÃO. AF_03/2016 |  |  |  |  | H | 6.91 | 1 | 6.91
93398 - GUINDAUTO HIDRÁULICO, CAPACIDADE MÁXIMA DE CARGA 3300 KG, MOMENTO MÁXIMO DE CARGA 5,8 TM, ALCANCE MÁXIMO HORIZONTAL 7,60 M, INCLUSIVE CAMINHÃO TOCO PBT 16.000 KG, POTÊNCIA DE 189 CV - JUROS. AF_03/2016 |  |  |  |  | H | 2.75 | 1 | 2.75
93399 - GUINDAUTO HIDRÁULICO, CAPACIDADE MÁXIMA DE CARGA 3300 KG, MOMENTO MÁXIMO DE CARGA 5,8 TM, ALCANCE MÁXIMO HORIZONTAL 7,60 M, INCLUSIVE CAMINHÃO TOCO PBT 16.000 KG, POTÊNCIA DE 189 CV ? IMPOSTOS E SEGUROS. AF_03/2016 |  |  |  |  | H | 0.55 | 1 | 0.55
93400 - GUINDAUTO HIDRÁULICO, CAPACIDADE MÁXIMA DE CARGA 3300 KG, MOMENTO MÁXIMO DE CARGA 5,8 TM, ALCANCE MÁXIMO HORIZONTAL 7,60 M, INCLUSIVE CAMINHÃO TOCO PBT 16.000 KG, POTÊNCIA DE 189 CV - MANUTENÇÃO. AF_03/2016 |  |  |  |  | H | 12.97 | 1 | 12.97
93401 - GUINDAUTO HIDRÁULICO, CAPACIDADE MÁXIMA DE CARGA 3300 KG, MOMENTO MÁXIMO DE CARGA 5,8 TM, ALCANCE MÁXIMO HORIZONTAL 7,60 M, INCLUSIVE CAMINHÃO TOCO PBT 16.000 KG, POTÊNCIA DE 189 CV - MATERIAIS NA OPERAÇÃO. AF_03/2016 |  |  |  |  | H | 71.86 | 1 | 71.86
0
0
[6 empty] | TOTAL (E) |  | 95.04
TRANSPORTES |  |  | DMT | DMT | DMT | CUSTO | CONSUMO | CUSTO
|  |  | (t) | (p) | total |  |  | UNITÁRIO
TOTAL (F)
CUSTO DIRETO TOTAL (D)+(E)+(F) | [5 empty] | R$ |  | 126.01
BONIFICAÇÃO (BDI) | [5 empty] | R$
CUSTO UNITÁRIO TOTAL | [5 empty] | R$
COMPOSIÇÃO: | Auxiliar |  | COMPOSIÇÃO DE PREÇO UNITÁRIO |  |  |  | QUANTIDADE:
Serviço: | DISTRIBUIDOR DE AGREGADOS AUTOPROPELIDO, CAP 3 M3, A DIESEL, POTÊNCIA 176CV - CHP DIURNO. AF_07/2016 | [5 empty] | ITEM : | 95127
[7 empty] | UNIDADE: | CHP
EQUIPAMENTO |  |  | QUANT. | UTILIZAÇÃO |  | CUSTO OPERACIONAL |  | CUSTO
|  |  |  | PRODUTIVO | IMPROD. | PRODUTIVO | IMPROD. | HORÁRIO
0
TOTAL (A)
MÃO-DE-OBRA |  |  |  | UNID. | QUANT. | SALÁRIO HORA |  | CUSTO
HORÁRIO
88297 - OPERADOR DE MÁQUINAS E EQUIPAMENTOS COM ENCARGOS COMPLEMENTARES |  |  |  | H | 1 | 29.19 |  | 29.19
0
0
0
0
[6 empty] | TOTAL (B) |  | 29.19
PRODUÇÃO DA EQUIPE (C) |  |  | 1 | CUSTO HORÁRIO TOTAL (A+B) |  |  |  | 29.19
CUSTO UNITÁRIO DE EXECUÇÃO {(A)+(B)}/(C) = (D) | [7 empty] | 29.19
MATERIAIS |  |  |  |  | UNID. | CUSTO | CONSUMO | CUSTO
UNITÁRIO
95123 - DISTRIBUIDOR DE AGREGADOS AUTOPROPELIDO, CAP 3 M3, A DIESEL, POTÊNCIA 176CV - DEPRECIAÇÃO. AF_07/2016 |  |  |  |  | H | 10.01 | 1 | 10.01
95124 - DISTRIBUIDOR DE AGREGADOS AUTOPROPELIDO, C/AP 3 M3, A DIESEL, POTÊNCIA 176CV - JUROS. AF_07/2016 |  |  |  |  | H | 3 | 1 | 3
95125 - DISTRIBUIDOR DE AGREGADOS AUTOPROPELIDO, CAP 3 M3, A DIESEL, POTÊNCIA 176CV - MANUTENÇÃO. AF_07/2016 |  |  |  |  | H | 10.96 | 1 | 10.96
95126 - DISTRIBUIDOR DE AGREGADOS AUTOPROPELIDO, CAP 3 M3, A DIESEL, POTÊNCIA 176CV ? MATERIAIS NA OPERAÇÃO. AF_07/2016 |  |  |  |  | H | 66.92 | 1 | 66.92
0
0
0
[6 empty] | TOTAL (E) |  | 90.89
TRANSPORTES |  |  | DMT | DMT | DMT | CUSTO | CONSUMO | CUSTO
|  |  | (t) | (p) | total |  |  | UNITÁRIO
TOTAL (F)
CUSTO DIRETO TOTAL (D)+(E)+(F) | [5 empty] | R$ |  | 120.08
BONIFICAÇÃO (BDI) | [5 empty] | R$
CUSTO UNITÁRIO TOTAL | [5 empty] | R$
COMPOSIÇÃO: | Auxiliar |  | COMPOSIÇÃO DE PREÇO UNITÁRIO |  |  |  | QUANTIDADE:
Serviço: | ROLO COMPACTADOR VIBRATORIO TANDEM, ACO LISO, POTENCIA 125 HP, PESO SEM/COM LASTRO 10,20/11,65 T, LARGURA DE TRABALHO 1,73 M - CHP DIURNO. AF_11/2016 | [5 empty] | ITEM : | 95631
[7 empty] | UNIDADE: | CHP
EQUIPAMENTO |  |  | QUANT. | UTILIZAÇÃO |  | CUSTO OPERACIONAL |  | CUSTO
|  |  |  | PRODUTIVO | IMPROD. | PRODUTIVO | IMPROD. | HORÁRIO
0
TOTAL (A)
MÃO-DE-OBRA |  |  |  | UNID. | QUANT. | SALÁRIO HORA |  | CUSTO
HORÁRIO
88303 - OPERADOR DE ROLO COMPACTADOR COM ENCARGOS COMPLEMENTARES |  |  |  | H | 1 | 28.27 |  | 28.27
0
0
0
0
[6 empty] | TOTAL (B) |  | 28.27
PRODUÇÃO DA EQUIPE (C) |  |  | 1 | CUSTO HORÁRIO TOTAL (A+B) |  |  |  | 28.27
CUSTO UNITÁRIO DE EXECUÇÃO {(A)+(B)}/(C) = (D) | [7 empty] | 28.27
MATERIAIS |  |  |  |  | UNID. | CUSTO | CONSUMO | CUSTO
UNITÁRIO
95627 - ROLO COMPACTADOR VIBRATORIO TANDEM, ACO LISO, POTENCIA 125 HP, PESO SEM/COM LASTRO 10,20/11,65 T, LARGURA DE TRABALHO 1,73 M - DEPRECIAÇÃO. AF_11/2016 |  |  |  |  | H | 18.97 | 1 | 18.97
95628 - ROLO COMPACTADOR VIBRATORIO TANDEM, ACO LISO, POTENCIA 125 HP, PESO SEM/COM LASTRO 10,20/11,65 T, LARGURA DE TRABALHO 1,73 M - JUROS. AF_11/2016 |  |  |  |  | H | 4.98 | 1 | 4.98
95629 - ROLO COMPACTADOR VIBRATORIO TANDEM, ACO LISO, POTENCIA 125 HP, PESO SEM/COM LASTRO 10,20/11,65 T, LARGURA DE TRABALHO 1,73 M - MANUTENÇÃO. AF_11/2016 |  |  |  |  | H | 23.73 | 1 | 23.73
95630 - ROLO COMPACTADOR VIBRATORIO TANDEM, ACO LISO, POTENCIA 125 HP, PESO SEM/COM LASTRO 10,20/11,65 T, LARGURA DE TRABALHO 1,73 M - MATERIAIS NA OPERAÇÃO. AF_11/2016 |  |  |  |  | H | 48.18 | 1 | 48.18
0
0
0
[6 empty] | TOTAL (E) |  | 95.86
TRANSPORTES |  |  | DMT | DMT | DMT | CUSTO | CONSUMO | CUSTO
|  |  | (t) | (p) | total |  |  | UNITÁRIO
TOTAL (F)
CUSTO DIRETO TOTAL (D)+(E)+(F) | [5 empty] | R$ |  | 124.13
BONIFICAÇÃO (BDI) | [5 empty] | R$
CUSTO UNITÁRIO TOTAL | [5 empty] | R$
COMPOSIÇÃO: | Auxiliar |  | COMPOSIÇÃO DE PREÇO UNITÁRIO |  |  |  | QUANTIDADE:
Serviço: | TRATOR DE PNEUS COM POTÊNCIA DE 122 CV, TRAÇÃO 4X4, COM VASSOURA MECÂNICA ACOPLADA - CHP DIURNO. AF_02/2017 | [5 empty] | ITEM : | 96013
[7 empty] | UNIDADE: | CHP
EQUIPAMENTO |  |  | QUANT. | UTILIZAÇÃO |  | CUSTO OPERACIONAL |  | CUSTO
|  |  |  | PRODUTIVO | IMPROD. | PRODUTIVO | IMPROD. | HORÁRIO
0
TOTAL (A)
MÃO-DE-OBRA |  |  |  | UNID. | QUANT. | SALÁRIO HORA |  | CUSTO
HORÁRIO
88324 - TRATORISTA COM ENCARGOS COMPLEMENTARES |  |  |  | H | 1 | 31.03 |  | 31.03
0
0
0
0
[6 empty] | TOTAL (B) |  | 31.03
PRODUÇÃO DA EQUIPE (C) |  |  | 1 | CUSTO HORÁRIO TOTAL (A+B) |  |  |  | 31.03
CUSTO UNITÁRIO DE EXECUÇÃO {(A)+(B)}/(C) = (D) | [7 empty] | 31.03
MATERIAIS |  |  |  |  | UNID. | CUSTO | CONSUMO | CUSTO
UNITÁRIO
96008 - TRATOR DE PNEUS COM POTÊNCIA DE 122 CV, TRAÇÃO 4X4, COM VASSOURA MECÂNICA ACOPLADA - DEPRECIAÇÃO. AF_02/2017 |  |  |  |  | H | 11.43 | 1 | 11.43
96009 - TRATOR DE PNEUS COM POTÊNCIA DE 122 CV, TRAÇÃO 4X4, COM VASSOURA MECÂNICA ACOPLADA - JUROS. AF_02/2017 |  |  |  |  | H | 2.99 | 1 | 2.99
96011 - TRATOR DE PNEUS COM POTÊNCIA DE 122 CV, TRAÇÃO 4X4, COM VASSOURA MECÂNICA ACOPLADA - MANUTENÇÃO. AF_02/2017 |  |  |  |  | H | 12.5 | 1 | 12.5
96012 - TRATOR DE PNEUS COM POTÊNCIA DE 122 CV, TRAÇÃO 4X4, COM VASSOURA MECÂNICA ACOPLADA - MATERIAIS NA OPERAÇÃO. AF_02/2017 |  |  |  |  | H | 46.37 | 1 | 46.37
0
0
0
[6 empty] | TOTAL (E) |  | 73.29
TRANSPORTES |  |  | DMT | DMT | DMT | CUSTO | CONSUMO | CUSTO
|  |  | (t) | (p) | total |  |  | UNITÁRIO
TOTAL (F)
CUSTO DIRETO TOTAL (D)+(E)+(F) | [5 empty] | R$ |  | 104.32
BONIFICAÇÃO (BDI) | [5 empty] | R$
CUSTO UNITÁRIO TOTAL | [5 empty] | R$
COMPOSIÇÃO: | Auxiliar |  | COMPOSIÇÃO DE PREÇO UNITÁRIO |  |  |  | QUANTIDADE:
Serviço: | TRATOR DE PNEUS COM POTÊNCIA DE 122 CV, TRAÇÃO 4X4, COM GRADE DE DISCOS ACOPLADA - CHP DIURNO. AF_02/2017 | [5 empty] | ITEM : | 96020
[7 empty] | UNIDADE: | CHP
EQUIPAMENTO |  |  | QUANT. | UTILIZAÇÃO |  | CUSTO OPERACIONAL |  | CUSTO
|  |  |  | PRODUTIVO | IMPROD. | PRODUTIVO | IMPROD. | HORÁRIO
0
TOTAL (A)
MÃO-DE-OBRA |  |  |  | UNID. | QUANT. | SALÁRIO HORA |  | CUSTO
HORÁRIO
88324 - TRATORISTA COM ENCARGOS COMPLEMENTARES |  |  |  | H | 1 | 31.03 |  | 31.03
0
0
0
0
[6 empty] | TOTAL (B) |  | 31.03
PRODUÇÃO DA EQUIPE (C) |  |  | 1 | CUSTO HORÁRIO TOTAL (A+B) |  |  |  | 31.03
CUSTO UNITÁRIO DE EXECUÇÃO {(A)+(B)}/(C) = (D) | [7 empty] | 31.03
MATERIAIS |  |  |  |  | UNID. | CUSTO | CONSUMO | CUSTO
UNITÁRIO
96015 - TRATOR DE PNEUS COM POTÊNCIA DE 122 CV, TRAÇÃO 4X4, COM GRADE DE DISCOS ACOPLADA - DEPRECIAÇÃO. AF_02/2017 |  |  |  |  | H | 11.35 | 1 | 11.35
96016 - TRATOR DE PNEUS COM POTÊNCIA DE 122 CV, TRAÇÃO 4X4, COM GRADE DE DISCOS ACOPLADA - JUROS. AF_02/2017 |  |  |  |  | H | 2.97 | 1 | 2.97
96018 - TRATOR DE PNEUS COM POTÊNCIA DE 122 CV, TRAÇÃO 4X4, COM GRADE DE DISCOS ACOPLADA - MANUTENÇÃO. AF_02/2017 |  |  |  |  | H | 12.4 | 1 | 12.4
96019 - TRATOR DE PNEUS COM POTÊNCIA DE 122 CV, TRAÇÃO 4X4, COM GRADE DE DISCOS ACOPLADA - MATERIAIS NA OPERAÇÃO. AF_02/2017 |  |  |  |  | H | 46.37 | 1 | 46.37
0
0
0
[6 empty] | TOTAL (E) |  | 73.09
TRANSPORTES |  |  | DMT | DMT | DMT | CUSTO | CONSUMO | CUSTO
|  |  | (t) | (p) | total |  |  | UNITÁRIO
TOTAL (F)
CUSTO DIRETO TOTAL (D)+(E)+(F) | [5 empty] | R$ |  | 104.12
BONIFICAÇÃO (BDI) | [5 empty] | R$
CUSTO UNITÁRIO TOTAL | [5 empty] | R$
COMPOSIÇÃO: | Auxiliar |  | COMPOSIÇÃO DE PREÇO UNITÁRIO |  |  |  | QUANTIDADE:
Serviço: | TRATOR DE PNEUS COM POTÊNCIA DE 85 CV, TRAÇÃO 4X4, COM GRADE DE DISCOS ACOPLADA - CHP DIURNO. AF_02/2017 | [5 empty] | ITEM : | 96028
[7 empty] | UNIDADE: | CHP
EQUIPAMENTO |  |  | QUANT. | UTILIZAÇÃO |  | CUSTO OPERACIONAL |  | CUSTO
|  |  |  | PRODUTIVO | IMPROD. | PRODUTIVO | IMPROD. | HORÁRIO
0
TOTAL (A)
MÃO-DE-OBRA |  |  |  | UNID. | QUANT. | SALÁRIO HORA |  | CUSTO
HORÁRIO
88324 - TRATORISTA COM ENCARGOS COMPLEMENTARES |  |  |  | H | 1 | 31.03 |  | 31.03
0
0
0
0
[6 empty] | TOTAL (B) |  | 31.03
PRODUÇÃO DA EQUIPE (C) |  |  | 1 | CUSTO HORÁRIO TOTAL (A+B) |  |  |  | 31.03
CUSTO UNITÁRIO DE EXECUÇÃO {(A)+(B)}/(C) = (D) | [7 empty] | 31.03
MATERIAIS |  |  |  |  | UNID. | CUSTO | CONSUMO | CUSTO
UNITÁRIO
96023 - TRATOR DE PNEUS COM POTÊNCIA DE 85 CV, TRAÇÃO 4X4, COM GRADE DE DISCOS ACOPLADA - DEPRECIAÇÃO. AF_02/2017 |  |  |  |  | H | 8.7 | 1 | 8.7
96024 - TRATOR DE PNEUS COM POTÊNCIA DE 85 CV, TRAÇÃO 4X4, COM GRADE DE DISCOS ACOPLADA - JUROS. AF_02/2017 |  |  |  |  | H | 2.28 | 1 | 2.28
96026 - TRATOR DE PNEUS COM POTÊNCIA DE 85 CV, TRAÇÃO 4X4, COM GRADE DE DISCOS ACOPLADA - MANUTENÇÃO. AF_02/2017 |  |  |  |  | H | 9.51 | 1 | 9.51
96027 - TRATOR DE PNEUS COM POTÊNCIA DE 85 CV, TRAÇÃO 4X4, COM GRADE DE DISCOS ACOPLADA - MATERIAIS NA OPERAÇÃO. AF_02/2017 |  |  |  |  | H | 32.31 | 1 | 32.31
0
0
0
[6 empty] | TOTAL (E) |  | 52.8
TRANSPORTES |  |  | DMT | DMT | DMT | CUSTO | CONSUMO | CUSTO
|  |  | (t) | (p) | total |  |  | UNITÁRIO
TOTAL (F)
CUSTO DIRETO TOTAL (D)+(E)+(F) | [5 empty] | R$ |  | 83.83
BONIFICAÇÃO (BDI) | [5 empty] | R$
CUSTO UNITÁRIO TOTAL | [5 empty] | R$
COMPOSIÇÃO: | Auxiliar |  | COMPOSIÇÃO DE PREÇO UNITÁRIO |  |  |  | QUANTIDADE:
Serviço: | TRATOR DE PNEUS COM POTÊNCIA DE 85 CV, TRAÇÃO 4X4, COM VASSOURA MECÂNICA ACOPLADA - CHP DIURNO. AF_03/2017 | [5 empty] | ITEM : | 96157
[7 empty] | UNIDADE: | CHP
EQUIPAMENTO |  |  | QUANT. | UTILIZAÇÃO |  | CUSTO OPERACIONAL |  | CUSTO
|  |  |  | PRODUTIVO | IMPROD. | PRODUTIVO | IMPROD. | HORÁRIO
0
TOTAL (A)
MÃO-DE-OBRA |  |  |  | UNID. | QUANT. | SALÁRIO HORA |  | CUSTO
HORÁRIO
88324 - TRATORISTA COM ENCARGOS COMPLEMENTARES |  |  |  | H | 1 | 31.03 |  | 31.03
0
0
0
0
[6 empty] | TOTAL (B) |  | 31.03
PRODUÇÃO DA EQUIPE (C) |  |  | 1 | CUSTO HORÁRIO TOTAL (A+B) |  |  |  | 31.03
CUSTO UNITÁRIO DE EXECUÇÃO {(A)+(B)}/(C) = (D) | [7 empty] | 31.03
MATERIAIS |  |  |  |  | UNID. | CUSTO | CONSUMO | CUSTO
UNITÁRIO
96053 - TRATOR DE PNEUS COM POTÊNCIA DE 85 CV, TRAÇÃO 4X4, COM VASSOURA MECÂNICA ACOPLADA - DEPRECIAÇÃO. AF_03/2017 |  |  |  |  | H | 8.78 | 1 | 8.78
96055 - TRATOR DE PNEUS COM POTÊNCIA DE 85 CV, TRAÇÃO 4X4, COM VASSOURA MECÂNICA ACOPLADA - JUROS. AF_03/2017 |  |  |  |  | H | 2.3 | 1 | 2.3
96056 - TRATOR DE PNEUS COM POTÊNCIA DE 85 CV, TRAÇÃO 4X4, COM VASSOURA MECÂNICA ACOPLADA - MANUTENÇÃO. AF_03/2017 |  |  |  |  | H | 9.61 | 1 | 9.61
96057 - TRATOR DE PNEUS COM POTÊNCIA DE 85 CV, TRAÇÃO 4X4, COM VASSOURA MECÂNICA ACOPLADA - MATERIAIS NA OPERAÇÃO. AF_03/2017 |  |  |  |  | H | 32.31 | 1 | 32.31
0
0
0
[6 empty] | TOTAL (E) |  | 53
TRANSPORTES |  |  | DMT | DMT | DMT | CUSTO | CONSUMO | CUSTO
|  |  | (t) | (p) | total |  |  | UNITÁRIO
TOTAL (F)
CUSTO DIRETO TOTAL (D)+(E)+(F) | [5 empty] | R$ |  | 84.03
BONIFICAÇÃO (BDI) | [5 empty] | R$
CUSTO UNITÁRIO TOTAL | [5 empty] | R$
COMPOSIÇÃO: | Auxiliar |  | COMPOSIÇÃO DE PREÇO UNITÁRIO |  |  |  | QUANTIDADE:
Serviço: | ROLO COMPACTADOR DE PNEUS, ESTATICO, PRESSAO VARIAVEL, POTENCIA 110 HP, PESO SEM/COM LASTRO 10,8/27 T, LARGURA DE ROLAGEM 2,30 M - CHP DIURNO. AF_06/2017 | [5 empty] | ITEM : | 96463
[7 empty] | UNIDADE: | CHP
EQUIPAMENTO |  |  | QUANT. | UTILIZAÇÃO |  | CUSTO OPERACIONAL |  | CUSTO
|  |  |  | PRODUTIVO | IMPROD. | PRODUTIVO | IMPROD. | HORÁRIO
0
TOTAL (A)
MÃO-DE-OBRA |  |  |  | UNID. | QUANT. | SALÁRIO HORA |  | CUSTO
HORÁRIO
88303 - OPERADOR DE ROLO COMPACTADOR COM ENCARGOS COMPLEMENTARES |  |  |  | H | 1 | 28.27 |  | 28.27
0
0
0
0
[6 empty] | TOTAL (B) |  | 28.27
PRODUÇÃO DA EQUIPE (C) |  |  | 1 | CUSTO HORÁRIO TOTAL (A+B) |  |  |  | 28.27
CUSTO UNITÁRIO DE EXECUÇÃO {(A)+(B)}/(C) = (D) | [7 empty] | 28.27
MATERIAIS |  |  |  |  | UNID. | CUSTO | CONSUMO | CUSTO
UNITÁRIO
96457 - ROLO COMPACTADOR DE PNEUS, ESTATICO, PRESSAO VARIAVEL, POTENCIA 110 HP, PESO SEM/COM LASTRO 10,8/27 T, LARGURA DE ROLAGEM 2,30 M - MATERIAIS NA OPERACAO. AF_06/2017 |  |  |  |  | H | 42.38 | 1 | 42.38
96458 - ROLO COMPACTADOR DE PNEUS, ESTATICO, PRESSAO VARIAVEL, POTENCIA 110 HP, PESO SEM/COM LASTRO 10,8/27 T, LARGURA DE ROLAGEM 2,30 M - MANUTENCAO. AF_06/2017 |  |  |  |  | H | 26.32 | 1 | 26.32
96459 - ROLO COMPACTADOR DE PNEUS, ESTATICO, PRESSAO VARIAVEL, POTENCIA 110 HP, PESO SEM/COM LASTRO 10,8/27 T, LARGURA DE ROLAGEM 2,30 M - JUROS. AF_06/2017 |  |  |  |  | H | 5.52 | 1 | 5.52
96460 - ROLO COMPACTADOR DE PNEUS, ESTATICO, PRESSAO VARIAVEL, POTENCIA 110 HP, PESO SEM/COM LASTRO 10,8/27 T, LARGURA DE ROLAGEM 2,30 M - DEPRECIAÇÃO. AF_06/2017 |  |  |  |  | H | 21.03 | 1 | 21.03
0
0
0
[6 empty] | TOTAL (E) |  | 95.25
TRANSPORTES |  |  | DMT | DMT | DMT | CUSTO | CONSUMO | CUSTO
|  |  | (t) | (p) | total |  |  | UNITÁRIO
TOTAL (F)
CUSTO DIRETO TOTAL (D)+(E)+(F) | [5 empty] | R$ |  | 123.52
BONIFICAÇÃO (BDI) | [5 empty] | R$
CUSTO UNITÁRIO TOTAL | [5 empty] | R$
COMPOSIÇÃO: | Auxiliar |  | COMPOSIÇÃO DE PREÇO UNITÁRIO |  |  |  | QUANTIDADE:
Serviço: | ESCAVADEIRA HIDRÁULICA SOBRE ESTEIRAS, CAÇAMBA 0,80 M3, PESO OPERACIONAL 17 T, POTENCIA BRUTA 111 HP - CHI DIURNO. AF_06/2014 | [5 empty] | ITEM : | 5632
[7 empty] | UNIDADE: | CHI
EQUIPAMENTO |  |  | QUANT. | UTILIZAÇÃO |  | CUSTO OPERACIONAL |  | CUSTO
|  |  |  | PRODUTIVO | IMPROD. | PRODUTIVO | IMPROD. | HORÁRIO
0
TOTAL (A)
MÃO-DE-OBRA |  |  |  | UNID. | QUANT. | SALÁRIO HORA |  | CUSTO
HORÁRIO
88294 - OPERADOR DE ESCAVADEIRA COM ENCARGOS COMPLEMENTARES |  |  |  | H | 1 | 34.04 |  | 34.04
0
0
0
0
[6 empty] | TOTAL (B) |  | 34.04
PRODUÇÃO DA EQUIPE (C) |  |  | 1 | CUSTO HORÁRIO TOTAL (A+B) |  |  |  | 34.04
CUSTO UNITÁRIO DE EXECUÇÃO {(A)+(B)}/(C) = (D) | [7 empty] | 34.04
MATERIAIS |  |  |  |  | UNID. | CUSTO | CONSUMO | CUSTO
UNITÁRIO
5627 - ESCAVADEIRA HIDRÁULICA SOBRE ESTEIRAS, CAÇAMBA 0,80 M3, PESO OPERACIONAL 17 T, POTENCIA BRUTA 111 HP - DEPRECIAÇÃO. AF_06/2014 |  |  |  |  | H | 22.68 | 1 | 22.68
5628 - ESCAVADEIRA HIDRÁULICA SOBRE ESTEIRAS, CAÇAMBA 0,80 M3, PESO OPERACIONAL 17 T, POTENCIA BRUTA 111 HP - JUROS. AF_06/2014 |  |  |  |  | H | 5.83 | 1 | 5.83
0
0
0
0
0
[6 empty] | TOTAL (E) |  | 28.51
TRANSPORTES |  |  | DMT | DMT | DMT | CUSTO | CONSUMO | CUSTO
|  |  | (t) | (p) | total |  |  | UNITÁRIO
TOTAL (F)
CUSTO DIRETO TOTAL (D)+(E)+(F) | [5 empty] | R$ |  | 62.55
BONIFICAÇÃO (BDI) | [5 empty] | R$
CUSTO UNITÁRIO TOTAL | [5 empty] | R$
COMPOSIÇÃO: | Auxiliar |  | COMPOSIÇÃO DE PREÇO UNITÁRIO |  |  |  | QUANTIDADE:
Serviço: | RETROESCAVADEIRA SOBRE RODAS COM CARREGADEIRA, TRAÇÃO 4X4, POTÊNCIA LÍQ. 88 HP, CAÇAMBA CARREG. CAP. MÍN. 1 M3, CAÇAMBA RETRO CAP. 0,26 M3, PESO OPERACIONAL MÍN. 6.674 KG, PROFUNDIDADE ESCAVAÇÃO MÁX. 4,37 M - CHI DIURNO. AF_06/2014 | [5 empty] | ITEM : | 5679
[7 empty] | UNIDADE: | CHI
EQUIPAMENTO |  |  | QUANT. | UTILIZAÇÃO |  | CUSTO OPERACIONAL |  | CUSTO
|  |  |  | PRODUTIVO | IMPROD. | PRODUTIVO | IMPROD. | HORÁRIO
0
TOTAL (A)
MÃO-DE-OBRA |  |  |  | UNID. | QUANT. | SALÁRIO HORA |  | CUSTO
HORÁRIO
88294 - OPERADOR DE ESCAVADEIRA COM ENCARGOS COMPLEMENTARES |  |  |  | H | 1 | 34.04 |  | 34.04
0
0
0
0
[6 empty] | TOTAL (B) |  | 34.04
PRODUÇÃO DA EQUIPE (C) |  |  | 1 | CUSTO HORÁRIO TOTAL (A+B) |  |  |  | 34.04
CUSTO UNITÁRIO DE EXECUÇÃO {(A)+(B)}/(C) = (D) | [7 empty] | 34.04
MATERIAIS |  |  |  |  | UNID. | CUSTO | CONSUMO | CUSTO
UNITÁRIO
88857 - RETROESCAVADEIRA SOBRE RODAS COM CARREGADEIRA, TRAÇÃO 4X4, POTÊNCIA LÍQ. 88 HP, CAÇAMBA CARREG. CAP. MÍN. 1 M3, CAÇAMBA RETRO CAP. 0,26 M3, PESO OPERACIONAL MÍN. 6.674 KG, PROFUNDIDADE ESCAVAÇÃO MÁX. 4,37 M - DEPRECIAÇÃO. AF_06/2014 |  |  |  |  | H | 11.6 | 1 | 11.6
88858 - RETROESCAVADEIRA SOBRE RODAS COM CARREGADEIRA, TRAÇÃO 4X4, POTÊNCIA LÍQ. 88 HP, CAÇAMBA CARREG. CAP. MÍN. 1 M3, CAÇAMBA RETRO CAP. 0,26 M3, PESO OPERACIONAL MÍN. 6.674 KG, PROFUNDIDADE ESCAVAÇÃO MÁX. 4,37 M - JUROS. AF_06/2014 |  |  |  |  | H | 2.98 | 1 | 2.98
0
0
0
0
0
[6 empty] | TOTAL (E) |  | 14.58
TRANSPORTES |  |  | DMT | DMT | DMT | CUSTO | CONSUMO | CUSTO
|  |  | (t) | (p) | total |  |  | UNITÁRIO
TOTAL (F)
CUSTO DIRETO TOTAL (D)+(E)+(F) | [5 empty] | R$ |  | 48.62
BONIFICAÇÃO (BDI) | [5 empty] | R$
CUSTO UNITÁRIO TOTAL | [5 empty] | R$
COMPOSIÇÃO: | Auxiliar |  | COMPOSIÇÃO DE PREÇO UNITÁRIO |  |  |  | QUANTIDADE:
Serviço: | ROLO COMPACTADOR VIBRATÓRIO DE UM CILINDRO AÇO LISO, POTÊNCIA 80 HP, PESO OPERACIONAL MÁXIMO 8,1 T, IMPACTO DINÂMICO 16,15 / 9,5 T, LARGURA DE TRABALHO 1,68 M - CHI DIURNO. AF_06/2014 | [5 empty] | ITEM : | 5685
[7 empty] | UNIDADE: | CHI
EQUIPAMENTO |  |  | QUANT. | UTILIZAÇÃO |  | CUSTO OPERACIONAL |  | CUSTO
|  |  |  | PRODUTIVO | IMPROD. | PRODUTIVO | IMPROD. | HORÁRIO
0
TOTAL (A)
MÃO-DE-OBRA |  |  |  | UNID. | QUANT. | SALÁRIO HORA |  | CUSTO
HORÁRIO
88303 - OPERADOR DE ROLO COMPACTADOR COM ENCARGOS COMPLEMENTARES |  |  |  | H | 1 | 28.27 |  | 28.27
0
0
0
0
[6 empty] | TOTAL (B) |  | 28.27
PRODUÇÃO DA EQUIPE (C) |  |  | 1 | CUSTO HORÁRIO TOTAL (A+B) |  |  |  | 28.27
CUSTO UNITÁRIO DE EXECUÇÃO {(A)+(B)}/(C) = (D) | [7 empty] | 28.27
MATERIAIS |  |  |  |  | UNID. | CUSTO | CONSUMO | CUSTO
UNITÁRIO
89210 - ROLO COMPACTADOR VIBRATÓRIO DE UM CILINDRO AÇO LISO, POTÊNCIA 80 HP, PESO OPERACIONAL MÁXIMO 8,1 T, IMPACTO DINÂMICO 16,15 / 9,5 T, LARGURA DE TRABALHO 1,68 M - DEPRECIAÇÃO. AF_06/2014 |  |  |  |  | H | 12.68 | 1 | 12.68
89211 - ROLO COMPACTADOR VIBRATÓRIO DE UM CILINDRO AÇO LISO, POTÊNCIA 80 HP, PESO OPERACIONAL MÁXIMO 8,1 T, IMPACTO DINÂMICO 16,15 / 9,5 T, LARGURA DE TRABALHO 1,68 M - JUROS. AF_06/2014 |  |  |  |  | H | 3.33 | 1 | 3.33
0
0
0
0
0
[6 empty] | TOTAL (E) |  | 16.01
TRANSPORTES |  |  | DMT | DMT | DMT | CUSTO | CONSUMO | CUSTO
|  |  | (t) | (p) | total |  |  | UNITÁRIO
TOTAL (F)
CUSTO DIRETO TOTAL (D)+(E)+(F) | [5 empty] | R$ |  | 44.28
BONIFICAÇÃO (BDI) | [5 empty] | R$
CUSTO UNITÁRIO TOTAL | [5 empty] | R$
COMPOSIÇÃO: | Auxiliar |  | COMPOSIÇÃO DE PREÇO UNITÁRIO |  |  |  | QUANTIDADE:
Serviço: | VIBROACABADORA DE ASFALTO SOBRE ESTEIRAS, LARGURA DE PAVIMENTAÇÃO 1,90 M A 5,30 M, POTÊNCIA 105 HP CAPACIDADE 450 T/H - CHI DIURNO. AF_11/2014 | [5 empty] | ITEM : | 5837
[7 empty] | UNIDADE: | CHI
EQUIPAMENTO |  |  | QUANT. | UTILIZAÇÃO |  | CUSTO OPERACIONAL |  | CUSTO
|  |  |  | PRODUTIVO | IMPROD. | PRODUTIVO | IMPROD. | HORÁRIO
0
TOTAL (A)
MÃO-DE-OBRA |  |  |  | UNID. | QUANT. | SALÁRIO HORA |  | CUSTO
HORÁRIO
88302 - OPERADOR DE PAVIMENTADORA COM ENCARGOS COMPLEMENTARES |  |  |  | H | 1 | 31.82 |  | 31.82
0
0
0
0
[6 empty] | TOTAL (B) |  | 31.82
PRODUÇÃO DA EQUIPE (C) |  |  | 1 | CUSTO HORÁRIO TOTAL (A+B) |  |  |  | 31.82
CUSTO UNITÁRIO DE EXECUÇÃO {(A)+(B)}/(C) = (D) | [7 empty] | 31.82
MATERIAIS |  |  |  |  | UNID. | CUSTO | CONSUMO | CUSTO
UNITÁRIO
89240 - VIBROACABADORA DE ASFALTO SOBRE ESTEIRAS, LARGURA DE PAVIMENTAÇÃO 1,90 M A 5,30 M, POTÊNCIA 105 HP CAPACIDADE 450 T/H - DEPRECIAÇÃO. AF_11/2014 |  |  |  |  | H | 31.61 | 1 | 31.61
89241 - VIBROACABADORA DE ASFALTO SOBRE ESTEIRAS, LARGURA DE PAVIMENTAÇÃO 1,90 M A 5,30 M, POTÊNCIA 105 HP CAPACIDADE 450 T/H - JUROS. AF_11/2014 |  |  |  |  | H | 10.82 | 1 | 10.82
0
0
0
0
0
[6 empty] | TOTAL (E) |  | 42.43
TRANSPORTES |  |  | DMT | DMT | DMT | CUSTO | CONSUMO | CUSTO
|  |  | (t) | (p) | total |  |  | UNITÁRIO
TOTAL (F)
CUSTO DIRETO TOTAL (D)+(E)+(F) | [5 empty] | R$ |  | 74.25
BONIFICAÇÃO (BDI) | [5 empty] | R$
CUSTO UNITÁRIO TOTAL | [5 empty] | R$
COMPOSIÇÃO: | Auxiliar |  | COMPOSIÇÃO DE PREÇO UNITÁRIO |  |  |  | QUANTIDADE:
Serviço: | RETROESCAVADEIRA SOBRE RODAS COM CARREGADEIRA, TRAÇÃO 4X4, POTÊNCIA LÍQ. 72 HP, CAÇAMBA CARREG. CAP. MÍN. 0,79 M3, CAÇAMBA RETRO CAP. 0,18 M3, PESO OPERACIONAL MÍN. 7.140 KG, PROFUNDIDADE ESCAVAÇÃO MÁX. 4,50 M - CHI DIURNO. AF_06/2014 | [5 empty] | ITEM : | 5877
[7 empty] | UNIDADE: | CHI
EQUIPAMENTO |  |  | QUANT. | UTILIZAÇÃO |  | CUSTO OPERACIONAL |  | CUSTO
|  |  |  | PRODUTIVO | IMPROD. | PRODUTIVO | IMPROD. | HORÁRIO
0
TOTAL (A)
MÃO-DE-OBRA |  |  |  | UNID. | QUANT. | SALÁRIO HORA |  | CUSTO
HORÁRIO
88294 - OPERADOR DE ESCAVADEIRA COM ENCARGOS COMPLEMENTARES |  |  |  | H | 1 | 34.04 |  | 34.04
0
0
0
0
[6 empty] | TOTAL (B) |  | 34.04
PRODUÇÃO DA EQUIPE (C) |  |  | 1 | CUSTO HORÁRIO TOTAL (A+B) |  |  |  | 34.04
CUSTO UNITÁRIO DE EXECUÇÃO {(A)+(B)}/(C) = (D) | [7 empty] | 34.04
MATERIAIS |  |  |  |  | UNID. | CUSTO | CONSUMO | CUSTO
UNITÁRIO
89011 - RETROESCAVADEIRA SOBRE RODAS COM CARREGADEIRA, TRAÇÃO 4X4, POTÊNCIA LÍQ. 72 HP, CAÇAMBA CARREG. CAP. MÍN. 0,79 M3, CAÇAMBA RETRO CAP. 0,18 M3, PESO OPERACIONAL MÍN. 7.140 KG, PROFUNDIDADE ESCAVAÇÃO MÁX. 4,50 M - DEPRECIAÇÃO. AF_06/2014 |  |  |  |  | H | 11.2 | 1 | 11.2
89012 - RETROESCAVADEIRA SOBRE RODAS COM CARREGADEIRA, TRAÇÃO 4X4, POTÊNCIA LÍQ. 72 HP, CAÇAMBA CARREG. CAP. MÍN. 0,79 M3, CAÇAMBA RETRO CAP. 0,18 M3, PESO OPERACIONAL MÍN. 7.140 KG, PROFUNDIDADE ESCAVAÇÃO MÁX. 4,50 M - JUROS. AF_06/2014 |  |  |  |  | H | 2.88 | 1 | 2.88
0
0
0
0
0
[6 empty] | TOTAL (E) |  | 14.08
TRANSPORTES |  |  | DMT | DMT | DMT | CUSTO | CONSUMO | CUSTO
|  |  | (t) | (p) | total |  |  | UNITÁRIO
TOTAL (F)
CUSTO DIRETO TOTAL (D)+(E)+(F) | [5 empty] | R$ |  | 48.12
BONIFICAÇÃO (BDI) | [5 empty] | R$
CUSTO UNITÁRIO TOTAL | [5 empty] | R$
COMPOSIÇÃO: | Auxiliar |  | COMPOSIÇÃO DE PREÇO UNITÁRIO |  |  |  | QUANTIDADE:
Serviço: | CAMINHÃO PIPA 10.000 L TRUCADO, PESO BRUTO TOTAL 23.000 KG, CARGA ÚTIL MÁXIMA 15.935 KG, DISTÂNCIA ENTRE EIXOS 4,8 M, POTÊNCIA 230 CV, INCLUSIVE TANQUE DE AÇO PARA TRANSPORTE DE ÁGUA - CHI DIURNO. AF_06/2014 | [5 empty] | ITEM : | 5903
[7 empty] | UNIDADE: | CHI
EQUIPAMENTO |  |  | QUANT. | UTILIZAÇÃO |  | CUSTO OPERACIONAL |  | CUSTO
|  |  |  | PRODUTIVO | IMPROD. | PRODUTIVO | IMPROD. | HORÁRIO
0
TOTAL (A)
MÃO-DE-OBRA |  |  |  | UNID. | QUANT. | SALÁRIO HORA |  | CUSTO
HORÁRIO
88282 - MOTORISTA DE CAMINHÃO COM ENCARGOS COMPLEMENTARES |  |  |  | H | 1 | 28.3 |  | 28.3
0
0
0
0
[6 empty] | TOTAL (B) |  | 28.3
PRODUÇÃO DA EQUIPE (C) |  |  | 1 | CUSTO HORÁRIO TOTAL (A+B) |  |  |  | 28.3
CUSTO UNITÁRIO DE EXECUÇÃO {(A)+(B)}/(C) = (D) | [7 empty] | 28.3
MATERIAIS |  |  |  |  | UNID. | CUSTO | CONSUMO | CUSTO
UNITÁRIO
91396 - CAMINHÃO PIPA 10.000 L TRUCADO, PESO BRUTO TOTAL 23.000 KG, CARGA ÚTIL MÁXIMA 15.935 KG, DISTÂNCIA ENTRE EIXOS 4,8 M, POTÊNCIA 230 CV, INCLUSIVE TANQUE DE AÇO PARA TRANSPORTE DE ÁGUA - DEPRECIAÇÃO. AF_06/2014 |  |  |  |  | H | 8.9 | 1 | 8.9
91397 - CAMINHÃO PIPA 10.000 L TRUCADO, PESO BRUTO TOTAL 23.000 KG, CARGA ÚTIL MÁXIMA 15.935 KG, DISTÂNCIA ENTRE EIXOS 4,8 M, POTÊNCIA 230 CV, INCLUSIVE TANQUE DE AÇO PARA TRANSPORTE DE ÁGUA - JUROS. AF_06/2014 |  |  |  |  | H | 3.55 | 1 | 3.55
91398 - CAMINHÃO PIPA 10.000 L TRUCADO, PESO BRUTO TOTAL 23.000 KG, CARGA ÚTIL MÁXIMA 15.935 KG, DISTÂNCIA ENTRE EIXOS 4,8 M, POTÊNCIA 230 CV, INCLUSIVE TANQUE DE AÇO PARA TRANSPORTE DE ÁGUA - IMPOSTOS E SEGUROS. AF_06/2014 |  |  |  |  | H | 0.72 | 1 | 0.72
0
0
0
0
[6 empty] | TOTAL (E) |  | 13.17
TRANSPORTES |  |  | DMT | DMT | DMT | CUSTO | CONSUMO | CUSTO
|  |  | (t) | (p) | total |  |  | UNITÁRIO
TOTAL (F)
CUSTO DIRETO TOTAL (D)+(E)+(F) | [5 empty] | R$ |  | 41.47
BONIFICAÇÃO (BDI) | [5 empty] | R$
CUSTO UNITÁRIO TOTAL | [5 empty] | R$
COMPOSIÇÃO: | Auxiliar |  | COMPOSIÇÃO DE PREÇO UNITÁRIO |  |  |  | QUANTIDADE:
Serviço: | MOTONIVELADORA POTÊNCIA BÁSICA LÍQUIDA (PRIMEIRA MARCHA) 125 HP, PESO BRUTO 13032 KG, LARGURA DA LÂMINA DE 3,7 M - CHI DIURNO. AF_06/2014 | [5 empty] | ITEM : | 5934
[7 empty] | UNIDADE: | CHI
EQUIPAMENTO |  |  | QUANT. | UTILIZAÇÃO |  | CUSTO OPERACIONAL |  | CUSTO
|  |  |  | PRODUTIVO | IMPROD. | PRODUTIVO | IMPROD. | HORÁRIO
0
TOTAL (A)
MÃO-DE-OBRA |  |  |  | UNID. | QUANT. | SALÁRIO HORA |  | CUSTO
HORÁRIO
88300 - OPERADOR DE MOTONIVELADORA COM ENCARGOS COMPLEMENTARES |  |  |  | H | 1 | 43.29 |  | 43.29
0
0
0
0
[6 empty] | TOTAL (B) |  | 43.29
PRODUÇÃO DA EQUIPE (C) |  |  | 1 | CUSTO HORÁRIO TOTAL (A+B) |  |  |  | 43.29
CUSTO UNITÁRIO DE EXECUÇÃO {(A)+(B)}/(C) = (D) | [7 empty] | 43.29
MATERIAIS |  |  |  |  | UNID. | CUSTO | CONSUMO | CUSTO
UNITÁRIO
89228 - MOTONIVELADORA POTÊNCIA BÁSICA LÍQUIDA (PRIMEIRA MARCHA) 125 HP, PESO BRUTO 13032 KG, LARGURA DA LÂMINA DE 3,7 M - DEPRECIAÇÃO. AF_06/2014 |  |  |  |  | H | 22.82 | 1 | 22.82
89229 - MOTONIVELADORA POTÊNCIA BÁSICA LÍQUIDA (PRIMEIRA MARCHA) 125 HP, PESO BRUTO 13032 KG, LARGURA DA LÂMINA DE 3,7 M - JUROS. AF_06/2014 |  |  |  |  | H | 7.81 | 1 | 7.81
0
0
0
0
0
[6 empty] | TOTAL (E) |  | 30.63
TRANSPORTES |  |  | DMT | DMT | DMT | CUSTO | CONSUMO | CUSTO
|  |  | (t) | (p) | total |  |  | UNITÁRIO
TOTAL (F)
CUSTO DIRETO TOTAL (D)+(E)+(F) | [5 empty] | R$ |  | 73.92
BONIFICAÇÃO (BDI) | [5 empty] | R$
CUSTO UNITÁRIO TOTAL | [5 empty] | R$
COMPOSIÇÃO: | Auxiliar |  | COMPOSIÇÃO DE PREÇO UNITÁRIO |  |  |  | QUANTIDADE:
Serviço: | ROLO COMPACTADOR PE DE CARNEIRO VIBRATORIO, POTENCIA 125 HP, PESO OPERACIONAL SEM/COM LASTRO 11,95 / 13,30 T, IMPACTO DINAMICO 38,5 / 22,5 T, LARGURA DE TRABALHO 2,15 M - CHI DIURNO. AF_06/2014 | [5 empty] | ITEM : | 7050
[7 empty] | UNIDADE: | CHI
EQUIPAMENTO |  |  | QUANT. | UTILIZAÇÃO |  | CUSTO OPERACIONAL |  | CUSTO
|  |  |  | PRODUTIVO | IMPROD. | PRODUTIVO | IMPROD. | HORÁRIO
0
TOTAL (A)
MÃO-DE-OBRA |  |  |  | UNID. | QUANT. | SALÁRIO HORA |  | CUSTO
HORÁRIO
88303 - OPERADOR DE ROLO COMPACTADOR COM ENCARGOS COMPLEMENTARES |  |  |  | H | 1 | 28.27 |  | 28.27
0
0
0
0
[6 empty] | TOTAL (B) |  | 28.27
PRODUÇÃO DA EQUIPE (C) |  |  | 1 | CUSTO HORÁRIO TOTAL (A+B) |  |  |  | 28.27
CUSTO UNITÁRIO DE EXECUÇÃO {(A)+(B)}/(C) = (D) | [7 empty] | 28.27
MATERIAIS |  |  |  |  | UNID. | CUSTO | CONSUMO | CUSTO
UNITÁRIO
7051 - ROLO COMPACTADOR PE DE CARNEIRO VIBRATORIO, POTENCIA 125 HP, PESO OPERACIONAL SEM/COM LASTRO 11,95 / 13,30 T, IMPACTO DINAMICO 38,5 / 22,5 T, LARGURA DE TRABALHO 2,15 M - DEPRECIAÇÃO. AF_06/2014 |  |  |  |  | H | 17.57 | 1 | 17.57
7052 - ROLO COMPACTADOR PE DE CARNEIRO VIBRATORIO, POTENCIA 125 HP, PESO OPERACIONAL SEM/COM LASTRO 11,95 / 13,30 T, IMPACTO DINAMICO 38,5 / 22,5 T, LARGURA DE TRABALHO 2,15 M - JUROS. AF_06/2014 |  |  |  |  | H | 4.61 | 1 | 4.61
0
0
0
0
0
[6 empty] | TOTAL (E) |  | 22.18
TRANSPORTES |  |  | DMT | DMT | DMT | CUSTO | CONSUMO | CUSTO
|  |  | (t) | (p) | total |  |  | UNITÁRIO
TOTAL (F)
CUSTO DIRETO TOTAL (D)+(E)+(F) | [5 empty] | R$ |  | 50.45
BONIFICAÇÃO (BDI) | [5 empty] | R$
CUSTO UNITÁRIO TOTAL | [5 empty] | R$
COMPOSIÇÃO: | Auxiliar |  | COMPOSIÇÃO DE PREÇO UNITÁRIO |  |  |  | QUANTIDADE:
Serviço: | BETONEIRA CAPACIDADE NOMINAL DE 400 L, CAPACIDADE DE MISTURA 280 L, MOTOR ELÉTRICO TRIFÁSICO POTÊNCIA DE 2 CV, SEM CARREGADOR - CHI DIURNO. AF_10/2014 | [5 empty] | ITEM : | 88831
[7 empty] | UNIDADE: | CHI
EQUIPAMENTO |  |  | QUANT. | UTILIZAÇÃO |  | CUSTO OPERACIONAL |  | CUSTO
|  |  |  | PRODUTIVO | IMPROD. | PRODUTIVO | IMPROD. | HORÁRIO
0
TOTAL (A)
MÃO-DE-OBRA |  |  |  | UNID. | QUANT. | SALÁRIO HORA |  | CUSTO
HORÁRIO
0
0
0
0
TOTAL (B)
PRODUÇÃO DA EQUIPE (C) |  |  | 1 | CUSTO HORÁRIO TOTAL (A+B)
CUSTO UNITÁRIO DE EXECUÇÃO {(A)+(B)}/(C) = (D)
MATERIAIS |  |  |  |  | UNID. | CUSTO | CONSUMO | CUSTO
UNITÁRIO
88826 - BETONEIRA CAPACIDADE NOMINAL DE 400 L, CAPACIDADE DE MISTURA 280 L, MOTOR ELÉTRICO TRIFÁSICO POTÊNCIA DE 2 CV, SEM CARREGADOR - DEPRECIAÇÃO. AF_10/2014 |  |  |  |  | H | 0.2 | 1 | 0.2
88827 - BETONEIRA CAPACIDADE NOMINAL DE 400 L, CAPACIDADE DE MISTURA 280 L, MOTOR ELÉTRICO TRIFÁSICO POTÊNCIA DE 2 CV, SEM CARREGADOR - JUROS. AF_10/2014 |  |  |  |  | H | 0.04 | 1 | 0.04
0
0
0
0
0
[6 empty] | TOTAL (E) |  | 0.24
TRANSPORTES |  |  | DMT | DMT | DMT | CUSTO | CONSUMO | CUSTO
|  |  | (t) | (p) | total |  |  | UNITÁRIO
TOTAL (F)
CUSTO DIRETO TOTAL (D)+(E)+(F) | [5 empty] | R$ |  | 0.24
BONIFICAÇÃO (BDI) | [5 empty] | R$
CUSTO UNITÁRIO TOTAL | [5 empty] | R$
COMPOSIÇÃO: | Auxiliar |  | COMPOSIÇÃO DE PREÇO UNITÁRIO |  |  |  | QUANTIDADE:
Serviço: | BATE-ESTACAS POR GRAVIDADE, POTÊNCIA DE 160 HP, PESO DO MARTELO ATÉ 3 TONELADAS - CHI DIURNO. AF_11/2014 | [5 empty] | ITEM : | 89218
[7 empty] | UNIDADE: | CHI
EQUIPAMENTO |  |  | QUANT. | UTILIZAÇÃO |  | CUSTO OPERACIONAL |  | CUSTO
|  |  |  | PRODUTIVO | IMPROD. | PRODUTIVO | IMPROD. | HORÁRIO
0
TOTAL (A)
MÃO-DE-OBRA |  |  |  | UNID. | QUANT. | SALÁRIO HORA |  | CUSTO
HORÁRIO
88307 - OPERADOR PARA BATE ESTACAS COM ENCARGOS COMPLEMENTARES |  |  |  | H | 2 | 18.61 |  | 37.22
0
0
0
0
[6 empty] | TOTAL (B) |  | 37.22
PRODUÇÃO DA EQUIPE (C) |  |  | 1 | CUSTO HORÁRIO TOTAL (A+B) |  |  |  | 37.22
CUSTO UNITÁRIO DE EXECUÇÃO {(A)+(B)}/(C) = (D) | [7 empty] | 37.22
MATERIAIS |  |  |  |  | UNID. | CUSTO | CONSUMO | CUSTO
UNITÁRIO
89212 - BATE-ESTACAS POR GRAVIDADE, POTÊNCIA DE 160 HP, PESO DO MARTELO ATÉ 3 TONELADAS - DEPRECIAÇÃO. AF_11/2014 |  |  |  |  | H | 12.01 | 1 | 12.01
89213 - BATE-ESTACAS POR GRAVIDADE, POTÊNCIA DE 160 HP, PESO DO MARTELO ATÉ 3 TONELADAS - JUROS. AF_11/2014 |  |  |  |  | H | 3.6 | 1 | 3.6
0
0
0
0
0
[6 empty] | TOTAL (E) |  | 15.61
TRANSPORTES |  |  | DMT | DMT | DMT | CUSTO | CONSUMO | CUSTO
|  |  | (t) | (p) | total |  |  | UNITÁRIO
TOTAL (F)
CUSTO DIRETO TOTAL (D)+(E)+(F) | [5 empty] | R$ |  | 52.83
BONIFICAÇÃO (BDI) | [5 empty] | R$
CUSTO UNITÁRIO TOTAL | [5 empty] | R$
COMPOSIÇÃO: | Auxiliar |  | COMPOSIÇÃO DE PREÇO UNITÁRIO |  |  |  | QUANTIDADE:
Serviço: | PLACA VIBRATÓRIA REVERSÍVEL COM MOTOR 4 TEMPOS A GASOLINA, FORÇA CENTRÍFUGA DE 25 KN (2500 KGF), POTÊNCIA 5,5 CV - CHI DIURNO. AF_08/2015 | [5 empty] | ITEM : | 91278
[7 empty] | UNIDADE: | CHI
EQUIPAMENTO |  |  | QUANT. | UTILIZAÇÃO |  | CUSTO OPERACIONAL |  | CUSTO
|  |  |  | PRODUTIVO | IMPROD. | PRODUTIVO | IMPROD. | HORÁRIO
0
TOTAL (A)
MÃO-DE-OBRA |  |  |  | UNID. | QUANT. | SALÁRIO HORA |  | CUSTO
HORÁRIO
0
0
0
0
TOTAL (B)
PRODUÇÃO DA EQUIPE (C) |  |  | 1 | CUSTO HORÁRIO TOTAL (A+B)
CUSTO UNITÁRIO DE EXECUÇÃO {(A)+(B)}/(C) = (D)
MATERIAIS |  |  |  |  | UNID. | CUSTO | CONSUMO | CUSTO
UNITÁRIO
91273 - PLACA VIBRATÓRIA REVERSÍVEL COM MOTOR 4 TEMPOS A GASOLINA, FORÇA CENTRÍFUGA DE 25 KN (2500 KGF), POTÊNCIA 5,5 CV - DEPRECIAÇÃO. AF_08/2015 |  |  |  |  | H | 0.38 | 1 | 0.38
91274 - PLACA VIBRATÓRIA REVERSÍVEL COM MOTOR 4 TEMPOS A GASOLINA, FORÇA CENTRÍFUGA DE 25 KN (2500 KGF), POTÊNCIA 5,5 CV - JUROS. AF_08/2015 |  |  |  |  | H | 0.1 | 1 | 0.1
0
0
0
0
0
[6 empty] | TOTAL (E) |  | 0.48
TRANSPORTES |  |  | DMT | DMT | DMT | CUSTO | CONSUMO | CUSTO
|  |  | (t) | (p) | total |  |  | UNITÁRIO
TOTAL (F)
CUSTO DIRETO TOTAL (D)+(E)+(F) | [5 empty] | R$ |  | 0.48
BONIFICAÇÃO (BDI) | [5 empty] | R$
CUSTO UNITÁRIO TOTAL | [5 empty] | R$
COMPOSIÇÃO: | Auxiliar |  | COMPOSIÇÃO DE PREÇO UNITÁRIO |  |  |  | QUANTIDADE:
Serviço: | CORTADORA DE PISO COM MOTOR 4 TEMPOS A GASOLINA, POTÊNCIA DE 13 HP, COM DISCO DE CORTE DIAMANTADO SEGMENTADO PARA CONCRETO, DIÂMETRO DE 350 MM, FURO DE 1" (14 X 1") - CHI DIURNO. AF_08/2015 | [5 empty] | ITEM : | 91285
[7 empty] | UNIDADE: | CHI
EQUIPAMENTO |  |  | QUANT. | UTILIZAÇÃO |  | CUSTO OPERACIONAL |  | CUSTO
|  |  |  | PRODUTIVO | IMPROD. | PRODUTIVO | IMPROD. | HORÁRIO
0
TOTAL (A)
MÃO-DE-OBRA |  |  |  | UNID. | QUANT. | SALÁRIO HORA |  | CUSTO
HORÁRIO
0
0
0
0
TOTAL (B)
PRODUÇÃO DA EQUIPE (C) |  |  | 1 | CUSTO HORÁRIO TOTAL (A+B)
CUSTO UNITÁRIO DE EXECUÇÃO {(A)+(B)}/(C) = (D)
MATERIAIS |  |  |  |  | UNID. | CUSTO | CONSUMO | CUSTO
UNITÁRIO
91279 - CORTADORA DE PISO COM MOTOR 4 TEMPOS A GASOLINA, POTÊNCIA DE 13 HP, COM DISCO DE CORTE DIAMANTADO SEGMENTADO PARA CONCRETO, DIÂMETRO DE 350 MM, FURO DE 1" (14 X 1") - DEPRECIAÇÃO. AF_08/2015 |  |  |  |  | H | 0.63 | 1 | 0.63
91280 - CORTADORA DE PISO COM MOTOR 4 TEMPOS A GASOLINA, POTÊNCIA DE 13 HP, COM DISCO DE CORTE DIAMANTADO SEGMENTADO PARA CONCRETO, DIÂMETRO DE 350 MM, FURO DE 1" (14 X 1") - JUROS. AF_08/2015 |  |  |  |  | H | 0.13 | 1 | 0.13
0
0
0
0
0
[6 empty] | TOTAL (E) |  | 0.76
TRANSPORTES |  |  | DMT | DMT | DMT | CUSTO | CONSUMO | CUSTO
|  |  | (t) | (p) | total |  |  | UNITÁRIO
TOTAL (F)
CUSTO DIRETO TOTAL (D)+(E)+(F) | [5 empty] | R$ |  | 0.76
BONIFICAÇÃO (BDI) | [5 empty] | R$
CUSTO UNITÁRIO TOTAL | [5 empty] | R$
COMPOSIÇÃO: | Auxiliar |  | COMPOSIÇÃO DE PREÇO UNITÁRIO |  |  |  | QUANTIDADE:
Serviço: | CAMINHÃO BASCULANTE 10 M3, TRUCADO CABINE SIMPLES, PESO BRUTO TOTAL 23.000 KG, CARGA ÚTIL MÁXIMA 15.935 KG, DISTÂNCIA ENTRE EIXOS 4,80 M, POTÊNCIA 230 CV INCLUSIVE CAÇAMBA METÁLICA - CHI DIURNO. AF_06/2014 | [5 empty] | ITEM : | 91387
[7 empty] | UNIDADE: | CHI
EQUIPAMENTO |  |  | QUANT. | UTILIZAÇÃO |  | CUSTO OPERACIONAL |  | CUSTO
|  |  |  | PRODUTIVO | IMPROD. | PRODUTIVO | IMPROD. | HORÁRIO
0
TOTAL (A)
MÃO-DE-OBRA |  |  |  | UNID. | QUANT. | SALÁRIO HORA |  | CUSTO
HORÁRIO
88281 - MOTORISTA DE BASCULANTE COM ENCARGOS COMPLEMENTARES |  |  |  | H | 1 | 28.3 |  | 28.3
0
0
0
0
[6 empty] | TOTAL (B) |  | 28.3
PRODUÇÃO DA EQUIPE (C) |  |  | 1 | CUSTO HORÁRIO TOTAL (A+B) |  |  |  | 28.3
CUSTO UNITÁRIO DE EXECUÇÃO {(A)+(B)}/(C) = (D) | [7 empty] | 28.3
MATERIAIS |  |  |  |  | UNID. | CUSTO | CONSUMO | CUSTO
UNITÁRIO
91380 - CAMINHÃO BASCULANTE 10 M3, TRUCADO CABINE SIMPLES, PESO BRUTO TOTAL 23.000 KG, CARGA ÚTIL MÁXIMA 15.935 KG, DISTÂNCIA ENTRE EIXOS 4,80 M, POTÊNCIA 230 CV INCLUSIVE CAÇAMBA METÁLICA - DEPRECIAÇÃO. AF_06/2014 |  |  |  |  | H | 11.01 | 1 | 11.01
91381 - CAMINHÃO BASCULANTE 10 M3, TRUCADO CABINE SIMPLES, PESO BRUTO TOTAL 23.000 KG, CARGA ÚTIL MÁXIMA 15.935 KG, DISTÂNCIA ENTRE EIXOS 4,80 M, POTÊNCIA 230 CV INCLUSIVE CAÇAMBA METÁLICA - JUROS. AF_06/2014 |  |  |  |  | H | 3.85 | 1 | 3.85
91382 - CAMINHÃO BASCULANTE 10 M3, TRUCADO CABINE SIMPLES, PESO BRUTO TOTAL 23.000 KG, CARGA ÚTIL MÁXIMA 15.935 KG, DISTÂNCIA ENTRE EIXOS 4,80 M, POTÊNCIA 230 CV INCLUSIVE CAÇAMBA METÁLICA - IMPOSTOS E SEGUROS. AF_06/2014 |  |  |  |  | H | 0.79 | 1 | 0.79
0
0
0
0
[6 empty] | TOTAL (E) |  | 15.65
TRANSPORTES |  |  | DMT | DMT | DMT | CUSTO | CONSUMO | CUSTO
|  |  | (t) | (p) | total |  |  | UNITÁRIO
TOTAL (F)
CUSTO DIRETO TOTAL (D)+(E)+(F) | [5 empty] | R$ |  | 43.95
BONIFICAÇÃO (BDI) | [5 empty] | R$
CUSTO UNITÁRIO TOTAL | [5 empty] | R$
COMPOSIÇÃO: | Auxiliar |  | COMPOSIÇÃO DE PREÇO UNITÁRIO |  |  |  | QUANTIDADE:
Serviço: | CAMINHÃO DE TRANSPORTE DE MATERIAL ASFÁLTICO 20.000 L, COM CAVALO MECÂNICO DE CAPACIDADE MÁXIMA DE TRAÇÃO COMBINADO DE 45.000 KG, POTÊNCIA 330 CV, INCLUSIVE TANQUE DE ASFALTO COM MAÇARICO - CHI DIURNO. AF_12/2015 | [5 empty] | ITEM : | 92243
[7 empty] | UNIDADE: | CHI
EQUIPAMENTO |  |  | QUANT. | UTILIZAÇÃO |  | CUSTO OPERACIONAL |  | CUSTO
|  |  |  | PRODUTIVO | IMPROD. | PRODUTIVO | IMPROD. | HORÁRIO
0
TOTAL (A)
MÃO-DE-OBRA |  |  |  | UNID. | QUANT. | SALÁRIO HORA |  | CUSTO
HORÁRIO
88283 - MOTORISTA DE CAMINHÃO E CARRETA COM ENCARGOS COMPLEMENTARES |  |  |  | H | 1 | 28.32 |  | 28.32
0
0
0
0
[6 empty] | TOTAL (B) |  | 28.32
PRODUÇÃO DA EQUIPE (C) |  |  | 1 | CUSTO HORÁRIO TOTAL (A+B) |  |  |  | 28.32
CUSTO UNITÁRIO DE EXECUÇÃO {(A)+(B)}/(C) = (D) | [7 empty] | 28.32
MATERIAIS |  |  |  |  | UNID. | CUSTO | CONSUMO | CUSTO
UNITÁRIO
92237 - CAMINHÃO DE TRANSPORTE DE MATERIAL ASFÁLTICO 20.000 L, COM CAVALO MECÂNICO DE CAPACIDADE MÁXIMA DE TRAÇÃO COMBINADO DE 45.000 KG, POTÊNCIA 330 CV, INCLUSIVE TANQUE DE ASFALTO COM MAÇARICO - DEPRECIAÇÃO. AF_12/2015 |  |  |  |  | H | 10.99 | 1 | 10.99
92238 - CAMINHÃO DE TRANSPORTE DE MATERIAL ASFÁLTICO 20.000 L, COM CAVALO MECÂNICO DE CAPACIDADE MÁXIMA DE TRAÇÃO COMBINADO DE 45.000 KG, POTÊNCIA 330 CV, INCLUSIVE TANQUE DE ASFALTO COM MAÇARICO - JUROS. AF_12/2015 |  |  |  |  | H | 4.38 | 1 | 4.38
92239 - CAMINHÃO DE TRANSPORTE DE MATERIAL ASFÁLTICO 20.000 L, COM CAVALO MECÂNICO DE CAPACIDADE MÁXIMA DE TRAÇÃO COMBINADO DE 45.000 KG, POTÊNCIA 330 CV, INCLUSIVE TANQUE DE ASFALTO COM MAÇARICO - IMPOSTOS E SEGUROS. AF_12/2015 |  |  |  |  | H | 0.88 | 1 | 0.88
0
0
0
0
[6 empty] | TOTAL (E) |  | 16.25
TRANSPORTES |  |  | DMT | DMT | DMT | CUSTO | CONSUMO | CUSTO
|  |  | (t) | (p) | total |  |  | UNITÁRIO
TOTAL (F)
CUSTO DIRETO TOTAL (D)+(E)+(F) | [5 empty] | R$ |  | 44.57
BONIFICAÇÃO (BDI) | [5 empty] | R$
CUSTO UNITÁRIO TOTAL | [5 empty] | R$
COMPOSIÇÃO: | Auxiliar |  | COMPOSIÇÃO DE PREÇO UNITÁRIO |  |  |  | QUANTIDADE:
Serviço: | GUINDAUTO HIDRÁULICO, CAPACIDADE MÁXIMA DE CARGA 3300 KG, MOMENTO MÁXIMO DE CARGA 5,8 TM, ALCANCE MÁXIMO HORIZONTAL 7,60 M, INCLUSIVE CAMINHÃO TOCO PBT 16.000 KG, POTÊNCIA DE 189 CV - CHI DIURNO. AF_03/2016 | [5 empty] | ITEM : | 93403
[7 empty] | UNIDADE: | CHI
EQUIPAMENTO |  |  | QUANT. | UTILIZAÇÃO |  | CUSTO OPERACIONAL |  | CUSTO
|  |  |  | PRODUTIVO | IMPROD. | PRODUTIVO | IMPROD. | HORÁRIO
0
TOTAL (A)
MÃO-DE-OBRA |  |  |  | UNID. | QUANT. | SALÁRIO HORA |  | CUSTO
HORÁRIO
88286 - MOTORISTA OPERADOR DE MUNCK COM ENCARGOS COMPLEMENTARES |  |  |  | H | 1 | 30.97 |  | 30.97
0
0
0
0
[6 empty] | TOTAL (B) |  | 30.97
PRODUÇÃO DA EQUIPE (C) |  |  | 1 | CUSTO HORÁRIO TOTAL (A+B) |  |  |  | 30.97
CUSTO UNITÁRIO DE EXECUÇÃO {(A)+(B)}/(C) = (D) | [7 empty] | 30.97
MATERIAIS |  |  |  |  | UNID. | CUSTO | CONSUMO | CUSTO
UNITÁRIO
93397 - GUINDAUTO HIDRÁULICO, CAPACIDADE MÁXIMA DE CARGA 3300 KG, MOMENTO MÁXIMO DE CARGA 5,8 TM, ALCANCE MÁXIMO HORIZONTAL 7,60 M, INCLUSIVE CAMINHÃO TOCO PBT 16.000 KG, POTÊNCIA DE 189 CV - DEPRECIAÇÃO. AF_03/2016 |  |  |  |  | H | 6.91 | 1 | 6.91
93398 - GUINDAUTO HIDRÁULICO, CAPACIDADE MÁXIMA DE CARGA 3300 KG, MOMENTO MÁXIMO DE CARGA 5,8 TM, ALCANCE MÁXIMO HORIZONTAL 7,60 M, INCLUSIVE CAMINHÃO TOCO PBT 16.000 KG, POTÊNCIA DE 189 CV - JUROS. AF_03/2016 |  |  |  |  | H | 2.75 | 1 | 2.75
93399 - GUINDAUTO HIDRÁULICO, CAPACIDADE MÁXIMA DE CARGA 3300 KG, MOMENTO MÁXIMO DE CARGA 5,8 TM, ALCANCE MÁXIMO HORIZONTAL 7,60 M, INCLUSIVE CAMINHÃO TOCO PBT 16.000 KG, POTÊNCIA DE 189 CV ? IMPOSTOS E SEGUROS. AF_03/2016 |  |  |  |  | H | 0.55 | 1 | 0.55
0
0
0
0
[6 empty] | TOTAL (E) |  | 10.21
TRANSPORTES |  |  | DMT | DMT | DMT | CUSTO | CONSUMO | CUSTO
|  |  | (t) | (p) | total |  |  | UNITÁRIO
TOTAL (F)
CUSTO DIRETO TOTAL (D)+(E)+(F) | [5 empty] | R$ |  | 41.18
BONIFICAÇÃO (BDI) | [5 empty] | R$
CUSTO UNITÁRIO TOTAL | [5 empty] | R$
COMPOSIÇÃO: | Auxiliar |  | COMPOSIÇÃO DE PREÇO UNITÁRIO |  |  |  | QUANTIDADE:
Serviço: | DISTRIBUIDOR DE AGREGADOS AUTOPROPELIDO, CAP 3 M3, A DIESEL, POTÊNCIA 176CV - CHI DIURNO. AF_07/2016 | [5 empty] | ITEM : | 95128
[7 empty] | UNIDADE: | CHI
EQUIPAMENTO |  |  | QUANT. | UTILIZAÇÃO |  | CUSTO OPERACIONAL |  | CUSTO
|  |  |  | PRODUTIVO | IMPROD. | PRODUTIVO | IMPROD. | HORÁRIO
0
TOTAL (A)
MÃO-DE-OBRA |  |  |  | UNID. | QUANT. | SALÁRIO HORA |  | CUSTO
HORÁRIO
88297 - OPERADOR DE MÁQUINAS E EQUIPAMENTOS COM ENCARGOS COMPLEMENTARES |  |  |  | H | 1 | 29.19 |  | 29.19
0
0
0
0
[6 empty] | TOTAL (B) |  | 29.19
PRODUÇÃO DA EQUIPE (C) |  |  | 1 | CUSTO HORÁRIO TOTAL (A+B) |  |  |  | 29.19
CUSTO UNITÁRIO DE EXECUÇÃO {(A)+(B)}/(C) = (D) | [7 empty] | 29.19
MATERIAIS |  |  |  |  | UNID. | CUSTO | CONSUMO | CUSTO
UNITÁRIO
95123 - DISTRIBUIDOR DE AGREGADOS AUTOPROPELIDO, CAP 3 M3, A DIESEL, POTÊNCIA 176CV - DEPRECIAÇÃO. AF_07/2016 |  |  |  |  | H | 10.01 | 1 | 10.01
95124 - DISTRIBUIDOR DE AGREGADOS AUTOPROPELIDO, C/AP 3 M3, A DIESEL, POTÊNCIA 176CV - JUROS. AF_07/2016 |  |  |  |  | H | 3 | 1 | 3
0
0
0
0
0
[6 empty] | TOTAL (E) |  | 13.01
TRANSPORTES |  |  | DMT | DMT | DMT | CUSTO | CONSUMO | CUSTO
|  |  | (t) | (p) | total |  |  | UNITÁRIO
TOTAL (F)
CUSTO DIRETO TOTAL (D)+(E)+(F) | [5 empty] | R$ |  | 42.2
BONIFICAÇÃO (BDI) | [5 empty] | R$
CUSTO UNITÁRIO TOTAL | [5 empty] | R$
COMPOSIÇÃO: | Auxiliar |  | COMPOSIÇÃO DE PREÇO UNITÁRIO |  |  |  | QUANTIDADE:
Serviço: | ROLO COMPACTADOR VIBRATORIO TANDEM, ACO LISO, POTENCIA 125 HP, PESO SEM/COM LASTRO 10,20/11,65 T, LARGURA DE TRABALHO 1,73 M - CHI DIURNO. AF_11/2016 | [5 empty] | ITEM : | 95632
[7 empty] | UNIDADE: | CHI
EQUIPAMENTO |  |  | QUANT. | UTILIZAÇÃO |  | CUSTO OPERACIONAL |  | CUSTO
|  |  |  | PRODUTIVO | IMPROD. | PRODUTIVO | IMPROD. | HORÁRIO
0
TOTAL (A)
MÃO-DE-OBRA |  |  |  | UNID. | QUANT. | SALÁRIO HORA |  | CUSTO
HORÁRIO
88303 - OPERADOR DE ROLO COMPACTADOR COM ENCARGOS COMPLEMENTARES |  |  |  | H | 1 | 28.27 |  | 28.27
0
0
0
0
[6 empty] | TOTAL (B) |  | 28.27
PRODUÇÃO DA EQUIPE (C) |  |  | 1 | CUSTO HORÁRIO TOTAL (A+B) |  |  |  | 28.27
CUSTO UNITÁRIO DE EXECUÇÃO {(A)+(B)}/(C) = (D) | [7 empty] | 28.27
MATERIAIS |  |  |  |  | UNID. | CUSTO | CONSUMO | CUSTO
UNITÁRIO
95627 - ROLO COMPACTADOR VIBRATORIO TANDEM, ACO LISO, POTENCIA 125 HP, PESO SEM/COM LASTRO 10,20/11,65 T, LARGURA DE TRABALHO 1,73 M - DEPRECIAÇÃO. AF_11/2016 |  |  |  |  | H | 18.97 | 1 | 18.97
95628 - ROLO COMPACTADOR VIBRATORIO TANDEM, ACO LISO, POTENCIA 125 HP, PESO SEM/COM LASTRO 10,20/11,65 T, LARGURA DE TRABALHO 1,73 M - JUROS. AF_11/2016 |  |  |  |  | H | 4.98 | 1 | 4.98
0
0
0
0
0
[6 empty] | TOTAL (E) |  | 23.95
TRANSPORTES |  |  | DMT | DMT | DMT | CUSTO | CONSUMO | CUSTO
|  |  | (t) | (p) | total |  |  | UNITÁRIO
TOTAL (F)
CUSTO DIRETO TOTAL (D)+(E)+(F) | [5 empty] | R$ |  | 52.22
BONIFICAÇÃO (BDI) | [5 empty] | R$
CUSTO UNITÁRIO TOTAL | [5 empty] | R$
COMPOSIÇÃO: | Auxiliar |  | COMPOSIÇÃO DE PREÇO UNITÁRIO |  |  |  | QUANTIDADE:
Serviço: | TRATOR DE PNEUS COM POTÊNCIA DE 122 CV, TRAÇÃO 4X4, COM VASSOURA MECÂNICA ACOPLADA - CHI DIURNO. AF_02/2017 | [5 empty] | ITEM : | 96014
[7 empty] | UNIDADE: | CHI
EQUIPAMENTO |  |  | QUANT. | UTILIZAÇÃO |  | CUSTO OPERACIONAL |  | CUSTO
|  |  |  | PRODUTIVO | IMPROD. | PRODUTIVO | IMPROD. | HORÁRIO
0
TOTAL (A)
MÃO-DE-OBRA |  |  |  | UNID. | QUANT. | SALÁRIO HORA |  | CUSTO
HORÁRIO
88324 - TRATORISTA COM ENCARGOS COMPLEMENTARES |  |  |  | H | 1 | 31.03 |  | 31.03
0
0
0
0
[6 empty] | TOTAL (B) |  | 31.03
PRODUÇÃO DA EQUIPE (C) |  |  | 1 | CUSTO HORÁRIO TOTAL (A+B) |  |  |  | 31.03
CUSTO UNITÁRIO DE EXECUÇÃO {(A)+(B)}/(C) = (D) | [7 empty] | 31.03
MATERIAIS |  |  |  |  | UNID. | CUSTO | CONSUMO | CUSTO
UNITÁRIO
96008 - TRATOR DE PNEUS COM POTÊNCIA DE 122 CV, TRAÇÃO 4X4, COM VASSOURA MECÂNICA ACOPLADA - DEPRECIAÇÃO. AF_02/2017 |  |  |  |  | H | 11.43 | 1 | 11.43
96009 - TRATOR DE PNEUS COM POTÊNCIA DE 122 CV, TRAÇÃO 4X4, COM VASSOURA MECÂNICA ACOPLADA - JUROS. AF_02/2017 |  |  |  |  | H | 2.99 | 1 | 2.99
0
0
0
0
0
[6 empty] | TOTAL (E) |  | 14.42
TRANSPORTES |  |  | DMT | DMT | DMT | CUSTO | CONSUMO | CUSTO
|  |  | (t) | (p) | total |  |  | UNITÁRIO
TOTAL (F)
CUSTO DIRETO TOTAL (D)+(E)+(F) | [5 empty] | R$ |  | 45.45
BONIFICAÇÃO (BDI) | [5 empty] | R$
CUSTO UNITÁRIO TOTAL | [5 empty] | R$
COMPOSIÇÃO: | Auxiliar |  | COMPOSIÇÃO DE PREÇO UNITÁRIO |  |  |  | QUANTIDADE:
Serviço: | TRATOR DE PNEUS COM POTÊNCIA DE 122 CV, TRAÇÃO 4X4, COM GRADE DE DISCOS ACOPLADA - CHI DIURNO. AF_02/2017 | [5 empty] | ITEM : | 96021
[7 empty] | UNIDADE: | CHI
EQUIPAMENTO |  |  | QUANT. | UTILIZAÇÃO |  | CUSTO OPERACIONAL |  | CUSTO
|  |  |  | PRODUTIVO | IMPROD. | PRODUTIVO | IMPROD. | HORÁRIO
0
TOTAL (A)
MÃO-DE-OBRA |  |  |  | UNID. | QUANT. | SALÁRIO HORA |  | CUSTO
HORÁRIO
88324 - TRATORISTA COM ENCARGOS COMPLEMENTARES |  |  |  | H | 1 | 31.03 |  | 31.03
0
0
0
0
[6 empty] | TOTAL (B) |  | 31.03
PRODUÇÃO DA EQUIPE (C) |  |  | 1 | CUSTO HORÁRIO TOTAL (A+B) |  |  |  | 31.03
CUSTO UNITÁRIO DE EXECUÇÃO {(A)+(B)}/(C) = (D) | [7 empty] | 31.03
MATERIAIS |  |  |  |  | UNID. | CUSTO | CONSUMO | CUSTO
UNITÁRIO
96015 - TRATOR DE PNEUS COM POTÊNCIA DE 122 CV, TRAÇÃO 4X4, COM GRADE DE DISCOS ACOPLADA - DEPRECIAÇÃO. AF_02/2017 |  |  |  |  | H | 11.35 | 1 | 11.35
96016 - TRATOR DE PNEUS COM POTÊNCIA DE 122 CV, TRAÇÃO 4X4, COM GRADE DE DISCOS ACOPLADA - JUROS. AF_02/2017 |  |  |  |  | H | 2.97 | 1 | 2.97
0
0
0
0
0
[6 empty] | TOTAL (E) |  | 14.32
TRANSPORTES |  |  | DMT | DMT | DMT | CUSTO | CONSUMO | CUSTO
|  |  | (t) | (p) | total |  |  | UNITÁRIO
TOTAL (F)
CUSTO DIRETO TOTAL (D)+(E)+(F) | [5 empty] | R$ |  | 45.35
BONIFICAÇÃO (BDI) | [5 empty] | R$
CUSTO UNITÁRIO TOTAL | [5 empty] | R$
COMPOSIÇÃO: | Auxiliar |  | COMPOSIÇÃO DE PREÇO UNITÁRIO |  |  |  | QUANTIDADE:
Serviço: | TRATOR DE PNEUS COM POTÊNCIA DE 85 CV, TRAÇÃO 4X4, COM GRADE DE DISCOS ACOPLADA - CHI DIURNO. AF_02/2017 | [5 empty] | ITEM : | 96029
[7 empty] | UNIDADE: | CHI
EQUIPAMENTO |  |  | QUANT. | UTILIZAÇÃO |  | CUSTO OPERACIONAL |  | CUSTO
|  |  |  | PRODUTIVO | IMPROD. | PRODUTIVO | IMPROD. | HORÁRIO
0
TOTAL (A)
MÃO-DE-OBRA |  |  |  | UNID. | QUANT. | SALÁRIO HORA |  | CUSTO
HORÁRIO
88324 - TRATORISTA COM ENCARGOS COMPLEMENTARES |  |  |  | H | 1 | 31.03 |  | 31.03
0
0
0
0
[6 empty] | TOTAL (B) |  | 31.03
PRODUÇÃO DA EQUIPE (C) |  |  | 1 | CUSTO HORÁRIO TOTAL (A+B) |  |  |  | 31.03
CUSTO UNITÁRIO DE EXECUÇÃO {(A)+(B)}/(C) = (D) | [7 empty] | 31.03
MATERIAIS |  |  |  |  | UNID. | CUSTO | CONSUMO | CUSTO
UNITÁRIO
96023 - TRATOR DE PNEUS COM POTÊNCIA DE 85 CV, TRAÇÃO 4X4, COM GRADE DE DISCOS ACOPLADA - DEPRECIAÇÃO. AF_02/2017 |  |  |  |  | H | 8.7 | 1 | 8.7
96024 - TRATOR DE PNEUS COM POTÊNCIA DE 85 CV, TRAÇÃO 4X4, COM GRADE DE DISCOS ACOPLADA - JUROS. AF_02/2017 |  |  |  |  | H | 2.28 | 1 | 2.28
0
0
0
0
0
[6 empty] | TOTAL (E) |  | 10.98
TRANSPORTES |  |  | DMT | DMT | DMT | CUSTO | CONSUMO | CUSTO
|  |  | (t) | (p) | total |  |  | UNITÁRIO
TOTAL (F)
CUSTO DIRETO TOTAL (D)+(E)+(F) | [5 empty] | R$ |  | 42.01
BONIFICAÇÃO (BDI) | [5 empty] | R$
CUSTO UNITÁRIO TOTAL | [5 empty] | R$
COMPOSIÇÃO: | Auxiliar |  | COMPOSIÇÃO DE PREÇO UNITÁRIO |  |  |  | QUANTIDADE:
Serviço: | TRATOR DE PNEUS COM POTÊNCIA DE 85 CV, TRAÇÃO 4X4, COM VASSOURA MECÂNICA ACOPLADA - CHI DIURNO. AF_02/2017 | [5 empty] | ITEM : | 96155
[7 empty] | UNIDADE: | CHI
EQUIPAMENTO |  |  | QUANT. | UTILIZAÇÃO |  | CUSTO OPERACIONAL |  | CUSTO
|  |  |  | PRODUTIVO | IMPROD. | PRODUTIVO | IMPROD. | HORÁRIO
0
TOTAL (A)
MÃO-DE-OBRA |  |  |  | UNID. | QUANT. | SALÁRIO HORA |  | CUSTO
HORÁRIO
88324 - TRATORISTA COM ENCARGOS COMPLEMENTARES |  |  |  | H | 1 | 31.03 |  | 31.03
0
0
0
0
[6 empty] | TOTAL (B) |  | 31.03
PRODUÇÃO DA EQUIPE (C) |  |  | 1 | CUSTO HORÁRIO TOTAL (A+B) |  |  |  | 31.03
CUSTO UNITÁRIO DE EXECUÇÃO {(A)+(B)}/(C) = (D) | [7 empty] | 31.03
MATERIAIS |  |  |  |  | UNID. | CUSTO | CONSUMO | CUSTO
UNITÁRIO
96053 - TRATOR DE PNEUS COM POTÊNCIA DE 85 CV, TRAÇÃO 4X4, COM VASSOURA MECÂNICA ACOPLADA - DEPRECIAÇÃO. AF_03/2017 |  |  |  |  | H | 8.78 | 1 | 8.78
96055 - TRATOR DE PNEUS COM POTÊNCIA DE 85 CV, TRAÇÃO 4X4, COM VASSOURA MECÂNICA ACOPLADA - JUROS. AF_03/2017 |  |  |  |  | H | 2.3 | 1 | 2.3
0
0
0
0
0
[6 empty] | TOTAL (E) |  | 11.08
TRANSPORTES |  |  | DMT | DMT | DMT | CUSTO | CONSUMO | CUSTO
|  |  | (t) | (p) | total |  |  | UNITÁRIO
TOTAL (F)
CUSTO DIRETO TOTAL (D)+(E)+(F) | [5 empty] | R$ |  | 42.11
BONIFICAÇÃO (BDI) | [5 empty] | R$
CUSTO UNITÁRIO TOTAL | [5 empty] | R$
COMPOSIÇÃO: | Auxiliar |  | COMPOSIÇÃO DE PREÇO UNITÁRIO |  |  |  | QUANTIDADE:
Serviço: | ROLO COMPACTADOR DE PNEUS, ESTATICO, PRESSAO VARIAVEL, POTENCIA 110 HP, PESO SEM/COM LASTRO 10,8/27 T, LARGURA DE ROLAGEM 2,30 M - CHI DIURNO. AF_06/2017 | [5 empty] | ITEM : | 96464
[7 empty] | UNIDADE: | CHI
EQUIPAMENTO |  |  | QUANT. | UTILIZAÇÃO |  | CUSTO OPERACIONAL |  | CUSTO
|  |  |  | PRODUTIVO | IMPROD. | PRODUTIVO | IMPROD. | HORÁRIO
0
TOTAL (A)
MÃO-DE-OBRA |  |  |  | UNID. | QUANT. | SALÁRIO HORA |  | CUSTO
HORÁRIO
88303 - OPERADOR DE ROLO COMPACTADOR COM ENCARGOS COMPLEMENTARES |  |  |  | H | 1 | 28.27 |  | 28.27
0
0
0
0
[6 empty] | TOTAL (B) |  | 28.27
PRODUÇÃO DA EQUIPE (C) |  |  | 1 | CUSTO HORÁRIO TOTAL (A+B) |  |  |  | 28.27
CUSTO UNITÁRIO DE EXECUÇÃO {(A)+(B)}/(C) = (D) | [7 empty] | 28.27
MATERIAIS |  |  |  |  | UNID. | CUSTO | CONSUMO | CUSTO
UNITÁRIO
96459 - ROLO COMPACTADOR DE PNEUS, ESTATICO, PRESSAO VARIAVEL, POTENCIA 110 HP, PESO SEM/COM LASTRO 10,8/27 T, LARGURA DE ROLAGEM 2,30 M - JUROS. AF_06/2017 |  |  |  |  | H | 5.52 | 1 | 5.52
96460 - ROLO COMPACTADOR DE PNEUS, ESTATICO, PRESSAO VARIAVEL, POTENCIA 110 HP, PESO SEM/COM LASTRO 10,8/27 T, LARGURA DE ROLAGEM 2,30 M - DEPRECIAÇÃO. AF_06/2017 |  |  |  |  | H | 21.03 | 1 | 21.03
0
0
0
0
0
[6 empty] | TOTAL (E) |  | 26.55
TRANSPORTES |  |  | DMT | DMT | DMT | CUSTO | CONSUMO | CUSTO
|  |  | (t) | (p) | total |  |  | UNITÁRIO
TOTAL (F)
CUSTO DIRETO TOTAL (D)+(E)+(F) | [5 empty] | R$ |  | 54.82
BONIFICAÇÃO (BDI) | [5 empty] | R$
CUSTO UNITÁRIO TOTAL | [5 empty] | R$
COMPOSIÇÃO: | Auxiliar |  | COMPOSIÇÃO DE PREÇO UNITÁRIO |  |  |  | QUANTIDADE:
Serviço: | COMPACTADOR DE SOLOS DE PERCUSSÃO (SOQUETE) COM MOTOR A GASOLINA 4 TEMPOS, POTÊNCIA 4 CV - DEPRECIAÇÃO. AF_08/2015 | [5 empty] | ITEM : | 91529
[7 empty] | UNIDADE: | H
EQUIPAMENTO |  |  | QUANT. | UTILIZAÇÃO |  | CUSTO OPERACIONAL |  | CUSTO
|  |  |  | PRODUTIVO | IMPROD. | PRODUTIVO | IMPROD. | HORÁRIO
13458 - COMPACTADOR DE SOLOS DE PERCURSAO (SOQUETE) COM MOTOR A GASOLINA 4 TEMPOS DE 4 HP (4 CV) |  |  | 1 | 5.33e-05 | 0 | 10589.65 | 0 | 0.56
0
[6 empty] | TOTAL (A) |  | 0.56
MÃO-DE-OBRA |  |  |  | UNID. | QUANT. | SALÁRIO HORA |  | CUSTO
HORÁRIO
0
0
0
0
TOTAL (B)
PRODUÇÃO DA EQUIPE (C) |  |  | 1 | CUSTO HORÁRIO TOTAL (A+B) |  |  |  | 0.56
CUSTO UNITÁRIO DE EXECUÇÃO {(A)+(B)}/(C) = (D) | [7 empty] | 0.56
MATERIAIS |  |  |  |  | UNID. | CUSTO | CONSUMO | CUSTO
UNITÁRIO
0
0
0
0
0
0
TOTAL (E)
TRANSPORTES |  |  | DMT | DMT | DMT | CUSTO | CONSUMO | CUSTO
|  |  | (t) | (p) | total |  |  | UNITÁRIO
TOTAL (F)
CUSTO DIRETO TOTAL (D)+(E)+(F) | [5 empty] | R$ |  | 0.56
BONIFICAÇÃO (BDI) | [5 empty] | R$
CUSTO UNITÁRIO TOTAL | [5 empty] | R$
COMPOSIÇÃO: | Auxiliar |  | COMPOSIÇÃO DE PREÇO UNITÁRIO |  |  |  | QUANTIDADE:
Serviço: | ARRASAMENTO DE ESTACA METÁLICA, PERFIL LAMINADO TIPO ?H? FAMÍLIA 250. AF_11/2016 | [5 empty] | ITEM : | 95608
[7 empty] | UNIDADE: | UN
EQUIPAMENTO |  |  | QUANT. | UTILIZAÇÃO |  | CUSTO OPERACIONAL |  | CUSTO
|  |  |  | PRODUTIVO | IMPROD. | PRODUTIVO | IMPROD. | HORÁRIO
0
TOTAL (A)
MÃO-DE-OBRA |  |  |  | UNID. | QUANT. | SALÁRIO HORA |  | CUSTO
HORÁRIO
88316 - SERVENTE |  |  |  | H | 0.13 | 14.11 |  | 1.83
88317 - SOLDADOR COM ENCARGOS COMPLEMENTARES |  |  |  | H | 0.13 | 17.14 |  | 2.22
0
0
0
[6 empty] | TOTAL (B) |  | 4.05
PRODUÇÃO DA EQUIPE (C) |  |  | 1 | CUSTO HORÁRIO TOTAL (A+B) |  |  |  | 4.05
CUSTO UNITÁRIO DE EXECUÇÃO {(A)+(B)}/(C) = (D) | [7 empty] | 4.05
MATERIAIS |  |  |  |  | UNID. | CUSTO | CONSUMO | CUSTO
UNITÁRIO
92716 - APARELHO PARA CORTE E SOLDA OXI-ACETILENO SOBRE RODAS, INCLUSIVE CILINDROS E MAÇARICOS - CHP DIURNO. AF_12/2015 |  |  |  |  | CHP | 13.51 | 0.072 | 0.97
92717 - APARELHO PARA CORTE E SOLDA OXI-ACETILENO SOBRE RODAS, INCLUSIVE CILINDROS E MAÇARICOS - CHI DIURNO. AF_12/2015 |  |  |  |  | CHI | 0.18 | 0.058 | 0.01
0
0
0
0
0
[6 empty] | TOTAL (E) |  | 0.98
TRANSPORTES |  |  | DMT | DMT | DMT | CUSTO | CONSUMO | CUSTO
|  |  | (t) | (p) | total |  |  | UNITÁRIO
TOTAL (F)
CUSTO DIRETO TOTAL (D)+(E)+(F) | [5 empty] | R$ |  | 5.03
BONIFICAÇÃO (BDI) | [5 empty] | R$
CUSTO UNITÁRIO TOTAL | [5 empty] | R$
COMPOSIÇÃO: | Auxiliar |  | COMPOSIÇÃO DE PREÇO UNITÁRIO |  |  |  | QUANTIDADE:
Serviço: | FABRICAÇÃO DE FÔRMA PARA LAJES, EM CHAPA DE MADEIRA COMPENSADA RESINADA, E = 17 MM. AF_12/2015 | [5 empty] | ITEM : | 92267
[7 empty] | UNIDADE: | M2
EQUIPAMENTO |  |  | QUANT. | UTILIZAÇÃO |  | CUSTO OPERACIONAL |  | CUSTO
|  |  |  | PRODUTIVO | IMPROD. | PRODUTIVO | IMPROD. | HORÁRIO
0
TOTAL (A)
MÃO-DE-OBRA |  |  |  | UNID. | QUANT. | SALÁRIO HORA |  | CUSTO
HORÁRIO
88239 - AJUDANTE DE CARPINTEIRO COM ENCARGOS COMPLEMENTARES |  |  |  | H | 0.006 | 14.02 |  | 0.08
88262 - CARPINTEIRO DE FORMAS |  |  |  | H | 0.028 | 17.14 |  | 0.47
0
0
0
[6 empty] | TOTAL (B) |  | 0.55
PRODUÇÃO DA EQUIPE (C) |  |  | 1 | CUSTO HORÁRIO TOTAL (A+B) |  |  |  | 0.55
CUSTO UNITÁRIO DE EXECUÇÃO {(A)+(B)}/(C) = (D) | [7 empty] | 0.55
MATERIAIS |  |  |  |  | UNID. | CUSTO | CONSUMO | CUSTO
UNITÁRIO
91692 - SERRA CIRCULAR DE BANCADA COM MOTOR ELÉTRICO POTÊNCIA DE 5HP, COM COIFA PARA DISCO 10" - CHP DIURNO. AF_08/2015 |  |  |  |  | CHP | 31.6 | 0.005 | 0.15
91693 - SERRA CIRCULAR DE BANCADA COM MOTOR ELÉTRICO POTÊNCIA DE 5HP, COM COIFA PARA DISCO 10" - CHI DIURNO. AF_08/2015 |  |  |  |  | CHI | 29.27 | 0.001 | 0.02
1358 - CHAPA DE MADEIRA COMPENSADA RESINADA PARA FORMA DE CONCRETO, DE *2,2 X 1,1* M, E = 17 MM |  |  |  |  | M2 | 24.45 | 1.05 | 25.67
0
0
0
0
[6 empty] | TOTAL (E) |  | 25.84
TRANSPORTES |  |  | DMT | DMT | DMT | CUSTO | CONSUMO | CUSTO
|  |  | (t) | (p) | total |  |  | UNITÁRIO
TOTAL (F)
CUSTO DIRETO TOTAL (D)+(E)+(F) | [5 empty] | R$ |  | 26.39
BONIFICAÇÃO (BDI) | [5 empty] | R$
CUSTO UNITÁRIO TOTAL | [5 empty] | R$
COMPOSIÇÃO: | Auxiliar |  | COMPOSIÇÃO DE PREÇO UNITÁRIO |  |  |  | QUANTIDADE:
Serviço: | MONTAGEM E DESMONTAGEM DE FÔRMA DE PILARES RETANGULARES E ESTRUTURAS SIMILARES COM ÁREA MÉDIA DAS SEÇÕES MAIOR QUE 0,25 M², PÉ-DIREITO SIMPLES, EM MADEIRA SERRADA, 2 UTILIZAÇÕES. AF_12/2015 | [5 empty] | ITEM : | 92411
[7 empty] | UNIDADE: | M2
EQUIPAMENTO |  |  | QUANT. | UTILIZAÇÃO |  | CUSTO OPERACIONAL |  | CUSTO
|  |  |  | PRODUTIVO | IMPROD. | PRODUTIVO | IMPROD. | HORÁRIO
0
TOTAL (A)
MÃO-DE-OBRA |  |  |  | UNID. | QUANT. | SALÁRIO HORA |  | CUSTO
HORÁRIO
88239 - AJUDANTE DE CARPINTEIRO COM ENCARGOS COMPLEMENTARES |  |  |  | H | 0.489 | 14.02 |  | 6.85
88262 - CARPINTEIRO DE FORMAS |  |  |  | H | 2.668 | 17.14 |  | 45.72
0
0
0
[6 empty] | TOTAL (B) |  | 52.57
PRODUÇÃO DA EQUIPE (C) |  |  | 1 | CUSTO HORÁRIO TOTAL (A+B) |  |  |  | 52.57
CUSTO UNITÁRIO DE EXECUÇÃO {(A)+(B)}/(C) = (D) | [7 empty] | 52.57
MATERIAIS |  |  |  |  | UNID. | CUSTO | CONSUMO | CUSTO
UNITÁRIO
92269 - FABRICAÇÃO DE FÔRMA PARA PILARES E ESTRUTURAS SIMILARES, EM MADEIRA SERRADA, E=25 MM. AF_12/2015 |  |  |  |  | M2 | 54.11 | 0.53 | 28.67
40304 - PREGO DE ACO POLIDO COM CABECA DUPLA 17 X 27 (2 1/2 X 11) |  |  |  |  | KG | 12.29 | 0.027 | 0.33
2692 - DESMOLDANTE PROTETOR PARA FORMAS DE MADEIRA, DE BASE OLEOSA EMULSIONADA EM AGUA |  |  |  |  | L | 6.95 | 0.017 | 0.11
0
0
0
0
[6 empty] | TOTAL (E) |  | 29.11
TRANSPORTES |  |  | DMT | DMT | DMT | CUSTO | CONSUMO | CUSTO
|  |  | (t) | (p) | total |  |  | UNITÁRIO
TOTAL (F)
CUSTO DIRETO TOTAL (D)+(E)+(F) | [5 empty] | R$ |  | 81.68
BONIFICAÇÃO (BDI) | [5 empty] | R$
CUSTO UNITÁRIO TOTAL | [5 empty] | R$
COMPOSIÇÃO: | Auxiliar |  | COMPOSIÇÃO DE PREÇO UNITÁRIO |  |  |  | QUANTIDADE:
Serviço: | CORTE E DOBRA DE AÇO CA-50, DIÂMETRO DE 12,5 MM, UTILIZADO EM ESTRUTURAS DIVERSAS, EXCETO LAJES. AF_12/2015 | [5 empty] | ITEM : | 92795
[7 empty] | UNIDADE: | KG
EQUIPAMENTO |  |  | QUANT. | UTILIZAÇÃO |  | CUSTO OPERACIONAL |  | CUSTO
|  |  |  | PRODUTIVO | IMPROD. | PRODUTIVO | IMPROD. | HORÁRIO
0
TOTAL (A)
MÃO-DE-OBRA |  |  |  | UNID. | QUANT. | SALÁRIO HORA |  | CUSTO
HORÁRIO
88238 - AJUDANTE DE ARMADOR COM ENCARGOS COMPLEMENTARES |  |  |  | H | 0.0095 | 13.99 |  | 0.13
88245 - ARMADOR |  |  |  | H | 0.0673 | 17.14 |  | 1.15
0
0
0
[6 empty] | TOTAL (B) |  | 1.28
PRODUÇÃO DA EQUIPE (C) |  |  | 1 | CUSTO HORÁRIO TOTAL (A+B) |  |  |  | 1.28
CUSTO UNITÁRIO DE EXECUÇÃO {(A)+(B)}/(C) = (D) | [7 empty] | 1.28
MATERIAIS |  |  |  |  | UNID. | CUSTO | CONSUMO | CUSTO
UNITÁRIO
31 - ACO CA-50, 12,5 MM, VERGALHAO |  |  |  |  | KG | 3.59 | 1.11 | 3.98
0
0
0
0
0
0
[6 empty] | TOTAL (E) |  | 3.98
TRANSPORTES |  |  | DMT | DMT | DMT | CUSTO | CONSUMO | CUSTO
|  |  | (t) | (p) | total |  |  | UNITÁRIO
TOTAL (F)
CUSTO DIRETO TOTAL (D)+(E)+(F) | [5 empty] | R$ |  | 5.26
BONIFICAÇÃO (BDI) | [5 empty] | R$
CUSTO UNITÁRIO TOTAL | [5 empty] | R$
COMPOSIÇÃO: | Auxiliar |  | COMPOSIÇÃO DE PREÇO UNITÁRIO |  |  |  | QUANTIDADE:
Serviço: | CORTE E DOBRA DE AÇO CA-50, DIÂMETRO DE 12,5 MM, UTILIZADO EM LAJE. AF_12/2015 | [5 empty] | ITEM : | 92804
[7 empty] | UNIDADE: | KG
EQUIPAMENTO |  |  | QUANT. | UTILIZAÇÃO |  | CUSTO OPERACIONAL |  | CUSTO
|  |  |  | PRODUTIVO | IMPROD. | PRODUTIVO | IMPROD. | HORÁRIO
0
TOTAL (A)
MÃO-DE-OBRA |  |  |  | UNID. | QUANT. | SALÁRIO HORA |  | CUSTO
HORÁRIO
88238 - AJUDANTE DE ARMADOR COM ENCARGOS COMPLEMENTARES |  |  |  | H | 0.0012 | 13.99 |  | 0.01
88245 - ARMADOR |  |  |  | H | 0.0088 | 17.14 |  | 0.15
0
0
0
[6 empty] | TOTAL (B) |  | 0.16
PRODUÇÃO DA EQUIPE (C) |  |  | 1 | CUSTO HORÁRIO TOTAL (A+B) |  |  |  | 0.16
CUSTO UNITÁRIO DE EXECUÇÃO {(A)+(B)}/(C) = (D) | [7 empty] | 0.16
MATERIAIS |  |  |  |  | UNID. | CUSTO | CONSUMO | CUSTO
UNITÁRIO
31 - ACO CA-50, 12,5 MM, VERGALHAO |  |  |  |  | KG | 3.59 | 1.11 | 3.98
0
0
0
0
0
0
[6 empty] | TOTAL (E) |  | 3.98
TRANSPORTES |  |  | DMT | DMT | DMT | CUSTO | CONSUMO | CUSTO
|  |  | (t) | (p) | total |  |  | UNITÁRIO
TOTAL (F)
CUSTO DIRETO TOTAL (D)+(E)+(F) | [5 empty] | R$ |  | 4.14
BONIFICAÇÃO (BDI) | [5 empty] | R$
CUSTO UNITÁRIO TOTAL | [5 empty] | R$
COMPOSIÇÃO: | Auxiliar |  | COMPOSIÇÃO DE PREÇO UNITÁRIO |  |  |  | QUANTIDADE:
Serviço: | ARMAÇÃO DE ESTRUTURAS DE CONCRETO ARMADO, EXCETO VIGAS, PILARES, LAJES E FUNDAÇÕES PROFUNDAS (DE EDIFÍCIOS DE MÚLTIPLOS PAVIMENTOS, EDIFICAÇÃO TÉRREA OU SOBRADO), UTILIZANDO AÇO CA-60 DE 5,0 MM - MONTAGEM. AF_12/2015 | [5 empty] | ITEM : | 92915
[7 empty] | UNIDADE: | KG
EQUIPAMENTO |  |  | QUANT. | UTILIZAÇÃO |  | CUSTO OPERACIONAL |  | CUSTO
|  |  |  | PRODUTIVO | IMPROD. | PRODUTIVO | IMPROD. | HORÁRIO
0
TOTAL (A)
MÃO-DE-OBRA |  |  |  | UNID. | QUANT. | SALÁRIO HORA |  | CUSTO
HORÁRIO
88238 - AJUDANTE DE ARMADOR COM ENCARGOS COMPLEMENTARES |  |  |  | H | 0.0285 | 13.99 |  | 0.39
88245 - ARMADOR |  |  |  | H | 0.1743 | 17.14 |  | 2.98
0
0
0
[6 empty] | TOTAL (B) |  | 3.37
PRODUÇÃO DA EQUIPE (C) |  |  | 1 | CUSTO HORÁRIO TOTAL (A+B) |  |  |  | 3.37
CUSTO UNITÁRIO DE EXECUÇÃO {(A)+(B)}/(C) = (D) | [7 empty] | 3.37
MATERIAIS |  |  |  |  | UNID. | CUSTO | CONSUMO | CUSTO
UNITÁRIO
92791 - CORTE E DOBRA DE AÇO CA-60, DIÂMETRO DE 5,0 MM, UTILIZADO EM ESTRUTURAS DIVERSAS, EXCETO LAJES. AF_12/2015 |  |  |  |  | KG | 7.57 | 1 | 7.57
337 - ARAME RECOZIDO 18 BWG, 1,25 MM (0,01 KG/M) |  |  |  |  | KG | 8 | 0.025 | 0.2
39017 - ESPACADOR / DISTANCIADOR CIRCULAR COM ENTRADA LATERAL, EM PLASTICO, PARA VERGALHAO *4,2 A 12,5* MM, COBRIMENTO 20 MM |  |  |  |  | UN | 0.13 | 1.19 | 0.15
0
0
0
0
[6 empty] | TOTAL (E) |  | 7.92
TRANSPORTES |  |  | DMT | DMT | DMT | CUSTO | CONSUMO | CUSTO
|  |  | (t) | (p) | total |  |  | UNITÁRIO
TOTAL (F)
CUSTO DIRETO TOTAL (D)+(E)+(F) | [5 empty] | R$ |  | 11.29
BONIFICAÇÃO (BDI) | [5 empty] | R$
CUSTO UNITÁRIO TOTAL | [5 empty] | R$
COMPOSIÇÃO: | Auxiliar |  | COMPOSIÇÃO DE PREÇO UNITÁRIO |  |  |  | QUANTIDADE:
Serviço: | ARMAÇÃO DE ESTRUTURAS DE CONCRETO ARMADO, EXCETO VIGAS, PILARES, LAJES E FUNDAÇÕES PROFUNDAS (DE EDIFÍCIOS DE MÚLTIPLOS PAVIMENTOS, EDIFICAÇÃO TÉRREA OU SOBRADO), UTILIZANDO AÇO CA-50 DE 6,3 MM - MONTAGEM. AF_12/2015 | [5 empty] | ITEM : | 92916
[7 empty] | UNIDADE: | KG
EQUIPAMENTO |  |  | QUANT. | UTILIZAÇÃO |  | CUSTO OPERACIONAL |  | CUSTO
|  |  |  | PRODUTIVO | IMPROD. | PRODUTIVO | IMPROD. | HORÁRIO
0
TOTAL (A)
MÃO-DE-OBRA |  |  |  | UNID. | QUANT. | SALÁRIO HORA |  | CUSTO
HORÁRIO
88238 - AJUDANTE DE ARMADOR COM ENCARGOS COMPLEMENTARES |  |  |  | H | 0.0218 | 13.99 |  | 0.3
88245 - ARMADOR |  |  |  | H | 0.133 | 17.14 |  | 2.27
0
0
0
[6 empty] | TOTAL (B) |  | 2.57
PRODUÇÃO DA EQUIPE (C) |  |  | 1 | CUSTO HORÁRIO TOTAL (A+B) |  |  |  | 2.57
CUSTO UNITÁRIO DE EXECUÇÃO {(A)+(B)}/(C) = (D) | [7 empty] | 2.57
MATERIAIS |  |  |  |  | UNID. | CUSTO | CONSUMO | CUSTO
UNITÁRIO
92792 - CORTE E DOBRA DE AÇO CA-50, DIÂMETRO DE 6,3 MM, UTILIZADO EM ESTRUTURAS DIVERSAS, EXCETO LAJES. AF_12/2015 |  |  |  |  | KG | 7.39 | 1 | 7.39
337 - ARAME RECOZIDO 18 BWG, 1,25 MM (0,01 KG/M) |  |  |  |  | KG | 8 | 0.025 | 0.2
39017 - ESPACADOR / DISTANCIADOR CIRCULAR COM ENTRADA LATERAL, EM PLASTICO, PARA VERGALHAO *4,2 A 12,5* MM, COBRIMENTO 20 MM |  |  |  |  | UN | 0.13 | 0.97 | 0.12
0
0
0
0
[6 empty] | TOTAL (E) |  | 7.71
TRANSPORTES |  |  | DMT | DMT | DMT | CUSTO | CONSUMO | CUSTO
|  |  | (t) | (p) | total |  |  | UNITÁRIO
TOTAL (F)
CUSTO DIRETO TOTAL (D)+(E)+(F) | [5 empty] | R$ |  | 10.28
BONIFICAÇÃO (BDI) | [5 empty] | R$
CUSTO UNITÁRIO TOTAL | [5 empty] | R$
COMPOSIÇÃO: | Auxiliar |  | COMPOSIÇÃO DE PREÇO UNITÁRIO |  |  |  | QUANTIDADE:
Serviço: | GRAUTEAMENTO DE CINTA INTERMEDIÁRIA OU DE CONTRAVERGA EM ALVENARIA ESTRUTURAL. AF_01/2015 | [5 empty] | ITEM : | 89994
[7 empty] | UNIDADE: | M3
EQUIPAMENTO |  |  | QUANT. | UTILIZAÇÃO |  | CUSTO OPERACIONAL |  | CUSTO
|  |  |  | PRODUTIVO | IMPROD. | PRODUTIVO | IMPROD. | HORÁRIO
0
TOTAL (A)
MÃO-DE-OBRA |  |  |  | UNID. | QUANT. | SALÁRIO HORA |  | CUSTO
HORÁRIO
88309 - PEDREIRO |  |  |  | H | 4.7314 | 17.24 |  | 81.56
88316 - SERVENTE |  |  |  | H | 3.3466 | 14.11 |  | 47.22
0
0
0
[6 empty] | TOTAL (B) |  | 128.78
PRODUÇÃO DA EQUIPE (C) |  |  | 1 | CUSTO HORÁRIO TOTAL (A+B) |  |  |  | 128.78
CUSTO UNITÁRIO DE EXECUÇÃO {(A)+(B)}/(C) = (D) | [7 empty] | 128.78
MATERIAIS |  |  |  |  | UNID. | CUSTO | CONSUMO | CUSTO
UNITÁRIO
90279 - GRAUTE FGK=20 MPA TRAÇO 1:0,04:1,6:1,9 (CIMENTO/ CAL/ AREIA GROSSA/ BRITA 0) - PREPARO MECÂNICO COM BETONEIRA 400 L. AF_02/2015 |  |  |  |  | M3 | 254.69 | 1.203 | 306.39
0
0
0
0
0
0
[6 empty] | TOTAL (E) |  | 306.39
TRANSPORTES |  |  | DMT | DMT | DMT | CUSTO | CONSUMO | CUSTO
|  |  | (t) | (p) | total |  |  | UNITÁRIO
TOTAL (F)
CUSTO DIRETO TOTAL (D)+(E)+(F) | [5 empty] | R$ |  | 435.17
BONIFICAÇÃO (BDI) | [5 empty] | R$
CUSTO UNITÁRIO TOTAL | [5 empty] | R$
COMPOSIÇÃO: | Auxiliar |  | COMPOSIÇÃO DE PREÇO UNITÁRIO |  |  |  | QUANTIDADE:
Serviço: | LANÇAMENTO COM USO DE BALDES, ADENSAMENTO E ACABAMENTO DE CONCRETO EM ESTRUTURAS. AF_12/2015 | [5 empty] | ITEM : | 92873
[7 empty] | UNIDADE: | M3
EQUIPAMENTO |  |  | QUANT. | UTILIZAÇÃO |  | CUSTO OPERACIONAL |  | CUSTO
|  |  |  | PRODUTIVO | IMPROD. | PRODUTIVO | IMPROD. | HORÁRIO
0
TOTAL (A)
MÃO-DE-OBRA |  |  |  | UNID. | QUANT. | SALÁRIO HORA |  | CUSTO
HORÁRIO
88262 - CARPINTEIRO DE FORMAS |  |  |  | H | 1.846 | 17.14 |  | 31.64
88309 - PEDREIRO |  |  |  | H | 1.846 | 17.24 |  | 31.82
88316 - SERVENTE |  |  |  | H | 5.538 | 14.11 |  | 78.14
0
0
[6 empty] | TOTAL (B) |  | 141.6
PRODUÇÃO DA EQUIPE (C) |  |  | 1 | CUSTO HORÁRIO TOTAL (A+B) |  |  |  | 141.6
CUSTO UNITÁRIO DE EXECUÇÃO {(A)+(B)}/(C) = (D) | [7 empty] | 141.6
MATERIAIS |  |  |  |  | UNID. | CUSTO | CONSUMO | CUSTO
UNITÁRIO
90586 - VIBRADOR DE IMERSÃO, DIÂMETRO DE PONTEIRA 45MM, MOTOR ELÉTRICO TRIFÁSICO POTÊNCIA DE 2 CV - CHP DIURNO. AF_06/2015 |  |  |  |  | CHP | 1.44 | 0.672 | 0.96
90587 - VIBRADOR DE IMERSÃO, DIÂMETRO DE PONTEIRA 45MM, MOTOR ELÉTRICO TRIFÁSICO POTÊNCIA DE 2 CV - CHI DIURNO. AF_06/2015 |  |  |  |  | CHI | 0.33 | 1.174 | 0.38
0
0
0
0
0
[6 empty] | TOTAL (E) |  | 1.34
TRANSPORTES |  |  | DMT | DMT | DMT | CUSTO | CONSUMO | CUSTO
|  |  | (t) | (p) | total |  |  | UNITÁRIO
TOTAL (F)
CUSTO DIRETO TOTAL (D)+(E)+(F) | [5 empty] | R$ |  | 142.94
BONIFICAÇÃO (BDI) | [5 empty] | R$
CUSTO UNITÁRIO TOTAL | [5 empty] | R$
COMPOSIÇÃO: | Auxiliar |  | COMPOSIÇÃO DE PREÇO UNITÁRIO |  |  |  | QUANTIDADE:
Serviço: | CONCRETO MAGRO PARA LASTRO, TRAÇO 1:4,5:4,5 (CIMENTO/ AREIA MÉDIA/ BRITA 1) - PREPARO MECÂNICO COM BETONEIRA 400 L. AF_07/2016 | [5 empty] | ITEM : | 94962
[7 empty] | UNIDADE: | M3
EQUIPAMENTO |  |  | QUANT. | UTILIZAÇÃO |  | CUSTO OPERACIONAL |  | CUSTO
|  |  |  | PRODUTIVO | IMPROD. | PRODUTIVO | IMPROD. | HORÁRIO
0
TOTAL (A)
MÃO-DE-OBRA |  |  |  | UNID. | QUANT. | SALÁRIO HORA |  | CUSTO
HORÁRIO
88316 - SERVENTE |  |  |  | H | 2.45 | 14.11 |  | 34.56
88377 - OPERADOR DE BETONEIRA ESTACIONÁRIA/MISTURADOR COM ENCARGOS COMPLEMENTARES |  |  |  | H | 1.55 | 15.61 |  | 24.19
0
0
0
[6 empty] | TOTAL (B) |  | 58.75
PRODUÇÃO DA EQUIPE (C) |  |  | 1 | CUSTO HORÁRIO TOTAL (A+B) |  |  |  | 58.75
CUSTO UNITÁRIO DE EXECUÇÃO {(A)+(B)}/(C) = (D) | [7 empty] | 58.75
MATERIAIS |  |  |  |  | UNID. | CUSTO | CONSUMO | CUSTO
UNITÁRIO
88830 - BETONEIRA CAPACIDADE NOMINAL DE 400 L, CAPACIDADE DE MISTURA 280 L, MOTOR ELÉTRICO TRIFÁSICO POTÊNCIA DE 2 CV, SEM CARREGADOR - CHP DIURNO. AF_10/2014 |  |  |  |  | CHP | 1.33 | 0.8 | 1.06
88831 - BETONEIRA CAPACIDADE NOMINAL DE 400 L, CAPACIDADE DE MISTURA 280 L, MOTOR ELÉTRICO TRIFÁSICO POTÊNCIA DE 2 CV, SEM CARREGADOR - CHI DIURNO. AF_10/2014 |  |  |  |  | CHI | 0.24 | 0.75 | 0.18
1379 - CIMENTO PORTLAND COMPOSTO CP II-32 |  |  |  |  | KG | 0.36 | 212.21 | 76.39
370 - AREIA MEDIA - POSTO JAZIDA/FORNECEDOR (RETIRADO NA JAZIDA, SEM TRANSPORTE) |  |  |  |  | M3 | 50 | 0.859 | 42.95
4721 - PEDRA BRITADA N. 1 (9,5 A 19 MM) POSTO PEDREIRA/FORNECEDOR, SEM FRETE |  |  |  |  | M3 | 53.69 | 0.579 | 31.08
0
0
[6 empty] | TOTAL (E) |  | 151.66
TRANSPORTES |  |  | DMT | DMT | DMT | CUSTO | CONSUMO | CUSTO
|  |  | (t) | (p) | total |  |  | UNITÁRIO
TOTAL (F)
CUSTO DIRETO TOTAL (D)+(E)+(F) | [5 empty] | R$ |  | 210.41
BONIFICAÇÃO (BDI) | [5 empty] | R$
CUSTO UNITÁRIO TOTAL | [5 empty] | R$
COMPOSIÇÃO: | Auxiliar |  | COMPOSIÇÃO DE PREÇO UNITÁRIO |  |  |  | QUANTIDADE:
Serviço: | CONCRETO MAGRO PARA LASTRO, TRAÇO 1:4,5:4,5 (CIMENTO/ AREIA MÉDIA/ BRITA 1) - PREPARO MECÂNICO COM BETONEIRA 600 L. AF_07/2016 | [5 empty] | ITEM : | 94968
[7 empty] | UNIDADE: | M3
EQUIPAMENTO |  |  | QUANT. | UTILIZAÇÃO |  | CUSTO OPERACIONAL |  | CUSTO
|  |  |  | PRODUTIVO | IMPROD. | PRODUTIVO | IMPROD. | HORÁRIO
0
TOTAL (A)
MÃO-DE-OBRA |  |  |  | UNID. | QUANT. | SALÁRIO HORA |  | CUSTO
HORÁRIO
88316 - SERVENTE |  |  |  | H | 2.11 | 14.11 |  | 29.77
88377 - OPERADOR DE BETONEIRA ESTACIONÁRIA/MISTURADOR COM ENCARGOS COMPLEMENTARES |  |  |  | H | 1.33 | 15.61 |  | 20.76
0
0
0
[6 empty] | TOTAL (B) |  | 50.53
PRODUÇÃO DA EQUIPE (C) |  |  | 1 | CUSTO HORÁRIO TOTAL (A+B) |  |  |  | 50.53
CUSTO UNITÁRIO DE EXECUÇÃO {(A)+(B)}/(C) = (D) | [7 empty] | 50.53
MATERIAIS |  |  |  |  | UNID. | CUSTO | CONSUMO | CUSTO
UNITÁRIO
89225 - BETONEIRA CAPACIDADE NOMINAL DE 600 L, CAPACIDADE DE MISTURA 360 L, MOTOR ELÉTRICO TRIFÁSICO POTÊNCIA DE 4 CV, SEM CARREGADOR - CHP DIURNO. AF_11/2014 |  |  |  |  | CHP | 3.58 | 0.69 | 2.47
89226 - BETONEIRA CAPACIDADE NOMINAL DE 600 L, CAPACIDADE DE MISTURA 360 L, MOTOR ELÉTRICO TRIFÁSICO POTÊNCIA DE 4 CV, SEM CARREGADOR - CHI DIURNO. AF_11/2014 |  |  |  |  | CHI | 1.01 | 0.65 | 0.65
1379 - CIMENTO PORTLAND COMPOSTO CP II-32 |  |  |  |  | KG | 0.36 | 213.45 | 76.84
370 - AREIA MEDIA - POSTO JAZIDA/FORNECEDOR (RETIRADO NA JAZIDA, SEM TRANSPORTE) |  |  |  |  | M3 | 50 | 0.864 | 43.2
4721 - PEDRA BRITADA N. 1 (9,5 A 19 MM) POSTO PEDREIRA/FORNECEDOR, SEM FRETE |  |  |  |  | M3 | 53.69 | 0.582 | 31.24
0
0
[6 empty] | TOTAL (E) |  | 154.4
TRANSPORTES |  |  | DMT | DMT | DMT | CUSTO | CONSUMO | CUSTO
|  |  | (t) | (p) | total |  |  | UNITÁRIO
TOTAL (F)
CUSTO DIRETO TOTAL (D)+(E)+(F) | [5 empty] | R$ |  | 204.93
BONIFICAÇÃO (BDI) | [5 empty] | R$
CUSTO UNITÁRIO TOTAL | [5 empty] | R$
COMPOSIÇÃO: | Auxiliar |  | COMPOSIÇÃO DE PREÇO UNITÁRIO |  |  |  | QUANTIDADE:
Serviço: | CONCRETO SIMPLES FABRICADO NA OBRA, FCK=15 MPA, LANÇADO E ADE | [5 empty] | ITEM : | 94969
[7 empty] | UNIDADE: | M3
EQUIPAMENTO |  |  | QUANT. | UTILIZAÇÃO |  | CUSTO OPERACIONAL |  | CUSTO
|  |  |  | PRODUTIVO | IMPROD. | PRODUTIVO | IMPROD. | HORÁRIO
0
TOTAL (A)
MÃO-DE-OBRA |  |  |  | UNID. | QUANT. | SALÁRIO HORA |  | CUSTO
HORÁRIO
88316 - SERVENTE |  |  |  | H | 2.03 | 14.11 |  | 28.64
88377 - OPERADOR DE BETONEIRA ESTACIONÁRIA/MISTURADOR COM ENCARGOS COMPLEMENTARES |  |  |  | H | 1.28 | 15.61 |  | 19.98
0
0
0
[6 empty] | TOTAL (B) |  | 48.62
PRODUÇÃO DA EQUIPE (C) |  |  | 1 | CUSTO HORÁRIO TOTAL (A+B) |  |  |  | 48.62
CUSTO UNITÁRIO DE EXECUÇÃO {(A)+(B)}/(C) = (D) | [7 empty] | 48.62
MATERIAIS |  |  |  |  | UNID. | CUSTO | CONSUMO | CUSTO
UNITÁRIO
89225 - BETONEIRA CAPACIDADE NOMINAL DE 600 L, CAPACIDADE DE MISTURA 360 L, MOTOR ELÉTRICO TRIFÁSICO POTÊNCIA DE 4 CV, SEM CARREGADOR - CHP DIURNO. AF_11/2014 |  |  |  |  | CHP | 3.58 | 0.66 | 2.36
89226 - BETONEIRA CAPACIDADE NOMINAL DE 600 L, CAPACIDADE DE MISTURA 360 L, MOTOR ELÉTRICO TRIFÁSICO POTÊNCIA DE 4 CV, SEM CARREGADOR - CHI DIURNO. AF_11/2014 |  |  |  |  | CHI | 1.01 | 0.62 | 0.62
1379 - CIMENTO PORTLAND COMPOSTO CP II-32 |  |  |  |  | KG | 0.36 | 274.06 | 98.66
370 - AREIA MEDIA - POSTO JAZIDA/FORNECEDOR (RETIRADO NA JAZIDA, SEM TRANSPORTE) |  |  |  |  | M3 | 50 | 0.839 | 41.95
4721 - PEDRA BRITADA N. 1 (9,5 A 19 MM) POSTO PEDREIRA/FORNECEDOR, SEM FRETE |  |  |  |  | M3 | 53.69 | 0.581 | 31.19
0
0
[6 empty] | TOTAL (E) |  | 174.78
TRANSPORTES |  |  | DMT | DMT | DMT | CUSTO | CONSUMO | CUSTO
|  |  | (t) | (p) | total |  |  | UNITÁRIO
TOTAL (F)
CUSTO DIRETO TOTAL (D)+(E)+(F) | [5 empty] | R$ |  | 223.4
BONIFICAÇÃO (BDI) | [5 empty] | R$
CUSTO UNITÁRIO TOTAL | [5 empty] | R$
COMPOSIÇÃO: | Auxiliar |  | COMPOSIÇÃO DE PREÇO UNITÁRIO |  |  |  | QUANTIDADE:
Serviço: | CONCRETO FCK = 20MPA, TRAÇO 1:2,7:3 (CIMENTO/ AREIA MÉDIA/ BRITA 1) - PREPARO MECÂNICO COM BETONEIRA 600 L. AF_07/2016 | [5 empty] | ITEM : | 94970
[7 empty] | UNIDADE: | M3
EQUIPAMENTO |  |  | QUANT. | UTILIZAÇÃO |  | CUSTO OPERACIONAL |  | CUSTO
|  |  |  | PRODUTIVO | IMPROD. | PRODUTIVO | IMPROD. | HORÁRIO
0
TOTAL (A)
MÃO-DE-OBRA |  |  |  | UNID. | QUANT. | SALÁRIO HORA |  | CUSTO
HORÁRIO
88316 - SERVENTE |  |  |  | H | 2.03 | 14.11 |  | 28.64
88377 - OPERADOR DE BETONEIRA ESTACIONÁRIA/MISTURADOR COM ENCARGOS COMPLEMENTARES |  |  |  | H | 1.28 | 15.61 |  | 19.98
0
0
0
[6 empty] | TOTAL (B) |  | 48.62
PRODUÇÃO DA EQUIPE (C) |  |  | 1 | CUSTO HORÁRIO TOTAL (A+B) |  |  |  | 48.62
CUSTO UNITÁRIO DE EXECUÇÃO {(A)+(B)}/(C) = (D) | [7 empty] | 48.62
MATERIAIS |  |  |  |  | UNID. | CUSTO | CONSUMO | CUSTO
UNITÁRIO
89225 - BETONEIRA CAPACIDADE NOMINAL DE 600 L, CAPACIDADE DE MISTURA 360 L, MOTOR ELÉTRICO TRIFÁSICO POTÊNCIA DE 4 CV, SEM CARREGADOR - CHP DIURNO. AF_11/2014 |  |  |  |  | CHP | 3.58 | 0.66 | 2.36
89226 - BETONEIRA CAPACIDADE NOMINAL DE 600 L, CAPACIDADE DE MISTURA 360 L, MOTOR ELÉTRICO TRIFÁSICO POTÊNCIA DE 4 CV, SEM CARREGADOR - CHI DIURNO. AF_11/2014 |  |  |  |  | CHI | 1.01 | 0.62 | 0.62
1379 - CIMENTO PORTLAND COMPOSTO CP II-32 |  |  |  |  | KG | 0.36 | 325.16 | 117.05
370 - AREIA MEDIA - POSTO JAZIDA/FORNECEDOR (RETIRADO NA JAZIDA, SEM TRANSPORTE) |  |  |  |  | M3 | 50 | 0.79 | 39.5
4721 - PEDRA BRITADA N. 1 (9,5 A 19 MM) POSTO PEDREIRA/FORNECEDOR, SEM FRETE |  |  |  |  | M3 | 53.69 | 0.591 | 31.73
0
0
[6 empty] | TOTAL (E) |  | 191.26
TRANSPORTES |  |  | DMT | DMT | DMT | CUSTO | CONSUMO | CUSTO
|  |  | (t) | (p) | total |  |  | UNITÁRIO
TOTAL (F)
CUSTO DIRETO TOTAL (D)+(E)+(F) | [5 empty] | R$ |  | 239.88
BONIFICAÇÃO (BDI) | [5 empty] | R$
CUSTO UNITÁRIO TOTAL | [5 empty] | R$
COMPOSIÇÃO: | Auxiliar |  | COMPOSIÇÃO DE PREÇO UNITÁRIO |  |  |  | QUANTIDADE:
Serviço: | CONCRETO FCK = 25MPA, TRAÇO 1:2,3:2,7 (CIMENTO/ AREIA MÉDIA/ BRITA 1) - PREPARO MECÂNICO COM BETONEIRA 600 L. AF_07/2016 | [5 empty] | ITEM : | 94971
[7 empty] | UNIDADE: | M3
EQUIPAMENTO |  |  | QUANT. | UTILIZAÇÃO |  | CUSTO OPERACIONAL |  | CUSTO
|  |  |  | PRODUTIVO | IMPROD. | PRODUTIVO | IMPROD. | HORÁRIO
0
TOTAL (A)
MÃO-DE-OBRA |  |  |  | UNID. | QUANT. | SALÁRIO HORA |  | CUSTO
HORÁRIO
88316 - SERVENTE |  |  |  | H | 1.98 | 14.11 |  | 27.93
88377 - OPERADOR DE BETONEIRA ESTACIONÁRIA/MISTURADOR COM ENCARGOS COMPLEMENTARES |  |  |  | H | 1.25 | 15.61 |  | 19.51
0
0
0
[6 empty] | TOTAL (B) |  | 47.44
PRODUÇÃO DA EQUIPE (C) |  |  | 1 | CUSTO HORÁRIO TOTAL (A+B) |  |  |  | 47.44
CUSTO UNITÁRIO DE EXECUÇÃO {(A)+(B)}/(C) = (D) | [7 empty] | 47.44
MATERIAIS |  |  |  |  | UNID. | CUSTO | CONSUMO | CUSTO
UNITÁRIO
89225 - BETONEIRA CAPACIDADE NOMINAL DE 600 L, CAPACIDADE DE MISTURA 360 L, MOTOR ELÉTRICO TRIFÁSICO POTÊNCIA DE 4 CV, SEM CARREGADOR - CHP DIURNO. AF_11/2014 |  |  |  |  | CHP | 3.58 | 0.64 | 2.29
89226 - BETONEIRA CAPACIDADE NOMINAL DE 600 L, CAPACIDADE DE MISTURA 360 L, MOTOR ELÉTRICO TRIFÁSICO POTÊNCIA DE 4 CV, SEM CARREGADOR - CHI DIURNO. AF_11/2014 |  |  |  |  | CHI | 1.01 | 0.61 | 0.61
1379 - CIMENTO PORTLAND COMPOSTO CP II-32 |  |  |  |  | KG | 0.36 | 364.94 | 131.37
370 - AREIA MEDIA - POSTO JAZIDA/FORNECEDOR (RETIRADO NA JAZIDA, SEM TRANSPORTE) |  |  |  |  | M3 | 50 | 0.755 | 37.75
4721 - PEDRA BRITADA N. 1 (9,5 A 19 MM) POSTO PEDREIRA/FORNECEDOR, SEM FRETE |  |  |  |  | M3 | 53.69 | 0.597 | 32.05
0
0
[6 empty] | TOTAL (E) |  | 204.07
TRANSPORTES |  |  | DMT | DMT | DMT | CUSTO | CONSUMO | CUSTO
|  |  | (t) | (p) | total |  |  | UNITÁRIO
TOTAL (F)
CUSTO DIRETO TOTAL (D)+(E)+(F) | [5 empty] | R$ |  | 251.51
BONIFICAÇÃO (BDI) | [5 empty] | R$
CUSTO UNITÁRIO TOTAL | [5 empty] | R$
COMPOSIÇÃO: | Auxiliar |  | COMPOSIÇÃO DE PREÇO UNITÁRIO |  |  |  | QUANTIDADE:
Serviço: | LAJE PRE-MOLDADA P/FORRO, SOBRECARGA 100KG/M2, VAOS ATE 3,50M/E=8CM, C/LAJOTAS E CAP.C/CONC FCK=20MPA, 3CM, INTER-EIXO 38CM, C/ESCORAMENTO (REAPR.3X) E FERRAGEM NEGATIVA | [5 empty] | ITEM : | 74202/1
[7 empty] | UNIDADE: | M2
EQUIPAMENTO |  |  | QUANT. | UTILIZAÇÃO |  | CUSTO OPERACIONAL |  | CUSTO
|  |  |  | PRODUTIVO | IMPROD. | PRODUTIVO | IMPROD. | HORÁRIO
0
TOTAL (A)
MÃO-DE-OBRA |  |  |  | UNID. | QUANT. | SALÁRIO HORA |  | CUSTO
HORÁRIO
88239 - AJUDANTE DE CARPINTEIRO COM ENCARGOS COMPLEMENTARES |  |  |  | H | 0.16 | 14.02 |  | 2.24
88262 - CARPINTEIRO DE FORMAS |  |  |  | H | 0.16 | 17.14 |  | 2.74
88309 - PEDREIRO |  |  |  | H | 0.35 | 17.24 |  | 6.03
88316 - SERVENTE |  |  |  | H | 0.36 | 14.11 |  | 5.07
0
[6 empty] | TOTAL (B) |  | 16.08
PRODUÇÃO DA EQUIPE (C) |  |  | 1 | CUSTO HORÁRIO TOTAL (A+B) |  |  |  | 16.08
CUSTO UNITÁRIO DE EXECUÇÃO {(A)+(B)}/(C) = (D) | [7 empty] | 16.08
MATERIAIS |  |  |  |  | UNID. | CUSTO | CONSUMO | CUSTO
UNITÁRIO
92874 - LANÇAMENTO COM USO DE BOMBA, ADENSAMENTO E ACABAMENTO DE CONCRETO EM ESTRUTURAS. AF_12/2015 |  |  |  |  | M3 | 23.78 | 0.033 | 0.78
94970 - CONCRETO FCK = 20MPA, TRAÇO 1:2,7:3 (CIMENTO/ AREIA MÉDIA/ BRITA 1) - PREPARO MECÂNICO COM BETONEIRA 600 L. AF_07/2016 |  |  |  |  | M3 | 239.88 | 0.033 | 7.91
39 - ACO CA-60, 5,0 MM, VERGALHAO |  |  |  |  | KG | 3.74 | 0.471 | 1.76
5061 - PREGO DE ACO POLIDO COM CABECA 18 X 27 (2 1/2 X 10) |  |  |  |  | KG | 9.79 | 0.03 | 0.29
4491 - PECA DE MADEIRA NATIVA / REGIONAL 7,5 X 7,5CM (3X3) NAO APARELHADA (P/FORMA) |  |  |  |  | M | 6.44 | 0.29 | 1.86
6189 - TABUA MADEIRA 2A QUALIDADE 2,5 X 30,0CM (1 X 12") NAO APARELHADA |  |  |  |  | M | 7.39 | 0.17 | 1.25
3736 - LAJE PRE-MOLDADA CONVENCIONAL (LAJOTAS + VIGOTAS) PARA FORRO, UNIDIRECIONAL, SOBRECARGA DE 100 KG/M2, VAO ATE 4,00 M (SEM COLOCACAO) |  |  |  |  | M2 | 27 | 1 | 27
0
[6 empty] | TOTAL (E) |  | 40.85
TRANSPORTES |  |  | DMT | DMT | DMT | CUSTO | CONSUMO | CUSTO
|  |  | (t) | (p) | total |  |  | UNITÁRIO
TOTAL (F)
CUSTO DIRETO TOTAL (D)+(E)+(F) | [5 empty] | R$ |  | 56.93
BONIFICAÇÃO (BDI) | [5 empty] | R$
CUSTO UNITÁRIO TOTAL | [5 empty] | R$
COMPOSIÇÃO: | Auxiliar |  | COMPOSIÇÃO DE PREÇO UNITÁRIO |  |  |  | QUANTIDADE:
Serviço: | ESCAVACAO E CARGA MATERIAL 1A CATEGORIA, UTILIZANDO TRATOR DE ESTEIRAS DE 110 A 160HP COM LAMINA, PESO OPERACIONAL * 13T E PA CARREGADEIRA COM 170 HP. | [5 empty] | ITEM : | 74151/1
[7 empty] | UNIDADE: | M3
EQUIPAMENTO |  |  | QUANT. | UTILIZAÇÃO |  | CUSTO OPERACIONAL |  | CUSTO
|  |  |  | PRODUTIVO | IMPROD. | PRODUTIVO | IMPROD. | HORÁRIO
0
TOTAL (A)
MÃO-DE-OBRA |  |  |  | UNID. | QUANT. | SALÁRIO HORA |  | CUSTO
HORÁRIO
88316 - SERVENTE |  |  |  | H | 0.018692 | 14.11 |  | 0.26
0
0
0
0
[6 empty] | TOTAL (B) |  | 0.26
PRODUÇÃO DA EQUIPE (C) |  |  | 1 | CUSTO HORÁRIO TOTAL (A+B) |  |  |  | 0.26
CUSTO UNITÁRIO DE EXECUÇÃO {(A)+(B)}/(C) = (D) | [7 empty] | 0.26
MATERIAIS |  |  |  |  | UNID. | CUSTO | CONSUMO | CUSTO
UNITÁRIO
5851 - TRATOR DE ESTEIRAS, POTÊNCIA 150 HP, PESO OPERACIONAL 16,7 T, COM RODA MOTRIZ ELEVADA E LÂMINA 3,18 M3 - CHP DIURNO. AF_06/2014 |  |  |  |  | CHP | 147.62 | 0.0093458 | 1.37
5944 - PÁ CARREGADEIRA SOBRE RODAS, POTÊNCIA 197 HP, CAPACIDADE DA CAÇAMBA 2,5 A 3,5 M3, PESO OPERACIONAL 18338 KG - CHP DIURNO. AF_06/2014 |  |  |  |  | CHP | 172.96 | 0.0054206 | 0.93
5946 - PÁ CARREGADEIRA SOBRE RODAS, POTÊNCIA 197 HP, CAPACIDADE DA CAÇAMBA 2,5 A 3,5 M3, PESO OPERACIONAL 18338 KG - CHI DIURNO. AF_06/2014 |  |  |  |  | CHI | 64.68 | 0.0039252 | 0.25
0
0
0
0
[6 empty] | TOTAL (E) |  | 2.55
TRANSPORTES |  |  | DMT | DMT | DMT | CUSTO | CONSUMO | CUSTO
|  |  | (t) | (p) | total |  |  | UNITÁRIO
TOTAL (F)
CUSTO DIRETO TOTAL (D)+(E)+(F) | [5 empty] | R$ |  | 2.81
BONIFICAÇÃO (BDI) | [5 empty] | R$
CUSTO UNITÁRIO TOTAL | [5 empty] | R$
COMPOSIÇÃO: | Auxiliar |  | COMPOSIÇÃO DE PREÇO UNITÁRIO |  |  |  | QUANTIDADE:
Serviço: | CARGA, MANOBRAS E DESCARGA DE MATERIAIS DIVERSOS, COM CAMINHAO CARROCERIA 9T (CARGA E DESCARGA MANUAIS) | [5 empty] | ITEM : | 72850
[7 empty] | UNIDADE: | T
EQUIPAMENTO |  |  | QUANT. | UTILIZAÇÃO |  | CUSTO OPERACIONAL |  | CUSTO
|  |  |  | PRODUTIVO | IMPROD. | PRODUTIVO | IMPROD. | HORÁRIO
0
TOTAL (A)
MÃO-DE-OBRA |  |  |  | UNID. | QUANT. | SALÁRIO HORA |  | CUSTO
HORÁRIO
0
0
0
0
TOTAL (B)
PRODUÇÃO DA EQUIPE (C) |  |  | 1 | CUSTO HORÁRIO TOTAL (A+B)
CUSTO UNITÁRIO DE EXECUÇÃO {(A)+(B)}/(C) = (D)
MATERIAIS |  |  |  |  | UNID. | CUSTO | CONSUMO | CUSTO
UNITÁRIO
5824 - CAMINHÃO TOCO, PBT 16.000 KG, CARGA ÚTIL MÁX. 10.685 KG, DIST. ENTRE EIXOS 4,8 M, POTÊNCIA 189 CV, INCLUSIVE CARROCERIA FIXA ABERTA DE MADEIRA P/ TRANSPORTE GERAL DE CARGA SECA, DIMEN. APROX. 2,5 X 7,00 X 0,50 M - CHP DIURNO. AF_06/2014 |  |  |  |  | CHP | 120.34 | 0.0843 | 10.14
0
0
0
0
0
0
[6 empty] | TOTAL (E) |  | 10.14
TRANSPORTES |  |  | DMT | DMT | DMT | CUSTO | CONSUMO | CUSTO
|  |  | (t) | (p) | total |  |  | UNITÁRIO
TOTAL (F)
CUSTO DIRETO TOTAL (D)+(E)+(F) | [5 empty] | R$ |  | 10.14
BONIFICAÇÃO (BDI) | [5 empty] | R$
CUSTO UNITÁRIO TOTAL | [5 empty] | R$
COMPOSIÇÃO: | Auxiliar |  | COMPOSIÇÃO DE PREÇO UNITÁRIO |  |  |  | QUANTIDADE:
Serviço: | ALVENARIA EM TIJOLO CERAMICO MACICO 5X10X20CM 1 VEZ (ESPESSURA 20CM), ASSENTADO COM ARGAMASSA TRACO 1:2:8 (CIMENTO, CAL E AREIA) | [5 empty] | ITEM : | 72131
[7 empty] | UNIDADE: | M2
EQUIPAMENTO |  |  | QUANT. | UTILIZAÇÃO |  | CUSTO OPERACIONAL |  | CUSTO
|  |  |  | PRODUTIVO | IMPROD. | PRODUTIVO | IMPROD. | HORÁRIO
0
TOTAL (A)
MÃO-DE-OBRA |  |  |  | UNID. | QUANT. | SALÁRIO HORA |  | CUSTO
HORÁRIO
88309 - PEDREIRO |  |  |  | H | 1.6 | 17.24 |  | 27.58
88316 - SERVENTE |  |  |  | H | 1.7 | 14.11 |  | 23.98
0
0
0
[6 empty] | TOTAL (B) |  | 51.56
PRODUÇÃO DA EQUIPE (C) |  |  | 1 | CUSTO HORÁRIO TOTAL (A+B) |  |  |  | 51.56
CUSTO UNITÁRIO DE EXECUÇÃO {(A)+(B)}/(C) = (D) | [7 empty] | 51.56
MATERIAIS |  |  |  |  | UNID. | CUSTO | CONSUMO | CUSTO
UNITÁRIO
87335 - ARGAMASSA TRAÇO 1:2:8 (CIMENTO, CAL E AREIA MÉDIA) PARA EMBOÇO/MASSA ÚNICA/ASSENTAMENTO DE ALVENARIA DE VEDAÇÃO, PREPARO MECÂNICO COM MISTURADOR DE EIXO HORIZONTAL DE 300 KG. AF_06/2014 |  |  |  |  | M3 | 331.28 | 0.022 | 7.28
7258 - TIJOLO CERAMICO MACICO *5 X 10 X 20* CM |  |  |  |  | UN | 0.26 | 160 | 41.6
0
0
0
0
0
[6 empty] | TOTAL (E) |  | 48.88
TRANSPORTES |  |  | DMT | DMT | DMT | CUSTO | CONSUMO | CUSTO
|  |  | (t) | (p) | total |  |  | UNITÁRIO
TOTAL (F)
CUSTO DIRETO TOTAL (D)+(E)+(F) | [5 empty] | R$ |  | 100.44
BONIFICAÇÃO (BDI) | [5 empty] | R$
CUSTO UNITÁRIO TOTAL | [5 empty] | R$
COMPOSIÇÃO: | Auxiliar |  | COMPOSIÇÃO DE PREÇO UNITÁRIO |  |  |  | QUANTIDADE:
Serviço: | ALVENARIA DE VEDAÇÃO DE BLOCOS CERÂMICOS FURADOS NA VERTICAL DE 14X19X39CM (ESPESSURA 14CM) DE PAREDES COM ÁREA LÍQUIDA MAIOR OU IGUAL A 6M² SEM VÃOS E ARGAMASSA DE ASSENTAMENTO COM PREPARO EM BETONEIRA. AF_06/2014 | [5 empty] | ITEM : | 87479
[7 empty] | UNIDADE: | M2
EQUIPAMENTO |  |  | QUANT. | UTILIZAÇÃO |  | CUSTO OPERACIONAL |  | CUSTO
|  |  |  | PRODUTIVO | IMPROD. | PRODUTIVO | IMPROD. | HORÁRIO
0
TOTAL (A)
MÃO-DE-OBRA |  |  |  | UNID. | QUANT. | SALÁRIO HORA |  | CUSTO
HORÁRIO
88309 - PEDREIRO |  |  |  | H | 0.75 | 17.24 |  | 12.93
88316 - SERVENTE |  |  |  | H | 0.375 | 14.11 |  | 5.29
0
0
0
[6 empty] | TOTAL (B) |  | 18.22
PRODUÇÃO DA EQUIPE (C) |  |  | 1 | CUSTO HORÁRIO TOTAL (A+B) |  |  |  | 18.22
CUSTO UNITÁRIO DE EXECUÇÃO {(A)+(B)}/(C) = (D) | [7 empty] | 18.22
MATERIAIS |  |  |  |  | UNID. | CUSTO | CONSUMO | CUSTO
UNITÁRIO
87292 - ARGAMASSA TRAÇO 1:2:8 (CIMENTO, CAL E AREIA MÉDIA) PARA EMBOÇO/MASSA ÚNICA/ASSENTAMENTO DE ALVENARIA DE VEDAÇÃO, PREPARO MECÂNICO COM BETONEIRA 400 L. AF_06/2014 |  |  |  |  | M3 | 333.7 | 0.0118 | 3.93
37395 - PINO DE ACO COM FURO, HASTE = 27 MM (ACAO DIRETA) |  |  |  |  | CENTO | 45.65 | 0.01 | 0.45
34547 - TELA DE ACO SOLDADA GALVANIZADA/ZINCADA PARA ALVENARIA, FIO D = *1,20 A 1,70* MM, MALHA 15 X 15 MM, (C X L) *50 X 12* CM |  |  |  |  | M | 2.27 | 0.42 | 0.95
37593 - BLOCO CERAMICO DE VEDACAO COM FUROS NA VERTICAL, 14 X 19 X 39 CM - 4,5 MPA (NBR 15270) |  |  |  |  | UN | 1.37 | 13.35 | 18.28
0
0
0
[6 empty] | TOTAL (E) |  | 23.61
TRANSPORTES |  |  | DMT | DMT | DMT | CUSTO | CONSUMO | CUSTO
|  |  | (t) | (p) | total |  |  | UNITÁRIO
TOTAL (F)
CUSTO DIRETO TOTAL (D)+(E)+(F) | [5 empty] | R$ |  | 41.83
BONIFICAÇÃO (BDI) | [5 empty] | R$
CUSTO UNITÁRIO TOTAL | [5 empty] | R$
COMPOSIÇÃO: | Auxiliar |  | COMPOSIÇÃO DE PREÇO UNITÁRIO |  |  |  | QUANTIDADE:
Serviço: | ALVENARIA DE VEDAÇÃO DE BLOCOS VAZADOS DE CONCRETO DE 19X19X39CM (ESPESSURA 19CM) DE PAREDES COM ÁREA LÍQUIDA MAIOR OU IGUAL A 6M² COM VÃOS E ARGAMASSA DE ASSENTAMENTO COM PREPARO EM BETONEIRA. AF_06/2014 | [5 empty] | ITEM : | 87469
[7 empty] | UNIDADE: | M2
EQUIPAMENTO |  |  | QUANT. | UTILIZAÇÃO |  | CUSTO OPERACIONAL |  | CUSTO
|  |  |  | PRODUTIVO | IMPROD. | PRODUTIVO | IMPROD. | HORÁRIO
0
TOTAL (A)
MÃO-DE-OBRA |  |  |  | UNID. | QUANT. | SALÁRIO HORA |  | CUSTO
HORÁRIO
88309 - PEDREIRO |  |  |  | H | 1.13 | 17.24 |  | 19.48
88316 - SERVENTE |  |  |  | H | 0.565 | 14.11 |  | 7.97
0
0
0
[6 empty] | TOTAL (B) |  | 27.45
PRODUÇÃO DA EQUIPE (C) |  |  | 1 | CUSTO HORÁRIO TOTAL (A+B) |  |  |  | 27.45
CUSTO UNITÁRIO DE EXECUÇÃO {(A)+(B)}/(C) = (D) | [7 empty] | 27.45
MATERIAIS |  |  |  |  | UNID. | CUSTO | CONSUMO | CUSTO
UNITÁRIO
87292 - ARGAMASSA TRAÇO 1:2:8 (CIMENTO, CAL E AREIA MÉDIA) PARA EMBOÇO/MASSA ÚNICA/ASSENTAMENTO DE ALVENARIA DE VEDAÇÃO, PREPARO MECÂNICO COM BETONEIRA 400 L. AF_06/2014 |  |  |  |  | M3 | 333.7 | 0.0129 | 4.3
37395 - PINO DE ACO COM FURO, HASTE = 27 MM (ACAO DIRETA) |  |  |  |  | CENTO | 45.65 | 0.01 | 0.45
34548 - TELA DE ACO SOLDADA GALVANIZADA/ZINCADA PARA ALVENARIA, FIO D = *1,20 A 1,70* MM, MALHA 15 X 15 MM, (C X L) *50 X 17,5* CM |  |  |  |  | M | 2.21 | 0.42 | 0.92
654 - BLOCO VEDACAO CONCRETO 19 X 19 X 39 CM (CLASSE D - NBR 6136) |  |  |  |  | UN | 2.42 | 13.6 | 32.91
0
0
0
[6 empty] | TOTAL (E) |  | 38.58
TRANSPORTES |  |  | DMT | DMT | DMT | CUSTO | CONSUMO | CUSTO
|  |  | (t) | (p) | total |  |  | UNITÁRIO
TOTAL (F)
CUSTO DIRETO TOTAL (D)+(E)+(F) | [5 empty] | R$ |  | 66.03
BONIFICAÇÃO (BDI) | [5 empty] | R$
CUSTO UNITÁRIO TOTAL | [5 empty] | R$
COMPOSIÇÃO: | Auxiliar |  | COMPOSIÇÃO DE PREÇO UNITÁRIO |  |  |  | QUANTIDADE:
Serviço: | COBOGO DE CONCRETO (ELEMENTO VAZADO), 7X50X50CM, ASSENTADO COM ARGAMASSA TRACO 1:3 (CIMENTO E AREIA) | [5 empty] | ITEM : | 73937/3
[7 empty] | UNIDADE: | M2
EQUIPAMENTO |  |  | QUANT. | UTILIZAÇÃO |  | CUSTO OPERACIONAL |  | CUSTO
|  |  |  | PRODUTIVO | IMPROD. | PRODUTIVO | IMPROD. | HORÁRIO
0
TOTAL (A)
MÃO-DE-OBRA |  |  |  | UNID. | QUANT. | SALÁRIO HORA |  | CUSTO
HORÁRIO
88309 - PEDREIRO |  |  |  | H | 0.85 | 17.24 |  | 14.65
88316 - SERVENTE |  |  |  | H | 0.85 | 14.11 |  | 11.99
0
0
0
[6 empty] | TOTAL (B) |  | 26.64
PRODUÇÃO DA EQUIPE (C) |  |  | 1 | CUSTO HORÁRIO TOTAL (A+B) |  |  |  | 26.64
CUSTO UNITÁRIO DE EXECUÇÃO {(A)+(B)}/(C) = (D) | [7 empty] | 26.64
MATERIAIS |  |  |  |  | UNID. | CUSTO | CONSUMO | CUSTO
UNITÁRIO
88629 - ARGAMASSA TRAÇO 1:3 (CIMENTO E AREIA MÉDIA), PREPARO MANUAL. AF_08/2014 |  |  |  |  | M3 | 336.09 | 0.0048 | 1.61
665 - ELEMENTO VAZADO DE CONCRETO, QUADRICULADO, 16 FUROS *50 X 50 X 7* CM |  |  |  |  | UN | 18.04 | 4 | 72.16
0
0
0
0
0
[6 empty] | TOTAL (E) |  | 73.77
TRANSPORTES |  |  | DMT | DMT | DMT | CUSTO | CONSUMO | CUSTO
|  |  | (t) | (p) | total |  |  | UNITÁRIO
TOTAL (F)
CUSTO DIRETO TOTAL (D)+(E)+(F) | [5 empty] | R$ |  | 100.41
BONIFICAÇÃO (BDI) | [5 empty] | R$
CUSTO UNITÁRIO TOTAL | [5 empty] | R$
COMPOSIÇÃO: | Auxiliar |  | COMPOSIÇÃO DE PREÇO UNITÁRIO |  |  |  | QUANTIDADE:
Serviço: | APLICAÇÃO DE FUNDO SELADOR LÁTEX PVA EM TETO, UMA DEMÃO. AF_06/2014 | [5 empty] | ITEM : | 88482
[7 empty] | UNIDADE: | M2
EQUIPAMENTO |  |  | QUANT. | UTILIZAÇÃO |  | CUSTO OPERACIONAL |  | CUSTO
|  |  |  | PRODUTIVO | IMPROD. | PRODUTIVO | IMPROD. | HORÁRIO
0
TOTAL (A)
MÃO-DE-OBRA |  |  |  | UNID. | QUANT. | SALÁRIO HORA |  | CUSTO
HORÁRIO
88310 - PINTOR |  |  |  | H | 0.036 | 17.17 |  | 0.61
88316 - SERVENTE |  |  |  | H | 0.013 | 14.11 |  | 0.18
0
0
0
[6 empty] | TOTAL (B) |  | 0.79
PRODUÇÃO DA EQUIPE (C) |  |  | 1 | CUSTO HORÁRIO TOTAL (A+B) |  |  |  | 0.79
CUSTO UNITÁRIO DE EXECUÇÃO {(A)+(B)}/(C) = (D) | [7 empty] | 0.79
MATERIAIS |  |  |  |  | UNID. | CUSTO | CONSUMO | CUSTO
UNITÁRIO
6090 - SELADOR PVA PAREDES INTERNAS |  |  |  |  | L | 11.51 | 0.16 | 1.84
0
0
0
0
0
0
[6 empty] | TOTAL (E) |  | 1.84
TRANSPORTES |  |  | DMT | DMT | DMT | CUSTO | CONSUMO | CUSTO
|  |  | (t) | (p) | total |  |  | UNITÁRIO
TOTAL (F)
CUSTO DIRETO TOTAL (D)+(E)+(F) | [5 empty] | R$ |  | 2.63
BONIFICAÇÃO (BDI) | [5 empty] | R$
CUSTO UNITÁRIO TOTAL | [5 empty] | R$
COMPOSIÇÃO: | Auxiliar |  | COMPOSIÇÃO DE PREÇO UNITÁRIO |  |  |  | QUANTIDADE:
Serviço: | APLICAÇÃO E LIXAMENTO DE MASSA LÁTEX EM PAREDES, UMA DEMÃO. AF_06/2014 | [5 empty] | ITEM : | 88495
[7 empty] | UNIDADE: | M2
EQUIPAMENTO |  |  | QUANT. | UTILIZAÇÃO |  | CUSTO OPERACIONAL |  | CUSTO
|  |  |  | PRODUTIVO | IMPROD. | PRODUTIVO | IMPROD. | HORÁRIO
0
TOTAL (A)
MÃO-DE-OBRA |  |  |  | UNID. | QUANT. | SALÁRIO HORA |  | CUSTO
HORÁRIO
88310 - PINTOR |  |  |  | H | 0.234 | 17.17 |  | 4.01
88316 - SERVENTE |  |  |  | H | 0.086 | 14.11 |  | 1.21
0
0
0
[6 empty] | TOTAL (B) |  | 5.22
PRODUÇÃO DA EQUIPE (C) |  |  | 1 | CUSTO HORÁRIO TOTAL (A+B) |  |  |  | 5.22
CUSTO UNITÁRIO DE EXECUÇÃO {(A)+(B)}/(C) = (D) | [7 empty] | 5.22
MATERIAIS |  |  |  |  | UNID. | CUSTO | CONSUMO | CUSTO
UNITÁRIO
4051 - MASSA CORRIDA PVA PARA PAREDES INTERNAS |  |  |  |  | 18L | 44.9 | 0.0328 | 1.47
3767 - LIXA EM FOLHA PARA PAREDE OU MADEIRA, NUMERO 120 (COR VERMELHA) |  |  |  |  | UN | 0.39 | 0.06 | 0.02
0
0
0
0
0
[6 empty] | TOTAL (E) |  | 1.49
TRANSPORTES |  |  | DMT | DMT | DMT | CUSTO | CONSUMO | CUSTO
|  |  | (t) | (p) | total |  |  | UNITÁRIO
TOTAL (F)
CUSTO DIRETO TOTAL (D)+(E)+(F) | [5 empty] | R$ |  | 6.71
BONIFICAÇÃO (BDI) | [5 empty] | R$
CUSTO UNITÁRIO TOTAL | [5 empty] | R$
COMPOSIÇÃO: | Auxiliar |  | COMPOSIÇÃO DE PREÇO UNITÁRIO |  |  |  | QUANTIDADE:
Serviço: | CHAPISCO APLICADO EM ALVENARIAS E ESTRUTURAS DE CONCRETO INTERNAS, COM COLHER DE PEDREIRO. ARGAMASSA TRAÇO 1:3 COM PREPARO EM BETONEIRA 400L. AF_06/2014 | [5 empty] | ITEM : | 87879
[7 empty] | UNIDADE: | M2
EQUIPAMENTO |  |  | QUANT. | UTILIZAÇÃO |  | CUSTO OPERACIONAL |  | CUSTO
|  |  |  | PRODUTIVO | IMPROD. | PRODUTIVO | IMPROD. | HORÁRIO
0
TOTAL (A)
MÃO-DE-OBRA |  |  |  | UNID. | QUANT. | SALÁRIO HORA |  | CUSTO
HORÁRIO
88309 - PEDREIRO |  |  |  | H | 0.07 | 17.24 |  | 1.2
88316 - SERVENTE |  |  |  | H | 0.007 | 14.11 |  | 0.09
0
0
0
[6 empty] | TOTAL (B) |  | 1.29
PRODUÇÃO DA EQUIPE (C) |  |  | 1 | CUSTO HORÁRIO TOTAL (A+B) |  |  |  | 1.29
CUSTO UNITÁRIO DE EXECUÇÃO {(A)+(B)}/(C) = (D) | [7 empty] | 1.29
MATERIAIS |  |  |  |  | UNID. | CUSTO | CONSUMO | CUSTO
UNITÁRIO
87313 - ARGAMASSA TRAÇO 1:3 (CIMENTO E AREIA GROSSA) PARA CHAPISCO CONVENCIONAL, PREPARO MECÂNICO COM BETONEIRA 400 L. AF_06/2014 |  |  |  |  | M3 | 278.59 | 0.0042 | 1.17
0
0
0
0
0
0
[6 empty] | TOTAL (E) |  | 1.17
TRANSPORTES |  |  | DMT | DMT | DMT | CUSTO | CONSUMO | CUSTO
|  |  | (t) | (p) | total |  |  | UNITÁRIO
TOTAL (F)
CUSTO DIRETO TOTAL (D)+(E)+(F) | [5 empty] | R$ |  | 2.46
BONIFICAÇÃO (BDI) | [5 empty] | R$
CUSTO UNITÁRIO TOTAL | [5 empty] | R$
COMPOSIÇÃO: | Auxiliar |  | COMPOSIÇÃO DE PREÇO UNITÁRIO |  |  |  | QUANTIDADE:
Serviço: | MASSA ÚNICA, PARA RECEBIMENTO DE PINTURA, EM ARGAMASSA TRAÇO 1:2:8, PREPARO MECÂNICO COM BETONEIRA 400L, APLICADA MANUALMENTE EM FACES INTERNAS DE PAREDES, ESPESSURA DE 20MM, COM EXECUÇÃO DE TALISCAS. AF_06/2014 | [5 empty] | ITEM : | 87529
[7 empty] | UNIDADE: | M2
EQUIPAMENTO |  |  | QUANT. | UTILIZAÇÃO |  | CUSTO OPERACIONAL |  | CUSTO
|  |  |  | PRODUTIVO | IMPROD. | PRODUTIVO | IMPROD. | HORÁRIO
0
TOTAL (A)
MÃO-DE-OBRA |  |  |  | UNID. | QUANT. | SALÁRIO HORA |  | CUSTO
HORÁRIO
88309 - PEDREIRO |  |  |  | H | 0.47 | 17.24 |  | 8.1
88316 - SERVENTE |  |  |  | H | 0.171 | 14.11 |  | 2.41
0
0
0
[6 empty] | TOTAL (B) |  | 10.51
PRODUÇÃO DA EQUIPE (C) |  |  | 1 | CUSTO HORÁRIO TOTAL (A+B) |  |  |  | 10.51
CUSTO UNITÁRIO DE EXECUÇÃO {(A)+(B)}/(C) = (D) | [7 empty] | 10.51
MATERIAIS |  |  |  |  | UNID. | CUSTO | CONSUMO | CUSTO
UNITÁRIO
87292 - ARGAMASSA TRAÇO 1:2:8 (CIMENTO, CAL E AREIA MÉDIA) PARA EMBOÇO/MASSA ÚNICA/ASSENTAMENTO DE ALVENARIA DE VEDAÇÃO, PREPARO MECÂNICO COM BETONEIRA 400 L. AF_06/2014 |  |  |  |  | M3 | 333.7 | 0.0376 | 12.54
0
0
0
0
0
0
[6 empty] | TOTAL (E) |  | 12.54
TRANSPORTES |  |  | DMT | DMT | DMT | CUSTO | CONSUMO | CUSTO
|  |  | (t) | (p) | total |  |  | UNITÁRIO
TOTAL (F)
CUSTO DIRETO TOTAL (D)+(E)+(F) | [5 empty] | R$ |  | 23.05
BONIFICAÇÃO (BDI) | [5 empty] | R$
CUSTO UNITÁRIO TOTAL | [5 empty] | R$
COMPOSIÇÃO: | Auxiliar |  | COMPOSIÇÃO DE PREÇO UNITÁRIO |  |  |  | QUANTIDADE:
Serviço: | ARGAMASSA TRAÇO 1:3 (CIMENTO E AREIA GROSSA) PARA CHAPISCO CONVENCIONAL, PREPARO MECÂNICO COM BETONEIRA 600 L. AF_06/2014 | [5 empty] | ITEM : | 87314
[7 empty] | UNIDADE: | M3
EQUIPAMENTO |  |  | QUANT. | UTILIZAÇÃO |  | CUSTO OPERACIONAL |  | CUSTO
|  |  |  | PRODUTIVO | IMPROD. | PRODUTIVO | IMPROD. | HORÁRIO
0
TOTAL (A)
MÃO-DE-OBRA |  |  |  | UNID. | QUANT. | SALÁRIO HORA |  | CUSTO
HORÁRIO
88316 - SERVENTE |  |  |  | H | 0.71 | 14.11 |  | 10.01
88377 - OPERADOR DE BETONEIRA ESTACIONÁRIA/MISTURADOR COM ENCARGOS COMPLEMENTARES |  |  |  | H | 3.05 | 15.61 |  | 47.61
0
0
0
[6 empty] | TOTAL (B) |  | 57.62
PRODUÇÃO DA EQUIPE (C) |  |  | 1 | CUSTO HORÁRIO TOTAL (A+B) |  |  |  | 57.62
CUSTO UNITÁRIO DE EXECUÇÃO {(A)+(B)}/(C) = (D) | [7 empty] | 57.62
MATERIAIS |  |  |  |  | UNID. | CUSTO | CONSUMO | CUSTO
UNITÁRIO
89225 - BETONEIRA CAPACIDADE NOMINAL DE 600 L, CAPACIDADE DE MISTURA 360 L, MOTOR ELÉTRICO TRIFÁSICO POTÊNCIA DE 4 CV, SEM CARREGADOR - CHP DIURNO. AF_11/2014 |  |  |  |  | CHP | 3.58 | 0.71 | 2.54
89226 - BETONEIRA CAPACIDADE NOMINAL DE 600 L, CAPACIDADE DE MISTURA 360 L, MOTOR ELÉTRICO TRIFÁSICO POTÊNCIA DE 4 CV, SEM CARREGADOR - CHI DIURNO. AF_11/2014 |  |  |  |  | CHI | 1.01 | 2.34 | 2.36
1379 - CIMENTO PORTLAND COMPOSTO CP II-32 |  |  |  |  | KG | 0.36 | 407.4 | 146.66
367 - AREIA GROSSA - POSTO JAZIDA/FORNECEDOR (RETIRADO NA JAZIDA, SEM TRANSPORTE) |  |  |  |  | M3 | 60 | 1.06 | 63.6
0
0
0
[6 empty] | TOTAL (E) |  | 215.16
TRANSPORTES |  |  | DMT | DMT | DMT | CUSTO | CONSUMO | CUSTO
|  |  | (t) | (p) | total |  |  | UNITÁRIO
TOTAL (F)
CUSTO DIRETO TOTAL (D)+(E)+(F) | [5 empty] | R$ |  | 272.78
BONIFICAÇÃO (BDI) | [5 empty] | R$
CUSTO UNITÁRIO TOTAL | [5 empty] | R$
COMPOSIÇÃO: | Auxiliar |  | COMPOSIÇÃO DE PREÇO UNITÁRIO |  |  |  | QUANTIDADE:
Serviço: | ARGAMASSA TRAÇO 1:3 (CIMENTO E AREIA MÉDIA), PREPARO MANUAL. AF_08/2014 | [5 empty] | ITEM : | 88629
[7 empty] | UNIDADE: | M3
EQUIPAMENTO |  |  | QUANT. | UTILIZAÇÃO |  | CUSTO OPERACIONAL |  | CUSTO
|  |  |  | PRODUTIVO | IMPROD. | PRODUTIVO | IMPROD. | HORÁRIO
0
TOTAL (A)
MÃO-DE-OBRA |  |  |  | UNID. | QUANT. | SALÁRIO HORA |  | CUSTO
HORÁRIO
88316 - SERVENTE |  |  |  | H | 8.48 | 14.11 |  | 119.65
0
0
0
0
[6 empty] | TOTAL (B) |  | 119.65
PRODUÇÃO DA EQUIPE (C) |  |  | 1 | CUSTO HORÁRIO TOTAL (A+B) |  |  |  | 119.65
CUSTO UNITÁRIO DE EXECUÇÃO {(A)+(B)}/(C) = (D) | [7 empty] | 119.65
MATERIAIS |  |  |  |  | UNID. | CUSTO | CONSUMO | CUSTO
UNITÁRIO
1379 - CIMENTO PORTLAND COMPOSTO CP II-32 |  |  |  |  | KG | 0.36 | 441.51 | 158.94
370 - AREIA MEDIA - POSTO JAZIDA/FORNECEDOR (RETIRADO NA JAZIDA, SEM TRANSPORTE) |  |  |  |  | M3 | 50 | 1.15 | 57.5
0
0
0
0
0
[6 empty] | TOTAL (E) |  | 216.44
TRANSPORTES |  |  | DMT | DMT | DMT | CUSTO | CONSUMO | CUSTO
|  |  | (t) | (p) | total |  |  | UNITÁRIO
TOTAL (F)
CUSTO DIRETO TOTAL (D)+(E)+(F) | [5 empty] | R$ |  | 336.09
BONIFICAÇÃO (BDI) | [5 empty] | R$
CUSTO UNITÁRIO TOTAL | [5 empty] | R$
COMPOSIÇÃO: | Auxiliar |  | COMPOSIÇÃO DE PREÇO UNITÁRIO |  |  |  | QUANTIDADE:
Serviço: | ENSAIO DE INDICE DE SUPORTE CALIFORNIA - AMOSTRAS NAO TRABALHADAS - ENERGIA NORMAL - SOLOS | [5 empty] | ITEM : | 74022/19
[7 empty] | UNIDADE: | UN
EQUIPAMENTO |  |  | QUANT. | UTILIZAÇÃO |  | CUSTO OPERACIONAL |  | CUSTO
|  |  |  | PRODUTIVO | IMPROD. | PRODUTIVO | IMPROD. | HORÁRIO
0
TOTAL (A)
MÃO-DE-OBRA |  |  |  | UNID. | QUANT. | SALÁRIO HORA |  | CUSTO
HORÁRIO
88249 - AUXILIAR DE LABORATÓRIO COM ENCARGOS COMPLEMENTARES |  |  |  | H | 4.6 | 14.18 |  | 65.22
88321 - TÉCNICO DE LABORATÓRIO COM ENCARGOS COMPLEMENTARES |  |  |  | H | 2.3 | 25.15 |  | 57.84
0
0
0
[6 empty] | TOTAL (B) |  | 123.06
PRODUÇÃO DA EQUIPE (C) |  |  | 1 | CUSTO HORÁRIO TOTAL (A+B) |  |  |  | 123.06
CUSTO UNITÁRIO DE EXECUÇÃO {(A)+(B)}/(C) = (D) | [7 empty] | 123.06
MATERIAIS |  |  |  |  | UNID. | CUSTO | CONSUMO | CUSTO
UNITÁRIO
0
0
0
0
0
0
TOTAL (E)
TRANSPORTES |  |  | DMT | DMT | DMT | CUSTO | CONSUMO | CUSTO
|  |  | (t) | (p) | total |  |  | UNITÁRIO
TOTAL (F)
CUSTO DIRETO TOTAL (D)+(E)+(F) | [5 empty] | R$ |  | 123.06
BONIFICAÇÃO (BDI) | [5 empty] | R$
CUSTO UNITÁRIO TOTAL | [5 empty] | R$
COMPOSIÇÃO: | Auxiliar |  | COMPOSIÇÃO DE PREÇO UNITÁRIO |  |  |  | QUANTIDADE:
Serviço: | TRANSPORTE COM CAMINHÃO BASCULANTE DE 14 M3, EM VIA URBANA PAVIMENTADA, DMT ATÉ 30 KM (UNIDADE: M3XKM). AF_12/2016 | [5 empty] | ITEM : | 95876
[7 empty] | UNIDADE: | M3XKM
EQUIPAMENTO |  |  | QUANT. | UTILIZAÇÃO |  | CUSTO OPERACIONAL |  | CUSTO
|  |  |  | PRODUTIVO | IMPROD. | PRODUTIVO | IMPROD. | HORÁRIO
0
TOTAL (A)
MÃO-DE-OBRA |  |  |  | UNID. | QUANT. | SALÁRIO HORA |  | CUSTO
HORÁRIO
0
0
0
0
TOTAL (B)
PRODUÇÃO DA EQUIPE (C) |  |  | 1 | CUSTO HORÁRIO TOTAL (A+B)
CUSTO UNITÁRIO DE EXECUÇÃO {(A)+(B)}/(C) = (D)
MATERIAIS |  |  |  |  | UNID. | CUSTO | CONSUMO | CUSTO
UNITÁRIO
89876 - CAMINHÃO BASCULANTE 14 M3, COM CAVALO MECÂNICO DE CAPACIDADE MÁXIMA DE TRAÇÃO COMBINADO DE 36000 KG, POTÊNCIA 286 CV, INCLUSIVE SEMIREBOQUE COM CAÇAMBA METÁLICA - CHP DIURNO. AF_12/2014 |  |  |  |  | CHP | 189.44 | 0.00446 | 0.84
89877 - CAMINHÃO BASCULANTE 14 M3, COM CAVALO MECÂNICO DE CAPACIDADE MÁXIMA DE TRAÇÃO COMBINADO DE 36000 KG, POTÊNCIA 286 CV, INCLUSIVE SEMIREBOQUE COM CAÇAMBA METÁLICA - CHI DIURNO. AF_12/2014 |  |  |  |  | CHI | 50.89 | 0.00112 | 0.05
0
0
0
0
0
[6 empty] | TOTAL (E) |  | 0.89
TRANSPORTES |  |  | DMT | DMT | DMT | CUSTO | CONSUMO | CUSTO
|  |  | (t) | (p) | total |  |  | UNITÁRIO
TOTAL (F)
CUSTO DIRETO TOTAL (D)+(E)+(F) | [5 empty] | R$ |  | 0.89
BONIFICAÇÃO (BDI) | [5 empty] | R$
CUSTO UNITÁRIO TOTAL | [5 empty] | R$
COMPOSIÇÃO: | Auxiliar |  | COMPOSIÇÃO DE PREÇO UNITÁRIO |  |  |  | QUANTIDADE:
Serviço: | TRANSPORTE COM CAMINHÃO BASCULANTE DE 10 M3, EM VIA URBANA PAVIMENTADA, DMT ATÉ 30 KM (UNIDADE: TONXKM). AF_12/2016 | [5 empty] | ITEM : | 95878
[7 empty] | UNIDADE: | TXKM
EQUIPAMENTO |  |  | QUANT. | UTILIZAÇÃO |  | CUSTO OPERACIONAL |  | CUSTO
|  |  |  | PRODUTIVO | IMPROD. | PRODUTIVO | IMPROD. | HORÁRIO
0
TOTAL (A)
MÃO-DE-OBRA |  |  |  | UNID. | QUANT. | SALÁRIO HORA |  | CUSTO
HORÁRIO
0
0
0
0
TOTAL (B)
PRODUÇÃO DA EQUIPE (C) |  |  | 1 | CUSTO HORÁRIO TOTAL (A+B)
CUSTO UNITÁRIO DE EXECUÇÃO {(A)+(B)}/(C) = (D)
MATERIAIS |  |  |  |  | UNID. | CUSTO | CONSUMO | CUSTO
UNITÁRIO
91386 - CAMINHÃO BASCULANTE 10 M3, TRUCADO CABINE SIMPLES, PESO BRUTO TOTAL 23.000 KG, CARGA ÚTIL MÁXIMA 15.935 KG, DISTÂNCIA ENTRE EIXOS 4,80 M, POTÊNCIA 230 CV INCLUSIVE CAÇAMBA METÁLICA - CHP DIURNO. AF_06/2014 |  |  |  |  | CHP | 152.05 | 0.00417 | 0.63
91387 - CAMINHÃO BASCULANTE 10 M3, TRUCADO CABINE SIMPLES, PESO BRUTO TOTAL 23.000 KG, CARGA ÚTIL MÁXIMA 15.935 KG, DISTÂNCIA ENTRE EIXOS 4,80 M, POTÊNCIA 230 CV INCLUSIVE CAÇAMBA METÁLICA - CHI DIURNO. AF_06/2014 |  |  |  |  | CHI | 43.95 | 0.00104 | 0.04
0
0
0
0
0
[6 empty] | TOTAL (E) |  | 0.67
TRANSPORTES |  |  | DMT | DMT | DMT | CUSTO | CONSUMO | CUSTO
|  |  | (t) | (p) | total |  |  | UNITÁRIO
TOTAL (F)
CUSTO DIRETO TOTAL (D)+(E)+(F) | [5 empty] | R$ |  | 0.67
BONIFICAÇÃO (BDI) | [5 empty] | R$
CUSTO UNITÁRIO TOTAL | [5 empty] | R$
COMPOSIÇÃO: | Auxiliar |  | COMPOSIÇÃO DE PREÇO UNITÁRIO |  |  |  | QUANTIDADE:
Serviço: | SOLDA ELÉTRICA DE PERFIS METÁLICOS E CHAPAS DE AÇO COM ELETRODO E70XX | [5 empty] | ITEM : | 93421
[7 empty] | UNIDADE: | KG
EQUIPAMENTO |  |  | QUANT. | UTILIZAÇÃO |  | CUSTO OPERACIONAL |  | CUSTO
|  |  |  | PRODUTIVO | IMPROD. | PRODUTIVO | IMPROD. | HORÁRIO
E9547 SICRO - MÁQUINA PARA SOLDA ELÉTRICA - 9,2 KW |  |  | 1.6 | 1 | 0 | 0.07 | 0 | 0.11
0
[6 empty] | TOTAL (A) |  | 0.11
MÃO-DE-OBRA |  |  |  | UNID. | QUANT. | SALÁRIO HORA |  | CUSTO
HORÁRIO
88239 - AJUDANTE DE CARPINTEIRO COM ENCARGOS COMPLEMENTARES |  |  |  | H | 1.6 | 14.02 |  | 22.43
0
0
0
0
[6 empty] | TOTAL (B) |  | 22.43
PRODUÇÃO DA EQUIPE (C) |  |  | 1 | CUSTO HORÁRIO TOTAL (A+B) |  |  |  | 22.54
CUSTO UNITÁRIO DE EXECUÇÃO {(A)+(B)}/(C) = (D) | [7 empty] | 22.54
MATERIAIS |  |  |  |  | UNID. | CUSTO | CONSUMO | CUSTO
UNITÁRIO
93421 - GRUPO GERADOR REBOCÁVEL, POTÊNCIA 66 KVA, MOTOR A DIESEL - CHP DIURNO. AF_03/2016 |  |  |  |  | CHP | 35.18 | 0.8 | 28.14
93422 - GRUPO GERADOR REBOCÁVEL, POTÊNCIA 66 KVA, MOTOR A DIESEL - CHI DIURNO. AF_03/2016 |  |  |  |  | CHI | 2.83 | 0 | 0
M2130 SICRO - ELETRODO E70 XX |  |  |  |  | KG | 17.58 | 1 | 17.58
0
0
0
0
[6 empty] | TOTAL (E) |  | 45.72
TRANSPORTES |  |  | DMT | DMT | DMT | CUSTO | CONSUMO | CUSTO
|  |  | (t) | (p) | total |  |  | UNITÁRIO
TOTAL (F)
CUSTO DIRETO TOTAL (D)+(E)+(F) | [5 empty] | R$ |  | 68.26
BONIFICAÇÃO (BDI) | [5 empty] | R$
CUSTO UNITÁRIO TOTAL | [5 empty] | R$
COMPOSIÇÃO: | Auxiliar |  | COMPOSIÇÃO DE PREÇO UNITÁRIO |  |  |  | QUANTIDADE:
Serviço: | GAIOLA METÁLICA EM CANTONEIRA PARA CONTENÇÃO DE CORDOALHA | [5 empty] | ITEM : | 72850
[7 empty] | UNIDADE: | KG
EQUIPAMENTO |  |  | QUANT. | UTILIZAÇÃO |  | CUSTO OPERACIONAL |  | CUSTO
|  |  |  | PRODUTIVO | IMPROD. | PRODUTIVO | IMPROD. | HORÁRIO
E9066 SICRO - GRUPO GERADOR - 13 / 14 KVA |  |  | 0.12 | 1 | 0 | 10.1 | 0 | 1.21
E9547 SICRO - MÁQUINA PARA SOLDA ELÉTRICA - 9,2 KW |  |  | 0.12 | 1 | 0 | 0.07 | 0 | 0
[6 empty] | TOTAL (A) |  | 1.21
MÃO-DE-OBRA |  |  |  | UNID. | QUANT. | SALÁRIO HORA |  | CUSTO
HORÁRIO
88238 - AJUDANTE DE ARMADOR COM ENCARGOS COMPLEMENTARES |  |  |  | H | 1.15 | 13.99 |  | 16.08
88315 - SERRALHEIRO COM ENCARGOS COMPLEMENTARES |  |  |  | H | 0.15 | 16.43 |  | 2.46
88317 - SOLDADOR COM ENCARGOS COMPLEMENTARES |  |  |  | H | 0.12 | 17.14 |  | 2.05
0
0
[6 empty] | TOTAL (B) |  | 20.59
PRODUÇÃO DA EQUIPE (C) |  |  | 1 | CUSTO HORÁRIO TOTAL (A+B) |  |  |  | 21.8
CUSTO UNITÁRIO DE EXECUÇÃO {(A)+(B)}/(C) = (D) | [7 empty] | 21.8
MATERIAIS |  |  |  |  | UNID. | CUSTO | CONSUMO | CUSTO
UNITÁRIO
72850 - CARGA, MANOBRAS E DESCARGA DE MATERIAIS DIVERSOS, COM CAMINHAO CARROCERIA 9T (CARGA E DESCARGA MANUAIS) |  |  |  |  | T | 10.14 | 6e-05 | 0
M0365 SICRO - CANTONEIRA DE FERRO DE 1" X 1" X 3/16" |  |  |  |  | KG | 3.96 | 1 | 3.96
M2130 SICRO - ELETRODO E70 XX |  |  |  |  | KG | 17.58 | 0.06 | 1.05
0
0
0
0
[6 empty] | TOTAL (E) |  | 5.01
TRANSPORTES |  |  | DMT | DMT | DMT | CUSTO | CONSUMO | CUSTO
|  |  | (t) | (p) | total |  |  | UNITÁRIO
TOTAL (F)
CUSTO DIRETO TOTAL (D)+(E)+(F) | [5 empty] | R$ |  | 26.81
BONIFICAÇÃO (BDI) | [5 empty] | R$
CUSTO UNITÁRIO TOTAL | [5 empty] | R$
COMPOSIÇÃO: | Auxiliar |  | COMPOSIÇÃO DE PREÇO UNITÁRIO |  |  |  | QUANTIDADE:
Serviço: | CONCRETO USINADO BOMBEADO FCK=40MPA, INCLUSIVE LANCAMENTO E ADENSAMENTO | [5 empty] | ITEM : | 11477
[7 empty] | UNIDADE: | M3
EQUIPAMENTO |  |  | QUANT. | UTILIZAÇÃO |  | CUSTO OPERACIONAL |  | CUSTO
|  |  |  | PRODUTIVO | IMPROD. | PRODUTIVO | IMPROD. | HORÁRIO
0
TOTAL (A)
MÃO-DE-OBRA |  |  |  | UNID. | QUANT. | SALÁRIO HORA |  | CUSTO
HORÁRIO
0
0
0
0
TOTAL (B)
PRODUÇÃO DA EQUIPE (C) |  |  | 1 | CUSTO HORÁRIO TOTAL (A+B)
CUSTO UNITÁRIO DE EXECUÇÃO {(A)+(B)}/(C) = (D)
MATERIAIS |  |  |  |  | UNID. | CUSTO | CONSUMO | CUSTO
UNITÁRIO
Composição 8365 - LANÇAMENTO DE CONCRETO USINADO, BOMBEADO, EM PEÇAS ARMADAS DA |  |  |  |  | M3 | 23.41 | 1 | 23.41
34496 - CONCRETO USINADO BOMBEAVEL, CLASSE DE RESISTENCIA C40, COM BRITA 0 E 1, SLUMP = 100 +/- 20 MM, EXCLUI SERVICO DE BOMBEAMENTO (NBR 8953) |  |  |  |  | M3 | 294.57 | 1 | 294.57
25950 - SERVICO DE BOMBEAMENTO DE CONCRETO COM CONSUMO MINIMO DE 40 M3 |  |  |  |  | M3 | 30.52 | 1 | 30.52
0
0
0
0
[6 empty] | TOTAL (E) |  | 348.5
TRANSPORTES |  |  | DMT | DMT | DMT | CUSTO | CONSUMO | CUSTO
|  |  | (t) | (p) | total |  |  | UNITÁRIO
TOTAL (F)
CUSTO DIRETO TOTAL (D)+(E)+(F) | [5 empty] | R$ |  | 348.5
BONIFICAÇÃO (BDI) | [5 empty] | R$
CUSTO UNITÁRIO TOTAL | [5 empty] | R$
COMPOSIÇÃO: | Auxiliar |  | COMPOSIÇÃO DE PREÇO UNITÁRIO |  |  |  | QUANTIDADE:
Serviço: | LANÇAMENTO DE CONCRETO USINADO, BOMBEADO, EM PEÇAS ARMADAS DA SUPERESTRUTURA, INCLUSIVE COLOCAÇÃO, ADENSAMENTO E ACABAMENTO | [5 empty] | ITEM : | 88245
[7 empty] | UNIDADE: | M3
EQUIPAMENTO |  |  | QUANT. | UTILIZAÇÃO |  | CUSTO OPERACIONAL |  | CUSTO
|  |  |  | PRODUTIVO | IMPROD. | PRODUTIVO | IMPROD. | HORÁRIO
0
TOTAL (A)
MÃO-DE-OBRA |  |  |  | UNID. | QUANT. | SALÁRIO HORA |  | CUSTO
HORÁRIO
88245 - ARMADOR |  |  |  | H | 0.18 | 17.14 |  | 3.08
88262 - CARPINTEIRO DE FORMAS |  |  |  | H | 0.36 | 17.14 |  | 6.17
88309 - PEDREIRO |  |  |  | H | 0.36 | 17.24 |  | 6.2
88316 - SERVENTE |  |  |  | H | 1.62 | 14.11 |  | 22.85
0
[6 empty] | TOTAL (B) |  | 38.3
PRODUÇÃO DA EQUIPE (C) |  |  | 1 | CUSTO HORÁRIO TOTAL (A+B) |  |  |  | 38.3
CUSTO UNITÁRIO DE EXECUÇÃO {(A)+(B)}/(C) = (D) | [7 empty] | 38.3
MATERIAIS |  |  |  |  | UNID. | CUSTO | CONSUMO | CUSTO
UNITÁRIO
0
0
0
0
0
0
TOTAL (E)
TRANSPORTES |  |  | DMT | DMT | DMT | CUSTO | CONSUMO | CUSTO
|  |  | (t) | (p) | total |  |  | UNITÁRIO
TOTAL (F)
CUSTO DIRETO TOTAL (D)+(E)+(F) | [5 empty] | R$ |  | 38.3
BONIFICAÇÃO (BDI) | [5 empty] | R$
CUSTO UNITÁRIO TOTAL | [5 empty] | R$
COMPOSIÇÃO: | Auxiliar |  | COMPOSIÇÃO DE PREÇO UNITÁRIO |  |  |  | QUANTIDADE:
Serviço: | GRELHA DE CONCRETO 53 X 110 CM PARA BOCA-DE-LOBO - AREAI DE BRITA COMERCIAIS - SOBRECARGA DO TREM TIPO TB 45 | [5 empty] | ITEM : | 92915
[7 empty] | UNIDADE: | UN
EQUIPAMENTO |  |  | QUANT. | UTILIZAÇÃO |  | CUSTO OPERACIONAL |  | CUSTO
|  |  |  | PRODUTIVO | IMPROD. | PRODUTIVO | IMPROD. | HORÁRIO
0
TOTAL (A)
MÃO-DE-OBRA |  |  |  | UNID. | QUANT. | SALÁRIO HORA |  | CUSTO
HORÁRIO
88239 - AJUDANTE DE CARPINTEIRO COM ENCARGOS COMPLEMENTARES |  |  |  | H | 0.05 | 14.02 |  | 0.7
88262 - CARPINTEIRO DE FORMAS |  |  |  | H | 0.05 | 17.14 |  | 0.85
0
0
0
[6 empty] | TOTAL (B) |  | 1.55
PRODUÇÃO DA EQUIPE (C) |  |  | 1 | CUSTO HORÁRIO TOTAL (A+B) |  |  |  | 1.55
CUSTO UNITÁRIO DE EXECUÇÃO {(A)+(B)}/(C) = (D) | [7 empty] | 1.55
MATERIAIS |  |  |  |  | UNID. | CUSTO | CONSUMO | CUSTO
UNITÁRIO
92915 - ARMAÇÃO DE ESTRUTURAS DE CONCRETO ARMADO, EXCETO VIGAS, PILARES, LAJES E FUNDAÇÕES PROFUNDAS (DE EDIFÍCIOS DE MÚLTIPLOS PAVIMENTOS, EDIFICAÇÃO TÉRREA OU SOBRADO), UTILIZANDO AÇO CA-60 DE 5,0 MM - MONTAGEM. AF_12/2015 |  |  |  |  | KG | 11.29 | 5.7574 | 65
94971 - CONCRETO FCK = 25MPA, TRAÇO 1:2,3:2,7 (CIMENTO/ AREIA MÉDIA/ BRITA 1) - PREPARO MECÂNICO COM BETONEIRA 600 L. AF_07/2016 |  |  |  |  | M3 | 251.51 | 0.06945 | 17.46
Composição 9002 - CARGA, MANOBRAS E DESCARGA DE MATERIAIS DIVERSOS, COM CAMINHÃO CARROCERIA 15 T (CARGA E DESCARGA MANUAL) |  |  |  |  | T | 12.18 | 0.001264 | 0.01
5061 - PREGO DE ACO POLIDO COM CABECA 18 X 27 (2 1/2 X 10) |  |  |  |  | KG | 9.79 | 0.00304 | 0.02
1346 - CHAPA DE MADEIRA COMPENSADA PLASTIFICADA PARA FORMA DE CONCRETO, DE 2,20 X 1,10 M, E = 10 MM |  |  |  |  | M2 | 20.06 | 0.1263 | 2.53
0
0
[6 empty] | TOTAL (E) |  | 85.02
TRANSPORTES |  |  | DMT | DMT | DMT | CUSTO | CONSUMO | CUSTO
|  |  | (t) | (p) | total |  |  | UNITÁRIO
TOTAL (F)
CUSTO DIRETO TOTAL (D)+(E)+(F) | [5 empty] | R$ |  | 86.57
BONIFICAÇÃO (BDI) | [5 empty] | R$
CUSTO UNITÁRIO TOTAL | [5 empty] | R$
COMPOSIÇÃO: | Auxiliar |  | COMPOSIÇÃO DE PREÇO UNITÁRIO |  |  |  | QUANTIDADE:
Serviço: | CARGA, MANOBRAS E DESCARGA DE MATERIAIS DIVERSOS, COM CAMINHÃO CARROCERIA 15 T (CARGA E DESCARGA MANUAL) | [5 empty] | ITEM : | 91031
[7 empty] | UNIDADE: | T
EQUIPAMENTO |  |  | QUANT. | UTILIZAÇÃO |  | CUSTO OPERACIONAL |  | CUSTO
|  |  |  | PRODUTIVO | IMPROD. | PRODUTIVO | IMPROD. | HORÁRIO
0
TOTAL (A)
MÃO-DE-OBRA |  |  |  | UNID. | QUANT. | SALÁRIO HORA |  | CUSTO
HORÁRIO
0
0
0
0
TOTAL (B)
PRODUÇÃO DA EQUIPE (C) |  |  | 1 | CUSTO HORÁRIO TOTAL (A+B)
CUSTO UNITÁRIO DE EXECUÇÃO {(A)+(B)}/(C) = (D)
MATERIAIS |  |  |  |  | UNID. | CUSTO | CONSUMO | CUSTO
UNITÁRIO
91031 - CAMINHÃO TRUCADO (C/ TERCEIRO EIXO) ELETRÔNICO - POTÊNCIA 231CV - PBT = 22000KG - DIST. ENTRE EIXOS 5170 MM - INCLUI CARROCERIA FIXA ABERTA DE MADEIRA - CHP DIURNO. AF_06/2015 |  |  |  |  | CHP | 144.57 | 0.0843 | 12.18
0
0
0
0
0
0
[6 empty] | TOTAL (E) |  | 12.18
TRANSPORTES |  |  | DMT | DMT | DMT | CUSTO | CONSUMO | CUSTO
|  |  | (t) | (p) | total |  |  | UNITÁRIO
TOTAL (F)
CUSTO DIRETO TOTAL (D)+(E)+(F) | [5 empty] | R$ |  | 12.18
BONIFICAÇÃO (BDI) | [5 empty] | R$
CUSTO UNITÁRIO TOTAL | [5 empty] | R$
COMPOSIÇÃO: | Auxiliar |  | COMPOSIÇÃO DE PREÇO UNITÁRIO |  |  |  | QUANTIDADE:
Serviço: | GUIA DE MADEIRA DE 2,5 X 10,0 CM - CONFECÇÃO E INSTALAÇÃO | [5 empty] | ITEM : | 88239
[7 empty] | UNIDADE: | M
EQUIPAMENTO |  |  | QUANT. | UTILIZAÇÃO |  | CUSTO OPERACIONAL |  | CUSTO
|  |  |  | PRODUTIVO | IMPROD. | PRODUTIVO | IMPROD. | HORÁRIO
0
TOTAL (A)
MÃO-DE-OBRA |  |  |  | UNID. | QUANT. | SALÁRIO HORA |  | CUSTO
HORÁRIO
88239 - AJUDANTE DE CARPINTEIRO COM ENCARGOS COMPLEMENTARES |  |  |  | H | 0.01 | 14.02 |  | 0.14
88262 - CARPINTEIRO DE FORMAS |  |  |  | H | 0.01 | 17.14 |  | 0.17
0
0
0
[6 empty] | TOTAL (B) |  | 0.31
PRODUÇÃO DA EQUIPE (C) |  |  | 1 | CUSTO HORÁRIO TOTAL (A+B) |  |  |  | 0.31
CUSTO UNITÁRIO DE EXECUÇÃO {(A)+(B)}/(C) = (D) | [7 empty] | 0.31
MATERIAIS |  |  |  |  | UNID. | CUSTO | CONSUMO | CUSTO
UNITÁRIO
Composição 9002 - CARGA, MANOBRAS E DESCARGA DE MATERIAIS DIVERSOS, COM CAMINHÃO CARROCERIA 15 T (CARGA E DESCARGA MANUAL) |  |  |  |  | T | 12.18 | 0.00263 | 0.03
M1429 SICRO - TÁBUA DE PINHO DE TERCEIRA - E = 2,50 CM |  |  |  |  | M2 | 29.37 | 0.105 | 3.08
0
0
0
0
0
[6 empty] | TOTAL (E) |  | 3.11
TRANSPORTES |  |  | DMT | DMT | DMT | CUSTO | CONSUMO | CUSTO
|  |  | (t) | (p) | total |  |  | UNITÁRIO
TOTAL (F)
CUSTO DIRETO TOTAL (D)+(E)+(F) | [5 empty] | R$ |  | 3.42
BONIFICAÇÃO (BDI) | [5 empty] | R$
CUSTO UNITÁRIO TOTAL | [5 empty] | R$
COMPOSIÇÃO: | Auxiliar |  | COMPOSIÇÃO DE PREÇO UNITÁRIO |  |  |  | QUANTIDADE:
Serviço: | ENCHIMENTO DE JUNTA DE CONCRETO COM ARGAMASSA ASFÁLTICA DE DENSIDADE 1.700 KG/M³ - ESPESSURA DE 1 CM | [5 empty] | ITEM : | 88316
[7 empty] | UNIDADE: | KG
EQUIPAMENTO |  |  | QUANT. | UTILIZAÇÃO |  | CUSTO OPERACIONAL |  | CUSTO
|  |  |  | PRODUTIVO | IMPROD. | PRODUTIVO | IMPROD. | HORÁRIO
0
TOTAL (A)
MÃO-DE-OBRA |  |  |  | UNID. | QUANT. | SALÁRIO HORA |  | CUSTO
HORÁRIO
88316 - SERVENTE |  |  |  | H | 2 | 14.11 |  | 28.22
0
0
0
0
[6 empty] | TOTAL (B) |  | 28.22
PRODUÇÃO DA EQUIPE (C) |  |  | 1 | CUSTO HORÁRIO TOTAL (A+B) |  |  |  | 28.22
CUSTO UNITÁRIO DE EXECUÇÃO {(A)+(B)}/(C) = (D) | [7 empty] | 28.22
MATERIAIS |  |  |  |  | UNID. | CUSTO | CONSUMO | CUSTO
UNITÁRIO
Composição 9002 - CARGA, MANOBRAS E DESCARGA DE MATERIAIS DIVERSOS, COM CAMINHÃO CARROCERIA 15 T (CARGA E DESCARGA MANUAL) |  |  |  |  | T | 12.18 | 0.001 | 0.01
10691 - SOLVENTE PARA COLA (PARA LAMINADO MELAMINICO) A BASE DE RESINA SINTETICA |  |  |  |  | L | 24.35 | 1 | 24.35
0
0
0
0
0
[6 empty] | TOTAL (E) |  | 24.36
TRANSPORTES |  |  | DMT | DMT | DMT | CUSTO | CONSUMO | CUSTO
|  |  | (t) | (p) | total |  |  | UNITÁRIO
TOTAL (F)
CUSTO DIRETO TOTAL (D)+(E)+(F) | [5 empty] | R$ |  | 52.58
BONIFICAÇÃO (BDI) | [5 empty] | R$
CUSTO UNITÁRIO TOTAL | [5 empty] | R$
COMPOSIÇÃO: | Auxiliar |  | COMPOSIÇÃO DE PREÇO UNITÁRIO |  |  |  | QUANTIDADE:
Serviço: | SELO DE ARGILA APILOADO (SOLO LOCAL) | [5 empty] | ITEM : | 88316
[7 empty] | UNIDADE: | M3
EQUIPAMENTO |  |  | QUANT. | UTILIZAÇÃO |  | CUSTO OPERACIONAL |  | CUSTO
|  |  |  | PRODUTIVO | IMPROD. | PRODUTIVO | IMPROD. | HORÁRIO
0
TOTAL (A)
MÃO-DE-OBRA |  |  |  | UNID. | QUANT. | SALÁRIO HORA |  | CUSTO
HORÁRIO
88316 - SERVENTE |  |  |  | H | 1.7 | 14.11 |  | 23.98
0
0
0
0
[6 empty] | TOTAL (B) |  | 23.98
PRODUÇÃO DA EQUIPE (C) |  |  | 1 | CUSTO HORÁRIO TOTAL (A+B) |  |  |  | 23.98
CUSTO UNITÁRIO DE EXECUÇÃO {(A)+(B)}/(C) = (D) | [7 empty] | 23.98
MATERIAIS |  |  |  |  | UNID. | CUSTO | CONSUMO | CUSTO
UNITÁRIO
0
0
0
0
0
0
TOTAL (E)
TRANSPORTES |  |  | DMT | DMT | DMT | CUSTO | CONSUMO | CUSTO
|  |  | (t) | (p) | total |  |  | UNITÁRIO
TOTAL (F)
CUSTO DIRETO TOTAL (D)+(E)+(F) | [5 empty] | R$ |  | 23.98
BONIFICAÇÃO (BDI) | [5 empty] | R$
CUSTO UNITÁRIO TOTAL | [5 empty] | R$
COMPOSIÇÃO: | Auxiliar |  | COMPOSIÇÃO DE PREÇO UNITÁRIO |  |  |  | QUANTIDADE:
Serviço: | TRANSPORTE COM CAMINHÃO BASCULANTE DE 14 M3, EM VIA URBANA PAVIMENTADA, DMT ATÉ 30KM (AREIA) | [5 empty] | ITEM : | 89876
[7 empty] | UNIDADE: | M3XKM
EQUIPAMENTO |  |  | QUANT. | UTILIZAÇÃO |  | CUSTO OPERACIONAL |  | CUSTO
|  |  |  | PRODUTIVO | IMPROD. | PRODUTIVO | IMPROD. | HORÁRIO
0
TOTAL (A)
MÃO-DE-OBRA |  |  |  | UNID. | QUANT. | SALÁRIO HORA |  | CUSTO
HORÁRIO
0
0
0
0
TOTAL (B)
PRODUÇÃO DA EQUIPE (C) |  |  | 1 | CUSTO HORÁRIO TOTAL (A+B)
CUSTO UNITÁRIO DE EXECUÇÃO {(A)+(B)}/(C) = (D)
MATERIAIS |  |  |  |  | UNID. | CUSTO | CONSUMO | CUSTO
UNITÁRIO
89876 - CAMINHÃO BASCULANTE 14 M3, COM CAVALO MECÂNICO DE CAPACIDADE MÁXIMA DE TRAÇÃO COMBINADO DE 36000 KG, POTÊNCIA 286 CV, INCLUSIVE SEMIREBOQUE COM CAÇAMBA METÁLICA - CHP DIURNO. AF_12/2014 |  |  |  |  | CHP | 189.44 | 0.00446 | 0.84
89877 - CAMINHÃO BASCULANTE 14 M3, COM CAVALO MECÂNICO DE CAPACIDADE MÁXIMA DE TRAÇÃO COMBINADO DE 36000 KG, POTÊNCIA 286 CV, INCLUSIVE SEMIREBOQUE COM CAÇAMBA METÁLICA - CHI DIURNO. AF_12/2014 |  |  |  |  | CHI | 50.89 | 0.00112 | 0.05
0
0
0
0
0
[6 empty] | TOTAL (E) |  | 0.89
TRANSPORTES |  |  | DMT | DMT | DMT | CUSTO | CONSUMO | CUSTO
|  |  | (t) | (p) | total |  |  | UNITÁRIO
TOTAL (F)
CUSTO DIRETO TOTAL (D)+(E)+(F) | [5 empty] | R$ |  | 0.89
BONIFICAÇÃO (BDI) | [5 empty] | R$
CUSTO UNITÁRIO TOTAL | [5 empty] | R$
COMPOSIÇÃO: | Auxiliar |  | COMPOSIÇÃO DE PREÇO UNITÁRIO |  |  |  | QUANTIDADE:
Serviço: | TRANSPORTE COM CAMINHÃO BASCULANTE DE 14 M3, EM VIA URBANA PAVIMENTADA, DMT ATÉ 30KM (BRITA) | [5 empty] | ITEM : | 89876
[7 empty] | UNIDADE: | M3XKM
EQUIPAMENTO |  |  | QUANT. | UTILIZAÇÃO |  | CUSTO OPERACIONAL |  | CUSTO
|  |  |  | PRODUTIVO | IMPROD. | PRODUTIVO | IMPROD. | HORÁRIO
0
TOTAL (A)
MÃO-DE-OBRA |  |  |  | UNID. | QUANT. | SALÁRIO HORA |  | CUSTO
HORÁRIO
0
0
0
0
TOTAL (B)
PRODUÇÃO DA EQUIPE (C) |  |  | 1 | CUSTO HORÁRIO TOTAL (A+B)
CUSTO UNITÁRIO DE EXECUÇÃO {(A)+(B)}/(C) = (D)
MATERIAIS |  |  |  |  | UNID. | CUSTO | CONSUMO | CUSTO
UNITÁRIO
89876 - CAMINHÃO BASCULANTE 14 M3, COM CAVALO MECÂNICO DE CAPACIDADE MÁXIMA DE TRAÇÃO COMBINADO DE 36000 KG, POTÊNCIA 286 CV, INCLUSIVE SEMIREBOQUE COM CAÇAMBA METÁLICA - CHP DIURNO. AF_12/2014 |  |  |  |  | CHP | 189.44 | 0.00446 | 0.84
89877 - CAMINHÃO BASCULANTE 14 M3, COM CAVALO MECÂNICO DE CAPACIDADE MÁXIMA DE TRAÇÃO COMBINADO DE 36000 KG, POTÊNCIA 286 CV, INCLUSIVE SEMIREBOQUE COM CAÇAMBA METÁLICA - CHI DIURNO. AF_12/2014 |  |  |  |  | CHI | 50.89 | 0.00112 | 0.05
0
0
0
0
0
[6 empty] | TOTAL (E) |  | 0.89
TRANSPORTES |  |  | DMT | DMT | DMT | CUSTO | CONSUMO | CUSTO
|  |  | (t) | (p) | total |  |  | UNITÁRIO
TOTAL (F)
CUSTO DIRETO TOTAL (D)+(E)+(F) | [5 empty] | R$ |  | 0.89
BONIFICAÇÃO (BDI) | [5 empty] | R$
CUSTO UNITÁRIO TOTAL | [5 empty] | R$
COMPOSIÇÃO: | Auxiliar |  | COMPOSIÇÃO DE PREÇO UNITÁRIO |  |  |  | QUANTIDADE:
Serviço: | CAMINHÃO TOCO, PBT 16.000 KG, CARGA ÚTIL MÁX. 10.685 KG, DIST. ENTRE EIXOS 4,8 M, POTÊNCIA 189 CV, INCLUSIVE CARROCERIA FIXA ABERTA DE MADEIRA P/ TRANSPORTE GERAL DE CARGA SECA, DIMEN. APROX. 2,5 X 7,00 X 0,50 M - CHP DIURNO. AF_06/2014 | [5 empty] | ITEM : | 5824
[7 empty] | UNIDADE: | CHP
EQUIPAMENTO |  |  | QUANT. | UTILIZAÇÃO |  | CUSTO OPERACIONAL |  | CUSTO
|  |  |  | PRODUTIVO | IMPROD. | PRODUTIVO | IMPROD. | HORÁRIO
0
TOTAL (A)
MÃO-DE-OBRA |  |  |  | UNID. | QUANT. | SALÁRIO HORA |  | CUSTO
HORÁRIO
88282 - MOTORISTA DE CAMINHÃO COM ENCARGOS COMPLEMENTARES |  |  |  | H | 1 | 28.3 |  | 28.3
0
0
0
0
[6 empty] | TOTAL (B) |  | 28.3
PRODUÇÃO DA EQUIPE (C) |  |  | 1 | CUSTO HORÁRIO TOTAL (A+B) |  |  |  | 28.3
CUSTO UNITÁRIO DE EXECUÇÃO {(A)+(B)}/(C) = (D) | [7 empty] | 28.3
MATERIAIS |  |  |  |  | UNID. | CUSTO | CONSUMO | CUSTO
UNITÁRIO
5705 - CAMINHÃO TOCO, PBT 16.000 KG, CARGA ÚTIL MÁX. 10.685 KG, DIST. ENTRE EIXOS 4,8 M, POTÊNCIA 189 CV, INCLUSIVE CARROCERIA FIXA ABERTA DE MADEIRA P/ TRANSPORTE GERAL DE CARGA SECA, DIMEN. APROX. 2,5 X 7,00 X 0,50 M - MANUTENÇÃO. AF_06/2014 |  |  |  |  | H | 11.29 | 1 | 11.29
#VALUE! |  |  |  |  | H | 71.86 | 1 | 71.86
89264 - CAMINHÃO TOCO, PBT 16.000 KG, CARGA ÚTIL MÁX. 10.685 KG, DIST. ENTRE EIXOS 4,8 M, POTÊNCIA 189 CV, INCLUSIVE CARROCERIA FIXA ABERTA DE MADEIRA P/ TRANSPORTE GERAL DE CARGA SECA, DIMEN. APROX. 2,5 X 7,00 X 0,50 M - DEPRECIAÇÃO. AF_06/2014 |  |  |  |  | H | 6.02 | 1 | 6.02
89265 - CAMINHÃO TOCO, PBT 16.000 KG, CARGA ÚTIL MÁX. 10.685 KG, DIST. ENTRE EIXOS 4,8 M, POTÊNCIA 189 CV, INCLUSIVE CARROCERIA FIXA ABERTA DE MADEIRA P/ TRANSPORTE GERAL DE CARGA SECA, DIMEN. APROX. 2,5 X 7,00 X 0,50 M - JUROS. AF_06/2014 |  |  |  |  | H | 2.39 | 1 | 2.39
89266 - CAMINHÃO TOCO, PBT 16.000 KG, CARGA ÚTIL MÁX. 10.685 KG, DIST. ENTRE EIXOS 4,8 M, POTÊNCIA 189 CV, INCLUSIVE CARROCERIA FIXA ABERTA DE MADEIRA P/ TRANSPORTE GERAL DE CARGA SECA, DIMEN. APROX. 2,5 X 7,00 X 0,50 M - IMPOSTOS E SEGUROS. AF_06/2014 |  |  |  |  | H | 0.48 | 1 | 0.48
0
0
[6 empty] | TOTAL (E) |  | 92.04
TRANSPORTES |  |  | DMT | DMT | DMT | CUSTO | CONSUMO | CUSTO
|  |  | (t) | (p) | total |  |  | UNITÁRIO
TOTAL (F)
CUSTO DIRETO TOTAL (D)+(E)+(F) | [5 empty] | R$ |  | 120.34
BONIFICAÇÃO (BDI) | [5 empty] | R$
CUSTO UNITÁRIO TOTAL | [5 empty] | R$
COMPOSIÇÃO: | Auxiliar |  | COMPOSIÇÃO DE PREÇO UNITÁRIO |  |  |  | QUANTIDADE:
Serviço: | TRATOR DE ESTEIRAS, POTÊNCIA 150 HP, PESO OPERACIONAL 16,7 T, COM RODA MOTRIZ ELEVADA E LÂMINA 3,18 M3 - CHP DIURNO. AF_06/2014 | [5 empty] | ITEM : | 5851
[7 empty] | UNIDADE: | CHP
EQUIPAMENTO |  |  | QUANT. | UTILIZAÇÃO |  | CUSTO OPERACIONAL |  | CUSTO
|  |  |  | PRODUTIVO | IMPROD. | PRODUTIVO | IMPROD. | HORÁRIO
0
TOTAL (A)
MÃO-DE-OBRA |  |  |  | UNID. | QUANT. | SALÁRIO HORA |  | CUSTO
HORÁRIO
88324 - TRATORISTA COM ENCARGOS COMPLEMENTARES |  |  |  | H | 1 | 31.03 |  | 31.03
0
0
0
0
[6 empty] | TOTAL (B) |  | 31.03
PRODUÇÃO DA EQUIPE (C) |  |  | 1 | CUSTO HORÁRIO TOTAL (A+B) |  |  |  | 31.03
CUSTO UNITÁRIO DE EXECUÇÃO {(A)+(B)}/(C) = (D) | [7 empty] | 31.03
MATERIAIS |  |  |  |  | UNID. | CUSTO | CONSUMO | CUSTO
UNITÁRIO
5721 - TRATOR DE ESTEIRAS, POTÊNCIA 150 HP, PESO OPERACIONAL 16,7 T, COM RODA MOTRIZ ELEVADA E LÂMINA 3,18 M3 - MATERIAIS NA OPERAÇÃO. AF_06/2014 |  |  |  |  | H | 57.8 | 1 | 57.8
53810 - TRATOR DE ESTEIRAS, POTÊNCIA 150 HP, PESO OPERACIONAL 16,7 T, COM RODA MOTRIZ ELEVADA E LÂMINA 3,18 M3 - MANUTENÇÃO. AF_06/2014 |  |  |  |  | H | 32.69 | 1 | 32.69
89009 - TRATOR DE ESTEIRAS, POTÊNCIA 150 HP, PESO OPERACIONAL 16,7 T, COM RODA MOTRIZ ELEVADA E LÂMINA 3,18 M3 - DEPRECIAÇÃO. AF_06/2014 |  |  |  |  | H | 18.28 | 1 | 18.28
89010 - TRATOR DE ESTEIRAS, POTÊNCIA 150 HP, PESO OPERACIONAL 16,7 T, COM RODA MOTRIZ ELEVADA E LÂMINA 3,18 M3 - JUROS. AF_06/2014 |  |  |  |  | H | 7.82 | 1 | 7.82
0
0
0
[6 empty] | TOTAL (E) |  | 116.59
TRANSPORTES |  |  | DMT | DMT | DMT | CUSTO | CONSUMO | CUSTO
|  |  | (t) | (p) | total |  |  | UNITÁRIO
TOTAL (F)
CUSTO DIRETO TOTAL (D)+(E)+(F) | [5 empty] | R$ |  | 147.62
BONIFICAÇÃO (BDI) | [5 empty] | R$
CUSTO UNITÁRIO TOTAL | [5 empty] | R$
COMPOSIÇÃO: | Auxiliar |  | COMPOSIÇÃO DE PREÇO UNITÁRIO |  |  |  | QUANTIDADE:
Serviço: | PÁ CARREGADEIRA SOBRE RODAS, POTÊNCIA 197 HP, CAPACIDADE DA CAÇAMBA 2,5 A 3,5 M3, PESO OPERACIONAL 18338 KG - CHP DIURNO. AF_06/2014 | [5 empty] | ITEM : | 5944
[7 empty] | UNIDADE: | CHP
EQUIPAMENTO |  |  | QUANT. | UTILIZAÇÃO |  | CUSTO OPERACIONAL |  | CUSTO
|  |  |  | PRODUTIVO | IMPROD. | PRODUTIVO | IMPROD. | HORÁRIO
0
TOTAL (A)
MÃO-DE-OBRA |  |  |  | UNID. | QUANT. | SALÁRIO HORA |  | CUSTO
HORÁRIO
88301 - OPERADOR DE PÁ CARREGADEIRA COM ENCARGOS COMPLEMENTARES |  |  |  | H | 1 | 32.14 |  | 32.14
0
0
0
0
[6 empty] | TOTAL (B) |  | 32.14
PRODUÇÃO DA EQUIPE (C) |  |  | 1 | CUSTO HORÁRIO TOTAL (A+B) |  |  |  | 32.14
CUSTO UNITÁRIO DE EXECUÇÃO {(A)+(B)}/(C) = (D) | [7 empty] | 32.14
MATERIAIS |  |  |  |  | UNID. | CUSTO | CONSUMO | CUSTO
UNITÁRIO
5787 - PÁ CARREGADEIRA SOBRE RODAS, POTÊNCIA 197 HP, CAPACIDADE DA CAÇAMBA 2,5 A 3,5 M3, PESO OPERACIONAL 18338 KG - MATERIAIS NA OPERAÇÃO. AF_06/2014 |  |  |  |  | H | 75.91 | 1 | 75.91
53861 - PÁ CARREGADEIRA SOBRE RODAS, POTÊNCIA 197 HP, CAPACIDADE DA CAÇAMBA 2,5 A 3,5 M3, PESO OPERACIONAL 18338 KG - MANUTENÇÃO. AF_06/2014 |  |  |  |  | H | 32.37 | 1 | 32.37
89130 - PÁ CARREGADEIRA SOBRE RODAS, POTÊNCIA 197 HP, CAPACIDADE DA CAÇAMBA 2,5 A 3,5 M3, PESO OPERACIONAL 18338 KG - DEPRECIAÇÃO. AF_06/2014 |  |  |  |  | H | 25.89 | 1 | 25.89
89131 - PÁ CARREGADEIRA SOBRE RODAS, POTÊNCIA 197 HP, CAPACIDADE DA CAÇAMBA 2,5 A 3,5 M3, PESO OPERACIONAL 18338 KG - JUROS. AF_06/2014 |  |  |  |  | H | 6.65 | 1 | 6.65
0
0
0
[6 empty] | TOTAL (E) |  | 140.82
TRANSPORTES |  |  | DMT | DMT | DMT | CUSTO | CONSUMO | CUSTO
|  |  | (t) | (p) | total |  |  | UNITÁRIO
TOTAL (F)
CUSTO DIRETO TOTAL (D)+(E)+(F) | [5 empty] | R$ |  | 172.96
BONIFICAÇÃO (BDI) | [5 empty] | R$
CUSTO UNITÁRIO TOTAL | [5 empty] | R$
COMPOSIÇÃO: | Auxiliar |  | COMPOSIÇÃO DE PREÇO UNITÁRIO |  |  |  | QUANTIDADE:
Serviço: | BETONEIRA CAPACIDADE NOMINAL DE 600 L, CAPACIDADE DE MISTURA 360 L, MOTOR ELÉTRICO TRIFÁSICO POTÊNCIA DE 4 CV, SEM CARREGADOR - CHP DIURNO. AF_11/2014 | [5 empty] | ITEM : | 89225
[7 empty] | UNIDADE: | CHP
EQUIPAMENTO |  |  | QUANT. | UTILIZAÇÃO |  | CUSTO OPERACIONAL |  | CUSTO
|  |  |  | PRODUTIVO | IMPROD. | PRODUTIVO | IMPROD. | HORÁRIO
0
TOTAL (A)
MÃO-DE-OBRA |  |  |  | UNID. | QUANT. | SALÁRIO HORA |  | CUSTO
HORÁRIO
0
0
0
0
TOTAL (B)
PRODUÇÃO DA EQUIPE (C) |  |  | 1 | CUSTO HORÁRIO TOTAL (A+B)
CUSTO UNITÁRIO DE EXECUÇÃO {(A)+(B)}/(C) = (D)
MATERIAIS |  |  |  |  | UNID. | CUSTO | CONSUMO | CUSTO
UNITÁRIO
89221 - BETONEIRA CAPACIDADE NOMINAL DE 600 L, CAPACIDADE DE MISTURA 360 L, MOTOR ELÉTRICO TRIFÁSICO POTÊNCIA DE 4 CV, SEM CARREGADOR - DEPRECIAÇÃO. AF_11/2014 |  |  |  |  | H | 0.83 | 1 | 0.83
89222 - BETONEIRA CAPACIDADE NOMINAL DE 600 L, CAPACIDADE DE MISTURA 360 L, MOTOR ELÉTRICO TRIFÁSICO POTÊNCIA DE 4 CV, SEM CARREGADOR - JUROS. AF_11/2014 |  |  |  |  | H | 0.18 | 1 | 0.18
89223 - BETONEIRA CAPACIDADE NOMINAL DE 600 L, CAPACIDADE DE MISTURA 360 L, MOTOR ELÉTRICO TRIFÁSICO POTÊNCIA DE 4 CV, SEM CARREGADOR - MANUTENÇÃO. AF_11/2014 |  |  |  |  | H | 0.77 | 1 | 0.77
89224 - BETONEIRA CAPACIDADE NOMINAL DE 600 L, CAPACIDADE DE MISTURA 360 L, MOTOR ELÉTRICO TRIFÁSICO POTÊNCIA DE 4 CV, SEM CARREGADOR - MATERIAIS NA OPERAÇÃO. AF_11/2014 |  |  |  |  | H | 1.8 | 1 | 1.8
0
0
0
[6 empty] | TOTAL (E) |  | 3.58
TRANSPORTES |  |  | DMT | DMT | DMT | CUSTO | CONSUMO | CUSTO
|  |  | (t) | (p) | total |  |  | UNITÁRIO
TOTAL (F)
CUSTO DIRETO TOTAL (D)+(E)+(F) | [5 empty] | R$ |  | 3.58
BONIFICAÇÃO (BDI) | [5 empty] | R$
CUSTO UNITÁRIO TOTAL | [5 empty] | R$
COMPOSIÇÃO: | Auxiliar |  | COMPOSIÇÃO DE PREÇO UNITÁRIO |  |  |  | QUANTIDADE:
Serviço: | CAMINHÃO BASCULANTE 14 M3, COM CAVALO MECÂNICO DE CAPACIDADE MÁXIMA DE TRAÇÃO COMBINADO DE 36000 KG, POTÊNCIA 286 CV, INCLUSIVE SEMIREBOQUE COM CAÇAMBA METÁLICA - CHP DIURNO. AF_12/2014 | [5 empty] | ITEM : | 89876
[7 empty] | UNIDADE: | CHP
EQUIPAMENTO |  |  | QUANT. | UTILIZAÇÃO |  | CUSTO OPERACIONAL |  | CUSTO
|  |  |  | PRODUTIVO | IMPROD. | PRODUTIVO | IMPROD. | HORÁRIO
0
TOTAL (A)
MÃO-DE-OBRA |  |  |  | UNID. | QUANT. | SALÁRIO HORA |  | CUSTO
HORÁRIO
88281 - MOTORISTA DE BASCULANTE COM ENCARGOS COMPLEMENTARES |  |  |  | H | 1 | 28.3 |  | 28.3
0
0
0
0
[6 empty] | TOTAL (B) |  | 28.3
PRODUÇÃO DA EQUIPE (C) |  |  | 1 | CUSTO HORÁRIO TOTAL (A+B) |  |  |  | 28.3
CUSTO UNITÁRIO DE EXECUÇÃO {(A)+(B)}/(C) = (D) | [7 empty] | 28.3
MATERIAIS |  |  |  |  | UNID. | CUSTO | CONSUMO | CUSTO
UNITÁRIO
89870 - CAMINHÃO BASCULANTE 14 M3, COM CAVALO MECÂNICO DE CAPACIDADE MÁXIMA DE TRAÇÃO COMBINADO DE 36000 KG, POTÊNCIA 286 CV, INCLUSIVE SEMIREBOQUE COM CAÇAMBA METÁLICA - DEPRECIAÇÃO. AF_12/2014 |  |  |  |  | H | 15.89 | 1 | 15.89
89871 - CAMINHÃO BASCULANTE 14 M3, COM CAVALO MECÂNICO DE CAPACIDADE MÁXIMA DE TRAÇÃO COMBINADO DE 36000 KG, POTÊNCIA 286 CV, INCLUSIVE SEMIREBOQUE COM CAÇAMBA METÁLICA - JUROS. AF_12/2014 |  |  |  |  | H | 5.56 | 1 | 5.56
89872 - CAMINHÃO BASCULANTE 14 M3, COM CAVALO MECÂNICO DE CAPACIDADE MÁXIMA DE TRAÇÃO COMBINADO DE 36000 KG, POTÊNCIA 286 CV, INCLUSIVE SEMIREBOQUE COM CAÇAMBA METÁLICA - IMPOSTOS E SEGUROS. AF_12/2014 |  |  |  |  | H | 1.14 | 1 | 1.14
89873 - CAMINHÃO BASCULANTE 14 M3, COM CAVALO MECÂNICO DE CAPACIDADE MÁXIMA DE TRAÇÃO COMBINADO DE 36000 KG, POTÊNCIA 286 CV, INCLUSIVE SEMIREBOQUE COM CAÇAMBA METÁLICA - MANUTENÇÃO. AF_12/2014 |  |  |  |  | H | 29.81 | 1 | 29.81
89874 - CAMINHÃO BASCULANTE 14 M3, COM CAVALO MECÂNICO DE CAPACIDADE MÁXIMA DE TRAÇÃO COMBINADO DE 36000 KG, POTÊNCIA 286 CV, INCLUSIVE SEMIREBOQUE COM CAÇAMBA METÁLICA - MATERIAIS NA OPERAÇÃO. AF_12/2014 |  |  |  |  | H | 108.74 | 1 | 108.74
0
0
[6 empty] | TOTAL (E) |  | 161.14
TRANSPORTES |  |  | DMT | DMT | DMT | CUSTO | CONSUMO | CUSTO
|  |  | (t) | (p) | total |  |  | UNITÁRIO
TOTAL (F)
CUSTO DIRETO TOTAL (D)+(E)+(F) | [5 empty] | R$ |  | 189.44
BONIFICAÇÃO (BDI) | [5 empty] | R$
CUSTO UNITÁRIO TOTAL | [5 empty] | R$
COMPOSIÇÃO: | Auxiliar |  | COMPOSIÇÃO DE PREÇO UNITÁRIO |  |  |  | QUANTIDADE:
Serviço: | VIBRADOR DE IMERSÃO, DIÂMETRO DE PONTEIRA 45MM, MOTOR ELÉTRICO TRIFÁSICO POTÊNCIA DE 2 CV - CHP DIURNO. AF_06/2015 | [5 empty] | ITEM : | 90586
[7 empty] | UNIDADE: | CHP
EQUIPAMENTO |  |  | QUANT. | UTILIZAÇÃO |  | CUSTO OPERACIONAL |  | CUSTO
|  |  |  | PRODUTIVO | IMPROD. | PRODUTIVO | IMPROD. | HORÁRIO
0
TOTAL (A)
MÃO-DE-OBRA |  |  |  | UNID. | QUANT. | SALÁRIO HORA |  | CUSTO
HORÁRIO
0
0
0
0
TOTAL (B)
PRODUÇÃO DA EQUIPE (C) |  |  | 1 | CUSTO HORÁRIO TOTAL (A+B)
CUSTO UNITÁRIO DE EXECUÇÃO {(A)+(B)}/(C) = (D)
MATERIAIS |  |  |  |  | UNID. | CUSTO | CONSUMO | CUSTO
UNITÁRIO
90582 - VIBRADOR DE IMERSÃO, DIÂMETRO DE PONTEIRA 45MM, MOTOR ELÉTRICO TRIFÁSICO POTÊNCIA DE 2 CV - DEPRECIAÇÃO. AF_06/2015 |  |  |  |  | H | 0.27 | 1 | 0.27
90583 - VIBRADOR DE IMERSÃO, DIÂMETRO DE PONTEIRA 45MM, MOTOR ELÉTRICO TRIFÁSICO POTÊNCIA DE 2 CV - JUROS. AF_06/2015 |  |  |  |  | H | 0.06 | 1 | 0.06
90584 - VIBRADOR DE IMERSÃO, DIÂMETRO DE PONTEIRA 45MM, MOTOR ELÉTRICO TRIFÁSICO POTÊNCIA DE 2 CV - MANUTENÇÃO. AF_06/2015 |  |  |  |  | H | 0.21 | 1 | 0.21
90585 - VIBRADOR DE IMERSÃO, DIÂMETRO DE PONTEIRA 45MM, MOTOR ELÉTRICO TRIFÁSICO POTÊNCIA DE 2 CV - MATERIAIS NA OPERAÇÃO. AF_06/2015 |  |  |  |  | H | 0.9 | 1 | 0.9
0
0
0
[6 empty] | TOTAL (E) |  | 1.44
TRANSPORTES |  |  | DMT | DMT | DMT | CUSTO | CONSUMO | CUSTO
|  |  | (t) | (p) | total |  |  | UNITÁRIO
TOTAL (F)
CUSTO DIRETO TOTAL (D)+(E)+(F) | [5 empty] | R$ |  | 1.44
BONIFICAÇÃO (BDI) | [5 empty] | R$
CUSTO UNITÁRIO TOTAL | [5 empty] | R$
COMPOSIÇÃO: | Auxiliar |  | COMPOSIÇÃO DE PREÇO UNITÁRIO |  |  |  | QUANTIDADE:
Serviço: | CAMINHÃO TRUCADO (C/ TERCEIRO EIXO) ELETRÔNICO - POTÊNCIA 231CV - PBT = 22000KG - DIST. ENTRE EIXOS 5170 MM - INCLUI CARROCERIA FIXA ABERTA DE MADEIRA - CHP DIURNO. AF_06/2015 | [5 empty] | ITEM : | 91031
[7 empty] | UNIDADE: | CHP
EQUIPAMENTO |  |  | QUANT. | UTILIZAÇÃO |  | CUSTO OPERACIONAL |  | CUSTO
|  |  |  | PRODUTIVO | IMPROD. | PRODUTIVO | IMPROD. | HORÁRIO
0
TOTAL (A)
MÃO-DE-OBRA |  |  |  | UNID. | QUANT. | SALÁRIO HORA |  | CUSTO
HORÁRIO
88282 - MOTORISTA DE CAMINHÃO COM ENCARGOS COMPLEMENTARES |  |  |  | H | 1 | 28.3 |  | 28.3
0
0
0
0
[6 empty] | TOTAL (B) |  | 28.3
PRODUÇÃO DA EQUIPE (C) |  |  | 1 | CUSTO HORÁRIO TOTAL (A+B) |  |  |  | 28.3
CUSTO UNITÁRIO DE EXECUÇÃO {(A)+(B)}/(C) = (D) | [7 empty] | 28.3
MATERIAIS |  |  |  |  | UNID. | CUSTO | CONSUMO | CUSTO
UNITÁRIO
91026 - CAMINHÃO TRUCADO (C/ TERCEIRO EIXO) ELETRÔNICO - POTÊNCIA 231CV - PBT = 22000KG - DIST. ENTRE EIXOS 5170 MM - INCLUI CARROCERIA FIXA ABERTA DE MADEIRA - DEPRECIAÇÃO. AF_06/2015 |  |  |  |  | H | 8.48 | 1 | 8.48
91027 - CAMINHÃO TRUCADO (C/ TERCEIRO EIXO) ELETRÔNICO - POTÊNCIA 231CV - PBT = 22000KG - DIST. ENTRE EIXOS 5170 MM - INCLUI CARROCERIA FIXA ABERTA DE MADEIRA - JUROS. AF_06/2015 |  |  |  |  | H | 3.38 | 1 | 3.38
91028 - CAMINHÃO TRUCADO (C/ TERCEIRO EIXO) ELETRÔNICO - POTÊNCIA 231CV - PBT = 22000KG - DIST. ENTRE EIXOS 5170 MM - INCLUI CARROCERIA FIXA ABERTA DE MADEIRA - IMPOSTOS E SEGUROS. AF_06/2015 |  |  |  |  | H | 0.68 | 1 | 0.68
91029 - CAMINHÃO TRUCADO (C/ TERCEIRO EIXO) ELETRÔNICO - POTÊNCIA 231CV - PBT = 22000KG - DIST. ENTRE EIXOS 5170 MM - INCLUI CARROCERIA FIXA ABERTA DE MADEIRA - MANUTENÇÃO. AF_06/2015 |  |  |  |  | H | 15.91 | 1 | 15.91
91030 - CAMINHÃO TRUCADO (C/ TERCEIRO EIXO) ELETRÔNICO - POTÊNCIA 231CV - PBT = 22000KG - DIST. ENTRE EIXOS 5170 MM - INCLUI CARROCERIA FIXA ABERTA DE MADEIRA - MATERIAIS NA OPERAÇÃO. AF_06/2015 |  |  |  |  | H | 87.82 | 1 | 87.82
0
0
[6 empty] | TOTAL (E) |  | 116.27
TRANSPORTES |  |  | DMT | DMT | DMT | CUSTO | CONSUMO | CUSTO
|  |  | (t) | (p) | total |  |  | UNITÁRIO
TOTAL (F)
CUSTO DIRETO TOTAL (D)+(E)+(F) | [5 empty] | R$ |  | 144.57
BONIFICAÇÃO (BDI) | [5 empty] | R$
CUSTO UNITÁRIO TOTAL | [5 empty] | R$
COMPOSIÇÃO: | Auxiliar |  | COMPOSIÇÃO DE PREÇO UNITÁRIO |  |  |  | QUANTIDADE:
Serviço: | SERRA CIRCULAR DE BANCADA COM MOTOR ELÉTRICO POTÊNCIA DE 5HP, COM COIFA PARA DISCO 10" - CHP DIURNO. AF_08/2015 | [5 empty] | ITEM : | 91692
[7 empty] | UNIDADE: | CHP
EQUIPAMENTO |  |  | QUANT. | UTILIZAÇÃO |  | CUSTO OPERACIONAL |  | CUSTO
|  |  |  | PRODUTIVO | IMPROD. | PRODUTIVO | IMPROD. | HORÁRIO
0
TOTAL (A)
MÃO-DE-OBRA |  |  |  | UNID. | QUANT. | SALÁRIO HORA |  | CUSTO
HORÁRIO
88297 - OPERADOR DE MÁQUINAS E EQUIPAMENTOS COM ENCARGOS COMPLEMENTARES |  |  |  | H | 1 | 29.19 |  | 29.19
0
0
0
0
[6 empty] | TOTAL (B) |  | 29.19
PRODUÇÃO DA EQUIPE (C) |  |  | 1 | CUSTO HORÁRIO TOTAL (A+B) |  |  |  | 29.19
CUSTO UNITÁRIO DE EXECUÇÃO {(A)+(B)}/(C) = (D) | [7 empty] | 29.19
MATERIAIS |  |  |  |  | UNID. | CUSTO | CONSUMO | CUSTO
UNITÁRIO
91688 - SERRA CIRCULAR DE BANCADA COM MOTOR ELÉTRICO POTÊNCIA DE 5HP, COM COIFA PARA DISCO 10" - DEPRECIAÇÃO. AF_08/2015 |  |  |  |  | H | 0.07 | 1 | 0.07
91689 - SERRA CIRCULAR DE BANCADA COM MOTOR ELÉTRICO POTÊNCIA DE 5HP, COM COIFA PARA DISCO 10" - JUROS. AF_08/2015 |  |  |  |  | H | 0.01 | 1 | 0.01
91690 - SERRA CIRCULAR DE BANCADA COM MOTOR ELÉTRICO POTÊNCIA DE 5HP, COM COIFA PARA DISCO 10" - MANUTENÇÃO. AF_08/2015 |  |  |  |  | H | 0.05 | 1 | 0.05
91691 - SERRA CIRCULAR DE BANCADA COM MOTOR ELÉTRICO POTÊNCIA DE 5HP, COM COIFA PARA DISCO 10" - MATERIAIS NA OPERAÇÃO. AF_08/2015 |  |  |  |  | H | 2.28 | 1 | 2.28
0
0
0
[6 empty] | TOTAL (E) |  | 2.41
TRANSPORTES |  |  | DMT | DMT | DMT | CUSTO | CONSUMO | CUSTO
|  |  | (t) | (p) | total |  |  | UNITÁRIO
TOTAL (F)
CUSTO DIRETO TOTAL (D)+(E)+(F) | [5 empty] | R$ |  | 31.6
BONIFICAÇÃO (BDI) | [5 empty] | R$
CUSTO UNITÁRIO TOTAL | [5 empty] | R$
COMPOSIÇÃO: | Auxiliar |  | COMPOSIÇÃO DE PREÇO UNITÁRIO |  |  |  | QUANTIDADE:
Serviço: | APARELHO PARA CORTE E SOLDA OXI-ACETILENO SOBRE RODAS, INCLUSIVE CILINDROS E MAÇARICOS - CHP DIURNO. AF_12/2015 | [5 empty] | ITEM : | 92716
[7 empty] | UNIDADE: | CHP
EQUIPAMENTO |  |  | QUANT. | UTILIZAÇÃO |  | CUSTO OPERACIONAL |  | CUSTO
|  |  |  | PRODUTIVO | IMPROD. | PRODUTIVO | IMPROD. | HORÁRIO
0
TOTAL (A)
MÃO-DE-OBRA |  |  |  | UNID. | QUANT. | SALÁRIO HORA |  | CUSTO
HORÁRIO
0
0
0
0
TOTAL (B)
PRODUÇÃO DA EQUIPE (C) |  |  | 1 | CUSTO HORÁRIO TOTAL (A+B)
CUSTO UNITÁRIO DE EXECUÇÃO {(A)+(B)}/(C) = (D)
MATERIAIS |  |  |  |  | UNID. | CUSTO | CONSUMO | CUSTO
UNITÁRIO
92712 - APARELHO PARA CORTE E SOLDA OXI-ACETILENO SOBRE RODAS, INCLUSIVE CILINDROS E MAÇARICOS - DEPRECIAÇÃO. AF_12/2015 |  |  |  |  | H | 0.15 | 1 | 0.15
92713 - APARELHO PARA CORTE E SOLDA OXI-ACETILENO SOBRE RODAS, INCLUSIVE CILINDROS E MAÇARICOS - JUROS. AF_12/2015 |  |  |  |  | H | 0.03 | 1 | 0.03
92714 - APARELHO PARA CORTE E SOLDA OXI-ACETILENO SOBRE RODAS, INCLUSIVE CILINDROS E MAÇARICOS - MANUTENÇÃO. AF_12/2015 |  |  |  |  | H | 0.19 | 1 | 0.19
92715 - APARELHO PARA CORTE E SOLDA OXI-ACETILENO SOBRE RODAS, INCLUSIVE CILINDROS E MAÇARICOS - MATERIAIS NA OPERAÇÃO. AF_12/2015 |  |  |  |  | H | 13.14 | 1 | 13.14
0
0
0
[6 empty] | TOTAL (E) |  | 13.51
TRANSPORTES |  |  | DMT | DMT | DMT | CUSTO | CONSUMO | CUSTO
|  |  | (t) | (p) | total |  |  | UNITÁRIO
TOTAL (F)
CUSTO DIRETO TOTAL (D)+(E)+(F) | [5 empty] | R$ |  | 13.51
BONIFICAÇÃO (BDI) | [5 empty] | R$
CUSTO UNITÁRIO TOTAL | [5 empty] | R$
COMPOSIÇÃO: | Auxiliar |  | COMPOSIÇÃO DE PREÇO UNITÁRIO |  |  |  | QUANTIDADE:
Serviço: | GRUPO GERADOR REBOCÁVEL, POTÊNCIA 66 KVA, MOTOR A DIESEL - CHP DIURNO. AF_03/2016 | [5 empty] | ITEM : | 93421
[7 empty] | UNIDADE: | CHP
EQUIPAMENTO |  |  | QUANT. | UTILIZAÇÃO |  | CUSTO OPERACIONAL |  | CUSTO
|  |  |  | PRODUTIVO | IMPROD. | PRODUTIVO | IMPROD. | HORÁRIO
0
TOTAL (A)
MÃO-DE-OBRA |  |  |  | UNID. | QUANT. | SALÁRIO HORA |  | CUSTO
HORÁRIO
0
0
0
0
TOTAL (B)
PRODUÇÃO DA EQUIPE (C) |  |  | 1 | CUSTO HORÁRIO TOTAL (A+B)
CUSTO UNITÁRIO DE EXECUÇÃO {(A)+(B)}/(C) = (D)
MATERIAIS |  |  |  |  | UNID. | CUSTO | CONSUMO | CUSTO
UNITÁRIO
93417 - GRUPO GERADOR REBOCÁVEL, POTÊNCIA 66 KVA, MOTOR A DIESEL - DEPRECIAÇÃO. AF_03/2016 |  |  |  |  | H | 2.11 | 1 | 2.11
93418 - GRUPO GERADOR REBOCÁVEL, POTÊNCIA 66 KVA, MOTOR A DIESEL - JUROS. AF_03/2016 |  |  |  |  | H | 0.72 | 1 | 0.72
93419 - GRUPO GERADOR REBOCÁVEL, POTÊNCIA 66 KVA, MOTOR A DIESEL - MANUTENÇÃO. AF_03/2016 |  |  |  |  | H | 1.88 | 1 | 1.88
93420 - GRUPO GERADOR REBOCÁVEL, POTÊNCIA 66 KVA, MOTOR A DIESEL - MATERIAIS NA OPERAÇÃO. AF_03/2016 |  |  |  |  | H | 30.47 | 1 | 30.47
0
0
0
[6 empty] | TOTAL (E) |  | 35.18
TRANSPORTES |  |  | DMT | DMT | DMT | CUSTO | CONSUMO | CUSTO
|  |  | (t) | (p) | total |  |  | UNITÁRIO
TOTAL (F)
CUSTO DIRETO TOTAL (D)+(E)+(F) | [5 empty] | R$ |  | 35.18
BONIFICAÇÃO (BDI) | [5 empty] | R$
CUSTO UNITÁRIO TOTAL | [5 empty] | R$
COMPOSIÇÃO: | Auxiliar |  | COMPOSIÇÃO DE PREÇO UNITÁRIO |  |  |  | QUANTIDADE:
Serviço: | PÁ CARREGADEIRA SOBRE RODAS, POTÊNCIA 197 HP, CAPACIDADE DA CAÇAMBA 2,5 A 3,5 M3, PESO OPERACIONAL 18338 KG - CHI DIURNO. AF_06/2014 | [5 empty] | ITEM : | 5946
[7 empty] | UNIDADE: | CHI
EQUIPAMENTO |  |  | QUANT. | UTILIZAÇÃO |  | CUSTO OPERACIONAL |  | CUSTO
|  |  |  | PRODUTIVO | IMPROD. | PRODUTIVO | IMPROD. | HORÁRIO
0
TOTAL (A)
MÃO-DE-OBRA |  |  |  | UNID. | QUANT. | SALÁRIO HORA |  | CUSTO
HORÁRIO
88301 - OPERADOR DE PÁ CARREGADEIRA COM ENCARGOS COMPLEMENTARES |  |  |  | H | 1 | 32.14 |  | 32.14
0
0
0
0
[6 empty] | TOTAL (B) |  | 32.14
PRODUÇÃO DA EQUIPE (C) |  |  | 1 | CUSTO HORÁRIO TOTAL (A+B) |  |  |  | 32.14
CUSTO UNITÁRIO DE EXECUÇÃO {(A)+(B)}/(C) = (D) | [7 empty] | 32.14
MATERIAIS |  |  |  |  | UNID. | CUSTO | CONSUMO | CUSTO
UNITÁRIO
89130 - PÁ CARREGADEIRA SOBRE RODAS, POTÊNCIA 197 HP, CAPACIDADE DA CAÇAMBA 2,5 A 3,5 M3, PESO OPERACIONAL 18338 KG - DEPRECIAÇÃO. AF_06/2014 |  |  |  |  | H | 25.89 | 1 | 25.89
89131 - PÁ CARREGADEIRA SOBRE RODAS, POTÊNCIA 197 HP, CAPACIDADE DA CAÇAMBA 2,5 A 3,5 M3, PESO OPERACIONAL 18338 KG - JUROS. AF_06/2014 |  |  |  |  | H | 6.65 | 1 | 6.65
0
0
0
0
0
[6 empty] | TOTAL (E) |  | 32.54
TRANSPORTES |  |  | DMT | DMT | DMT | CUSTO | CONSUMO | CUSTO
|  |  | (t) | (p) | total |  |  | UNITÁRIO
TOTAL (F)
CUSTO DIRETO TOTAL (D)+(E)+(F) | [5 empty] | R$ |  | 64.68
BONIFICAÇÃO (BDI) | [5 empty] | R$
CUSTO UNITÁRIO TOTAL | [5 empty] | R$
COMPOSIÇÃO: | Auxiliar |  | COMPOSIÇÃO DE PREÇO UNITÁRIO |  |  |  | QUANTIDADE:
Serviço: | BETONEIRA CAPACIDADE NOMINAL DE 600 L, CAPACIDADE DE MISTURA 360 L, MOTOR ELÉTRICO TRIFÁSICO POTÊNCIA DE 4 CV, SEM CARREGADOR - CHI DIURNO. AF_11/2014 | [5 empty] | ITEM : | 89226
[7 empty] | UNIDADE: | CHI
EQUIPAMENTO |  |  | QUANT. | UTILIZAÇÃO |  | CUSTO OPERACIONAL |  | CUSTO
|  |  |  | PRODUTIVO | IMPROD. | PRODUTIVO | IMPROD. | HORÁRIO
0
TOTAL (A)
MÃO-DE-OBRA |  |  |  | UNID. | QUANT. | SALÁRIO HORA |  | CUSTO
HORÁRIO
0
0
0
0
TOTAL (B)
PRODUÇÃO DA EQUIPE (C) |  |  | 1 | CUSTO HORÁRIO TOTAL (A+B)
CUSTO UNITÁRIO DE EXECUÇÃO {(A)+(B)}/(C) = (D)
MATERIAIS |  |  |  |  | UNID. | CUSTO | CONSUMO | CUSTO
UNITÁRIO
89221 - BETONEIRA CAPACIDADE NOMINAL DE 600 L, CAPACIDADE DE MISTURA 360 L, MOTOR ELÉTRICO TRIFÁSICO POTÊNCIA DE 4 CV, SEM CARREGADOR - DEPRECIAÇÃO. AF_11/2014 |  |  |  |  | H | 0.83 | 1 | 0.83
89222 - BETONEIRA CAPACIDADE NOMINAL DE 600 L, CAPACIDADE DE MISTURA 360 L, MOTOR ELÉTRICO TRIFÁSICO POTÊNCIA DE 4 CV, SEM CARREGADOR - JUROS. AF_11/2014 |  |  |  |  | H | 0.18 | 1 | 0.18
0
0
0
0
0
[6 empty] | TOTAL (E) |  | 1.01
TRANSPORTES |  |  | DMT | DMT | DMT | CUSTO | CONSUMO | CUSTO
|  |  | (t) | (p) | total |  |  | UNITÁRIO
TOTAL (F)
CUSTO DIRETO TOTAL (D)+(E)+(F) | [5 empty] | R$ |  | 1.01
BONIFICAÇÃO (BDI) | [5 empty] | R$
CUSTO UNITÁRIO TOTAL | [5 empty] | R$
COMPOSIÇÃO: | Auxiliar |  | COMPOSIÇÃO DE PREÇO UNITÁRIO |  |  |  | QUANTIDADE:
Serviço: | CAMINHÃO BASCULANTE 14 M3, COM CAVALO MECÂNICO DE CAPACIDADE MÁXIMA DE TRAÇÃO COMBINADO DE 36000 KG, POTÊNCIA 286 CV, INCLUSIVE SEMIREBOQUE COM CAÇAMBA METÁLICA - CHI DIURNO. AF_12/2014 | [5 empty] | ITEM : | 89877
[7 empty] | UNIDADE: | CHI
EQUIPAMENTO |  |  | QUANT. | UTILIZAÇÃO |  | CUSTO OPERACIONAL |  | CUSTO
|  |  |  | PRODUTIVO | IMPROD. | PRODUTIVO | IMPROD. | HORÁRIO
0
TOTAL (A)
MÃO-DE-OBRA |  |  |  | UNID. | QUANT. | SALÁRIO HORA |  | CUSTO
HORÁRIO
88281 - MOTORISTA DE BASCULANTE COM ENCARGOS COMPLEMENTARES |  |  |  | H | 1 | 28.3 |  | 28.3
0
0
0
0
[6 empty] | TOTAL (B) |  | 28.3
PRODUÇÃO DA EQUIPE (C) |  |  | 1 | CUSTO HORÁRIO TOTAL (A+B) |  |  |  | 28.3
CUSTO UNITÁRIO DE EXECUÇÃO {(A)+(B)}/(C) = (D) | [7 empty] | 28.3
MATERIAIS |  |  |  |  | UNID. | CUSTO | CONSUMO | CUSTO
UNITÁRIO
89870 - CAMINHÃO BASCULANTE 14 M3, COM CAVALO MECÂNICO DE CAPACIDADE MÁXIMA DE TRAÇÃO COMBINADO DE 36000 KG, POTÊNCIA 286 CV, INCLUSIVE SEMIREBOQUE COM CAÇAMBA METÁLICA - DEPRECIAÇÃO. AF_12/2014 |  |  |  |  | H | 15.89 | 1 | 15.89
89871 - CAMINHÃO BASCULANTE 14 M3, COM CAVALO MECÂNICO DE CAPACIDADE MÁXIMA DE TRAÇÃO COMBINADO DE 36000 KG, POTÊNCIA 286 CV, INCLUSIVE SEMIREBOQUE COM CAÇAMBA METÁLICA - JUROS. AF_12/2014 |  |  |  |  | H | 5.56 | 1 | 5.56
89872 - CAMINHÃO BASCULANTE 14 M3, COM CAVALO MECÂNICO DE CAPACIDADE MÁXIMA DE TRAÇÃO COMBINADO DE 36000 KG, POTÊNCIA 286 CV, INCLUSIVE SEMIREBOQUE COM CAÇAMBA METÁLICA - IMPOSTOS E SEGUROS. AF_12/2014 |  |  |  |  | H | 1.14 | 1 | 1.14
0
0
0
0
[6 empty] | TOTAL (E) |  | 22.59
TRANSPORTES |  |  | DMT | DMT | DMT | CUSTO | CONSUMO | CUSTO
|  |  | (t) | (p) | total |  |  | UNITÁRIO
TOTAL (F)
CUSTO DIRETO TOTAL (D)+(E)+(F) | [5 empty] | R$ |  | 50.89
BONIFICAÇÃO (BDI) | [5 empty] | R$
CUSTO UNITÁRIO TOTAL | [5 empty] | R$
COMPOSIÇÃO: | Auxiliar |  | COMPOSIÇÃO DE PREÇO UNITÁRIO |  |  |  | QUANTIDADE:
Serviço: | VIBRADOR DE IMERSÃO, DIÂMETRO DE PONTEIRA 45MM, MOTOR ELÉTRICO TRIFÁSICO POTÊNCIA DE 2 CV - CHI DIURNO. AF_06/2015 | [5 empty] | ITEM : | 90587
[7 empty] | UNIDADE: | CHI
EQUIPAMENTO |  |  | QUANT. | UTILIZAÇÃO |  | CUSTO OPERACIONAL |  | CUSTO
|  |  |  | PRODUTIVO | IMPROD. | PRODUTIVO | IMPROD. | HORÁRIO
0
TOTAL (A)
MÃO-DE-OBRA |  |  |  | UNID. | QUANT. | SALÁRIO HORA |  | CUSTO
HORÁRIO
0
0
0
0
TOTAL (B)
PRODUÇÃO DA EQUIPE (C) |  |  | 1 | CUSTO HORÁRIO TOTAL (A+B)
CUSTO UNITÁRIO DE EXECUÇÃO {(A)+(B)}/(C) = (D)
MATERIAIS |  |  |  |  | UNID. | CUSTO | CONSUMO | CUSTO
UNITÁRIO
90582 - VIBRADOR DE IMERSÃO, DIÂMETRO DE PONTEIRA 45MM, MOTOR ELÉTRICO TRIFÁSICO POTÊNCIA DE 2 CV - DEPRECIAÇÃO. AF_06/2015 |  |  |  |  | H | 0.27 | 1 | 0.27
90583 - VIBRADOR DE IMERSÃO, DIÂMETRO DE PONTEIRA 45MM, MOTOR ELÉTRICO TRIFÁSICO POTÊNCIA DE 2 CV - JUROS. AF_06/2015 |  |  |  |  | H | 0.06 | 1 | 0.06
0
0
0
0
0
[6 empty] | TOTAL (E) |  | 0.33
TRANSPORTES |  |  | DMT | DMT | DMT | CUSTO | CONSUMO | CUSTO
|  |  | (t) | (p) | total |  |  | UNITÁRIO
TOTAL (F)
CUSTO DIRETO TOTAL (D)+(E)+(F) | [5 empty] | R$ |  | 0.33
BONIFICAÇÃO (BDI) | [5 empty] | R$
CUSTO UNITÁRIO TOTAL | [5 empty] | R$
COMPOSIÇÃO: | Auxiliar |  | COMPOSIÇÃO DE PREÇO UNITÁRIO |  |  |  | QUANTIDADE:
Serviço: | SERRA CIRCULAR DE BANCADA COM MOTOR ELÉTRICO POTÊNCIA DE 5HP, COM COIFA PARA DISCO 10" - CHI DIURNO. AF_08/2015 | [5 empty] | ITEM : | 91693
[7 empty] | UNIDADE: | CHI
EQUIPAMENTO |  |  | QUANT. | UTILIZAÇÃO |  | CUSTO OPERACIONAL |  | CUSTO
|  |  |  | PRODUTIVO | IMPROD. | PRODUTIVO | IMPROD. | HORÁRIO
0
TOTAL (A)
MÃO-DE-OBRA |  |  |  | UNID. | QUANT. | SALÁRIO HORA |  | CUSTO
HORÁRIO
88297 - OPERADOR DE MÁQUINAS E EQUIPAMENTOS COM ENCARGOS COMPLEMENTARES |  |  |  | H | 1 | 29.19 |  | 29.19
0
0
0
0
[6 empty] | TOTAL (B) |  | 29.19
PRODUÇÃO DA EQUIPE (C) |  |  | 1 | CUSTO HORÁRIO TOTAL (A+B) |  |  |  | 29.19
CUSTO UNITÁRIO DE EXECUÇÃO {(A)+(B)}/(C) = (D) | [7 empty] | 29.19
MATERIAIS |  |  |  |  | UNID. | CUSTO | CONSUMO | CUSTO
UNITÁRIO
91688 - SERRA CIRCULAR DE BANCADA COM MOTOR ELÉTRICO POTÊNCIA DE 5HP, COM COIFA PARA DISCO 10" - DEPRECIAÇÃO. AF_08/2015 |  |  |  |  | H | 0.07 | 1 | 0.07
91689 - SERRA CIRCULAR DE BANCADA COM MOTOR ELÉTRICO POTÊNCIA DE 5HP, COM COIFA PARA DISCO 10" - JUROS. AF_08/2015 |  |  |  |  | H | 0.01 | 1 | 0.01
0
0
0
0
0
[6 empty] | TOTAL (E) |  | 0.08
TRANSPORTES |  |  | DMT | DMT | DMT | CUSTO | CONSUMO | CUSTO
|  |  | (t) | (p) | total |  |  | UNITÁRIO
TOTAL (F)
CUSTO DIRETO TOTAL (D)+(E)+(F) | [5 empty] | R$ |  | 29.27
BONIFICAÇÃO (BDI) | [5 empty] | R$
CUSTO UNITÁRIO TOTAL | [5 empty] | R$
COMPOSIÇÃO: | Auxiliar |  | COMPOSIÇÃO DE PREÇO UNITÁRIO |  |  |  | QUANTIDADE:
Serviço: | APARELHO PARA CORTE E SOLDA OXI-ACETILENO SOBRE RODAS, INCLUSIVE CILINDROS E MAÇARICOS - CHI DIURNO. AF_12/2015 | [5 empty] | ITEM : | 92717
[7 empty] | UNIDADE: | CHI
EQUIPAMENTO |  |  | QUANT. | UTILIZAÇÃO |  | CUSTO OPERACIONAL |  | CUSTO
|  |  |  | PRODUTIVO | IMPROD. | PRODUTIVO | IMPROD. | HORÁRIO
0
TOTAL (A)
MÃO-DE-OBRA |  |  |  | UNID. | QUANT. | SALÁRIO HORA |  | CUSTO
HORÁRIO
0
0
0
0
TOTAL (B)
PRODUÇÃO DA EQUIPE (C) |  |  | 1 | CUSTO HORÁRIO TOTAL (A+B)
CUSTO UNITÁRIO DE EXECUÇÃO {(A)+(B)}/(C) = (D)
MATERIAIS |  |  |  |  | UNID. | CUSTO | CONSUMO | CUSTO
UNITÁRIO
92712 - APARELHO PARA CORTE E SOLDA OXI-ACETILENO SOBRE RODAS, INCLUSIVE CILINDROS E MAÇARICOS - DEPRECIAÇÃO. AF_12/2015 |  |  |  |  | H | 0.15 | 1 | 0.15
92713 - APARELHO PARA CORTE E SOLDA OXI-ACETILENO SOBRE RODAS, INCLUSIVE CILINDROS E MAÇARICOS - JUROS. AF_12/2015 |  |  |  |  | H | 0.03 | 1 | 0.03
0
0
0
0
0
[6 empty] | TOTAL (E) |  | 0.18
TRANSPORTES |  |  | DMT | DMT | DMT | CUSTO | CONSUMO | CUSTO
|  |  | (t) | (p) | total |  |  | UNITÁRIO
TOTAL (F)
CUSTO DIRETO TOTAL (D)+(E)+(F) | [5 empty] | R$ |  | 0.18
BONIFICAÇÃO (BDI) | [5 empty] | R$
CUSTO UNITÁRIO TOTAL | [5 empty] | R$
COMPOSIÇÃO: | Auxiliar |  | COMPOSIÇÃO DE PREÇO UNITÁRIO |  |  |  | QUANTIDADE:
Serviço: | GRUPO GERADOR REBOCÁVEL, POTÊNCIA 66 KVA, MOTOR A DIESEL - CHI DIURNO. AF_03/2016 | [5 empty] | ITEM : | 93422
[7 empty] | UNIDADE: | CHI
EQUIPAMENTO |  |  | QUANT. | UTILIZAÇÃO |  | CUSTO OPERACIONAL |  | CUSTO
|  |  |  | PRODUTIVO | IMPROD. | PRODUTIVO | IMPROD. | HORÁRIO
0
TOTAL (A)
MÃO-DE-OBRA |  |  |  | UNID. | QUANT. | SALÁRIO HORA |  | CUSTO
HORÁRIO
0
0
0
0
TOTAL (B)
PRODUÇÃO DA EQUIPE (C) |  |  | 1 | CUSTO HORÁRIO TOTAL (A+B)
CUSTO UNITÁRIO DE EXECUÇÃO {(A)+(B)}/(C) = (D)
MATERIAIS |  |  |  |  | UNID. | CUSTO | CONSUMO | CUSTO
UNITÁRIO
93417 - GRUPO GERADOR REBOCÁVEL, POTÊNCIA 66 KVA, MOTOR A DIESEL - DEPRECIAÇÃO. AF_03/2016 |  |  |  |  | H | 2.11 | 1 | 2.11
93418 - GRUPO GERADOR REBOCÁVEL, POTÊNCIA 66 KVA, MOTOR A DIESEL - JUROS. AF_03/2016 |  |  |  |  | H | 0.72 | 1 | 0.72
0
0
0
0
0
[6 empty] | TOTAL (E) |  | 2.83
TRANSPORTES |  |  | DMT | DMT | DMT | CUSTO | CONSUMO | CUSTO
|  |  | (t) | (p) | total |  |  | UNITÁRIO
TOTAL (F)
CUSTO DIRETO TOTAL (D)+(E)+(F) | [5 empty] | R$ |  | 2.83
BONIFICAÇÃO (BDI) | [5 empty] | R$
CUSTO UNITÁRIO TOTAL | [5 empty] | R$
COMPOSIÇÃO: | Auxiliar |  | COMPOSIÇÃO DE PREÇO UNITÁRIO |  |  |  | QUANTIDADE:
Serviço: | ESCAVADEIRA HIDRÁULICA SOBRE ESTEIRAS, CAÇAMBA 0,80 M3, PESO OPERACIONAL 17 T, POTENCIA BRUTA 111 HP - DEPRECIAÇÃO. AF_06/2014 | [5 empty] | ITEM : | 5627
[7 empty] | UNIDADE: | H
EQUIPAMENTO |  |  | QUANT. | UTILIZAÇÃO |  | CUSTO OPERACIONAL |  | CUSTO
|  |  |  | PRODUTIVO | IMPROD. | PRODUTIVO | IMPROD. | HORÁRIO
10685 - ESCAVADEIRA HIDRAULICA SOBRE ESTEIRAS, CACAMBA 0,80M3, PESO OPERACIONAL 17T, POTENCIA BRUTA 111HP |  |  | 1 | 5.6e-05 | 0 | 405000 | 0 | 22.68
0
[6 empty] | TOTAL (A) |  | 22.68
MÃO-DE-OBRA |  |  |  | UNID. | QUANT. | SALÁRIO HORA |  | CUSTO
HORÁRIO
0
0
0
0
TOTAL (B)
PRODUÇÃO DA EQUIPE (C) |  |  | 1 | CUSTO HORÁRIO TOTAL (A+B) |  |  |  | 22.68
CUSTO UNITÁRIO DE EXECUÇÃO {(A)+(B)}/(C) = (D) | [7 empty] | 22.68
MATERIAIS |  |  |  |  | UNID. | CUSTO | CONSUMO | CUSTO
UNITÁRIO
0
0
0
0
0
0
TOTAL (E)
TRANSPORTES |  |  | DMT | DMT | DMT | CUSTO | CONSUMO | CUSTO
|  |  | (t) | (p) | total |  |  | UNITÁRIO
TOTAL (F)
CUSTO DIRETO TOTAL (D)+(E)+(F) | [5 empty] | R$ |  | 22.68
BONIFICAÇÃO (BDI) | [5 empty] | R$
CUSTO UNITÁRIO TOTAL | [5 empty] | R$
COMPOSIÇÃO: | Auxiliar |  | COMPOSIÇÃO DE PREÇO UNITÁRIO |  |  |  | QUANTIDADE:
Serviço: | ESCAVADEIRA HIDRÁULICA SOBRE ESTEIRAS, CAÇAMBA 0,80 M3, PESO OPERACIONAL 17 T, POTENCIA BRUTA 111 HP - JUROS. AF_06/2014 | [5 empty] | ITEM : | 5628
[7 empty] | UNIDADE: | H
EQUIPAMENTO |  |  | QUANT. | UTILIZAÇÃO |  | CUSTO OPERACIONAL |  | CUSTO
|  |  |  | PRODUTIVO | IMPROD. | PRODUTIVO | IMPROD. | HORÁRIO
10685 - ESCAVADEIRA HIDRAULICA SOBRE ESTEIRAS, CACAMBA 0,80M3, PESO OPERACIONAL 17T, POTENCIA BRUTA 111HP |  |  | 1 | 1.44e-05 | 0 | 405000 | 0 | 5.83
0
[6 empty] | TOTAL (A) |  | 5.83
MÃO-DE-OBRA |  |  |  | UNID. | QUANT. | SALÁRIO HORA |  | CUSTO
HORÁRIO
0
0
0
0
TOTAL (B)
PRODUÇÃO DA EQUIPE (C) |  |  | 1 | CUSTO HORÁRIO TOTAL (A+B) |  |  |  | 5.83
CUSTO UNITÁRIO DE EXECUÇÃO {(A)+(B)}/(C) = (D) | [7 empty] | 5.83
MATERIAIS |  |  |  |  | UNID. | CUSTO | CONSUMO | CUSTO
UNITÁRIO
0
0
0
0
0
0
TOTAL (E)
TRANSPORTES |  |  | DMT | DMT | DMT | CUSTO | CONSUMO | CUSTO
|  |  | (t) | (p) | total |  |  | UNITÁRIO
TOTAL (F)
CUSTO DIRETO TOTAL (D)+(E)+(F) | [5 empty] | R$ |  | 5.83
BONIFICAÇÃO (BDI) | [5 empty] | R$
CUSTO UNITÁRIO TOTAL | [5 empty] | R$
COMPOSIÇÃO: | Auxiliar |  | COMPOSIÇÃO DE PREÇO UNITÁRIO |  |  |  | QUANTIDADE:
Serviço: | ESCAVADEIRA HIDRÁULICA SOBRE ESTEIRAS, CAÇAMBA 0,80 M3, PESO OPERACIONAL 17 T, POTENCIA BRUTA 111 HP - MANUTENÇÃO. AF_06/2014 | [5 empty] | ITEM : | 5629
[7 empty] | UNIDADE: | H
EQUIPAMENTO |  |  | QUANT. | UTILIZAÇÃO |  | CUSTO OPERACIONAL |  | CUSTO
|  |  |  | PRODUTIVO | IMPROD. | PRODUTIVO | IMPROD. | HORÁRIO
10685 - ESCAVADEIRA HIDRAULICA SOBRE ESTEIRAS, CACAMBA 0,80M3, PESO OPERACIONAL 17T, POTENCIA BRUTA 111HP |  |  | 1 | 7e-05 | 0 | 405000 | 0 | 28.35
0
[6 empty] | TOTAL (A) |  | 28.35
MÃO-DE-OBRA |  |  |  | UNID. | QUANT. | SALÁRIO HORA |  | CUSTO
HORÁRIO
0
0
0
0
TOTAL (B)
PRODUÇÃO DA EQUIPE (C) |  |  | 1 | CUSTO HORÁRIO TOTAL (A+B) |  |  |  | 28.35
CUSTO UNITÁRIO DE EXECUÇÃO {(A)+(B)}/(C) = (D) | [7 empty] | 28.35
MATERIAIS |  |  |  |  | UNID. | CUSTO | CONSUMO | CUSTO
UNITÁRIO
0
0
0
0
0
0
TOTAL (E)
TRANSPORTES |  |  | DMT | DMT | DMT | CUSTO | CONSUMO | CUSTO
|  |  | (t) | (p) | total |  |  | UNITÁRIO
TOTAL (F)
CUSTO DIRETO TOTAL (D)+(E)+(F) | [5 empty] | R$ |  | 28.35
BONIFICAÇÃO (BDI) | [5 empty] | R$
CUSTO UNITÁRIO TOTAL | [5 empty] | R$
COMPOSIÇÃO: | Auxiliar |  | COMPOSIÇÃO DE PREÇO UNITÁRIO |  |  |  | QUANTIDADE:
Serviço: | ESCAVADEIRA HIDRÁULICA SOBRE ESTEIRAS, CAÇAMBA 0,80 M3, PESO OPERACIONAL 17 T, POTENCIA BRUTA 111 HP - MATERIAIS NA OPERAÇÃO. AF_06/2014 | [5 empty] | ITEM : | 5630
[7 empty] | UNIDADE: | H
EQUIPAMENTO |  |  | QUANT. | UTILIZAÇÃO |  | CUSTO OPERACIONAL |  | CUSTO
|  |  |  | PRODUTIVO | IMPROD. | PRODUTIVO | IMPROD. | HORÁRIO
0
TOTAL (A)
MÃO-DE-OBRA |  |  |  | UNID. | QUANT. | SALÁRIO HORA |  | CUSTO
HORÁRIO
0
0
0
0
TOTAL (B)
PRODUÇÃO DA EQUIPE (C) |  |  | 1 | CUSTO HORÁRIO TOTAL (A+B)
CUSTO UNITÁRIO DE EXECUÇÃO {(A)+(B)}/(C) = (D)
MATERIAIS |  |  |  |  | UNID. | CUSTO | CONSUMO | CUSTO
UNITÁRIO
4221 - OLEO DIESEL COMBUSTIVEL COMUM |  |  |  |  | L | 2.87 | 14.91 | 42.79
0
0
0
0
0
0
[6 empty] | TOTAL (E) |  | 42.79
TRANSPORTES |  |  | DMT | DMT | DMT | CUSTO | CONSUMO | CUSTO
|  |  | (t) | (p) | total |  |  | UNITÁRIO
TOTAL (F)
CUSTO DIRETO TOTAL (D)+(E)+(F) | [5 empty] | R$ |  | 42.79
BONIFICAÇÃO (BDI) | [5 empty] | R$
CUSTO UNITÁRIO TOTAL | [5 empty] | R$
COMPOSIÇÃO: | Auxiliar |  | COMPOSIÇÃO DE PREÇO UNITÁRIO |  |  |  | QUANTIDADE:
Serviço: | RETROESCAVADEIRA SOBRE RODAS COM CARREGADEIRA, TRAÇÃO 4X4, POTÊNCIA LÍQ. 88 HP, CAÇAMBA CARREG. CAP. MÍN. 1 M3, CAÇAMBA RETRO CAP. 0,26 M3, PESO OPERACIONAL MÍN. 6.674 KG, PROFUNDIDADE ESCAVAÇÃO MÁX. 4,37 M - MANUTENÇÃO. AF_06/2014 | [5 empty] | ITEM : | 5664
[7 empty] | UNIDADE: | H
EQUIPAMENTO |  |  | QUANT. | UTILIZAÇÃO |  | CUSTO OPERACIONAL |  | CUSTO
|  |  |  | PRODUTIVO | IMPROD. | PRODUTIVO | IMPROD. | HORÁRIO
36531 - RETROESCAVADEIRA SOBRE RODAS COM CARREGADEIRA, TRACAO 4 X 4, POTENCIA LIQUIDA 88 HP, PESO OPERACIONAL MINIMO DE 6674 KG, CAPACIDADE DA CARREGADEIRA DE 1,00 M3 E DA RETROESCAVADEIRA MINIMA DE 0,26 M3, PROFUNDIDADE DE ESCAVACAO MAXIMA DE 4,37 M |  |  | 1 | 7e-05 | 0 | 207317.06 | 0 | 14.51
0
[6 empty] | TOTAL (A) |  | 14.51
MÃO-DE-OBRA |  |  |  | UNID. | QUANT. | SALÁRIO HORA |  | CUSTO
HORÁRIO
0
0
0
0
TOTAL (B)
PRODUÇÃO DA EQUIPE (C) |  |  | 1 | CUSTO HORÁRIO TOTAL (A+B) |  |  |  | 14.51
CUSTO UNITÁRIO DE EXECUÇÃO {(A)+(B)}/(C) = (D) | [7 empty] | 14.51
MATERIAIS |  |  |  |  | UNID. | CUSTO | CONSUMO | CUSTO
UNITÁRIO
0
0
0
0
0
0
TOTAL (E)
TRANSPORTES |  |  | DMT | DMT | DMT | CUSTO | CONSUMO | CUSTO
|  |  | (t) | (p) | total |  |  | UNITÁRIO
TOTAL (F)
CUSTO DIRETO TOTAL (D)+(E)+(F) | [5 empty] | R$ |  | 14.51
BONIFICAÇÃO (BDI) | [5 empty] | R$
CUSTO UNITÁRIO TOTAL | [5 empty] | R$
COMPOSIÇÃO: | Auxiliar |  | COMPOSIÇÃO DE PREÇO UNITÁRIO |  |  |  | QUANTIDADE:
Serviço: | ROLO COMPACTADOR VIBRATÓRIO DE UM CILINDRO AÇO LISO, POTÊNCIA 80 HP, PESO OPERACIONAL MÁXIMO 8,1 T, IMPACTO DINÂMICO 16,15 / 9,5 T, LARGURA DE TRABALHO 1,68 M - MANUTENÇÃO. AF_06/2014 | [5 empty] | ITEM : | 5674
[7 empty] | UNIDADE: | H
EQUIPAMENTO |  |  | QUANT. | UTILIZAÇÃO |  | CUSTO OPERACIONAL |  | CUSTO
|  |  |  | PRODUTIVO | IMPROD. | PRODUTIVO | IMPROD. | HORÁRIO
10646 - ROLO COMPACTADOR VIBRATORIO DE UM CILINDRO, ACO LISO, POTENCIA 80 HP, PESO OPERACIONAL MAXIMO 8,1 T, IMPACTO DINAMICO 16,15/9,5 T, LARGURA TRABALHO 1,68 M |  |  | 1 | 6.67e-05 | 0 | 237930.78 | 0 | 15.86
0
[6 empty] | TOTAL (A) |  | 15.86
MÃO-DE-OBRA |  |  |  | UNID. | QUANT. | SALÁRIO HORA |  | CUSTO
HORÁRIO
0
0
0
0
TOTAL (B)
PRODUÇÃO DA EQUIPE (C) |  |  | 1 | CUSTO HORÁRIO TOTAL (A+B) |  |  |  | 15.86
CUSTO UNITÁRIO DE EXECUÇÃO {(A)+(B)}/(C) = (D) | [7 empty] | 15.86
MATERIAIS |  |  |  |  | UNID. | CUSTO | CONSUMO | CUSTO
UNITÁRIO
0
0
0
0
0
0
TOTAL (E)
TRANSPORTES |  |  | DMT | DMT | DMT | CUSTO | CONSUMO | CUSTO
|  |  | (t) | (p) | total |  |  | UNITÁRIO
TOTAL (F)
CUSTO DIRETO TOTAL (D)+(E)+(F) | [5 empty] | R$ |  | 15.86
BONIFICAÇÃO (BDI) | [5 empty] | R$
CUSTO UNITÁRIO TOTAL | [5 empty] | R$
COMPOSIÇÃO: | Auxiliar |  | COMPOSIÇÃO DE PREÇO UNITÁRIO |  |  |  | QUANTIDADE:
Serviço: | CAMINHÃO BASCULANTE 6 M3, PESO BRUTO TOTAL 16.000 KG, CARGA ÚTIL MÁXIMA 13.071 KG, DISTÂNCIA ENTRE EIXOS 4,80 M, POTÊNCIA 230 CV INCLUSIVE CAÇAMBA METÁLICA - MANUTENÇÃO. AF_06/2014 | [5 empty] | ITEM : | 5695
[7 empty] | UNIDADE: | H
EQUIPAMENTO |  |  | QUANT. | UTILIZAÇÃO |  | CUSTO OPERACIONAL |  | CUSTO
|  |  |  | PRODUTIVO | IMPROD. | PRODUTIVO | IMPROD. | HORÁRIO
37733 - CACAMBA METALICA BASCULANTE COM CAPACIDADE DE 6 M3 (INCLUI MONTAGEM, NAO INCLUI CAMINHAO) |  |  | 1 | 7.5e-05 | 0 | 28951.04 | 0 | 2.17
37760 - CAMINHAO TOCO, PESO BRUTO TOTAL 16000 KG, CARGA UTIL MAXIMA 13071 KG, DISTANCIA ENTRE EIXOS 4,80 M, POTENCIA 230 CV (INCLUI CABINE E CHASSI, NAO INCLUI CARROCERIA) |  |  | 1 | 7.5e-05 | 0 | 214264.23 | 0 | 16.06
[6 empty] | TOTAL (A) |  | 18.23
MÃO-DE-OBRA |  |  |  | UNID. | QUANT. | SALÁRIO HORA |  | CUSTO
HORÁRIO
0
0
0
0
TOTAL (B)
PRODUÇÃO DA EQUIPE (C) |  |  | 1 | CUSTO HORÁRIO TOTAL (A+B) |  |  |  | 18.23
CUSTO UNITÁRIO DE EXECUÇÃO {(A)+(B)}/(C) = (D) | [7 empty] | 18.23
MATERIAIS |  |  |  |  | UNID. | CUSTO | CONSUMO | CUSTO
UNITÁRIO
0
0
0
0
0
0
TOTAL (E)
TRANSPORTES |  |  | DMT | DMT | DMT | CUSTO | CONSUMO | CUSTO
|  |  | (t) | (p) | total |  |  | UNITÁRIO
TOTAL (F)
CUSTO DIRETO TOTAL (D)+(E)+(F) | [5 empty] | R$ |  | 18.23
BONIFICAÇÃO (BDI) | [5 empty] | R$
CUSTO UNITÁRIO TOTAL | [5 empty] | R$
COMPOSIÇÃO: | Auxiliar |  | COMPOSIÇÃO DE PREÇO UNITÁRIO |  |  |  | QUANTIDADE:
Serviço: | VIBROACABADORA DE ASFALTO SOBRE ESTEIRAS, LARGURA DE PAVIMENTAÇÃO 1,90 M A 5,30 M, POTÊNCIA 105 HP CAPACIDADE 450 T/H - MANUTENÇÃO. AF_11/2014 | [5 empty] | ITEM : | 5710
[7 empty] | UNIDADE: | H
EQUIPAMENTO |  |  | QUANT. | UTILIZAÇÃO |  | CUSTO OPERACIONAL |  | CUSTO
|  |  |  | PRODUTIVO | IMPROD. | PRODUTIVO | IMPROD. | HORÁRIO
10488 - VIBROACABADORA DE ASFALTO SOBRE ESTEIRAS, LARG. PAVIMENT. 1,90 A 5,3 M, POT. 78 KW/105 HP, CAP. 450 T/H |  |  | 1 | 6.43e-05 | 0 | 790400 | 0 | 50.82
0
[6 empty] | TOTAL (A) |  | 50.82
MÃO-DE-OBRA |  |  |  | UNID. | QUANT. | SALÁRIO HORA |  | CUSTO
HORÁRIO
0
0
0
0
TOTAL (B)
PRODUÇÃO DA EQUIPE (C) |  |  | 1 | CUSTO HORÁRIO TOTAL (A+B) |  |  |  | 50.82
CUSTO UNITÁRIO DE EXECUÇÃO {(A)+(B)}/(C) = (D) | [7 empty] | 50.82
MATERIAIS |  |  |  |  | UNID. | CUSTO | CONSUMO | CUSTO
UNITÁRIO
0
0
0
0
0
0
TOTAL (E)
TRANSPORTES |  |  | DMT | DMT | DMT | CUSTO | CONSUMO | CUSTO
|  |  | (t) | (p) | total |  |  | UNITÁRIO
TOTAL (F)
CUSTO DIRETO TOTAL (D)+(E)+(F) | [5 empty] | R$ |  | 50.82
BONIFICAÇÃO (BDI) | [5 empty] | R$
CUSTO UNITÁRIO TOTAL | [5 empty] | R$
COMPOSIÇÃO: | Auxiliar |  | COMPOSIÇÃO DE PREÇO UNITÁRIO |  |  |  | QUANTIDADE:
Serviço: | VIBROACABADORA DE ASFALTO SOBRE ESTEIRAS, LARGURA DE PAVIMENTAÇÃO 1,90 M A 5,30 M, POTÊNCIA 105 HP CAPACIDADE 450 T/H - MATERIAIS NA OPERAÇÃO. AF_11/2014 | [5 empty] | ITEM : | 5711
[7 empty] | UNIDADE: | H
EQUIPAMENTO |  |  | QUANT. | UTILIZAÇÃO |  | CUSTO OPERACIONAL |  | CUSTO
|  |  |  | PRODUTIVO | IMPROD. | PRODUTIVO | IMPROD. | HORÁRIO
0
TOTAL (A)
MÃO-DE-OBRA |  |  |  | UNID. | QUANT. | SALÁRIO HORA |  | CUSTO
HORÁRIO
0
0
0
0
TOTAL (B)
PRODUÇÃO DA EQUIPE (C) |  |  | 1 | CUSTO HORÁRIO TOTAL (A+B)
CUSTO UNITÁRIO DE EXECUÇÃO {(A)+(B)}/(C) = (D)
MATERIAIS |  |  |  |  | UNID. | CUSTO | CONSUMO | CUSTO
UNITÁRIO
4221 - OLEO DIESEL COMBUSTIVEL COMUM |  |  |  |  | L | 2.87 | 14.1 | 40.46
0
0
0
0
0
0
[6 empty] | TOTAL (E) |  | 40.46
TRANSPORTES |  |  | DMT | DMT | DMT | CUSTO | CONSUMO | CUSTO
|  |  | (t) | (p) | total |  |  | UNITÁRIO
TOTAL (F)
CUSTO DIRETO TOTAL (D)+(E)+(F) | [5 empty] | R$ |  | 40.46
BONIFICAÇÃO (BDI) | [5 empty] | R$
CUSTO UNITÁRIO TOTAL | [5 empty] | R$
COMPOSIÇÃO: | Auxiliar |  | COMPOSIÇÃO DE PREÇO UNITÁRIO |  |  |  | QUANTIDADE:
Serviço: | RETROESCAVADEIRA SOBRE RODAS COM CARREGADEIRA, TRAÇÃO 4X4, POTÊNCIA LÍQ. 72 HP, CAÇAMBA CARREG. CAP. MÍN. 0,79 M3, CAÇAMBA RETRO CAP. 0,18 M3, PESO OPERACIONAL MÍN. 7.140 KG, PROFUNDIDADE ESCAVAÇÃO MÁX. 4,50 M - MANUTENÇÃO. AF_06/2014 | [5 empty] | ITEM : | 5735
[7 empty] | UNIDADE: | H
EQUIPAMENTO |  |  | QUANT. | UTILIZAÇÃO |  | CUSTO OPERACIONAL |  | CUSTO
|  |  |  | PRODUTIVO | IMPROD. | PRODUTIVO | IMPROD. | HORÁRIO
#VALUE! |  |  | 1 | 7e-05 | 0 | 200000 | 0 | 14
0
[6 empty] | TOTAL (A) |  | 14
MÃO-DE-OBRA |  |  |  | UNID. | QUANT. | SALÁRIO HORA |  | CUSTO
HORÁRIO
0
0
0
0
TOTAL (B)
PRODUÇÃO DA EQUIPE (C) |  |  | 1 | CUSTO HORÁRIO TOTAL (A+B) |  |  |  | 14
CUSTO UNITÁRIO DE EXECUÇÃO {(A)+(B)}/(C) = (D) | [7 empty] | 14
MATERIAIS |  |  |  |  | UNID. | CUSTO | CONSUMO | CUSTO
UNITÁRIO
0
0
0
0
0
0
TOTAL (E)
TRANSPORTES |  |  | DMT | DMT | DMT | CUSTO | CONSUMO | CUSTO
|  |  | (t) | (p) | total |  |  | UNITÁRIO
TOTAL (F)
CUSTO DIRETO TOTAL (D)+(E)+(F) | [5 empty] | R$ |  | 14
BONIFICAÇÃO (BDI) | [5 empty] | R$
CUSTO UNITÁRIO TOTAL | [5 empty] | R$
COMPOSIÇÃO: | Auxiliar |  | COMPOSIÇÃO DE PREÇO UNITÁRIO |  |  |  | QUANTIDADE:
Serviço: | RETROESCAVADEIRA SOBRE RODAS COM CARREGADEIRA, TRAÇÃO 4X4, POTÊNCIA LÍQ. 72 HP, CAÇAMBA CARREG. CAP. MÍN. 0,79 M3, CAÇAMBA RETRO CAP. 0,18 M3, PESO OPERACIONAL MÍN. 7.140 KG, PROFUNDIDADE ESCAVAÇÃO MÁX. 4,50 M - MATERIAIS NA OPERAÇÃO. AF_06/2014 | [5 empty] | ITEM : | 5736
[7 empty] | UNIDADE: | H
EQUIPAMENTO |  |  | QUANT. | UTILIZAÇÃO |  | CUSTO OPERACIONAL |  | CUSTO
|  |  |  | PRODUTIVO | IMPROD. | PRODUTIVO | IMPROD. | HORÁRIO
0
TOTAL (A)
MÃO-DE-OBRA |  |  |  | UNID. | QUANT. | SALÁRIO HORA |  | CUSTO
HORÁRIO
0
0
0
0
TOTAL (B)
PRODUÇÃO DA EQUIPE (C) |  |  | 1 | CUSTO HORÁRIO TOTAL (A+B)
CUSTO UNITÁRIO DE EXECUÇÃO {(A)+(B)}/(C) = (D)
MATERIAIS |  |  |  |  | UNID. | CUSTO | CONSUMO | CUSTO
UNITÁRIO
4221 - OLEO DIESEL COMBUSTIVEL COMUM |  |  |  |  | L | 2.87 | 10.47 | 30.04
0
0
0
0
0
0
[6 empty] | TOTAL (E) |  | 30.04
TRANSPORTES |  |  | DMT | DMT | DMT | CUSTO | CONSUMO | CUSTO
|  |  | (t) | (p) | total |  |  | UNITÁRIO
TOTAL (F)
CUSTO DIRETO TOTAL (D)+(E)+(F) | [5 empty] | R$ |  | 30.04
BONIFICAÇÃO (BDI) | [5 empty] | R$
CUSTO UNITÁRIO TOTAL | [5 empty] | R$
COMPOSIÇÃO: | Auxiliar |  | COMPOSIÇÃO DE PREÇO UNITÁRIO |  |  |  | QUANTIDADE:
Serviço: | CAMINHÃO PIPA 10.000 L TRUCADO, PESO BRUTO TOTAL 23.000 KG, CARGA ÚTIL MÁXIMA 15.935 KG, DISTÂNCIA ENTRE EIXOS 4,8 M, POTÊNCIA 230 CV, INCLUSIVE TANQUE DE AÇO PARA TRANSPORTE DE ÁGUA - MANUTENÇÃO. AF_06/2014 | [5 empty] | ITEM : | 5763
[7 empty] | UNIDADE: | H
EQUIPAMENTO |  |  | QUANT. | UTILIZAÇÃO |  | CUSTO OPERACIONAL |  | CUSTO
|  |  |  | PRODUTIVO | IMPROD. | PRODUTIVO | IMPROD. | HORÁRIO
37736 - TANQUE DE ACO CARBONO NAO REVESTIDO, PARA TRANSPORTE DE AGUA COM CAPACIDADE DE 10 M3, COM BOMBA CENTRIFUGA POR TOMADA DE FORCA, VAZAO MAXIMA *75* M3/H (INCLUI MONTAGEM, NAO INCLUI CAMINHAO) |  |  | 1 | 6.43e-05 | 0 | 23000 | 0 | 1.47
37747 - CAMINHAO TRUCADO, PESO BRUTO TOTAL 23000 KG, CARGA UTIL MAXIMA 15935 KG, DISTANCIA ENTRE EIXOS 4,80 M, POTENCIA 230 CV (INCLUI CABINE E CHASSI, NAO INCLUI CARROCERIA) |  |  | 1 | 6.43e-05 | 0 | 236961.23 | 0 | 15.23
[6 empty] | TOTAL (A) |  | 16.7
MÃO-DE-OBRA |  |  |  | UNID. | QUANT. | SALÁRIO HORA |  | CUSTO
HORÁRIO
0
0
0
0
TOTAL (B)
PRODUÇÃO DA EQUIPE (C) |  |  | 1 | CUSTO HORÁRIO TOTAL (A+B) |  |  |  | 16.7
CUSTO UNITÁRIO DE EXECUÇÃO {(A)+(B)}/(C) = (D) | [7 empty] | 16.7
MATERIAIS |  |  |  |  | UNID. | CUSTO | CONSUMO | CUSTO
UNITÁRIO
0
0
0
0
0
0
TOTAL (E)
TRANSPORTES |  |  | DMT | DMT | DMT | CUSTO | CONSUMO | CUSTO
|  |  | (t) | (p) | total |  |  | UNITÁRIO
TOTAL (F)
CUSTO DIRETO TOTAL (D)+(E)+(F) | [5 empty] | R$ |  | 16.7
BONIFICAÇÃO (BDI) | [5 empty] | R$
CUSTO UNITÁRIO TOTAL | [5 empty] | R$
COMPOSIÇÃO: | Auxiliar |  | COMPOSIÇÃO DE PREÇO UNITÁRIO |  |  |  | QUANTIDADE:
Serviço: | MOTONIVELADORA POTÊNCIA BÁSICA LÍQUIDA (PRIMEIRA MARCHA) 125 HP, PESO BRUTO 13032 KG, LARGURA DA LÂMINA DE 3,7 M - MANUTENÇÃO. AF_06/2014 | [5 empty] | ITEM : | 5779
[7 empty] | UNIDADE: | H
EQUIPAMENTO |  |  | QUANT. | UTILIZAÇÃO |  | CUSTO OPERACIONAL |  | CUSTO
|  |  |  | PRODUTIVO | IMPROD. | PRODUTIVO | IMPROD. | HORÁRIO
4090 - MOTONIVELADORA POTENCIA BASICA LIQUIDA (PRIMEIRA MARCHA) 125 HP , PESO BRUTO 13843 KG, LARGURA DA LAMINA DE 3,7 M |  |  | 1 | 6.43e-05 | 0 | 570500 | 0 | 36.68
0
[6 empty] | TOTAL (A) |  | 36.68
MÃO-DE-OBRA |  |  |  | UNID. | QUANT. | SALÁRIO HORA |  | CUSTO
HORÁRIO
0
0
0
0
TOTAL (B)
PRODUÇÃO DA EQUIPE (C) |  |  | 1 | CUSTO HORÁRIO TOTAL (A+B) |  |  |  | 36.68
CUSTO UNITÁRIO DE EXECUÇÃO {(A)+(B)}/(C) = (D) | [7 empty] | 36.68
MATERIAIS |  |  |  |  | UNID. | CUSTO | CONSUMO | CUSTO
UNITÁRIO
0
0
0
0
0
0
TOTAL (E)
TRANSPORTES |  |  | DMT | DMT | DMT | CUSTO | CONSUMO | CUSTO
|  |  | (t) | (p) | total |  |  | UNITÁRIO
TOTAL (F)
CUSTO DIRETO TOTAL (D)+(E)+(F) | [5 empty] | R$ |  | 36.68
BONIFICAÇÃO (BDI) | [5 empty] | R$
CUSTO UNITÁRIO TOTAL | [5 empty] | R$
COMPOSIÇÃO: | Auxiliar |  | COMPOSIÇÃO DE PREÇO UNITÁRIO |  |  |  | QUANTIDADE:
Serviço: | ROLO COMPACTADOR PE DE CARNEIRO VIBRATORIO, POTENCIA 125 HP, PESO OPERACIONAL SEM/COM LASTRO 11,95 / 13,30 T, IMPACTO DINAMICO 38,5 / 22,5 T, LARGURA DE TRABALHO 2,15 M - DEPRECIAÇÃO. AF_06/2014 | [5 empty] | ITEM : | 7051
[7 empty] | UNIDADE: | H
EQUIPAMENTO |  |  | QUANT. | UTILIZAÇÃO |  | CUSTO OPERACIONAL |  | CUSTO
|  |  |  | PRODUTIVO | IMPROD. | PRODUTIVO | IMPROD. | HORÁRIO
14489 - ROLO COMPACTADOR PE DE CARNEIRO VIBRATORIO, POTENCIA 125 HP, PESO OPERACIONAL SEM/COM LASTRO 11,95/13,30 T, IMPACTO DINAMICO 38,5/22,5 T, LARGURA DE TRABALHO 2,15 M |  |  | 1 | 5.33e-05 | 0 | 329824.03 | 0 | 17.57
0
[6 empty] | TOTAL (A) |  | 17.57
MÃO-DE-OBRA |  |  |  | UNID. | QUANT. | SALÁRIO HORA |  | CUSTO
HORÁRIO
0
0
0
0
TOTAL (B)
PRODUÇÃO DA EQUIPE (C) |  |  | 1 | CUSTO HORÁRIO TOTAL (A+B) |  |  |  | 17.57
CUSTO UNITÁRIO DE EXECUÇÃO {(A)+(B)}/(C) = (D) | [7 empty] | 17.57
MATERIAIS |  |  |  |  | UNID. | CUSTO | CONSUMO | CUSTO
UNITÁRIO
0
0
0
0
0
0
TOTAL (E)
TRANSPORTES |  |  | DMT | DMT | DMT | CUSTO | CONSUMO | CUSTO
|  |  | (t) | (p) | total |  |  | UNITÁRIO
TOTAL (F)
CUSTO DIRETO TOTAL (D)+(E)+(F) | [5 empty] | R$ |  | 17.57
BONIFICAÇÃO (BDI) | [5 empty] | R$
CUSTO UNITÁRIO TOTAL | [5 empty] | R$
COMPOSIÇÃO: | Auxiliar |  | COMPOSIÇÃO DE PREÇO UNITÁRIO |  |  |  | QUANTIDADE:
Serviço: | ROLO COMPACTADOR PE DE CARNEIRO VIBRATORIO, POTENCIA 125 HP, PESO OPERACIONAL SEM/COM LASTRO 11,95 / 13,30 T, IMPACTO DINAMICO 38,5 / 22,5 T, LARGURA DE TRABALHO 2,15 M - JUROS. AF_06/2014 | [5 empty] | ITEM : | 7052
[7 empty] | UNIDADE: | H
EQUIPAMENTO |  |  | QUANT. | UTILIZAÇÃO |  | CUSTO OPERACIONAL |  | CUSTO
|  |  |  | PRODUTIVO | IMPROD. | PRODUTIVO | IMPROD. | HORÁRIO
14489 - ROLO COMPACTADOR PE DE CARNEIRO VIBRATORIO, POTENCIA 125 HP, PESO OPERACIONAL SEM/COM LASTRO 11,95/13,30 T, IMPACTO DINAMICO 38,5/22,5 T, LARGURA DE TRABALHO 2,15 M |  |  | 1 | 1.4e-05 | 0 | 329824.03 | 0 | 4.61
0
[6 empty] | TOTAL (A) |  | 4.61
MÃO-DE-OBRA |  |  |  | UNID. | QUANT. | SALÁRIO HORA |  | CUSTO
HORÁRIO
0
0
0
0
TOTAL (B)
PRODUÇÃO DA EQUIPE (C) |  |  | 1 | CUSTO HORÁRIO TOTAL (A+B) |  |  |  | 4.61
CUSTO UNITÁRIO DE EXECUÇÃO {(A)+(B)}/(C) = (D) | [7 empty] | 4.61
MATERIAIS |  |  |  |  | UNID. | CUSTO | CONSUMO | CUSTO
UNITÁRIO
0
0
0
0
0
0
TOTAL (E)
TRANSPORTES |  |  | DMT | DMT | DMT | CUSTO | CONSUMO | CUSTO
|  |  | (t) | (p) | total |  |  | UNITÁRIO
TOTAL (F)
CUSTO DIRETO TOTAL (D)+(E)+(F) | [5 empty] | R$ |  | 4.61
BONIFICAÇÃO (BDI) | [5 empty] | R$
CUSTO UNITÁRIO TOTAL | [5 empty] | R$
COMPOSIÇÃO: | Auxiliar |  | COMPOSIÇÃO DE PREÇO UNITÁRIO |  |  |  | QUANTIDADE:
Serviço: | ROLO COMPACTADOR PE DE CARNEIRO VIBRATORIO, POTENCIA 125 HP, PESO OPERACIONAL SEM/COM LASTRO 11,95 / 13,30 T, IMPACTO DINAMICO 38,5 / 22,5 T, LARGURA DE TRABALHO 2,15 M - MANUTENÇÃO. AF_06/2014 | [5 empty] | ITEM : | 7053
[7 empty] | UNIDADE: | H
EQUIPAMENTO |  |  | QUANT. | UTILIZAÇÃO |  | CUSTO OPERACIONAL |  | CUSTO
|  |  |  | PRODUTIVO | IMPROD. | PRODUTIVO | IMPROD. | HORÁRIO
14489 - ROLO COMPACTADOR PE DE CARNEIRO VIBRATORIO, POTENCIA 125 HP, PESO OPERACIONAL SEM/COM LASTRO 11,95/13,30 T, IMPACTO DINAMICO 38,5/22,5 T, LARGURA DE TRABALHO 2,15 M |  |  | 1 | 6.67e-05 | 0 | 329824.03 | 0 | 21.99
0
[6 empty] | TOTAL (A) |  | 21.99
MÃO-DE-OBRA |  |  |  | UNID. | QUANT. | SALÁRIO HORA |  | CUSTO
HORÁRIO
0
0
0
0
TOTAL (B)
PRODUÇÃO DA EQUIPE (C) |  |  | 1 | CUSTO HORÁRIO TOTAL (A+B) |  |  |  | 21.99
CUSTO UNITÁRIO DE EXECUÇÃO {(A)+(B)}/(C) = (D) | [7 empty] | 21.99
MATERIAIS |  |  |  |  | UNID. | CUSTO | CONSUMO | CUSTO
UNITÁRIO
0
0
0
0
0
0
TOTAL (E)
TRANSPORTES |  |  | DMT | DMT | DMT | CUSTO | CONSUMO | CUSTO
|  |  | (t) | (p) | total |  |  | UNITÁRIO
TOTAL (F)
CUSTO DIRETO TOTAL (D)+(E)+(F) | [5 empty] | R$ |  | 21.99
BONIFICAÇÃO (BDI) | [5 empty] | R$
CUSTO UNITÁRIO TOTAL | [5 empty] | R$
COMPOSIÇÃO: | Auxiliar |  | COMPOSIÇÃO DE PREÇO UNITÁRIO |  |  |  | QUANTIDADE:
Serviço: | ROLO COMPACTADOR PE DE CARNEIRO VIBRATORIO, POTENCIA 125 HP, PESO OPERACIONAL SEM/COM LASTRO 11,95 / 13,30 T, IMPACTO DINAMICO 38,5 / 22,5 T, LARGURA DE TRABALHO 2,15 M - MATERIAIS NA OPERAÇÃO. AF_06/2014 | [5 empty] | ITEM : | 7054
[7 empty] | UNIDADE: | H
EQUIPAMENTO |  |  | QUANT. | UTILIZAÇÃO |  | CUSTO OPERACIONAL |  | CUSTO
|  |  |  | PRODUTIVO | IMPROD. | PRODUTIVO | IMPROD. | HORÁRIO
0
TOTAL (A)
MÃO-DE-OBRA |  |  |  | UNID. | QUANT. | SALÁRIO HORA |  | CUSTO
HORÁRIO
0
0
0
0
TOTAL (B)
PRODUÇÃO DA EQUIPE (C) |  |  | 1 | CUSTO HORÁRIO TOTAL (A+B)
CUSTO UNITÁRIO DE EXECUÇÃO {(A)+(B)}/(C) = (D)
MATERIAIS |  |  |  |  | UNID. | CUSTO | CONSUMO | CUSTO
UNITÁRIO
4221 - OLEO DIESEL COMBUSTIVEL COMUM |  |  |  |  | L | 2.87 | 16.79 | 48.18
0
0
0
0
0
0
[6 empty] | TOTAL (E) |  | 48.18
TRANSPORTES |  |  | DMT | DMT | DMT | CUSTO | CONSUMO | CUSTO
|  |  | (t) | (p) | total |  |  | UNITÁRIO
TOTAL (F)
CUSTO DIRETO TOTAL (D)+(E)+(F) | [5 empty] | R$ |  | 48.18
BONIFICAÇÃO (BDI) | [5 empty] | R$
CUSTO UNITÁRIO TOTAL | [5 empty] | R$
COMPOSIÇÃO: | Auxiliar |  | COMPOSIÇÃO DE PREÇO UNITÁRIO |  |  |  | QUANTIDADE:
Serviço: | RETROESCAVADEIRA SOBRE RODAS COM CARREGADEIRA, TRAÇÃO 4X4, POTÊNCIA LÍQ. 88 HP, CAÇAMBA CARREG. CAP. MÍN. 1 M3, CAÇAMBA RETRO CAP. 0,26 M3, PESO OPERACIONAL MÍN. 6.674 KG, PROFUNDIDADE ESCAVAÇÃO MÁX. 4,37 M - MATERIAIS NA OPERAÇÃO. AF_06/2014 | [5 empty] | ITEM : | 53786
[7 empty] | UNIDADE: | H
EQUIPAMENTO |  |  | QUANT. | UTILIZAÇÃO |  | CUSTO OPERACIONAL |  | CUSTO
|  |  |  | PRODUTIVO | IMPROD. | PRODUTIVO | IMPROD. | HORÁRIO
0
TOTAL (A)
MÃO-DE-OBRA |  |  |  | UNID. | QUANT. | SALÁRIO HORA |  | CUSTO
HORÁRIO
0
0
0
0
TOTAL (B)
PRODUÇÃO DA EQUIPE (C) |  |  | 1 | CUSTO HORÁRIO TOTAL (A+B)
CUSTO UNITÁRIO DE EXECUÇÃO {(A)+(B)}/(C) = (D)
MATERIAIS |  |  |  |  | UNID. | CUSTO | CONSUMO | CUSTO
UNITÁRIO
4221 - OLEO DIESEL COMBUSTIVEL COMUM |  |  |  |  | L | 2.87 | 12.35 | 35.44
0
0
0
0
0
0
[6 empty] | TOTAL (E) |  | 35.44
TRANSPORTES |  |  | DMT | DMT | DMT | CUSTO | CONSUMO | CUSTO
|  |  | (t) | (p) | total |  |  | UNITÁRIO
TOTAL (F)
CUSTO DIRETO TOTAL (D)+(E)+(F) | [5 empty] | R$ |  | 35.44
BONIFICAÇÃO (BDI) | [5 empty] | R$
CUSTO UNITÁRIO TOTAL | [5 empty] | R$
COMPOSIÇÃO: | Auxiliar |  | COMPOSIÇÃO DE PREÇO UNITÁRIO |  |  |  | QUANTIDADE:
Serviço: | ROLO COMPACTADOR VIBRATÓRIO DE UM CILINDRO AÇO LISO, POTÊNCIA 80 HP, PESO OPERACIONAL MÁXIMO 8,1 T, IMPACTO DINÂMICO 16,15 / 9,5 T, LARGURA DE TRABALHO 1,68 M - MATERIAIS NA OPERAÇÃO. AF_06/2014 | [5 empty] | ITEM : | 53788
[7 empty] | UNIDADE: | H
EQUIPAMENTO |  |  | QUANT. | UTILIZAÇÃO |  | CUSTO OPERACIONAL |  | CUSTO
|  |  |  | PRODUTIVO | IMPROD. | PRODUTIVO | IMPROD. | HORÁRIO
0
TOTAL (A)
MÃO-DE-OBRA |  |  |  | UNID. | QUANT. | SALÁRIO HORA |  | CUSTO
HORÁRIO
0
0
0
0
TOTAL (B)
PRODUÇÃO DA EQUIPE (C) |  |  | 1 | CUSTO HORÁRIO TOTAL (A+B)
CUSTO UNITÁRIO DE EXECUÇÃO {(A)+(B)}/(C) = (D)
MATERIAIS |  |  |  |  | UNID. | CUSTO | CONSUMO | CUSTO
UNITÁRIO
4221 - OLEO DIESEL COMBUSTIVEL COMUM |  |  |  |  | L | 2.87 | 10.74 | 30.82
0
0
0
0
0
0
[6 empty] | TOTAL (E) |  | 30.82
TRANSPORTES |  |  | DMT | DMT | DMT | CUSTO | CONSUMO | CUSTO
|  |  | (t) | (p) | total |  |  | UNITÁRIO
TOTAL (F)
CUSTO DIRETO TOTAL (D)+(E)+(F) | [5 empty] | R$ |  | 30.82
BONIFICAÇÃO (BDI) | [5 empty] | R$
CUSTO UNITÁRIO TOTAL | [5 empty] | R$
COMPOSIÇÃO: | Auxiliar |  | COMPOSIÇÃO DE PREÇO UNITÁRIO |  |  |  | QUANTIDADE:
Serviço: | CAMINHÃO BASCULANTE 6 M3, PESO BRUTO TOTAL 16.000 KG, CARGA ÚTIL MÁXIMA 13.071 KG, DISTÂNCIA ENTRE EIXOS 4,80 M, POTÊNCIA 230 CV INCLUSIVE CAÇAMBA METÁLICA - MATERIAIS NA OPERAÇÃO. AF_06/2014 | [5 empty] | ITEM : | 53792
[7 empty] | UNIDADE: | H
EQUIPAMENTO |  |  | QUANT. | UTILIZAÇÃO |  | CUSTO OPERACIONAL |  | CUSTO
|  |  |  | PRODUTIVO | IMPROD. | PRODUTIVO | IMPROD. | HORÁRIO
0
TOTAL (A)
MÃO-DE-OBRA |  |  |  | UNID. | QUANT. | SALÁRIO HORA |  | CUSTO
HORÁRIO
0
0
0
0
TOTAL (B)
PRODUÇÃO DA EQUIPE (C) |  |  | 1 | CUSTO HORÁRIO TOTAL (A+B)
CUSTO UNITÁRIO DE EXECUÇÃO {(A)+(B)}/(C) = (D)
MATERIAIS |  |  |  |  | UNID. | CUSTO | CONSUMO | CUSTO
UNITÁRIO
4221 - OLEO DIESEL COMBUSTIVEL COMUM |  |  |  |  | L | 2.87 | 30.47 | 87.44
0
0
0
0
0
0
[6 empty] | TOTAL (E) |  | 87.44
TRANSPORTES |  |  | DMT | DMT | DMT | CUSTO | CONSUMO | CUSTO
|  |  | (t) | (p) | total |  |  | UNITÁRIO
TOTAL (F)
CUSTO DIRETO TOTAL (D)+(E)+(F) | [5 empty] | R$ |  | 87.44
BONIFICAÇÃO (BDI) | [5 empty] | R$
CUSTO UNITÁRIO TOTAL | [5 empty] | R$
COMPOSIÇÃO: | Auxiliar |  | COMPOSIÇÃO DE PREÇO UNITÁRIO |  |  |  | QUANTIDADE:
Serviço: | CAMINHÃO PIPA 10.000 L TRUCADO, PESO BRUTO TOTAL 23.000 KG, CARGA ÚTIL MÁXIMA 15.935 KG, DISTÂNCIA ENTRE EIXOS 4,8 M, POTÊNCIA 230 CV, INCLUSIVE TANQUE DE AÇO PARA TRANSPORTE DE ÁGUA - MATERIAIS NA OPERAÇÃO. AF_06/2014 | [5 empty] | ITEM : | 53831
[7 empty] | UNIDADE: | H
EQUIPAMENTO |  |  | QUANT. | UTILIZAÇÃO |  | CUSTO OPERACIONAL |  | CUSTO
|  |  |  | PRODUTIVO | IMPROD. | PRODUTIVO | IMPROD. | HORÁRIO
0
TOTAL (A)
MÃO-DE-OBRA |  |  |  | UNID. | QUANT. | SALÁRIO HORA |  | CUSTO
HORÁRIO
0
0
0
0
TOTAL (B)
PRODUÇÃO DA EQUIPE (C) |  |  | 1 | CUSTO HORÁRIO TOTAL (A+B)
CUSTO UNITÁRIO DE EXECUÇÃO {(A)+(B)}/(C) = (D)
MATERIAIS |  |  |  |  | UNID. | CUSTO | CONSUMO | CUSTO
UNITÁRIO
4221 - OLEO DIESEL COMBUSTIVEL COMUM |  |  |  |  | L | 2.87 | 30.47 | 87.44
0
0
0
0
0
0
[6 empty] | TOTAL (E) |  | 87.44
TRANSPORTES |  |  | DMT | DMT | DMT | CUSTO | CONSUMO | CUSTO
|  |  | (t) | (p) | total |  |  | UNITÁRIO
TOTAL (F)
CUSTO DIRETO TOTAL (D)+(E)+(F) | [5 empty] | R$ |  | 87.44
BONIFICAÇÃO (BDI) | [5 empty] | R$
CUSTO UNITÁRIO TOTAL | [5 empty] | R$
COMPOSIÇÃO: | Auxiliar |  | COMPOSIÇÃO DE PREÇO UNITÁRIO |  |  |  | QUANTIDADE:
Serviço: | MOTONIVELADORA POTÊNCIA BÁSICA LÍQUIDA (PRIMEIRA MARCHA) 125 HP, PESO BRUTO 13032 KG, LARGURA DA LÂMINA DE 3,7 M - MATERIAIS NA OPERAÇÃO. AF_06/2014 | [5 empty] | ITEM : | 53849
[7 empty] | UNIDADE: | H
EQUIPAMENTO |  |  | QUANT. | UTILIZAÇÃO |  | CUSTO OPERACIONAL |  | CUSTO
|  |  |  | PRODUTIVO | IMPROD. | PRODUTIVO | IMPROD. | HORÁRIO
0
TOTAL (A)
MÃO-DE-OBRA |  |  |  | UNID. | QUANT. | SALÁRIO HORA |  | CUSTO
HORÁRIO
0
0
0
0
TOTAL (B)
PRODUÇÃO DA EQUIPE (C) |  |  | 1 | CUSTO HORÁRIO TOTAL (A+B)
CUSTO UNITÁRIO DE EXECUÇÃO {(A)+(B)}/(C) = (D)
MATERIAIS |  |  |  |  | UNID. | CUSTO | CONSUMO | CUSTO
UNITÁRIO
4221 - OLEO DIESEL COMBUSTIVEL COMUM |  |  |  |  | L | 2.87 | 16.79 | 48.18
0
0
0
0
0
0
[6 empty] | TOTAL (E) |  | 48.18
TRANSPORTES |  |  | DMT | DMT | DMT | CUSTO | CONSUMO | CUSTO
|  |  | (t) | (p) | total |  |  | UNITÁRIO
TOTAL (F)
CUSTO DIRETO TOTAL (D)+(E)+(F) | [5 empty] | R$ |  | 48.18
BONIFICAÇÃO (BDI) | [5 empty] | R$
CUSTO UNITÁRIO TOTAL | [5 empty] | R$
COMPOSIÇÃO: | Auxiliar |  | COMPOSIÇÃO DE PREÇO UNITÁRIO |  |  |  | QUANTIDADE:
Serviço: | ESPARGIDOR DE ASFALTO PRESSURIZADO, TANQUE 6 M3 COM ISOLAÇÃO TÉRMICA, AQUECIDO COM 2 MAÇARICOS, COM BARRA ESPARGIDORA 3,60 M, MONTADO SOBRE CAMINHÃO TOCO, PBT 14.300 KG, POTÊNCIA 185 CV - MANUTENÇÃO. AF_08/2015 | [5 empty] | ITEM : | 83361
[7 empty] | UNIDADE: | H
EQUIPAMENTO |  |  | QUANT. | UTILIZAÇÃO |  | CUSTO OPERACIONAL |  | CUSTO
|  |  |  | PRODUTIVO | IMPROD. | PRODUTIVO | IMPROD. | HORÁRIO
36484 - ESPARGIDOR DE ASFALTO PRESSURIZADO, TANQUE 6 M3 COM ISOLACAO TERMICA, AQUECIDO COM 2 MACARICOS, COM BARRA ESPARGIDORA 3,60 M, A SER MONTADO SOBRE CAMINHAO |  |  | 1 | 2.6e-05 | 0 | 137983.16 | 0 | 3.58
37754 - CAMINHAO TOCO, PESO BRUTO TOTAL 14300 KG, CARGA UTIL MAXIMA 9590 KG, DISTANCIA ENTRE EIXOS 4,76 M, POTENCIA 185 CV (INCLUI CABINE E CHASSI, NAO INCLUI CARROCERIA) |  |  | 1 | 2.6e-05 | 0 | 190585.44 | 0 | 4.95
[6 empty] | TOTAL (A) |  | 8.53
MÃO-DE-OBRA |  |  |  | UNID. | QUANT. | SALÁRIO HORA |  | CUSTO
HORÁRIO
0
0
0
0
TOTAL (B)
PRODUÇÃO DA EQUIPE (C) |  |  | 1 | CUSTO HORÁRIO TOTAL (A+B) |  |  |  | 8.53
CUSTO UNITÁRIO DE EXECUÇÃO {(A)+(B)}/(C) = (D) | [7 empty] | 8.53
MATERIAIS |  |  |  |  | UNID. | CUSTO | CONSUMO | CUSTO
UNITÁRIO
0
0
0
0
0
0
TOTAL (E)
TRANSPORTES |  |  | DMT | DMT | DMT | CUSTO | CONSUMO | CUSTO
|  |  | (t) | (p) | total |  |  | UNITÁRIO
TOTAL (F)
CUSTO DIRETO TOTAL (D)+(E)+(F) | [5 empty] | R$ |  | 8.53
BONIFICAÇÃO (BDI) | [5 empty] | R$
CUSTO UNITÁRIO TOTAL | [5 empty] | R$
COMPOSIÇÃO: | Auxiliar |  | COMPOSIÇÃO DE PREÇO UNITÁRIO |  |  |  | QUANTIDADE:
Serviço: | BETONEIRA CAPACIDADE NOMINAL DE 400 L, CAPACIDADE DE MISTURA 280 L, MOTOR ELÉTRICO TRIFÁSICO POTÊNCIA DE 2 CV, SEM CARREGADOR - DEPRECIAÇÃO. AF_10/2014 | [5 empty] | ITEM : | 88826
[7 empty] | UNIDADE: | H
EQUIPAMENTO |  |  | QUANT. | UTILIZAÇÃO |  | CUSTO OPERACIONAL |  | CUSTO
|  |  |  | PRODUTIVO | IMPROD. | PRODUTIVO | IMPROD. | HORÁRIO
10535 - BETONEIRA CAPACIDADE NOMINAL 400 L, CAPACIDADE DE MISTURA 280 L, MOTOR ELETRICO TRIFASICO 220/380 V POTENCIA 2 CV, SEM CARREGADOR |  |  | 1 | 6.4e-05 | 0 | 3190 | 0 | 0.2
0
[6 empty] | TOTAL (A) |  | 0.2
MÃO-DE-OBRA |  |  |  | UNID. | QUANT. | SALÁRIO HORA |  | CUSTO
HORÁRIO
0
0
0
0
TOTAL (B)
PRODUÇÃO DA EQUIPE (C) |  |  | 1 | CUSTO HORÁRIO TOTAL (A+B) |  |  |  | 0.2
CUSTO UNITÁRIO DE EXECUÇÃO {(A)+(B)}/(C) = (D) | [7 empty] | 0.2
MATERIAIS |  |  |  |  | UNID. | CUSTO | CONSUMO | CUSTO
UNITÁRIO
0
0
0
0
0
0
TOTAL (E)
TRANSPORTES |  |  | DMT | DMT | DMT | CUSTO | CONSUMO | CUSTO
|  |  | (t) | (p) | total |  |  | UNITÁRIO
TOTAL (F)
CUSTO DIRETO TOTAL (D)+(E)+(F) | [5 empty] | R$ |  | 0.2
BONIFICAÇÃO (BDI) | [5 empty] | R$
CUSTO UNITÁRIO TOTAL | [5 empty] | R$
COMPOSIÇÃO: | Auxiliar |  | COMPOSIÇÃO DE PREÇO UNITÁRIO |  |  |  | QUANTIDADE:
Serviço: | BETONEIRA CAPACIDADE NOMINAL DE 400 L, CAPACIDADE DE MISTURA 280 L, MOTOR ELÉTRICO TRIFÁSICO POTÊNCIA DE 2 CV, SEM CARREGADOR - JUROS. AF_10/2014 | [5 empty] | ITEM : | 88827
[7 empty] | UNIDADE: | H
EQUIPAMENTO |  |  | QUANT. | UTILIZAÇÃO |  | CUSTO OPERACIONAL |  | CUSTO
|  |  |  | PRODUTIVO | IMPROD. | PRODUTIVO | IMPROD. | HORÁRIO
10535 - BETONEIRA CAPACIDADE NOMINAL 400 L, CAPACIDADE DE MISTURA 280 L, MOTOR ELETRICO TRIFASICO 220/380 V POTENCIA 2 CV, SEM CARREGADOR |  |  | 1 | 1.44e-05 | 0 | 3190 | 0 | 0.04
0
[6 empty] | TOTAL (A) |  | 0.04
MÃO-DE-OBRA |  |  |  | UNID. | QUANT. | SALÁRIO HORA |  | CUSTO
HORÁRIO
0
0
0
0
TOTAL (B)
PRODUÇÃO DA EQUIPE (C) |  |  | 1 | CUSTO HORÁRIO TOTAL (A+B) |  |  |  | 0.04
CUSTO UNITÁRIO DE EXECUÇÃO {(A)+(B)}/(C) = (D) | [7 empty] | 0.04
MATERIAIS |  |  |  |  | UNID. | CUSTO | CONSUMO | CUSTO
UNITÁRIO
0
0
0
0
0
0
TOTAL (E)
TRANSPORTES |  |  | DMT | DMT | DMT | CUSTO | CONSUMO | CUSTO
|  |  | (t) | (p) | total |  |  | UNITÁRIO
TOTAL (F)
CUSTO DIRETO TOTAL (D)+(E)+(F) | [5 empty] | R$ |  | 0.04
BONIFICAÇÃO (BDI) | [5 empty] | R$
CUSTO UNITÁRIO TOTAL | [5 empty] | R$
COMPOSIÇÃO: | Auxiliar |  | COMPOSIÇÃO DE PREÇO UNITÁRIO |  |  |  | QUANTIDADE:
Serviço: | BETONEIRA CAPACIDADE NOMINAL DE 400 L, CAPACIDADE DE MISTURA 280 L, MOTOR ELÉTRICO TRIFÁSICO POTÊNCIA DE 2 CV, SEM CARREGADOR - MANUTENÇÃO. AF_10/2014 | [5 empty] | ITEM : | 88828
[7 empty] | UNIDADE: | H
EQUIPAMENTO |  |  | QUANT. | UTILIZAÇÃO |  | CUSTO OPERACIONAL |  | CUSTO
|  |  |  | PRODUTIVO | IMPROD. | PRODUTIVO | IMPROD. | HORÁRIO
10535 - BETONEIRA CAPACIDADE NOMINAL 400 L, CAPACIDADE DE MISTURA 280 L, MOTOR ELETRICO TRIFASICO 220/380 V POTENCIA 2 CV, SEM CARREGADOR |  |  | 1 | 6e-05 | 0 | 3190 | 0 | 0.19
0
[6 empty] | TOTAL (A) |  | 0.19
MÃO-DE-OBRA |  |  |  | UNID. | QUANT. | SALÁRIO HORA |  | CUSTO
HORÁRIO
0
0
0
0
TOTAL (B)
PRODUÇÃO DA EQUIPE (C) |  |  | 1 | CUSTO HORÁRIO TOTAL (A+B) |  |  |  | 0.19
CUSTO UNITÁRIO DE EXECUÇÃO {(A)+(B)}/(C) = (D) | [7 empty] | 0.19
MATERIAIS |  |  |  |  | UNID. | CUSTO | CONSUMO | CUSTO
UNITÁRIO
0
0
0
0
0
0
TOTAL (E)
TRANSPORTES |  |  | DMT | DMT | DMT | CUSTO | CONSUMO | CUSTO
|  |  | (t) | (p) | total |  |  | UNITÁRIO
TOTAL (F)
CUSTO DIRETO TOTAL (D)+(E)+(F) | [5 empty] | R$ |  | 0.19
BONIFICAÇÃO (BDI) | [5 empty] | R$
CUSTO UNITÁRIO TOTAL | [5 empty] | R$
COMPOSIÇÃO: | Auxiliar |  | COMPOSIÇÃO DE PREÇO UNITÁRIO |  |  |  | QUANTIDADE:
Serviço: | BETONEIRA CAPACIDADE NOMINAL DE 400 L, CAPACIDADE DE MISTURA 280 L, MOTOR ELÉTRICO TRIFÁSICO POTÊNCIA DE 2 CV, SEM CARREGADOR - MATERIAIS NA OPERAÇÃO. AF_10/2014 | [5 empty] | ITEM : | 88829
[7 empty] | UNIDADE: | H
EQUIPAMENTO |  |  | QUANT. | UTILIZAÇÃO |  | CUSTO OPERACIONAL |  | CUSTO
|  |  |  | PRODUTIVO | IMPROD. | PRODUTIVO | IMPROD. | HORÁRIO
0
TOTAL (A)
MÃO-DE-OBRA |  |  |  | UNID. | QUANT. | SALÁRIO HORA |  | CUSTO
HORÁRIO
0
0
0
0
TOTAL (B)
PRODUÇÃO DA EQUIPE (C) |  |  | 1 | CUSTO HORÁRIO TOTAL (A+B)
CUSTO UNITÁRIO DE EXECUÇÃO {(A)+(B)}/(C) = (D)
MATERIAIS |  |  |  |  | UNID. | CUSTO | CONSUMO | CUSTO
UNITÁRIO
2705 - ENERGIA ELETRICA ATE 2000 KWH INDUSTRIAL, SEM DEMANDA |  |  |  |  | KW/H | 0.72 | 1.25 | 0.9
0
0
0
0
0
0
[6 empty] | TOTAL (E) |  | 0.9
TRANSPORTES |  |  | DMT | DMT | DMT | CUSTO | CONSUMO | CUSTO
|  |  | (t) | (p) | total |  |  | UNITÁRIO
TOTAL (F)
CUSTO DIRETO TOTAL (D)+(E)+(F) | [5 empty] | R$ |  | 0.9
BONIFICAÇÃO (BDI) | [5 empty] | R$
CUSTO UNITÁRIO TOTAL | [5 empty] | R$
COMPOSIÇÃO: | Auxiliar |  | COMPOSIÇÃO DE PREÇO UNITÁRIO |  |  |  | QUANTIDADE:
Serviço: | RETROESCAVADEIRA SOBRE RODAS COM CARREGADEIRA, TRAÇÃO 4X4, POTÊNCIA LÍQ. 88 HP, CAÇAMBA CARREG. CAP. MÍN. 1 M3, CAÇAMBA RETRO CAP. 0,26 M3, PESO OPERACIONAL MÍN. 6.674 KG, PROFUNDIDADE ESCAVAÇÃO MÁX. 4,37 M - DEPRECIAÇÃO. AF_06/2014 | [5 empty] | ITEM : | 88857
[7 empty] | UNIDADE: | H
EQUIPAMENTO |  |  | QUANT. | UTILIZAÇÃO |  | CUSTO OPERACIONAL |  | CUSTO
|  |  |  | PRODUTIVO | IMPROD. | PRODUTIVO | IMPROD. | HORÁRIO
36531 - RETROESCAVADEIRA SOBRE RODAS COM CARREGADEIRA, TRACAO 4 X 4, POTENCIA LIQUIDA 88 HP, PESO OPERACIONAL MINIMO DE 6674 KG, CAPACIDADE DA CARREGADEIRA DE 1,00 M3 E DA RETROESCAVADEIRA MINIMA DE 0,26 M3, PROFUNDIDADE DE ESCAVACAO MAXIMA DE 4,37 M |  |  | 1 | 5.6e-05 | 0 | 207317.06 | 0 | 11.6
0
[6 empty] | TOTAL (A) |  | 11.6
MÃO-DE-OBRA |  |  |  | UNID. | QUANT. | SALÁRIO HORA |  | CUSTO
HORÁRIO
0
0
0
0
TOTAL (B)
PRODUÇÃO DA EQUIPE (C) |  |  | 1 | CUSTO HORÁRIO TOTAL (A+B) |  |  |  | 11.6
CUSTO UNITÁRIO DE EXECUÇÃO {(A)+(B)}/(C) = (D) | [7 empty] | 11.6
MATERIAIS |  |  |  |  | UNID. | CUSTO | CONSUMO | CUSTO
UNITÁRIO
0
0
0
0
0
0
TOTAL (E)
TRANSPORTES |  |  | DMT | DMT | DMT | CUSTO | CONSUMO | CUSTO
|  |  | (t) | (p) | total |  |  | UNITÁRIO
TOTAL (F)
CUSTO DIRETO TOTAL (D)+(E)+(F) | [5 empty] | R$ |  | 11.6
BONIFICAÇÃO (BDI) | [5 empty] | R$
CUSTO UNITÁRIO TOTAL | [5 empty] | R$
COMPOSIÇÃO: | Auxiliar |  | COMPOSIÇÃO DE PREÇO UNITÁRIO |  |  |  | QUANTIDADE:
Serviço: | RETROESCAVADEIRA SOBRE RODAS COM CARREGADEIRA, TRAÇÃO 4X4, POTÊNCIA LÍQ. 88 HP, CAÇAMBA CARREG. CAP. MÍN. 1 M3, CAÇAMBA RETRO CAP. 0,26 M3, PESO OPERACIONAL MÍN. 6.674 KG, PROFUNDIDADE ESCAVAÇÃO MÁX. 4,37 M - JUROS. AF_06/2014 | [5 empty] | ITEM : | 88858
[7 empty] | UNIDADE: | H
EQUIPAMENTO |  |  | QUANT. | UTILIZAÇÃO |  | CUSTO OPERACIONAL |  | CUSTO
|  |  |  | PRODUTIVO | IMPROD. | PRODUTIVO | IMPROD. | HORÁRIO
36531 - RETROESCAVADEIRA SOBRE RODAS COM CARREGADEIRA, TRACAO 4 X 4, POTENCIA LIQUIDA 88 HP, PESO OPERACIONAL MINIMO DE 6674 KG, CAPACIDADE DA CARREGADEIRA DE 1,00 M3 E DA RETROESCAVADEIRA MINIMA DE 0,26 M3, PROFUNDIDADE DE ESCAVACAO MAXIMA DE 4,37 M |  |  | 1 | 1.44e-05 | 0 | 207317.06 | 0 | 2.98
0
[6 empty] | TOTAL (A) |  | 2.98
MÃO-DE-OBRA |  |  |  | UNID. | QUANT. | SALÁRIO HORA |  | CUSTO
HORÁRIO
0
0
0
0
TOTAL (B)
PRODUÇÃO DA EQUIPE (C) |  |  | 1 | CUSTO HORÁRIO TOTAL (A+B) |  |  |  | 2.98
CUSTO UNITÁRIO DE EXECUÇÃO {(A)+(B)}/(C) = (D) | [7 empty] | 2.98
MATERIAIS |  |  |  |  | UNID. | CUSTO | CONSUMO | CUSTO
UNITÁRIO
0
0
0
0
0
0
TOTAL (E)
TRANSPORTES |  |  | DMT | DMT | DMT | CUSTO | CONSUMO | CUSTO
|  |  | (t) | (p) | total |  |  | UNITÁRIO
TOTAL (F)
CUSTO DIRETO TOTAL (D)+(E)+(F) | [5 empty] | R$ |  | 2.98
BONIFICAÇÃO (BDI) | [5 empty] | R$
CUSTO UNITÁRIO TOTAL | [5 empty] | R$
COMPOSIÇÃO: | Auxiliar |  | COMPOSIÇÃO DE PREÇO UNITÁRIO |  |  |  | QUANTIDADE:
Serviço: | RETROESCAVADEIRA SOBRE RODAS COM CARREGADEIRA, TRAÇÃO 4X4, POTÊNCIA LÍQ. 72 HP, CAÇAMBA CARREG. CAP. MÍN. 0,79 M3, CAÇAMBA RETRO CAP. 0,18 M3, PESO OPERACIONAL MÍN. 7.140 KG, PROFUNDIDADE ESCAVAÇÃO MÁX. 4,50 M - DEPRECIAÇÃO. AF_06/2014 | [5 empty] | ITEM : | 89011
[7 empty] | UNIDADE: | H
EQUIPAMENTO |  |  | QUANT. | UTILIZAÇÃO |  | CUSTO OPERACIONAL |  | CUSTO
|  |  |  | PRODUTIVO | IMPROD. | PRODUTIVO | IMPROD. | HORÁRIO
#VALUE! |  |  | 1 | 5.6e-05 | 0 | 200000 | 0 | 11.2
0
[6 empty] | TOTAL (A) |  | 11.2
MÃO-DE-OBRA |  |  |  | UNID. | QUANT. | SALÁRIO HORA |  | CUSTO
HORÁRIO
0
0
0
0
TOTAL (B)
PRODUÇÃO DA EQUIPE (C) |  |  | 1 | CUSTO HORÁRIO TOTAL (A+B) |  |  |  | 11.2
CUSTO UNITÁRIO DE EXECUÇÃO {(A)+(B)}/(C) = (D) | [7 empty] | 11.2
MATERIAIS |  |  |  |  | UNID. | CUSTO | CONSUMO | CUSTO
UNITÁRIO
0
0
0
0
0
0
TOTAL (E)
TRANSPORTES |  |  | DMT | DMT | DMT | CUSTO | CONSUMO | CUSTO
|  |  | (t) | (p) | total |  |  | UNITÁRIO
TOTAL (F)
CUSTO DIRETO TOTAL (D)+(E)+(F) | [5 empty] | R$ |  | 11.2
BONIFICAÇÃO (BDI) | [5 empty] | R$
CUSTO UNITÁRIO TOTAL | [5 empty] | R$
COMPOSIÇÃO: | Auxiliar |  | COMPOSIÇÃO DE PREÇO UNITÁRIO |  |  |  | QUANTIDADE:
Serviço: | RETROESCAVADEIRA SOBRE RODAS COM CARREGADEIRA, TRAÇÃO 4X4, POTÊNCIA LÍQ. 72 HP, CAÇAMBA CARREG. CAP. MÍN. 0,79 M3, CAÇAMBA RETRO CAP. 0,18 M3, PESO OPERACIONAL MÍN. 7.140 KG, PROFUNDIDADE ESCAVAÇÃO MÁX. 4,50 M - JUROS. AF_06/2014 | [5 empty] | ITEM : | 89012
[7 empty] | UNIDADE: | H
EQUIPAMENTO |  |  | QUANT. | UTILIZAÇÃO |  | CUSTO OPERACIONAL |  | CUSTO
|  |  |  | PRODUTIVO | IMPROD. | PRODUTIVO | IMPROD. | HORÁRIO
#VALUE! |  |  | 1 | 1.44e-05 | 0 | 200000 | 0 | 2.88
0
[6 empty] | TOTAL (A) |  | 2.88
MÃO-DE-OBRA |  |  |  | UNID. | QUANT. | SALÁRIO HORA |  | CUSTO
HORÁRIO
0
0
0
0
TOTAL (B)
PRODUÇÃO DA EQUIPE (C) |  |  | 1 | CUSTO HORÁRIO TOTAL (A+B) |  |  |  | 2.88
CUSTO UNITÁRIO DE EXECUÇÃO {(A)+(B)}/(C) = (D) | [7 empty] | 2.88
MATERIAIS |  |  |  |  | UNID. | CUSTO | CONSUMO | CUSTO
UNITÁRIO
0
0
0
0
0
0
TOTAL (E)
TRANSPORTES |  |  | DMT | DMT | DMT | CUSTO | CONSUMO | CUSTO
|  |  | (t) | (p) | total |  |  | UNITÁRIO
TOTAL (F)
CUSTO DIRETO TOTAL (D)+(E)+(F) | [5 empty] | R$ |  | 2.88
BONIFICAÇÃO (BDI) | [5 empty] | R$
CUSTO UNITÁRIO TOTAL | [5 empty] | R$
COMPOSIÇÃO: | Auxiliar |  | COMPOSIÇÃO DE PREÇO UNITÁRIO |  |  |  | QUANTIDADE:
Serviço: | ROLO COMPACTADOR VIBRATÓRIO DE UM CILINDRO AÇO LISO, POTÊNCIA 80 HP, PESO OPERACIONAL MÁXIMO 8,1 T, IMPACTO DINÂMICO 16,15 / 9,5 T, LARGURA DE TRABALHO 1,68 M - DEPRECIAÇÃO. AF_06/2014 | [5 empty] | ITEM : | 89210
[7 empty] | UNIDADE: | H
EQUIPAMENTO |  |  | QUANT. | UTILIZAÇÃO |  | CUSTO OPERACIONAL |  | CUSTO
|  |  |  | PRODUTIVO | IMPROD. | PRODUTIVO | IMPROD. | HORÁRIO
10646 - ROLO COMPACTADOR VIBRATORIO DE UM CILINDRO, ACO LISO, POTENCIA 80 HP, PESO OPERACIONAL MAXIMO 8,1 T, IMPACTO DINAMICO 16,15/9,5 T, LARGURA TRABALHO 1,68 M |  |  | 1 | 5.33e-05 | 0 | 237930.78 | 0 | 12.68
0
[6 empty] | TOTAL (A) |  | 12.68
MÃO-DE-OBRA |  |  |  | UNID. | QUANT. | SALÁRIO HORA |  | CUSTO
HORÁRIO
0
0
0
0
TOTAL (B)
PRODUÇÃO DA EQUIPE (C) |  |  | 1 | CUSTO HORÁRIO TOTAL (A+B) |  |  |  | 12.68
CUSTO UNITÁRIO DE EXECUÇÃO {(A)+(B)}/(C) = (D) | [7 empty] | 12.68
MATERIAIS |  |  |  |  | UNID. | CUSTO | CONSUMO | CUSTO
UNITÁRIO
0
0
0
0
0
0
TOTAL (E)
TRANSPORTES |  |  | DMT | DMT | DMT | CUSTO | CONSUMO | CUSTO
|  |  | (t) | (p) | total |  |  | UNITÁRIO
TOTAL (F)
CUSTO DIRETO TOTAL (D)+(E)+(F) | [5 empty] | R$ |  | 12.68
BONIFICAÇÃO (BDI) | [5 empty] | R$
CUSTO UNITÁRIO TOTAL | [5 empty] | R$
COMPOSIÇÃO: | Auxiliar |  | COMPOSIÇÃO DE PREÇO UNITÁRIO |  |  |  | QUANTIDADE:
Serviço: | ROLO COMPACTADOR VIBRATÓRIO DE UM CILINDRO AÇO LISO, POTÊNCIA 80 HP, PESO OPERACIONAL MÁXIMO 8,1 T, IMPACTO DINÂMICO 16,15 / 9,5 T, LARGURA DE TRABALHO 1,68 M - JUROS. AF_06/2014 | [5 empty] | ITEM : | 89211
[7 empty] | UNIDADE: | H
EQUIPAMENTO |  |  | QUANT. | UTILIZAÇÃO |  | CUSTO OPERACIONAL |  | CUSTO
|  |  |  | PRODUTIVO | IMPROD. | PRODUTIVO | IMPROD. | HORÁRIO
10646 - ROLO COMPACTADOR VIBRATORIO DE UM CILINDRO, ACO LISO, POTENCIA 80 HP, PESO OPERACIONAL MAXIMO 8,1 T, IMPACTO DINAMICO 16,15/9,5 T, LARGURA TRABALHO 1,68 M |  |  | 1 | 1.4e-05 | 0 | 237930.78 | 0 | 3.33
0
[6 empty] | TOTAL (A) |  | 3.33
MÃO-DE-OBRA |  |  |  | UNID. | QUANT. | SALÁRIO HORA |  | CUSTO
HORÁRIO
0
0
0
0
TOTAL (B)
PRODUÇÃO DA EQUIPE (C) |  |  | 1 | CUSTO HORÁRIO TOTAL (A+B) |  |  |  | 3.33
CUSTO UNITÁRIO DE EXECUÇÃO {(A)+(B)}/(C) = (D) | [7 empty] | 3.33
MATERIAIS |  |  |  |  | UNID. | CUSTO | CONSUMO | CUSTO
UNITÁRIO
0
0
0
0
0
0
TOTAL (E)
TRANSPORTES |  |  | DMT | DMT | DMT | CUSTO | CONSUMO | CUSTO
|  |  | (t) | (p) | total |  |  | UNITÁRIO
TOTAL (F)
CUSTO DIRETO TOTAL (D)+(E)+(F) | [5 empty] | R$ |  | 3.33
BONIFICAÇÃO (BDI) | [5 empty] | R$
CUSTO UNITÁRIO TOTAL | [5 empty] | R$
COMPOSIÇÃO: | Auxiliar |  | COMPOSIÇÃO DE PREÇO UNITÁRIO |  |  |  | QUANTIDADE:
Serviço: | BATE-ESTACAS POR GRAVIDADE, POTÊNCIA DE 160 HP, PESO DO MARTELO ATÉ 3 TONELADAS - DEPRECIAÇÃO. AF_11/2014 | [5 empty] | ITEM : | 89212
[7 empty] | UNIDADE: | H
EQUIPAMENTO |  |  | QUANT. | UTILIZAÇÃO |  | CUSTO OPERACIONAL |  | CUSTO
|  |  |  | PRODUTIVO | IMPROD. | PRODUTIVO | IMPROD. | HORÁRIO
37597 - BATE-ESTACAS POR GRAVIDADE, POTENCIA160 HP, PESO DO MARTELO ATE 3 TONELADAS |  |  | 1 | 4.57e-05 | 0 | 262812.5 | 0 | 12.01
0
[6 empty] | TOTAL (A) |  | 12.01
MÃO-DE-OBRA |  |  |  | UNID. | QUANT. | SALÁRIO HORA |  | CUSTO
HORÁRIO
0
0
0
0
TOTAL (B)
PRODUÇÃO DA EQUIPE (C) |  |  | 1 | CUSTO HORÁRIO TOTAL (A+B) |  |  |  | 12.01
CUSTO UNITÁRIO DE EXECUÇÃO {(A)+(B)}/(C) = (D) | [7 empty] | 12.01
MATERIAIS |  |  |  |  | UNID. | CUSTO | CONSUMO | CUSTO
UNITÁRIO
0
0
0
0
0
0
TOTAL (E)
TRANSPORTES |  |  | DMT | DMT | DMT | CUSTO | CONSUMO | CUSTO
|  |  | (t) | (p) | total |  |  | UNITÁRIO
TOTAL (F)
CUSTO DIRETO TOTAL (D)+(E)+(F) | [5 empty] | R$ |  | 12.01
BONIFICAÇÃO (BDI) | [5 empty] | R$
CUSTO UNITÁRIO TOTAL | [5 empty] | R$
COMPOSIÇÃO: | Auxiliar |  | COMPOSIÇÃO DE PREÇO UNITÁRIO |  |  |  | QUANTIDADE:
Serviço: | BATE-ESTACAS POR GRAVIDADE, POTÊNCIA DE 160 HP, PESO DO MARTELO ATÉ 3 TONELADAS - JUROS. AF_11/2014 | [5 empty] | ITEM : | 89213
[7 empty] | UNIDADE: | H
EQUIPAMENTO |  |  | QUANT. | UTILIZAÇÃO |  | CUSTO OPERACIONAL |  | CUSTO
|  |  |  | PRODUTIVO | IMPROD. | PRODUTIVO | IMPROD. | HORÁRIO
37597 - BATE-ESTACAS POR GRAVIDADE, POTENCIA160 HP, PESO DO MARTELO ATE 3 TONELADAS |  |  | 1 | 1.37e-05 | 0 | 262812.5 | 0 | 3.6
0
[6 empty] | TOTAL (A) |  | 3.6
MÃO-DE-OBRA |  |  |  | UNID. | QUANT. | SALÁRIO HORA |  | CUSTO
HORÁRIO
0
0
0
0
TOTAL (B)
PRODUÇÃO DA EQUIPE (C) |  |  | 1 | CUSTO HORÁRIO TOTAL (A+B) |  |  |  | 3.6
CUSTO UNITÁRIO DE EXECUÇÃO {(A)+(B)}/(C) = (D) | [7 empty] | 3.6
MATERIAIS |  |  |  |  | UNID. | CUSTO | CONSUMO | CUSTO
UNITÁRIO
0
0
0
0
0
0
TOTAL (E)
TRANSPORTES |  |  | DMT | DMT | DMT | CUSTO | CONSUMO | CUSTO
|  |  | (t) | (p) | total |  |  | UNITÁRIO
TOTAL (F)
CUSTO DIRETO TOTAL (D)+(E)+(F) | [5 empty] | R$ |  | 3.6
BONIFICAÇÃO (BDI) | [5 empty] | R$
CUSTO UNITÁRIO TOTAL | [5 empty] | R$
COMPOSIÇÃO: | Auxiliar |  | COMPOSIÇÃO DE PREÇO UNITÁRIO |  |  |  | QUANTIDADE:
Serviço: | BATE-ESTACAS POR GRAVIDADE, POTÊNCIA DE 160 HP, PESO DO MARTELO ATÉ 3 TONELADAS - MANUTENÇÃO. AF_11/2014 | [5 empty] | ITEM : | 89214
[7 empty] | UNIDADE: | H
EQUIPAMENTO |  |  | QUANT. | UTILIZAÇÃO |  | CUSTO OPERACIONAL |  | CUSTO
|  |  |  | PRODUTIVO | IMPROD. | PRODUTIVO | IMPROD. | HORÁRIO
37597 - BATE-ESTACAS POR GRAVIDADE, POTENCIA160 HP, PESO DO MARTELO ATE 3 TONELADAS |  |  | 1 | 4.29e-05 | 0 | 262812.5 | 0 | 11.27
0
[6 empty] | TOTAL (A) |  | 11.27
MÃO-DE-OBRA |  |  |  | UNID. | QUANT. | SALÁRIO HORA |  | CUSTO
HORÁRIO
0
0
0
0
TOTAL (B)
PRODUÇÃO DA EQUIPE (C) |  |  | 1 | CUSTO HORÁRIO TOTAL (A+B) |  |  |  | 11.27
CUSTO UNITÁRIO DE EXECUÇÃO {(A)+(B)}/(C) = (D) | [7 empty] | 11.27
MATERIAIS |  |  |  |  | UNID. | CUSTO | CONSUMO | CUSTO
UNITÁRIO
0
0
0
0
0
0
TOTAL (E)
TRANSPORTES |  |  | DMT | DMT | DMT | CUSTO | CONSUMO | CUSTO
|  |  | (t) | (p) | total |  |  | UNITÁRIO
TOTAL (F)
CUSTO DIRETO TOTAL (D)+(E)+(F) | [5 empty] | R$ |  | 11.27
BONIFICAÇÃO (BDI) | [5 empty] | R$
CUSTO UNITÁRIO TOTAL | [5 empty] | R$
COMPOSIÇÃO: | Auxiliar |  | COMPOSIÇÃO DE PREÇO UNITÁRIO |  |  |  | QUANTIDADE:
Serviço: | BATE-ESTACAS POR GRAVIDADE, POTÊNCIA DE 160 HP, PESO DO MARTELO ATÉ 3 TONELADAS - MATERIAIS NA OPERAÇÃO. AF_11/2014 | [5 empty] | ITEM : | 89215
[7 empty] | UNIDADE: | H
EQUIPAMENTO |  |  | QUANT. | UTILIZAÇÃO |  | CUSTO OPERACIONAL |  | CUSTO
|  |  |  | PRODUTIVO | IMPROD. | PRODUTIVO | IMPROD. | HORÁRIO
0
TOTAL (A)
MÃO-DE-OBRA |  |  |  | UNID. | QUANT. | SALÁRIO HORA |  | CUSTO
HORÁRIO
0
0
0
0
TOTAL (B)
PRODUÇÃO DA EQUIPE (C) |  |  | 1 | CUSTO HORÁRIO TOTAL (A+B)
CUSTO UNITÁRIO DE EXECUÇÃO {(A)+(B)}/(C) = (D)
MATERIAIS |  |  |  |  | UNID. | CUSTO | CONSUMO | CUSTO
UNITÁRIO
4221 - OLEO DIESEL COMBUSTIVEL COMUM |  |  |  |  | L | 2.87 | 21.49 | 61.67
0
0
0
0
0
0
[6 empty] | TOTAL (E) |  | 61.67
TRANSPORTES |  |  | DMT | DMT | DMT | CUSTO | CONSUMO | CUSTO
|  |  | (t) | (p) | total |  |  | UNITÁRIO
TOTAL (F)
CUSTO DIRETO TOTAL (D)+(E)+(F) | [5 empty] | R$ |  | 61.67
BONIFICAÇÃO (BDI) | [5 empty] | R$
CUSTO UNITÁRIO TOTAL | [5 empty] | R$
COMPOSIÇÃO: | Auxiliar |  | COMPOSIÇÃO DE PREÇO UNITÁRIO |  |  |  | QUANTIDADE:
Serviço: | MOTONIVELADORA POTÊNCIA BÁSICA LÍQUIDA (PRIMEIRA MARCHA) 125 HP, PESO BRUTO 13032 KG, LARGURA DA LÂMINA DE 3,7 M - DEPRECIAÇÃO. AF_06/2014 | [5 empty] | ITEM : | 89228
[7 empty] | UNIDADE: | H
EQUIPAMENTO |  |  | QUANT. | UTILIZAÇÃO |  | CUSTO OPERACIONAL |  | CUSTO
|  |  |  | PRODUTIVO | IMPROD. | PRODUTIVO | IMPROD. | HORÁRIO
4090 - MOTONIVELADORA POTENCIA BASICA LIQUIDA (PRIMEIRA MARCHA) 125 HP , PESO BRUTO 13843 KG, LARGURA DA LAMINA DE 3,7 M |  |  | 1 | 4e-05 | 0 | 570500 | 0 | 22.82
0
[6 empty] | TOTAL (A) |  | 22.82
MÃO-DE-OBRA |  |  |  | UNID. | QUANT. | SALÁRIO HORA |  | CUSTO
HORÁRIO
0
0
0
0
TOTAL (B)
PRODUÇÃO DA EQUIPE (C) |  |  | 1 | CUSTO HORÁRIO TOTAL (A+B) |  |  |  | 22.82
CUSTO UNITÁRIO DE EXECUÇÃO {(A)+(B)}/(C) = (D) | [7 empty] | 22.82
MATERIAIS |  |  |  |  | UNID. | CUSTO | CONSUMO | CUSTO
UNITÁRIO
0
0
0
0
0
0
TOTAL (E)
TRANSPORTES |  |  | DMT | DMT | DMT | CUSTO | CONSUMO | CUSTO
|  |  | (t) | (p) | total |  |  | UNITÁRIO
TOTAL (F)
CUSTO DIRETO TOTAL (D)+(E)+(F) | [5 empty] | R$ |  | 22.82
BONIFICAÇÃO (BDI) | [5 empty] | R$
CUSTO UNITÁRIO TOTAL | [5 empty] | R$
COMPOSIÇÃO: | Auxiliar |  | COMPOSIÇÃO DE PREÇO UNITÁRIO |  |  |  | QUANTIDADE:
Serviço: | MOTONIVELADORA POTÊNCIA BÁSICA LÍQUIDA (PRIMEIRA MARCHA) 125 HP, PESO BRUTO 13032 KG, LARGURA DA LÂMINA DE 3,7 M - JUROS. AF_06/2014 | [5 empty] | ITEM : | 89229
[7 empty] | UNIDADE: | H
EQUIPAMENTO |  |  | QUANT. | UTILIZAÇÃO |  | CUSTO OPERACIONAL |  | CUSTO
|  |  |  | PRODUTIVO | IMPROD. | PRODUTIVO | IMPROD. | HORÁRIO
4090 - MOTONIVELADORA POTENCIA BASICA LIQUIDA (PRIMEIRA MARCHA) 125 HP , PESO BRUTO 13843 KG, LARGURA DA LAMINA DE 3,7 M |  |  | 1 | 1.37e-05 | 0 | 570500 | 0 | 7.81
0
[6 empty] | TOTAL (A) |  | 7.81
MÃO-DE-OBRA |  |  |  | UNID. | QUANT. | SALÁRIO HORA |  | CUSTO
HORÁRIO
0
0
0
0
TOTAL (B)
PRODUÇÃO DA EQUIPE (C) |  |  | 1 | CUSTO HORÁRIO TOTAL (A+B) |  |  |  | 7.81
CUSTO UNITÁRIO DE EXECUÇÃO {(A)+(B)}/(C) = (D) | [7 empty] | 7.81
MATERIAIS |  |  |  |  | UNID. | CUSTO | CONSUMO | CUSTO
UNITÁRIO
0
0
0
0
0
0
TOTAL (E)
TRANSPORTES |  |  | DMT | DMT | DMT | CUSTO | CONSUMO | CUSTO
|  |  | (t) | (p) | total |  |  | UNITÁRIO
TOTAL (F)
CUSTO DIRETO TOTAL (D)+(E)+(F) | [5 empty] | R$ |  | 7.81
BONIFICAÇÃO (BDI) | [5 empty] | R$
CUSTO UNITÁRIO TOTAL | [5 empty] | R$
COMPOSIÇÃO: | Auxiliar |  | COMPOSIÇÃO DE PREÇO UNITÁRIO |  |  |  | QUANTIDADE:
Serviço: | VIBROACABADORA DE ASFALTO SOBRE ESTEIRAS, LARGURA DE PAVIMENTAÇÃO 1,90 M A 5,30 M, POTÊNCIA 105 HP CAPACIDADE 450 T/H - DEPRECIAÇÃO. AF_11/2014 | [5 empty] | ITEM : | 89240
[7 empty] | UNIDADE: | H
EQUIPAMENTO |  |  | QUANT. | UTILIZAÇÃO |  | CUSTO OPERACIONAL |  | CUSTO
|  |  |  | PRODUTIVO | IMPROD. | PRODUTIVO | IMPROD. | HORÁRIO
10488 - VIBROACABADORA DE ASFALTO SOBRE ESTEIRAS, LARG. PAVIMENT. 1,90 A 5,3 M, POT. 78 KW/105 HP, CAP. 450 T/H |  |  | 1 | 4e-05 | 0 | 790400 | 0 | 31.61
0
[6 empty] | TOTAL (A) |  | 31.61
MÃO-DE-OBRA |  |  |  | UNID. | QUANT. | SALÁRIO HORA |  | CUSTO
HORÁRIO
0
0
0
0
TOTAL (B)
PRODUÇÃO DA EQUIPE (C) |  |  | 1 | CUSTO HORÁRIO TOTAL (A+B) |  |  |  | 31.61
CUSTO UNITÁRIO DE EXECUÇÃO {(A)+(B)}/(C) = (D) | [7 empty] | 31.61
MATERIAIS |  |  |  |  | UNID. | CUSTO | CONSUMO | CUSTO
UNITÁRIO
0
0
0
0
0
0
TOTAL (E)
TRANSPORTES |  |  | DMT | DMT | DMT | CUSTO | CONSUMO | CUSTO
|  |  | (t) | (p) | total |  |  | UNITÁRIO
TOTAL (F)
CUSTO DIRETO TOTAL (D)+(E)+(F) | [5 empty] | R$ |  | 31.61
BONIFICAÇÃO (BDI) | [5 empty] | R$
CUSTO UNITÁRIO TOTAL | [5 empty] | R$
COMPOSIÇÃO: | Auxiliar |  | COMPOSIÇÃO DE PREÇO UNITÁRIO |  |  |  | QUANTIDADE:
Serviço: | VIBROACABADORA DE ASFALTO SOBRE ESTEIRAS, LARGURA DE PAVIMENTAÇÃO 1,90 M A 5,30 M, POTÊNCIA 105 HP CAPACIDADE 450 T/H - JUROS. AF_11/2014 | [5 empty] | ITEM : | 89241
[7 empty] | UNIDADE: | H
EQUIPAMENTO |  |  | QUANT. | UTILIZAÇÃO |  | CUSTO OPERACIONAL |  | CUSTO
|  |  |  | PRODUTIVO | IMPROD. | PRODUTIVO | IMPROD. | HORÁRIO
10488 - VIBROACABADORA DE ASFALTO SOBRE ESTEIRAS, LARG. PAVIMENT. 1,90 A 5,3 M, POT. 78 KW/105 HP, CAP. 450 T/H |  |  | 1 | 1.37e-05 | 0 | 790400 | 0 | 10.82
0
[6 empty] | TOTAL (A) |  | 10.82
MÃO-DE-OBRA |  |  |  | UNID. | QUANT. | SALÁRIO HORA |  | CUSTO
HORÁRIO
0
0
0
0
TOTAL (B)
PRODUÇÃO DA EQUIPE (C) |  |  | 1 | CUSTO HORÁRIO TOTAL (A+B) |  |  |  | 10.82
CUSTO UNITÁRIO DE EXECUÇÃO {(A)+(B)}/(C) = (D) | [7 empty] | 10.82
MATERIAIS |  |  |  |  | UNID. | CUSTO | CONSUMO | CUSTO
UNITÁRIO
0
0
0
0
0
0
TOTAL (E)
TRANSPORTES |  |  | DMT | DMT | DMT | CUSTO | CONSUMO | CUSTO
|  |  | (t) | (p) | total |  |  | UNITÁRIO
TOTAL (F)
CUSTO DIRETO TOTAL (D)+(E)+(F) | [5 empty] | R$ |  | 10.82
BONIFICAÇÃO (BDI) | [5 empty] | R$
CUSTO UNITÁRIO TOTAL | [5 empty] | R$
COMPOSIÇÃO: | Auxiliar |  | COMPOSIÇÃO DE PREÇO UNITÁRIO |  |  |  | QUANTIDADE:
Serviço: | PLACA VIBRATÓRIA REVERSÍVEL COM MOTOR 4 TEMPOS A GASOLINA, FORÇA CENTRÍFUGA DE 25 KN (2500 KGF), POTÊNCIA 5,5 CV - DEPRECIAÇÃO. AF_08/2015 | [5 empty] | ITEM : | 91273
[7 empty] | UNIDADE: | H
EQUIPAMENTO |  |  | QUANT. | UTILIZAÇÃO |  | CUSTO OPERACIONAL |  | CUSTO
|  |  |  | PRODUTIVO | IMPROD. | PRODUTIVO | IMPROD. | HORÁRIO
#VALUE! |  |  | 1 | 5.33e-05 | 0 | 7174.33 | 0 | 0.38
0
[6 empty] | TOTAL (A) |  | 0.38
MÃO-DE-OBRA |  |  |  | UNID. | QUANT. | SALÁRIO HORA |  | CUSTO
HORÁRIO
0
0
0
0
TOTAL (B)
PRODUÇÃO DA EQUIPE (C) |  |  | 1 | CUSTO HORÁRIO TOTAL (A+B) |  |  |  | 0.38
CUSTO UNITÁRIO DE EXECUÇÃO {(A)+(B)}/(C) = (D) | [7 empty] | 0.38
MATERIAIS |  |  |  |  | UNID. | CUSTO | CONSUMO | CUSTO
UNITÁRIO
0
0
0
0
0
0
TOTAL (E)
TRANSPORTES |  |  | DMT | DMT | DMT | CUSTO | CONSUMO | CUSTO
|  |  | (t) | (p) | total |  |  | UNITÁRIO
TOTAL (F)
CUSTO DIRETO TOTAL (D)+(E)+(F) | [5 empty] | R$ |  | 0.38
BONIFICAÇÃO (BDI) | [5 empty] | R$
CUSTO UNITÁRIO TOTAL | [5 empty] | R$
COMPOSIÇÃO: | Auxiliar |  | COMPOSIÇÃO DE PREÇO UNITÁRIO |  |  |  | QUANTIDADE:
Serviço: | PLACA VIBRATÓRIA REVERSÍVEL COM MOTOR 4 TEMPOS A GASOLINA, FORÇA CENTRÍFUGA DE 25 KN (2500 KGF), POTÊNCIA 5,5 CV - JUROS. AF_08/2015 | [5 empty] | ITEM : | 91274
[7 empty] | UNIDADE: | H
EQUIPAMENTO |  |  | QUANT. | UTILIZAÇÃO |  | CUSTO OPERACIONAL |  | CUSTO
|  |  |  | PRODUTIVO | IMPROD. | PRODUTIVO | IMPROD. | HORÁRIO
#VALUE! |  |  | 1 | 1.4e-05 | 0 | 7174.33 | 0 | 0.1
0
[6 empty] | TOTAL (A) |  | 0.1
MÃO-DE-OBRA |  |  |  | UNID. | QUANT. | SALÁRIO HORA |  | CUSTO
HORÁRIO
0
0
0
0
TOTAL (B)
PRODUÇÃO DA EQUIPE (C) |  |  | 1 | CUSTO HORÁRIO TOTAL (A+B) |  |  |  | 0.1
CUSTO UNITÁRIO DE EXECUÇÃO {(A)+(B)}/(C) = (D) | [7 empty] | 0.1
MATERIAIS |  |  |  |  | UNID. | CUSTO | CONSUMO | CUSTO
UNITÁRIO
0
0
0
0
0
0
TOTAL (E)
TRANSPORTES |  |  | DMT | DMT | DMT | CUSTO | CONSUMO | CUSTO
|  |  | (t) | (p) | total |  |  | UNITÁRIO
TOTAL (F)
CUSTO DIRETO TOTAL (D)+(E)+(F) | [5 empty] | R$ |  | 0.1
BONIFICAÇÃO (BDI) | [5 empty] | R$
CUSTO UNITÁRIO TOTAL | [5 empty] | R$
COMPOSIÇÃO: | Auxiliar |  | COMPOSIÇÃO DE PREÇO UNITÁRIO |  |  |  | QUANTIDADE:
Serviço: | PLACA VIBRATÓRIA REVERSÍVEL COM MOTOR 4 TEMPOS A GASOLINA, FORÇA CENTRÍFUGA DE 25 KN (2500 KGF), POTÊNCIA 5,5 CV - MANUTENÇÃO. AF_08/2015 | [5 empty] | ITEM : | 91275
[7 empty] | UNIDADE: | H
EQUIPAMENTO |  |  | QUANT. | UTILIZAÇÃO |  | CUSTO OPERACIONAL |  | CUSTO
|  |  |  | PRODUTIVO | IMPROD. | PRODUTIVO | IMPROD. | HORÁRIO
#VALUE! |  |  | 1 | 6.67e-05 | 0 | 7174.33 | 0 | 0.47
0
[6 empty] | TOTAL (A) |  | 0.47
MÃO-DE-OBRA |  |  |  | UNID. | QUANT. | SALÁRIO HORA |  | CUSTO
HORÁRIO
0
0
0
0
TOTAL (B)
PRODUÇÃO DA EQUIPE (C) |  |  | 1 | CUSTO HORÁRIO TOTAL (A+B) |  |  |  | 0.47
CUSTO UNITÁRIO DE EXECUÇÃO {(A)+(B)}/(C) = (D) | [7 empty] | 0.47
MATERIAIS |  |  |  |  | UNID. | CUSTO | CONSUMO | CUSTO
UNITÁRIO
0
0
0
0
0
0
TOTAL (E)
TRANSPORTES |  |  | DMT | DMT | DMT | CUSTO | CONSUMO | CUSTO
|  |  | (t) | (p) | total |  |  | UNITÁRIO
TOTAL (F)
CUSTO DIRETO TOTAL (D)+(E)+(F) | [5 empty] | R$ |  | 0.47
BONIFICAÇÃO (BDI) | [5 empty] | R$
CUSTO UNITÁRIO TOTAL | [5 empty] | R$
COMPOSIÇÃO: | Auxiliar |  | COMPOSIÇÃO DE PREÇO UNITÁRIO |  |  |  | QUANTIDADE:
Serviço: | PLACA VIBRATÓRIA REVERSÍVEL COM MOTOR 4 TEMPOS A GASOLINA, FORÇA CENTRÍFUGA DE 25 KN (2500 KGF), POTÊNCIA 5,5 CV - MATERIAIS NA OPERAÇÃO. AF_08/2015 | [5 empty] | ITEM : | 91276
[7 empty] | UNIDADE: | H
EQUIPAMENTO |  |  | QUANT. | UTILIZAÇÃO |  | CUSTO OPERACIONAL |  | CUSTO
|  |  |  | PRODUTIVO | IMPROD. | PRODUTIVO | IMPROD. | HORÁRIO
0
TOTAL (A)
MÃO-DE-OBRA |  |  |  | UNID. | QUANT. | SALÁRIO HORA |  | CUSTO
HORÁRIO
0
0
0
0
TOTAL (B)
PRODUÇÃO DA EQUIPE (C) |  |  | 1 | CUSTO HORÁRIO TOTAL (A+B)
CUSTO UNITÁRIO DE EXECUÇÃO {(A)+(B)}/(C) = (D)
MATERIAIS |  |  |  |  | UNID. | CUSTO | CONSUMO | CUSTO
UNITÁRIO
4222 - GASOLINA COMUM |  |  |  |  | L | 3.46 | 0.81 | 2.8
0
0
0
0
0
0
[6 empty] | TOTAL (E) |  | 2.8
TRANSPORTES |  |  | DMT | DMT | DMT | CUSTO | CONSUMO | CUSTO
|  |  | (t) | (p) | total |  |  | UNITÁRIO
TOTAL (F)
CUSTO DIRETO TOTAL (D)+(E)+(F) | [5 empty] | R$ |  | 2.8
BONIFICAÇÃO (BDI) | [5 empty] | R$
CUSTO UNITÁRIO TOTAL | [5 empty] | R$
COMPOSIÇÃO: | Auxiliar |  | COMPOSIÇÃO DE PREÇO UNITÁRIO |  |  |  | QUANTIDADE:
Serviço: | CORTADORA DE PISO COM MOTOR 4 TEMPOS A GASOLINA, POTÊNCIA DE 13 HP, COM DISCO DE CORTE DIAMANTADO SEGMENTADO PARA CONCRETO, DIÂMETRO DE 350 MM, FURO DE 1" (14 X 1") - DEPRECIAÇÃO. AF_08/2015 | [5 empty] | ITEM : | 91279
[7 empty] | UNIDADE: | H
EQUIPAMENTO |  |  | QUANT. | UTILIZAÇÃO |  | CUSTO OPERACIONAL |  | CUSTO
|  |  |  | PRODUTIVO | IMPROD. | PRODUTIVO | IMPROD. | HORÁRIO
11280 - CORTADEIRA DE PISO DE CONCRETO E ASFALTO, PARA DISCO PADRAO DE DIAMETRO 350 MM (14") OU 450 MM (18") , MOTOR A GASOLINA, POTENCIA 13 HP, SEM DISCO |  |  | 1 | 6.4e-05 | 0 | 9520.3 | 0 | 0.6
0
[6 empty] | TOTAL (A) |  | 0.6
MÃO-DE-OBRA |  |  |  | UNID. | QUANT. | SALÁRIO HORA |  | CUSTO
HORÁRIO
0
0
0
0
TOTAL (B)
PRODUÇÃO DA EQUIPE (C) |  |  | 1 | CUSTO HORÁRIO TOTAL (A+B) |  |  |  | 0.6
CUSTO UNITÁRIO DE EXECUÇÃO {(A)+(B)}/(C) = (D) | [7 empty] | 0.6
MATERIAIS |  |  |  |  | UNID. | CUSTO | CONSUMO | CUSTO
UNITÁRIO
13887 - DISCO DE CORTE DIAMANTADO SEGMENTADO PARA CONCRETO, DIAMETRO DE 350 MM, FURO DE 1 " (14 X 1 ") |  |  |  |  | UN | 471.14 | 6.4e-05 | 0.03
0
0
0
0
0
0
[6 empty] | TOTAL (E) |  | 0.03
TRANSPORTES |  |  | DMT | DMT | DMT | CUSTO | CONSUMO | CUSTO
|  |  | (t) | (p) | total |  |  | UNITÁRIO
TOTAL (F)
CUSTO DIRETO TOTAL (D)+(E)+(F) | [5 empty] | R$ |  | 0.63
BONIFICAÇÃO (BDI) | [5 empty] | R$
CUSTO UNITÁRIO TOTAL | [5 empty] | R$
COMPOSIÇÃO: | Auxiliar |  | COMPOSIÇÃO DE PREÇO UNITÁRIO |  |  |  | QUANTIDADE:
Serviço: | CORTADORA DE PISO COM MOTOR 4 TEMPOS A GASOLINA, POTÊNCIA DE 13 HP, COM DISCO DE CORTE DIAMANTADO SEGMENTADO PARA CONCRETO, DIÂMETRO DE 350 MM, FURO DE 1" (14 X 1") - JUROS. AF_08/2015 | [5 empty] | ITEM : | 91280
[7 empty] | UNIDADE: | H
EQUIPAMENTO |  |  | QUANT. | UTILIZAÇÃO |  | CUSTO OPERACIONAL |  | CUSTO
|  |  |  | PRODUTIVO | IMPROD. | PRODUTIVO | IMPROD. | HORÁRIO
11280 - CORTADEIRA DE PISO DE CONCRETO E ASFALTO, PARA DISCO PADRAO DE DIAMETRO 350 MM (14") OU 450 MM (18") , MOTOR A GASOLINA, POTENCIA 13 HP, SEM DISCO |  |  | 1 | 1.44e-05 | 0 | 9520.3 | 0 | 0.13
0
[6 empty] | TOTAL (A) |  | 0.13
MÃO-DE-OBRA |  |  |  | UNID. | QUANT. | SALÁRIO HORA |  | CUSTO
HORÁRIO
0
0
0
0
TOTAL (B)
PRODUÇÃO DA EQUIPE (C) |  |  | 1 | CUSTO HORÁRIO TOTAL (A+B) |  |  |  | 0.13
CUSTO UNITÁRIO DE EXECUÇÃO {(A)+(B)}/(C) = (D) | [7 empty] | 0.13
MATERIAIS |  |  |  |  | UNID. | CUSTO | CONSUMO | CUSTO
UNITÁRIO
0
0
0
0
0
0
TOTAL (E)
TRANSPORTES |  |  | DMT | DMT | DMT | CUSTO | CONSUMO | CUSTO
|  |  | (t) | (p) | total |  |  | UNITÁRIO
TOTAL (F)
CUSTO DIRETO TOTAL (D)+(E)+(F) | [5 empty] | R$ |  | 0.13
BONIFICAÇÃO (BDI) | [5 empty] | R$
CUSTO UNITÁRIO TOTAL | [5 empty] | R$
COMPOSIÇÃO: | Auxiliar |  | COMPOSIÇÃO DE PREÇO UNITÁRIO |  |  |  | QUANTIDADE:
Serviço: | CORTADORA DE PISO COM MOTOR 4 TEMPOS A GASOLINA, POTÊNCIA DE 13 HP, COM DISCO DE CORTE DIAMANTADO SEGMENTADO PARA CONCRETO, DIÂMETRO DE 350 MM, FURO DE 1" (14 X 1") - MANUTENÇÃO. AF_08/2015 | [5 empty] | ITEM : | 91281
[7 empty] | UNIDADE: | H
EQUIPAMENTO |  |  | QUANT. | UTILIZAÇÃO |  | CUSTO OPERACIONAL |  | CUSTO
|  |  |  | PRODUTIVO | IMPROD. | PRODUTIVO | IMPROD. | HORÁRIO
11280 - CORTADEIRA DE PISO DE CONCRETO E ASFALTO, PARA DISCO PADRAO DE DIAMETRO 350 MM (14") OU 450 MM (18") , MOTOR A GASOLINA, POTENCIA 13 HP, SEM DISCO |  |  | 1 | 8e-05 | 0 | 9520.3 | 0 | 0.76
0
[6 empty] | TOTAL (A) |  | 0.76
MÃO-DE-OBRA |  |  |  | UNID. | QUANT. | SALÁRIO HORA |  | CUSTO
HORÁRIO
0
0
0
0
TOTAL (B)
PRODUÇÃO DA EQUIPE (C) |  |  | 1 | CUSTO HORÁRIO TOTAL (A+B) |  |  |  | 0.76
CUSTO UNITÁRIO DE EXECUÇÃO {(A)+(B)}/(C) = (D) | [7 empty] | 0.76
MATERIAIS |  |  |  |  | UNID. | CUSTO | CONSUMO | CUSTO
UNITÁRIO
13887 - DISCO DE CORTE DIAMANTADO SEGMENTADO PARA CONCRETO, DIAMETRO DE 350 MM, FURO DE 1 " (14 X 1 ") |  |  |  |  | UN | 471.14 | 8e-05 | 0.03
0
0
0
0
0
0
[6 empty] | TOTAL (E) |  | 0.03
TRANSPORTES |  |  | DMT | DMT | DMT | CUSTO | CONSUMO | CUSTO
|  |  | (t) | (p) | total |  |  | UNITÁRIO
TOTAL (F)
CUSTO DIRETO TOTAL (D)+(E)+(F) | [5 empty] | R$ |  | 0.79
BONIFICAÇÃO (BDI) | [5 empty] | R$
CUSTO UNITÁRIO TOTAL | [5 empty] | R$
COMPOSIÇÃO: | Auxiliar |  | COMPOSIÇÃO DE PREÇO UNITÁRIO |  |  |  | QUANTIDADE:
Serviço: | CORTADORA DE PISO COM MOTOR 4 TEMPOS A GASOLINA, POTÊNCIA DE 13 HP, COM DISCO DE CORTE DIAMANTADO SEGMENTADO PARA CONCRETO, DIÂMETRO DE 350 MM, FURO DE 1" (14 X 1") - MATERIAIS NA OPERAÇÃO. AF_08/2015 | [5 empty] | ITEM : | 91282
[7 empty] | UNIDADE: | H
EQUIPAMENTO |  |  | QUANT. | UTILIZAÇÃO |  | CUSTO OPERACIONAL |  | CUSTO
|  |  |  | PRODUTIVO | IMPROD. | PRODUTIVO | IMPROD. | HORÁRIO
0
TOTAL (A)
MÃO-DE-OBRA |  |  |  | UNID. | QUANT. | SALÁRIO HORA |  | CUSTO
HORÁRIO
0
0
0
0
TOTAL (B)
PRODUÇÃO DA EQUIPE (C) |  |  | 1 | CUSTO HORÁRIO TOTAL (A+B)
CUSTO UNITÁRIO DE EXECUÇÃO {(A)+(B)}/(C) = (D)
MATERIAIS |  |  |  |  | UNID. | CUSTO | CONSUMO | CUSTO
UNITÁRIO
4222 - GASOLINA COMUM |  |  |  |  | L | 3.46 | 1.94 | 6.71
0
0
0
0
0
0
[6 empty] | TOTAL (E) |  | 6.71
TRANSPORTES |  |  | DMT | DMT | DMT | CUSTO | CONSUMO | CUSTO
|  |  | (t) | (p) | total |  |  | UNITÁRIO
TOTAL (F)
CUSTO DIRETO TOTAL (D)+(E)+(F) | [5 empty] | R$ |  | 6.71
BONIFICAÇÃO (BDI) | [5 empty] | R$
CUSTO UNITÁRIO TOTAL | [5 empty] | R$
COMPOSIÇÃO: | Auxiliar |  | COMPOSIÇÃO DE PREÇO UNITÁRIO |  |  |  | QUANTIDADE:
Serviço: | CAMINHÃO BASCULANTE 6 M3, PESO BRUTO TOTAL 16.000 KG, CARGA ÚTIL MÁXIMA 13.071 KG, DISTÂNCIA ENTRE EIXOS 4,80 M, POTÊNCIA 230 CV INCLUSIVE CAÇAMBA METÁLICA - DEPRECIAÇÃO. AF_06/2014 | [5 empty] | ITEM : | 91367
[7 empty] | UNIDADE: | H
EQUIPAMENTO |  |  | QUANT. | UTILIZAÇÃO |  | CUSTO OPERACIONAL |  | CUSTO
|  |  |  | PRODUTIVO | IMPROD. | PRODUTIVO | IMPROD. | HORÁRIO
37733 - CACAMBA METALICA BASCULANTE COM CAPACIDADE DE 6 M3 (INCLUI MONTAGEM, NAO INCLUI CAMINHAO) |  |  | 1 | 4e-05 | 0 | 28951.04 | 0 | 1.15
37760 - CAMINHAO TOCO, PESO BRUTO TOTAL 16000 KG, CARGA UTIL MAXIMA 13071 KG, DISTANCIA ENTRE EIXOS 4,80 M, POTENCIA 230 CV (INCLUI CABINE E CHASSI, NAO INCLUI CARROCERIA) |  |  | 1 | 4e-05 | 0 | 214264.23 | 0 | 8.57
[6 empty] | TOTAL (A) |  | 9.72
MÃO-DE-OBRA |  |  |  | UNID. | QUANT. | SALÁRIO HORA |  | CUSTO
HORÁRIO
0
0
0
0
TOTAL (B)
PRODUÇÃO DA EQUIPE (C) |  |  | 1 | CUSTO HORÁRIO TOTAL (A+B) |  |  |  | 9.72
CUSTO UNITÁRIO DE EXECUÇÃO {(A)+(B)}/(C) = (D) | [7 empty] | 9.72
MATERIAIS |  |  |  |  | UNID. | CUSTO | CONSUMO | CUSTO
UNITÁRIO
0
0
0
0
0
0
TOTAL (E)
TRANSPORTES |  |  | DMT | DMT | DMT | CUSTO | CONSUMO | CUSTO
|  |  | (t) | (p) | total |  |  | UNITÁRIO
TOTAL (F)
CUSTO DIRETO TOTAL (D)+(E)+(F) | [5 empty] | R$ |  | 9.72
BONIFICAÇÃO (BDI) | [5 empty] | R$
CUSTO UNITÁRIO TOTAL | [5 empty] | R$
COMPOSIÇÃO: | Auxiliar |  | COMPOSIÇÃO DE PREÇO UNITÁRIO |  |  |  | QUANTIDADE:
Serviço: | CAMINHÃO BASCULANTE 6 M3, PESO BRUTO TOTAL 16.000 KG, CARGA ÚTIL MÁXIMA 13.071 KG, DISTÂNCIA ENTRE EIXOS 4,80 M, POTÊNCIA 230 CV INCLUSIVE CAÇAMBA METÁLICA - JUROS. AF_06/2014 | [5 empty] | ITEM : | 91368
[7 empty] | UNIDADE: | H
EQUIPAMENTO |  |  | QUANT. | UTILIZAÇÃO |  | CUSTO OPERACIONAL |  | CUSTO
|  |  |  | PRODUTIVO | IMPROD. | PRODUTIVO | IMPROD. | HORÁRIO
37733 - CACAMBA METALICA BASCULANTE COM CAPACIDADE DE 6 M3 (INCLUI MONTAGEM, NAO INCLUI CAMINHAO) |  |  | 1 | 1.4e-05 | 0 | 28951.04 | 0 | 0.4
37760 - CAMINHAO TOCO, PESO BRUTO TOTAL 16000 KG, CARGA UTIL MAXIMA 13071 KG, DISTANCIA ENTRE EIXOS 4,80 M, POTENCIA 230 CV (INCLUI CABINE E CHASSI, NAO INCLUI CARROCERIA) |  |  | 1 | 1.4e-05 | 0 | 214264.23 | 0 | 2.99
[6 empty] | TOTAL (A) |  | 3.39
MÃO-DE-OBRA |  |  |  | UNID. | QUANT. | SALÁRIO HORA |  | CUSTO
HORÁRIO
0
0
0
0
TOTAL (B)
PRODUÇÃO DA EQUIPE (C) |  |  | 1 | CUSTO HORÁRIO TOTAL (A+B) |  |  |  | 3.39
CUSTO UNITÁRIO DE EXECUÇÃO {(A)+(B)}/(C) = (D) | [7 empty] | 3.39
MATERIAIS |  |  |  |  | UNID. | CUSTO | CONSUMO | CUSTO
UNITÁRIO
0
0
0
0
0
0
TOTAL (E)
TRANSPORTES |  |  | DMT | DMT | DMT | CUSTO | CONSUMO | CUSTO
|  |  | (t) | (p) | total |  |  | UNITÁRIO
TOTAL (F)
CUSTO DIRETO TOTAL (D)+(E)+(F) | [5 empty] | R$ |  | 3.39
BONIFICAÇÃO (BDI) | [5 empty] | R$
CUSTO UNITÁRIO TOTAL | [5 empty] | R$
COMPOSIÇÃO: | Auxiliar |  | COMPOSIÇÃO DE PREÇO UNITÁRIO |  |  |  | QUANTIDADE:
Serviço: | CAMINHÃO BASCULANTE 6 M3, PESO BRUTO TOTAL 16.000 KG, CARGA ÚTIL MÁXIMA 13.071 KG, DISTÂNCIA ENTRE EIXOS 4,80 M, POTÊNCIA 230 CV INCLUSIVE CAÇAMBA METÁLICA - IMPOSTOS E SEGUROS. AF_06/2014 | [5 empty] | ITEM : | 91369
[7 empty] | UNIDADE: | H
EQUIPAMENTO |  |  | QUANT. | UTILIZAÇÃO |  | CUSTO OPERACIONAL |  | CUSTO
|  |  |  | PRODUTIVO | IMPROD. | PRODUTIVO | IMPROD. | HORÁRIO
37733 - CACAMBA METALICA BASCULANTE COM CAPACIDADE DE 6 M3 (INCLUI MONTAGEM, NAO INCLUI CAMINHAO) |  |  | 1 | 2.9e-06 | 0 | 28951.04 | 0 | 0.08
37760 - CAMINHAO TOCO, PESO BRUTO TOTAL 16000 KG, CARGA UTIL MAXIMA 13071 KG, DISTANCIA ENTRE EIXOS 4,80 M, POTENCIA 230 CV (INCLUI CABINE E CHASSI, NAO INCLUI CARROCERIA) |  |  | 1 | 2.9e-06 | 0 | 214264.23 | 0 | 0.62
[6 empty] | TOTAL (A) |  | 0.7
MÃO-DE-OBRA |  |  |  | UNID. | QUANT. | SALÁRIO HORA |  | CUSTO
HORÁRIO
0
0
0
0
TOTAL (B)
PRODUÇÃO DA EQUIPE (C) |  |  | 1 | CUSTO HORÁRIO TOTAL (A+B) |  |  |  | 0.7
CUSTO UNITÁRIO DE EXECUÇÃO {(A)+(B)}/(C) = (D) | [7 empty] | 0.7
MATERIAIS |  |  |  |  | UNID. | CUSTO | CONSUMO | CUSTO
UNITÁRIO
0
0
0
0
0
0
TOTAL (E)
TRANSPORTES |  |  | DMT | DMT | DMT | CUSTO | CONSUMO | CUSTO
|  |  | (t) | (p) | total |  |  | UNITÁRIO
TOTAL (F)
CUSTO DIRETO TOTAL (D)+(E)+(F) | [5 empty] | R$ |  | 0.7
BONIFICAÇÃO (BDI) | [5 empty] | R$
CUSTO UNITÁRIO TOTAL | [5 empty] | R$
COMPOSIÇÃO: | Auxiliar |  | COMPOSIÇÃO DE PREÇO UNITÁRIO |  |  |  | QUANTIDADE:
Serviço: | CAMINHÃO BASCULANTE 10 M3, TRUCADO CABINE SIMPLES, PESO BRUTO TOTAL 23.000 KG, CARGA ÚTIL MÁXIMA 15.935 KG, DISTÂNCIA ENTRE EIXOS 4,80 M, POTÊNCIA 230 CV INCLUSIVE CAÇAMBA METÁLICA - DEPRECIAÇÃO. AF_06/2014 | [5 empty] | ITEM : | 91380
[7 empty] | UNIDADE: | H
EQUIPAMENTO |  |  | QUANT. | UTILIZAÇÃO |  | CUSTO OPERACIONAL |  | CUSTO
|  |  |  | PRODUTIVO | IMPROD. | PRODUTIVO | IMPROD. | HORÁRIO
37734 - CACAMBA METALICA BASCULANTE COM CAPACIDADE DE 10 M3 (INCLUI MONTAGEM, NAO INCLUI CAMINHAO) |  |  | 1 | 4e-05 | 0 | 38611.88 | 0 | 1.54
37747 - CAMINHAO TRUCADO, PESO BRUTO TOTAL 23000 KG, CARGA UTIL MAXIMA 15935 KG, DISTANCIA ENTRE EIXOS 4,80 M, POTENCIA 230 CV (INCLUI CABINE E CHASSI, NAO INCLUI CARROCERIA) |  |  | 1 | 4e-05 | 0 | 236961.23 | 0 | 9.47
[6 empty] | TOTAL (A) |  | 11.01
MÃO-DE-OBRA |  |  |  | UNID. | QUANT. | SALÁRIO HORA |  | CUSTO
HORÁRIO
0
0
0
0
TOTAL (B)
PRODUÇÃO DA EQUIPE (C) |  |  | 1 | CUSTO HORÁRIO TOTAL (A+B) |  |  |  | 11.01
CUSTO UNITÁRIO DE EXECUÇÃO {(A)+(B)}/(C) = (D) | [7 empty] | 11.01
MATERIAIS |  |  |  |  | UNID. | CUSTO | CONSUMO | CUSTO
UNITÁRIO
0
0
0
0
0
0
TOTAL (E)
TRANSPORTES |  |  | DMT | DMT | DMT | CUSTO | CONSUMO | CUSTO
|  |  | (t) | (p) | total |  |  | UNITÁRIO
TOTAL (F)
CUSTO DIRETO TOTAL (D)+(E)+(F) | [5 empty] | R$ |  | 11.01
BONIFICAÇÃO (BDI) | [5 empty] | R$
CUSTO UNITÁRIO TOTAL | [5 empty] | R$
COMPOSIÇÃO: | Auxiliar |  | COMPOSIÇÃO DE PREÇO UNITÁRIO |  |  |  | QUANTIDADE:
Serviço: | CAMINHÃO BASCULANTE 10 M3, TRUCADO CABINE SIMPLES, PESO BRUTO TOTAL 23.000 KG, CARGA ÚTIL MÁXIMA 15.935 KG, DISTÂNCIA ENTRE EIXOS 4,80 M, POTÊNCIA 230 CV INCLUSIVE CAÇAMBA METÁLICA - JUROS. AF_06/2014 | [5 empty] | ITEM : | 91381
[7 empty] | UNIDADE: | H
EQUIPAMENTO |  |  | QUANT. | UTILIZAÇÃO |  | CUSTO OPERACIONAL |  | CUSTO
|  |  |  | PRODUTIVO | IMPROD. | PRODUTIVO | IMPROD. | HORÁRIO
37734 - CACAMBA METALICA BASCULANTE COM CAPACIDADE DE 10 M3 (INCLUI MONTAGEM, NAO INCLUI CAMINHAO) |  |  | 1 | 1.4e-05 | 0 | 38611.88 | 0 | 0.54
37747 - CAMINHAO TRUCADO, PESO BRUTO TOTAL 23000 KG, CARGA UTIL MAXIMA 15935 KG, DISTANCIA ENTRE EIXOS 4,80 M, POTENCIA 230 CV (INCLUI CABINE E CHASSI, NAO INCLUI CARROCERIA) |  |  | 1 | 1.4e-05 | 0 | 236961.23 | 0 | 3.31
[6 empty] | TOTAL (A) |  | 3.85
MÃO-DE-OBRA |  |  |  | UNID. | QUANT. | SALÁRIO HORA |  | CUSTO
HORÁRIO
0
0
0
0
TOTAL (B)
PRODUÇÃO DA EQUIPE (C) |  |  | 1 | CUSTO HORÁRIO TOTAL (A+B) |  |  |  | 3.85
CUSTO UNITÁRIO DE EXECUÇÃO {(A)+(B)}/(C) = (D) | [7 empty] | 3.85
MATERIAIS |  |  |  |  | UNID. | CUSTO | CONSUMO | CUSTO
UNITÁRIO
0
0
0
0
0
0
TOTAL (E)
TRANSPORTES |  |  | DMT | DMT | DMT | CUSTO | CONSUMO | CUSTO
|  |  | (t) | (p) | total |  |  | UNITÁRIO
TOTAL (F)
CUSTO DIRETO TOTAL (D)+(E)+(F) | [5 empty] | R$ |  | 3.85
BONIFICAÇÃO (BDI) | [5 empty] | R$
CUSTO UNITÁRIO TOTAL | [5 empty] | R$
COMPOSIÇÃO: | Auxiliar |  | COMPOSIÇÃO DE PREÇO UNITÁRIO |  |  |  | QUANTIDADE:
Serviço: | CAMINHÃO BASCULANTE 10 M3, TRUCADO CABINE SIMPLES, PESO BRUTO TOTAL 23.000 KG, CARGA ÚTIL MÁXIMA 15.935 KG, DISTÂNCIA ENTRE EIXOS 4,80 M, POTÊNCIA 230 CV INCLUSIVE CAÇAMBA METÁLICA - IMPOSTOS E SEGUROS. AF_06/2014 | [5 empty] | ITEM : | 91382
[7 empty] | UNIDADE: | H
EQUIPAMENTO |  |  | QUANT. | UTILIZAÇÃO |  | CUSTO OPERACIONAL |  | CUSTO
|  |  |  | PRODUTIVO | IMPROD. | PRODUTIVO | IMPROD. | HORÁRIO
37734 - CACAMBA METALICA BASCULANTE COM CAPACIDADE DE 10 M3 (INCLUI MONTAGEM, NAO INCLUI CAMINHAO) |  |  | 1 | 2.9e-06 | 0 | 38611.88 | 0 | 0.11
37747 - CAMINHAO TRUCADO, PESO BRUTO TOTAL 23000 KG, CARGA UTIL MAXIMA 15935 KG, DISTANCIA ENTRE EIXOS 4,80 M, POTENCIA 230 CV (INCLUI CABINE E CHASSI, NAO INCLUI CARROCERIA) |  |  | 1 | 2.9e-06 | 0 | 236961.23 | 0 | 0.68
[6 empty] | TOTAL (A) |  | 0.79
MÃO-DE-OBRA |  |  |  | UNID. | QUANT. | SALÁRIO HORA |  | CUSTO
HORÁRIO
0
0
0
0
TOTAL (B)
PRODUÇÃO DA EQUIPE (C) |  |  | 1 | CUSTO HORÁRIO TOTAL (A+B) |  |  |  | 0.79
CUSTO UNITÁRIO DE EXECUÇÃO {(A)+(B)}/(C) = (D) | [7 empty] | 0.79
MATERIAIS |  |  |  |  | UNID. | CUSTO | CONSUMO | CUSTO
UNITÁRIO
0
0
0
0
0
0
TOTAL (E)
TRANSPORTES |  |  | DMT | DMT | DMT | CUSTO | CONSUMO | CUSTO
|  |  | (t) | (p) | total |  |  | UNITÁRIO
TOTAL (F)
CUSTO DIRETO TOTAL (D)+(E)+(F) | [5 empty] | R$ |  | 0.79
BONIFICAÇÃO (BDI) | [5 empty] | R$
CUSTO UNITÁRIO TOTAL | [5 empty] | R$
COMPOSIÇÃO: | Auxiliar |  | COMPOSIÇÃO DE PREÇO UNITÁRIO |  |  |  | QUANTIDADE:
Serviço: | CAMINHÃO BASCULANTE 10 M3, TRUCADO CABINE SIMPLES, PESO BRUTO TOTAL 23.000 KG, CARGA ÚTIL MÁXIMA 15.935 KG, DISTÂNCIA ENTRE EIXOS 4,80 M, POTÊNCIA 230 CV INCLUSIVE CAÇAMBA METÁLICA - MANUTENÇÃO. AF_06/2014 | [5 empty] | ITEM : | 91383
[7 empty] | UNIDADE: | H
EQUIPAMENTO |  |  | QUANT. | UTILIZAÇÃO |  | CUSTO OPERACIONAL |  | CUSTO
|  |  |  | PRODUTIVO | IMPROD. | PRODUTIVO | IMPROD. | HORÁRIO
37734 - CACAMBA METALICA BASCULANTE COM CAPACIDADE DE 10 M3 (INCLUI MONTAGEM, NAO INCLUI CAMINHAO) |  |  | 1 | 7.5e-05 | 0 | 38611.88 | 0 | 2.89
37747 - CAMINHAO TRUCADO, PESO BRUTO TOTAL 23000 KG, CARGA UTIL MAXIMA 15935 KG, DISTANCIA ENTRE EIXOS 4,80 M, POTENCIA 230 CV (INCLUI CABINE E CHASSI, NAO INCLUI CARROCERIA) |  |  | 1 | 7.5e-05 | 0 | 236961.23 | 0 | 17.77
[6 empty] | TOTAL (A) |  | 20.66
MÃO-DE-OBRA |  |  |  | UNID. | QUANT. | SALÁRIO HORA |  | CUSTO
HORÁRIO
0
0
0
0
TOTAL (B)
PRODUÇÃO DA EQUIPE (C) |  |  | 1 | CUSTO HORÁRIO TOTAL (A+B) |  |  |  | 20.66
CUSTO UNITÁRIO DE EXECUÇÃO {(A)+(B)}/(C) = (D) | [7 empty] | 20.66
MATERIAIS |  |  |  |  | UNID. | CUSTO | CONSUMO | CUSTO
UNITÁRIO
0
0
0
0
0
0
TOTAL (E)
TRANSPORTES |  |  | DMT | DMT | DMT | CUSTO | CONSUMO | CUSTO
|  |  | (t) | (p) | total |  |  | UNITÁRIO
TOTAL (F)
CUSTO DIRETO TOTAL (D)+(E)+(F) | [5 empty] | R$ |  | 20.66
BONIFICAÇÃO (BDI) | [5 empty] | R$
CUSTO UNITÁRIO TOTAL | [5 empty] | R$
COMPOSIÇÃO: | Auxiliar |  | COMPOSIÇÃO DE PREÇO UNITÁRIO |  |  |  | QUANTIDADE:
Serviço: | CAMINHÃO BASCULANTE 10 M3, TRUCADO CABINE SIMPLES, PESO BRUTO TOTAL 23.000 KG, CARGA ÚTIL MÁXIMA 15.935 KG, DISTÂNCIA ENTRE EIXOS 4,80 M, POTÊNCIA 230 CV INCLUSIVE CAÇAMBA METÁLICA - MATERIAIS NA OPERAÇÃO. AF_06/2014 | [5 empty] | ITEM : | 91384
[7 empty] | UNIDADE: | H
EQUIPAMENTO |  |  | QUANT. | UTILIZAÇÃO |  | CUSTO OPERACIONAL |  | CUSTO
|  |  |  | PRODUTIVO | IMPROD. | PRODUTIVO | IMPROD. | HORÁRIO
0
TOTAL (A)
MÃO-DE-OBRA |  |  |  | UNID. | QUANT. | SALÁRIO HORA |  | CUSTO
HORÁRIO
0
0
0
0
TOTAL (B)
PRODUÇÃO DA EQUIPE (C) |  |  | 1 | CUSTO HORÁRIO TOTAL (A+B)
CUSTO UNITÁRIO DE EXECUÇÃO {(A)+(B)}/(C) = (D)
MATERIAIS |  |  |  |  | UNID. | CUSTO | CONSUMO | CUSTO
UNITÁRIO
4221 - OLEO DIESEL COMBUSTIVEL COMUM |  |  |  |  | L | 2.87 | 30.47 | 87.44
0
0
0
0
0
0
[6 empty] | TOTAL (E) |  | 87.44
TRANSPORTES |  |  | DMT | DMT | DMT | CUSTO | CONSUMO | CUSTO
|  |  | (t) | (p) | total |  |  | UNITÁRIO
TOTAL (F)
CUSTO DIRETO TOTAL (D)+(E)+(F) | [5 empty] | R$ |  | 87.44
BONIFICAÇÃO (BDI) | [5 empty] | R$
CUSTO UNITÁRIO TOTAL | [5 empty] | R$
COMPOSIÇÃO: | Auxiliar |  | COMPOSIÇÃO DE PREÇO UNITÁRIO |  |  |  | QUANTIDADE:
Serviço: | CAMINHÃO PIPA 10.000 L TRUCADO, PESO BRUTO TOTAL 23.000 KG, CARGA ÚTIL MÁXIMA 15.935 KG, DISTÂNCIA ENTRE EIXOS 4,8 M, POTÊNCIA 230 CV, INCLUSIVE TANQUE DE AÇO PARA TRANSPORTE DE ÁGUA - DEPRECIAÇÃO. AF_06/2014 | [5 empty] | ITEM : | 91396
[7 empty] | UNIDADE: | H
EQUIPAMENTO |  |  | QUANT. | UTILIZAÇÃO |  | CUSTO OPERACIONAL |  | CUSTO
|  |  |  | PRODUTIVO | IMPROD. | PRODUTIVO | IMPROD. | HORÁRIO
37736 - TANQUE DE ACO CARBONO NAO REVESTIDO, PARA TRANSPORTE DE AGUA COM CAPACIDADE DE 10 M3, COM BOMBA CENTRIFUGA POR TOMADA DE FORCA, VAZAO MAXIMA *75* M3/H (INCLUI MONTAGEM, NAO INCLUI CAMINHAO) |  |  | 1 | 3.43e-05 | 0 | 23000 | 0 | 0.78
37747 - CAMINHAO TRUCADO, PESO BRUTO TOTAL 23000 KG, CARGA UTIL MAXIMA 15935 KG, DISTANCIA ENTRE EIXOS 4,80 M, POTENCIA 230 CV (INCLUI CABINE E CHASSI, NAO INCLUI CARROCERIA) |  |  | 1 | 3.43e-05 | 0 | 236961.23 | 0 | 8.12
[6 empty] | TOTAL (A) |  | 8.9
MÃO-DE-OBRA |  |  |  | UNID. | QUANT. | SALÁRIO HORA |  | CUSTO
HORÁRIO
0
0
0
0
TOTAL (B)
PRODUÇÃO DA EQUIPE (C) |  |  | 1 | CUSTO HORÁRIO TOTAL (A+B) |  |  |  | 8.9
CUSTO UNITÁRIO DE EXECUÇÃO {(A)+(B)}/(C) = (D) | [7 empty] | 8.9
MATERIAIS |  |  |  |  | UNID. | CUSTO | CONSUMO | CUSTO
UNITÁRIO
0
0
0
0
0
0
TOTAL (E)
TRANSPORTES |  |  | DMT | DMT | DMT | CUSTO | CONSUMO | CUSTO
|  |  | (t) | (p) | total |  |  | UNITÁRIO
TOTAL (F)
CUSTO DIRETO TOTAL (D)+(E)+(F) | [5 empty] | R$ |  | 8.9
BONIFICAÇÃO (BDI) | [5 empty] | R$
CUSTO UNITÁRIO TOTAL | [5 empty] | R$
COMPOSIÇÃO: | Auxiliar |  | COMPOSIÇÃO DE PREÇO UNITÁRIO |  |  |  | QUANTIDADE:
Serviço: | CAMINHÃO PIPA 10.000 L TRUCADO, PESO BRUTO TOTAL 23.000 KG, CARGA ÚTIL MÁXIMA 15.935 KG, DISTÂNCIA ENTRE EIXOS 4,8 M, POTÊNCIA 230 CV, INCLUSIVE TANQUE DE AÇO PARA TRANSPORTE DE ÁGUA - JUROS. AF_06/2014 | [5 empty] | ITEM : | 91397
[7 empty] | UNIDADE: | H
EQUIPAMENTO |  |  | QUANT. | UTILIZAÇÃO |  | CUSTO OPERACIONAL |  | CUSTO
|  |  |  | PRODUTIVO | IMPROD. | PRODUTIVO | IMPROD. | HORÁRIO
37736 - TANQUE DE ACO CARBONO NAO REVESTIDO, PARA TRANSPORTE DE AGUA COM CAPACIDADE DE 10 M3, COM BOMBA CENTRIFUGA POR TOMADA DE FORCA, VAZAO MAXIMA *75* M3/H (INCLUI MONTAGEM, NAO INCLUI CAMINHAO) |  |  | 1 | 1.37e-05 | 0 | 23000 | 0 | 0.31
37747 - CAMINHAO TRUCADO, PESO BRUTO TOTAL 23000 KG, CARGA UTIL MAXIMA 15935 KG, DISTANCIA ENTRE EIXOS 4,80 M, POTENCIA 230 CV (INCLUI CABINE E CHASSI, NAO INCLUI CARROCERIA) |  |  | 1 | 1.37e-05 | 0 | 236961.23 | 0 | 3.24
[6 empty] | TOTAL (A) |  | 3.55
MÃO-DE-OBRA |  |  |  | UNID. | QUANT. | SALÁRIO HORA |  | CUSTO
HORÁRIO
0
0
0
0
TOTAL (B)
PRODUÇÃO DA EQUIPE (C) |  |  | 1 | CUSTO HORÁRIO TOTAL (A+B) |  |  |  | 3.55
CUSTO UNITÁRIO DE EXECUÇÃO {(A)+(B)}/(C) = (D) | [7 empty] | 3.55
MATERIAIS |  |  |  |  | UNID. | CUSTO | CONSUMO | CUSTO
UNITÁRIO
0
0
0
0
0
0
TOTAL (E)
TRANSPORTES |  |  | DMT | DMT | DMT | CUSTO | CONSUMO | CUSTO
|  |  | (t) | (p) | total |  |  | UNITÁRIO
TOTAL (F)
CUSTO DIRETO TOTAL (D)+(E)+(F) | [5 empty] | R$ |  | 3.55
BONIFICAÇÃO (BDI) | [5 empty] | R$
CUSTO UNITÁRIO TOTAL | [5 empty] | R$
COMPOSIÇÃO: | Auxiliar |  | COMPOSIÇÃO DE PREÇO UNITÁRIO |  |  |  | QUANTIDADE:
Serviço: | CAMINHÃO PIPA 10.000 L TRUCADO, PESO BRUTO TOTAL 23.000 KG, CARGA ÚTIL MÁXIMA 15.935 KG, DISTÂNCIA ENTRE EIXOS 4,8 M, POTÊNCIA 230 CV, INCLUSIVE TANQUE DE AÇO PARA TRANSPORTE DE ÁGUA - IMPOSTOS E SEGUROS. AF_06/2014 | [5 empty] | ITEM : | 91398
[7 empty] | UNIDADE: | H
EQUIPAMENTO |  |  | QUANT. | UTILIZAÇÃO |  | CUSTO OPERACIONAL |  | CUSTO
|  |  |  | PRODUTIVO | IMPROD. | PRODUTIVO | IMPROD. | HORÁRIO
37736 - TANQUE DE ACO CARBONO NAO REVESTIDO, PARA TRANSPORTE DE AGUA COM CAPACIDADE DE 10 M3, COM BOMBA CENTRIFUGA POR TOMADA DE FORCA, VAZAO MAXIMA *75* M3/H (INCLUI MONTAGEM, NAO INCLUI CAMINHAO) |  |  | 1 | 2.8e-06 | 0 | 23000 | 0 | 0.06
37747 - CAMINHAO TRUCADO, PESO BRUTO TOTAL 23000 KG, CARGA UTIL MAXIMA 15935 KG, DISTANCIA ENTRE EIXOS 4,80 M, POTENCIA 230 CV (INCLUI CABINE E CHASSI, NAO INCLUI CARROCERIA) |  |  | 1 | 2.8e-06 | 0 | 236961.23 | 0 | 0.66
[6 empty] | TOTAL (A) |  | 0.72
MÃO-DE-OBRA |  |  |  | UNID. | QUANT. | SALÁRIO HORA |  | CUSTO
HORÁRIO
0
0
0
0
TOTAL (B)
PRODUÇÃO DA EQUIPE (C) |  |  | 1 | CUSTO HORÁRIO TOTAL (A+B) |  |  |  | 0.72
CUSTO UNITÁRIO DE EXECUÇÃO {(A)+(B)}/(C) = (D) | [7 empty] | 0.72
MATERIAIS |  |  |  |  | UNID. | CUSTO | CONSUMO | CUSTO
UNITÁRIO
0
0
0
0
0
0
TOTAL (E)
TRANSPORTES |  |  | DMT | DMT | DMT | CUSTO | CONSUMO | CUSTO
|  |  | (t) | (p) | total |  |  | UNITÁRIO
TOTAL (F)
CUSTO DIRETO TOTAL (D)+(E)+(F) | [5 empty] | R$ |  | 0.72
BONIFICAÇÃO (BDI) | [5 empty] | R$
CUSTO UNITÁRIO TOTAL | [5 empty] | R$
COMPOSIÇÃO: | Auxiliar |  | COMPOSIÇÃO DE PREÇO UNITÁRIO |  |  |  | QUANTIDADE:
Serviço: | ESPARGIDOR DE ASFALTO PRESSURIZADO, TANQUE 6 M3 COM ISOLAÇÃO TÉRMICA, AQUECIDO COM 2 MAÇARICOS, COM BARRA ESPARGIDORA 3,60 M, MONTADO SOBRE CAMINHÃO TOCO, PBT 14.300 KG, POTÊNCIA 185 CV - DEPRECIAÇÃO. AF_08/2015 | [5 empty] | ITEM : | 91468
[7 empty] | UNIDADE: | H
EQUIPAMENTO |  |  | QUANT. | UTILIZAÇÃO |  | CUSTO OPERACIONAL |  | CUSTO
|  |  |  | PRODUTIVO | IMPROD. | PRODUTIVO | IMPROD. | HORÁRIO
36484 - ESPARGIDOR DE ASFALTO PRESSURIZADO, TANQUE 6 M3 COM ISOLACAO TERMICA, AQUECIDO COM 2 MACARICOS, COM BARRA ESPARGIDORA 3,60 M, A SER MONTADO SOBRE CAMINHAO |  |  | 1 | 3.33e-05 | 0 | 137983.16 | 0 | 4.59
37754 - CAMINHAO TOCO, PESO BRUTO TOTAL 14300 KG, CARGA UTIL MAXIMA 9590 KG, DISTANCIA ENTRE EIXOS 4,76 M, POTENCIA 185 CV (INCLUI CABINE E CHASSI, NAO INCLUI CARROCERIA) |  |  | 1 | 3.33e-05 | 0 | 190585.44 | 0 | 6.34
[6 empty] | TOTAL (A) |  | 10.93
MÃO-DE-OBRA |  |  |  | UNID. | QUANT. | SALÁRIO HORA |  | CUSTO
HORÁRIO
0
0
0
0
TOTAL (B)
PRODUÇÃO DA EQUIPE (C) |  |  | 1 | CUSTO HORÁRIO TOTAL (A+B) |  |  |  | 10.93
CUSTO UNITÁRIO DE EXECUÇÃO {(A)+(B)}/(C) = (D) | [7 empty] | 10.93
MATERIAIS |  |  |  |  | UNID. | CUSTO | CONSUMO | CUSTO
UNITÁRIO
0
0
0
0
0
0
TOTAL (E)
TRANSPORTES |  |  | DMT | DMT | DMT | CUSTO | CONSUMO | CUSTO
|  |  | (t) | (p) | total |  |  | UNITÁRIO
TOTAL (F)
CUSTO DIRETO TOTAL (D)+(E)+(F) | [5 empty] | R$ |  | 10.93
BONIFICAÇÃO (BDI) | [5 empty] | R$
CUSTO UNITÁRIO TOTAL | [5 empty] | R$
COMPOSIÇÃO: | Auxiliar |  | COMPOSIÇÃO DE PREÇO UNITÁRIO |  |  |  | QUANTIDADE:
Serviço: | ESPARGIDOR DE ASFALTO PRESSURIZADO, TANQUE 6 M3 COM ISOLAÇÃO TÉRMICA, AQUECIDO COM 2 MAÇARICOS, COM BARRA ESPARGIDORA 3,60 M, MONTADO SOBRE CAMINHÃO TOCO, PBT 14.300 KG, POTÊNCIA 185 CV - JUROS. AF_08/2015 | [5 empty] | ITEM : | 91469
[7 empty] | UNIDADE: | H
EQUIPAMENTO |  |  | QUANT. | UTILIZAÇÃO |  | CUSTO OPERACIONAL |  | CUSTO
|  |  |  | PRODUTIVO | IMPROD. | PRODUTIVO | IMPROD. | HORÁRIO
36484 - ESPARGIDOR DE ASFALTO PRESSURIZADO, TANQUE 6 M3 COM ISOLACAO TERMICA, AQUECIDO COM 2 MACARICOS, COM BARRA ESPARGIDORA 3,60 M, A SER MONTADO SOBRE CAMINHAO |  |  | 1 | 1.13e-05 | 0 | 137983.16 | 0 | 1.55
37754 - CAMINHAO TOCO, PESO BRUTO TOTAL 14300 KG, CARGA UTIL MAXIMA 9590 KG, DISTANCIA ENTRE EIXOS 4,76 M, POTENCIA 185 CV (INCLUI CABINE E CHASSI, NAO INCLUI CARROCERIA) |  |  | 1 | 1.13e-05 | 0 | 190585.44 | 0 | 2.15
[6 empty] | TOTAL (A) |  | 3.7
MÃO-DE-OBRA |  |  |  | UNID. | QUANT. | SALÁRIO HORA |  | CUSTO
HORÁRIO
0
0
0
0
TOTAL (B)
PRODUÇÃO DA EQUIPE (C) |  |  | 1 | CUSTO HORÁRIO TOTAL (A+B) |  |  |  | 3.7
CUSTO UNITÁRIO DE EXECUÇÃO {(A)+(B)}/(C) = (D) | [7 empty] | 3.7
MATERIAIS |  |  |  |  | UNID. | CUSTO | CONSUMO | CUSTO
UNITÁRIO
0
0
0
0
0
0
TOTAL (E)
TRANSPORTES |  |  | DMT | DMT | DMT | CUSTO | CONSUMO | CUSTO
|  |  | (t) | (p) | total |  |  | UNITÁRIO
TOTAL (F)
CUSTO DIRETO TOTAL (D)+(E)+(F) | [5 empty] | R$ |  | 3.7
BONIFICAÇÃO (BDI) | [5 empty] | R$
CUSTO UNITÁRIO TOTAL | [5 empty] | R$
COMPOSIÇÃO: | Auxiliar |  | COMPOSIÇÃO DE PREÇO UNITÁRIO |  |  |  | QUANTIDADE:
Serviço: | ESPARGIDOR DE ASFALTO PRESSURIZADO, TANQUE 6 M3 COM ISOLAÇÃO TÉRMICA, AQUECIDO COM 2 MAÇARICOS, COM BARRA ESPARGIDORA 3,60 M, MONTADO SOBRE CAMINHÃO TOCO, PBT 14.300 KG, POTÊNCIA 185 CV - IMPOSTOS E SEGUROS. AF_08/2015 | [5 empty] | ITEM : | 91484
[7 empty] | UNIDADE: | H
EQUIPAMENTO |  |  | QUANT. | UTILIZAÇÃO |  | CUSTO OPERACIONAL |  | CUSTO
|  |  |  | PRODUTIVO | IMPROD. | PRODUTIVO | IMPROD. | HORÁRIO
36484 - ESPARGIDOR DE ASFALTO PRESSURIZADO, TANQUE 6 M3 COM ISOLACAO TERMICA, AQUECIDO COM 2 MACARICOS, COM BARRA ESPARGIDORA 3,60 M, A SER MONTADO SOBRE CAMINHAO |  |  | 1 | 2.3e-06 | 0 | 137983.16 | 0 | 0.31
37754 - CAMINHAO TOCO, PESO BRUTO TOTAL 14300 KG, CARGA UTIL MAXIMA 9590 KG, DISTANCIA ENTRE EIXOS 4,76 M, POTENCIA 185 CV (INCLUI CABINE E CHASSI, NAO INCLUI CARROCERIA) |  |  | 1 | 2.3e-06 | 0 | 190585.44 | 0 | 0.43
[6 empty] | TOTAL (A) |  | 0.74
MÃO-DE-OBRA |  |  |  | UNID. | QUANT. | SALÁRIO HORA |  | CUSTO
HORÁRIO
0
0
0
0
TOTAL (B)
PRODUÇÃO DA EQUIPE (C) |  |  | 1 | CUSTO HORÁRIO TOTAL (A+B) |  |  |  | 0.74
CUSTO UNITÁRIO DE EXECUÇÃO {(A)+(B)}/(C) = (D) | [7 empty] | 0.74
MATERIAIS |  |  |  |  | UNID. | CUSTO | CONSUMO | CUSTO
UNITÁRIO
0
0
0
0
0
0
TOTAL (E)
TRANSPORTES |  |  | DMT | DMT | DMT | CUSTO | CONSUMO | CUSTO
|  |  | (t) | (p) | total |  |  | UNITÁRIO
TOTAL (F)
CUSTO DIRETO TOTAL (D)+(E)+(F) | [5 empty] | R$ |  | 0.74
BONIFICAÇÃO (BDI) | [5 empty] | R$
CUSTO UNITÁRIO TOTAL | [5 empty] | R$
COMPOSIÇÃO: | Auxiliar |  | COMPOSIÇÃO DE PREÇO UNITÁRIO |  |  |  | QUANTIDADE:
Serviço: | ESPARGIDOR DE ASFALTO PRESSURIZADO, TANQUE 6 M3 COM ISOLAÇÃO TÉRMICA, AQUECIDO COM 2 MAÇARICOS, COM BARRA ESPARGIDORA 3,60 M, MONTADO SOBRE CAMINHÃO TOCO, PBT 14.300 KG, POTÊNCIA 185 CV - MATERIAIS NA OPERAÇÃO. AF_08/2015 | [5 empty] | ITEM : | 91485
[7 empty] | UNIDADE: | H
EQUIPAMENTO |  |  | QUANT. | UTILIZAÇÃO |  | CUSTO OPERACIONAL |  | CUSTO
|  |  |  | PRODUTIVO | IMPROD. | PRODUTIVO | IMPROD. | HORÁRIO
0
TOTAL (A)
MÃO-DE-OBRA |  |  |  | UNID. | QUANT. | SALÁRIO HORA |  | CUSTO
HORÁRIO
0
0
0
0
TOTAL (B)
PRODUÇÃO DA EQUIPE (C) |  |  | 1 | CUSTO HORÁRIO TOTAL (A+B)
CUSTO UNITÁRIO DE EXECUÇÃO {(A)+(B)}/(C) = (D)
MATERIAIS |  |  |  |  | UNID. | CUSTO | CONSUMO | CUSTO
UNITÁRIO
4221 - OLEO DIESEL COMBUSTIVEL COMUM |  |  |  |  | L | 2.87 | 34.51 | 99.04
0
0
0
0
0
0
[6 empty] | TOTAL (E) |  | 99.04
TRANSPORTES |  |  | DMT | DMT | DMT | CUSTO | CONSUMO | CUSTO
|  |  | (t) | (p) | total |  |  | UNITÁRIO
TOTAL (F)
CUSTO DIRETO TOTAL (D)+(E)+(F) | [5 empty] | R$ |  | 99.04
BONIFICAÇÃO (BDI) | [5 empty] | R$
CUSTO UNITÁRIO TOTAL | [5 empty] | R$
COMPOSIÇÃO: | Auxiliar |  | COMPOSIÇÃO DE PREÇO UNITÁRIO |  |  |  | QUANTIDADE:
Serviço: | COMPACTADOR DE SOLOS DE PERCUSSÃO (SOQUETE) COM MOTOR A GASOLINA 4 TEMPOS, POTÊNCIA 4 CV - JUROS. AF_08/2015 | [5 empty] | ITEM : | 91530
[7 empty] | UNIDADE: | H
EQUIPAMENTO |  |  | QUANT. | UTILIZAÇÃO |  | CUSTO OPERACIONAL |  | CUSTO
|  |  |  | PRODUTIVO | IMPROD. | PRODUTIVO | IMPROD. | HORÁRIO
13458 - COMPACTADOR DE SOLOS DE PERCURSAO (SOQUETE) COM MOTOR A GASOLINA 4 TEMPOS DE 4 HP (4 CV) |  |  | 1 | 1.4e-05 | 0 | 10589.65 | 0 | 0.14
0
[6 empty] | TOTAL (A) |  | 0.14
MÃO-DE-OBRA |  |  |  | UNID. | QUANT. | SALÁRIO HORA |  | CUSTO
HORÁRIO
0
0
0
0
TOTAL (B)
PRODUÇÃO DA EQUIPE (C) |  |  | 1 | CUSTO HORÁRIO TOTAL (A+B) |  |  |  | 0.14
CUSTO UNITÁRIO DE EXECUÇÃO {(A)+(B)}/(C) = (D) | [7 empty] | 0.14
MATERIAIS |  |  |  |  | UNID. | CUSTO | CONSUMO | CUSTO
UNITÁRIO
0
0
0
0
0
0
TOTAL (E)
TRANSPORTES |  |  | DMT | DMT | DMT | CUSTO | CONSUMO | CUSTO
|  |  | (t) | (p) | total |  |  | UNITÁRIO
TOTAL (F)
CUSTO DIRETO TOTAL (D)+(E)+(F) | [5 empty] | R$ |  | 0.14
BONIFICAÇÃO (BDI) | [5 empty] | R$
CUSTO UNITÁRIO TOTAL | [5 empty] | R$
COMPOSIÇÃO: | Auxiliar |  | COMPOSIÇÃO DE PREÇO UNITÁRIO |  |  |  | QUANTIDADE:
Serviço: | COMPACTADOR DE SOLOS DE PERCUSSÃO (SOQUETE) COM MOTOR A GASOLINA 4 TEMPOS, POTÊNCIA 4 CV - MANUTENÇÃO. AF_08/2015 | [5 empty] | ITEM : | 91531
[7 empty] | UNIDADE: | H
EQUIPAMENTO |  |  | QUANT. | UTILIZAÇÃO |  | CUSTO OPERACIONAL |  | CUSTO
|  |  |  | PRODUTIVO | IMPROD. | PRODUTIVO | IMPROD. | HORÁRIO
13458 - COMPACTADOR DE SOLOS DE PERCURSAO (SOQUETE) COM MOTOR A GASOLINA 4 TEMPOS DE 4 HP (4 CV) |  |  | 1 | 6.67e-05 | 0 | 10589.65 | 0 | 0.7
0
[6 empty] | TOTAL (A) |  | 0.7
MÃO-DE-OBRA |  |  |  | UNID. | QUANT. | SALÁRIO HORA |  | CUSTO
HORÁRIO
0
0
0
0
TOTAL (B)
PRODUÇÃO DA EQUIPE (C) |  |  | 1 | CUSTO HORÁRIO TOTAL (A+B) |  |  |  | 0.7
CUSTO UNITÁRIO DE EXECUÇÃO {(A)+(B)}/(C) = (D) | [7 empty] | 0.7
MATERIAIS |  |  |  |  | UNID. | CUSTO | CONSUMO | CUSTO
UNITÁRIO
0
0
0
0
0
0
TOTAL (E)
TRANSPORTES |  |  | DMT | DMT | DMT | CUSTO | CONSUMO | CUSTO
|  |  | (t) | (p) | total |  |  | UNITÁRIO
TOTAL (F)
CUSTO DIRETO TOTAL (D)+(E)+(F) | [5 empty] | R$ |  | 0.7
BONIFICAÇÃO (BDI) | [5 empty] | R$
CUSTO UNITÁRIO TOTAL | [5 empty] | R$
COMPOSIÇÃO: | Auxiliar |  | COMPOSIÇÃO DE PREÇO UNITÁRIO |  |  |  | QUANTIDADE:
Serviço: | COMPACTADOR DE SOLOS DE PERCUSSÃO (SOQUETE) COM MOTOR A GASOLINA 4 TEMPOS, POTÊNCIA 4 CV - MATERIAIS NA OPERAÇÃO. AF_08/2015 | [5 empty] | ITEM : | 91532
[7 empty] | UNIDADE: | H
EQUIPAMENTO |  |  | QUANT. | UTILIZAÇÃO |  | CUSTO OPERACIONAL |  | CUSTO
|  |  |  | PRODUTIVO | IMPROD. | PRODUTIVO | IMPROD. | HORÁRIO
0
TOTAL (A)
MÃO-DE-OBRA |  |  |  | UNID. | QUANT. | SALÁRIO HORA |  | CUSTO
HORÁRIO
0
0
0
0
TOTAL (B)
PRODUÇÃO DA EQUIPE (C) |  |  | 1 | CUSTO HORÁRIO TOTAL (A+B)
CUSTO UNITÁRIO DE EXECUÇÃO {(A)+(B)}/(C) = (D)
MATERIAIS |  |  |  |  | UNID. | CUSTO | CONSUMO | CUSTO
UNITÁRIO
4222 - GASOLINA COMUM |  |  |  |  | L | 3.46 | 0.59 | 2.04
0
0
0
0
0
0
[6 empty] | TOTAL (E) |  | 2.04
TRANSPORTES |  |  | DMT | DMT | DMT | CUSTO | CONSUMO | CUSTO
|  |  | (t) | (p) | total |  |  | UNITÁRIO
TOTAL (F)
CUSTO DIRETO TOTAL (D)+(E)+(F) | [5 empty] | R$ |  | 2.04
BONIFICAÇÃO (BDI) | [5 empty] | R$
CUSTO UNITÁRIO TOTAL | [5 empty] | R$
COMPOSIÇÃO: | Auxiliar |  | COMPOSIÇÃO DE PREÇO UNITÁRIO |  |  |  | QUANTIDADE:
Serviço: | GUINDAUTO HIDRÁULICO, CAPACIDADE MÁXIMA DE CARGA 6500 KG, MOMENTO MÁXIMO DE CARGA 5,8 TM, ALCANCE MÁXIMO HORIZONTAL 7,60 M, INCLUSIVE CAMINHÃO TOCO PBT 9.700 KG, POTÊNCIA DE 160 CV - DEPRECIAÇÃO. AF_08/2015 | [5 empty] | ITEM : | 91629
[7 empty] | UNIDADE: | H
EQUIPAMENTO |  |  | QUANT. | UTILIZAÇÃO |  | CUSTO OPERACIONAL |  | CUSTO
|  |  |  | PRODUTIVO | IMPROD. | PRODUTIVO | IMPROD. | HORÁRIO
10712 - GUINDAUTO HIDRAULICO, CAPACIDADE MAXIMA DE CARGA 3300 KG, MOMENTO MAXIMO DE CARGA 5,8 TM , ALCANCE MAXIMO HORIZONTAL 7,60 M, PARA MONTAGEM SOBRE CHASSI DE CAMINHAO PBT MINIMO 8000 KG (INCLUI MONTAGEM, NAO INCLUI CAMINHAO) |  |  | 1 | 3.43e-05 | 0 | 41234.37 | 0 | 1.41
37756 - CAMINHAO TOCO, PESO BRUTO TOTAL 9700 KG, CARGA UTIL MAXIMA 6360 KG, DISTANCIA ENTRE EIXOS 4,30 M, POTENCIA 160 CV (INCLUI CABINE E CHASSI, NAO INCLUI CARROCERIA) |  |  | 1 | 3.43e-05 | 0 | 160553.79 | 0 | 5.5
[6 empty] | TOTAL (A) |  | 6.91
MÃO-DE-OBRA |  |  |  | UNID. | QUANT. | SALÁRIO HORA |  | CUSTO
HORÁRIO
0
0
0
0
TOTAL (B)
PRODUÇÃO DA EQUIPE (C) |  |  | 1 | CUSTO HORÁRIO TOTAL (A+B) |  |  |  | 6.91
CUSTO UNITÁRIO DE EXECUÇÃO {(A)+(B)}/(C) = (D) | [7 empty] | 6.91
MATERIAIS |  |  |  |  | UNID. | CUSTO | CONSUMO | CUSTO
UNITÁRIO
0
0
0
0
0
0
TOTAL (E)
TRANSPORTES |  |  | DMT | DMT | DMT | CUSTO | CONSUMO | CUSTO
|  |  | (t) | (p) | total |  |  | UNITÁRIO
TOTAL (F)
CUSTO DIRETO TOTAL (D)+(E)+(F) | [5 empty] | R$ |  | 6.91
BONIFICAÇÃO (BDI) | [5 empty] | R$
CUSTO UNITÁRIO TOTAL | [5 empty] | R$
COMPOSIÇÃO: | Auxiliar |  | COMPOSIÇÃO DE PREÇO UNITÁRIO |  |  |  | QUANTIDADE:
Serviço: | GUINDAUTO HIDRÁULICO, CAPACIDADE MÁXIMA DE CARGA 6500 KG, MOMENTO MÁXIMO DE CARGA 5,8 TM, ALCANCE MÁXIMO HORIZONTAL 7,60 M, INCLUSIVE CAMINHÃO TOCO PBT 9.700 KG, POTÊNCIA DE 160 CV - JUROS. AF_08/2015 | [5 empty] | ITEM : | 91630
[7 empty] | UNIDADE: | H
EQUIPAMENTO |  |  | QUANT. | UTILIZAÇÃO |  | CUSTO OPERACIONAL |  | CUSTO
|  |  |  | PRODUTIVO | IMPROD. | PRODUTIVO | IMPROD. | HORÁRIO
10712 - GUINDAUTO HIDRAULICO, CAPACIDADE MAXIMA DE CARGA 3300 KG, MOMENTO MAXIMO DE CARGA 5,8 TM , ALCANCE MAXIMO HORIZONTAL 7,60 M, PARA MONTAGEM SOBRE CHASSI DE CAMINHAO PBT MINIMO 8000 KG (INCLUI MONTAGEM, NAO INCLUI CAMINHAO) |  |  | 1 | 1.37e-05 | 0 | 41234.37 | 0 | 0.56
37756 - CAMINHAO TOCO, PESO BRUTO TOTAL 9700 KG, CARGA UTIL MAXIMA 6360 KG, DISTANCIA ENTRE EIXOS 4,30 M, POTENCIA 160 CV (INCLUI CABINE E CHASSI, NAO INCLUI CARROCERIA) |  |  | 1 | 1.37e-05 | 0 | 160553.79 | 0 | 2.19
[6 empty] | TOTAL (A) |  | 2.75
MÃO-DE-OBRA |  |  |  | UNID. | QUANT. | SALÁRIO HORA |  | CUSTO
HORÁRIO
0
0
0
0
TOTAL (B)
PRODUÇÃO DA EQUIPE (C) |  |  | 1 | CUSTO HORÁRIO TOTAL (A+B) |  |  |  | 2.75
CUSTO UNITÁRIO DE EXECUÇÃO {(A)+(B)}/(C) = (D) | [7 empty] | 2.75
MATERIAIS |  |  |  |  | UNID. | CUSTO | CONSUMO | CUSTO
UNITÁRIO
0
0
0
0
0
0
TOTAL (E)
TRANSPORTES |  |  | DMT | DMT | DMT | CUSTO | CONSUMO | CUSTO
|  |  | (t) | (p) | total |  |  | UNITÁRIO
TOTAL (F)
CUSTO DIRETO TOTAL (D)+(E)+(F) | [5 empty] | R$ |  | 2.75
BONIFICAÇÃO (BDI) | [5 empty] | R$
CUSTO UNITÁRIO TOTAL | [5 empty] | R$
COMPOSIÇÃO: | Auxiliar |  | COMPOSIÇÃO DE PREÇO UNITÁRIO |  |  |  | QUANTIDADE:
Serviço: | GUINDAUTO HIDRÁULICO, CAPACIDADE MÁXIMA DE CARGA 6500 KG, MOMENTO MÁXIMO DE CARGA 5,8 TM, ALCANCE MÁXIMO HORIZONTAL 7,60 M, INCLUSIVE CAMINHÃO TOCO PBT 9.700 KG, POTÊNCIA DE 160 CV - IMPOSTOS E SEGUROS. AF_08/2015 | [5 empty] | ITEM : | 91631
[7 empty] | UNIDADE: | H
EQUIPAMENTO |  |  | QUANT. | UTILIZAÇÃO |  | CUSTO OPERACIONAL |  | CUSTO
|  |  |  | PRODUTIVO | IMPROD. | PRODUTIVO | IMPROD. | HORÁRIO
10712 - GUINDAUTO HIDRAULICO, CAPACIDADE MAXIMA DE CARGA 3300 KG, MOMENTO MAXIMO DE CARGA 5,8 TM , ALCANCE MAXIMO HORIZONTAL 7,60 M, PARA MONTAGEM SOBRE CHASSI DE CAMINHAO PBT MINIMO 8000 KG (INCLUI MONTAGEM, NAO INCLUI CAMINHAO) |  |  | 1 | 2.8e-06 | 0 | 41234.37 | 0 | 0.11
37756 - CAMINHAO TOCO, PESO BRUTO TOTAL 9700 KG, CARGA UTIL MAXIMA 6360 KG, DISTANCIA ENTRE EIXOS 4,30 M, POTENCIA 160 CV (INCLUI CABINE E CHASSI, NAO INCLUI CARROCERIA) |  |  | 1 | 2.8e-06 | 0 | 160553.79 | 0 | 0.44
[6 empty] | TOTAL (A) |  | 0.55
MÃO-DE-OBRA |  |  |  | UNID. | QUANT. | SALÁRIO HORA |  | CUSTO
HORÁRIO
0
0
0
0
TOTAL (B)
PRODUÇÃO DA EQUIPE (C) |  |  | 1 | CUSTO HORÁRIO TOTAL (A+B) |  |  |  | 0.55
CUSTO UNITÁRIO DE EXECUÇÃO {(A)+(B)}/(C) = (D) | [7 empty] | 0.55
MATERIAIS |  |  |  |  | UNID. | CUSTO | CONSUMO | CUSTO
UNITÁRIO
0
0
0
0
0
0
TOTAL (E)
TRANSPORTES |  |  | DMT | DMT | DMT | CUSTO | CONSUMO | CUSTO
|  |  | (t) | (p) | total |  |  | UNITÁRIO
TOTAL (F)
CUSTO DIRETO TOTAL (D)+(E)+(F) | [5 empty] | R$ |  | 0.55
BONIFICAÇÃO (BDI) | [5 empty] | R$
CUSTO UNITÁRIO TOTAL | [5 empty] | R$
COMPOSIÇÃO: | Auxiliar |  | COMPOSIÇÃO DE PREÇO UNITÁRIO |  |  |  | QUANTIDADE:
Serviço: | GUINDAUTO HIDRÁULICO, CAPACIDADE MÁXIMA DE CARGA 6500 KG, MOMENTO MÁXIMO DE CARGA 5,8 TM, ALCANCE MÁXIMO HORIZONTAL 7,60 M, INCLUSIVE CAMINHÃO TOCO PBT 9.700 KG, POTÊNCIA DE 160 CV - MANUTENÇÃO. AF_08/2015 | [5 empty] | ITEM : | 91632
[7 empty] | UNIDADE: | H
EQUIPAMENTO |  |  | QUANT. | UTILIZAÇÃO |  | CUSTO OPERACIONAL |  | CUSTO
|  |  |  | PRODUTIVO | IMPROD. | PRODUTIVO | IMPROD. | HORÁRIO
10712 - GUINDAUTO HIDRAULICO, CAPACIDADE MAXIMA DE CARGA 3300 KG, MOMENTO MAXIMO DE CARGA 5,8 TM , ALCANCE MAXIMO HORIZONTAL 7,60 M, PARA MONTAGEM SOBRE CHASSI DE CAMINHAO PBT MINIMO 8000 KG (INCLUI MONTAGEM, NAO INCLUI CAMINHAO) |  |  | 1 | 6.43e-05 | 0 | 41234.37 | 0 | 2.65
37756 - CAMINHAO TOCO, PESO BRUTO TOTAL 9700 KG, CARGA UTIL MAXIMA 6360 KG, DISTANCIA ENTRE EIXOS 4,30 M, POTENCIA 160 CV (INCLUI CABINE E CHASSI, NAO INCLUI CARROCERIA) |  |  | 1 | 6.43e-05 | 0 | 160553.79 | 0 | 10.32
[6 empty] | TOTAL (A) |  | 12.97
MÃO-DE-OBRA |  |  |  | UNID. | QUANT. | SALÁRIO HORA |  | CUSTO
HORÁRIO
0
0
0
0
TOTAL (B)
PRODUÇÃO DA EQUIPE (C) |  |  | 1 | CUSTO HORÁRIO TOTAL (A+B) |  |  |  | 12.97
CUSTO UNITÁRIO DE EXECUÇÃO {(A)+(B)}/(C) = (D) | [7 empty] | 12.97
MATERIAIS |  |  |  |  | UNID. | CUSTO | CONSUMO | CUSTO
UNITÁRIO
0
0
0
0
0
0
TOTAL (E)
TRANSPORTES |  |  | DMT | DMT | DMT | CUSTO | CONSUMO | CUSTO
|  |  | (t) | (p) | total |  |  | UNITÁRIO
TOTAL (F)
CUSTO DIRETO TOTAL (D)+(E)+(F) | [5 empty] | R$ |  | 12.97
BONIFICAÇÃO (BDI) | [5 empty] | R$
CUSTO UNITÁRIO TOTAL | [5 empty] | R$
COMPOSIÇÃO: | Auxiliar |  | COMPOSIÇÃO DE PREÇO UNITÁRIO |  |  |  | QUANTIDADE:
Serviço: | GUINDAUTO HIDRÁULICO, CAPACIDADE MÁXIMA DE CARGA 6500 KG, MOMENTO MÁXIMO DE CARGA 5,8 TM, ALCANCE MÁXIMO HORIZONTAL 7,60 M, INCLUSIVE CAMINHÃO TOCO PBT 9.700 KG, POTÊNCIA DE 160 CV - MATERIAIS NA OPERAÇÃO. AF_08/2015 | [5 empty] | ITEM : | 91633
[7 empty] | UNIDADE: | H
EQUIPAMENTO |  |  | QUANT. | UTILIZAÇÃO |  | CUSTO OPERACIONAL |  | CUSTO
|  |  |  | PRODUTIVO | IMPROD. | PRODUTIVO | IMPROD. | HORÁRIO
0
TOTAL (A)
MÃO-DE-OBRA |  |  |  | UNID. | QUANT. | SALÁRIO HORA |  | CUSTO
HORÁRIO
0
0
0
0
TOTAL (B)
PRODUÇÃO DA EQUIPE (C) |  |  | 1 | CUSTO HORÁRIO TOTAL (A+B)
CUSTO UNITÁRIO DE EXECUÇÃO {(A)+(B)}/(C) = (D)
MATERIAIS |  |  |  |  | UNID. | CUSTO | CONSUMO | CUSTO
UNITÁRIO
4221 - OLEO DIESEL COMBUSTIVEL COMUM |  |  |  |  | L | 2.87 | 21.2 | 60.84
0
0
0
0
0
0
[6 empty] | TOTAL (E) |  | 60.84
TRANSPORTES |  |  | DMT | DMT | DMT | CUSTO | CONSUMO | CUSTO
|  |  | (t) | (p) | total |  |  | UNITÁRIO
TOTAL (F)
CUSTO DIRETO TOTAL (D)+(E)+(F) | [5 empty] | R$ |  | 60.84
BONIFICAÇÃO (BDI) | [5 empty] | R$
CUSTO UNITÁRIO TOTAL | [5 empty] | R$
COMPOSIÇÃO: | Auxiliar |  | COMPOSIÇÃO DE PREÇO UNITÁRIO |  |  |  | QUANTIDADE:
Serviço: | CAMINHÃO DE TRANSPORTE DE MATERIAL ASFÁLTICO 20.000 L, COM CAVALO MECÂNICO DE CAPACIDADE MÁXIMA DE TRAÇÃO COMBINADO DE 45.000 KG, POTÊNCIA 330 CV, INCLUSIVE TANQUE DE ASFALTO COM MAÇARICO - DEPRECIAÇÃO. AF_12/2015 | [5 empty] | ITEM : | 92237
[7 empty] | UNIDADE: | H
EQUIPAMENTO |  |  | QUANT. | UTILIZAÇÃO |  | CUSTO OPERACIONAL |  | CUSTO
|  |  |  | PRODUTIVO | IMPROD. | PRODUTIVO | IMPROD. | HORÁRIO
25014 - TANQUE DE ASFALTO ESTACIONARIO COM MACARICO, CAPACIDADE 20.000 L |  |  | 1 | 3.43e-05 | 0 | 31980.76 | 0 | 1.09
37763 - CAVALO MECANICO TRACAO 4X2, PESO BRUTO TOTAL 16000 KG, CAPACIDADE MAXIMA DE TRACAO *45000* KG, DISTANCIA ENTRE EIXOS *3,56* M, POTENCIA *330* CV (INCLUI CABINE E CHASSI, NAO INCLUI SEMIRREBOQUE) |  |  | 1 | 3.43e-05 | 0 | 288640.93 | 0 | 9.9
[6 empty] | TOTAL (A) |  | 10.99
MÃO-DE-OBRA |  |  |  | UNID. | QUANT. | SALÁRIO HORA |  | CUSTO
HORÁRIO
0
0
0
0
TOTAL (B)
PRODUÇÃO DA EQUIPE (C) |  |  | 1 | CUSTO HORÁRIO TOTAL (A+B) |  |  |  | 10.99
CUSTO UNITÁRIO DE EXECUÇÃO {(A)+(B)}/(C) = (D) | [7 empty] | 10.99
MATERIAIS |  |  |  |  | UNID. | CUSTO | CONSUMO | CUSTO
UNITÁRIO
0
0
0
0
0
0
TOTAL (E)
TRANSPORTES |  |  | DMT | DMT | DMT | CUSTO | CONSUMO | CUSTO
|  |  | (t) | (p) | total |  |  | UNITÁRIO
TOTAL (F)
CUSTO DIRETO TOTAL (D)+(E)+(F) | [5 empty] | R$ |  | 10.99
BONIFICAÇÃO (BDI) | [5 empty] | R$
CUSTO UNITÁRIO TOTAL | [5 empty] | R$
COMPOSIÇÃO: | Auxiliar |  | COMPOSIÇÃO DE PREÇO UNITÁRIO |  |  |  | QUANTIDADE:
Serviço: | CAMINHÃO DE TRANSPORTE DE MATERIAL ASFÁLTICO 20.000 L, COM CAVALO MECÂNICO DE CAPACIDADE MÁXIMA DE TRAÇÃO COMBINADO DE 45.000 KG, POTÊNCIA 330 CV, INCLUSIVE TANQUE DE ASFALTO COM MAÇARICO - JUROS. AF_12/2015 | [5 empty] | ITEM : | 92238
[7 empty] | UNIDADE: | H
EQUIPAMENTO |  |  | QUANT. | UTILIZAÇÃO |  | CUSTO OPERACIONAL |  | CUSTO
|  |  |  | PRODUTIVO | IMPROD. | PRODUTIVO | IMPROD. | HORÁRIO
25014 - TANQUE DE ASFALTO ESTACIONARIO COM MACARICO, CAPACIDADE 20.000 L |  |  | 1 | 1.37e-05 | 0 | 31980.76 | 0 | 0.43
37763 - CAVALO MECANICO TRACAO 4X2, PESO BRUTO TOTAL 16000 KG, CAPACIDADE MAXIMA DE TRACAO *45000* KG, DISTANCIA ENTRE EIXOS *3,56* M, POTENCIA *330* CV (INCLUI CABINE E CHASSI, NAO INCLUI SEMIRREBOQUE) |  |  | 1 | 1.37e-05 | 0 | 288640.93 | 0 | 3.95
[6 empty] | TOTAL (A) |  | 4.38
MÃO-DE-OBRA |  |  |  | UNID. | QUANT. | SALÁRIO HORA |  | CUSTO
HORÁRIO
0
0
0
0
TOTAL (B)
PRODUÇÃO DA EQUIPE (C) |  |  | 1 | CUSTO HORÁRIO TOTAL (A+B) |  |  |  | 4.38
CUSTO UNITÁRIO DE EXECUÇÃO {(A)+(B)}/(C) = (D) | [7 empty] | 4.38
MATERIAIS |  |  |  |  | UNID. | CUSTO | CONSUMO | CUSTO
UNITÁRIO
0
0
0
0
0
0
TOTAL (E)
TRANSPORTES |  |  | DMT | DMT | DMT | CUSTO | CONSUMO | CUSTO
|  |  | (t) | (p) | total |  |  | UNITÁRIO
TOTAL (F)
CUSTO DIRETO TOTAL (D)+(E)+(F) | [5 empty] | R$ |  | 4.38
BONIFICAÇÃO (BDI) | [5 empty] | R$
CUSTO UNITÁRIO TOTAL | [5 empty] | R$
COMPOSIÇÃO: | Auxiliar |  | COMPOSIÇÃO DE PREÇO UNITÁRIO |  |  |  | QUANTIDADE:
Serviço: | CAMINHÃO DE TRANSPORTE DE MATERIAL ASFÁLTICO 20.000 L, COM CAVALO MECÂNICO DE CAPACIDADE MÁXIMA DE TRAÇÃO COMBINADO DE 45.000 KG, POTÊNCIA 330 CV, INCLUSIVE TANQUE DE ASFALTO COM MAÇARICO - IMPOSTOS E SEGUROS. AF_12/2015 | [5 empty] | ITEM : | 92239
[7 empty] | UNIDADE: | H
EQUIPAMENTO |  |  | QUANT. | UTILIZAÇÃO |  | CUSTO OPERACIONAL |  | CUSTO
|  |  |  | PRODUTIVO | IMPROD. | PRODUTIVO | IMPROD. | HORÁRIO
25014 - TANQUE DE ASFALTO ESTACIONARIO COM MACARICO, CAPACIDADE 20.000 L |  |  | 1 | 2.8e-06 | 0 | 31980.76 | 0 | 0.08
37763 - CAVALO MECANICO TRACAO 4X2, PESO BRUTO TOTAL 16000 KG, CAPACIDADE MAXIMA DE TRACAO *45000* KG, DISTANCIA ENTRE EIXOS *3,56* M, POTENCIA *330* CV (INCLUI CABINE E CHASSI, NAO INCLUI SEMIRREBOQUE) |  |  | 1 | 2.8e-06 | 0 | 288640.93 | 0 | 0.8
[6 empty] | TOTAL (A) |  | 0.88
MÃO-DE-OBRA |  |  |  | UNID. | QUANT. | SALÁRIO HORA |  | CUSTO
HORÁRIO
0
0
0
0
TOTAL (B)
PRODUÇÃO DA EQUIPE (C) |  |  | 1 | CUSTO HORÁRIO TOTAL (A+B) |  |  |  | 0.88
CUSTO UNITÁRIO DE EXECUÇÃO {(A)+(B)}/(C) = (D) | [7 empty] | 0.88
MATERIAIS |  |  |  |  | UNID. | CUSTO | CONSUMO | CUSTO
UNITÁRIO
0
0
0
0
0
0
TOTAL (E)
TRANSPORTES |  |  | DMT | DMT | DMT | CUSTO | CONSUMO | CUSTO
|  |  | (t) | (p) | total |  |  | UNITÁRIO
TOTAL (F)
CUSTO DIRETO TOTAL (D)+(E)+(F) | [5 empty] | R$ |  | 0.88
BONIFICAÇÃO (BDI) | [5 empty] | R$
CUSTO UNITÁRIO TOTAL | [5 empty] | R$
COMPOSIÇÃO: | Auxiliar |  | COMPOSIÇÃO DE PREÇO UNITÁRIO |  |  |  | QUANTIDADE:
Serviço: | CAMINHÃO DE TRANSPORTE DE MATERIAL ASFÁLTICO 20.000 L, COM CAVALO MECÂNICO DE CAPACIDADE MÁXIMA DE TRAÇÃO COMBINADO DE 45.000 KG, POTÊNCIA 330 CV, INCLUSIVE TANQUE DE ASFALTO COM MAÇARICO - MANUTENÇÃO. AF_12/2015 | [5 empty] | ITEM : | 92240
[7 empty] | UNIDADE: | H
EQUIPAMENTO |  |  | QUANT. | UTILIZAÇÃO |  | CUSTO OPERACIONAL |  | CUSTO
|  |  |  | PRODUTIVO | IMPROD. | PRODUTIVO | IMPROD. | HORÁRIO
25014 - TANQUE DE ASFALTO ESTACIONARIO COM MACARICO, CAPACIDADE 20.000 L |  |  | 1 | 6.43e-05 | 0 | 31980.76 | 0 | 2.05
37763 - CAVALO MECANICO TRACAO 4X2, PESO BRUTO TOTAL 16000 KG, CAPACIDADE MAXIMA DE TRACAO *45000* KG, DISTANCIA ENTRE EIXOS *3,56* M, POTENCIA *330* CV (INCLUI CABINE E CHASSI, NAO INCLUI SEMIRREBOQUE) |  |  | 1 | 6.43e-05 | 0 | 288640.93 | 0 | 18.55
[6 empty] | TOTAL (A) |  | 20.6
MÃO-DE-OBRA |  |  |  | UNID. | QUANT. | SALÁRIO HORA |  | CUSTO
HORÁRIO
0
0
0
0
TOTAL (B)
PRODUÇÃO DA EQUIPE (C) |  |  | 1 | CUSTO HORÁRIO TOTAL (A+B) |  |  |  | 20.6
CUSTO UNITÁRIO DE EXECUÇÃO {(A)+(B)}/(C) = (D) | [7 empty] | 20.6
MATERIAIS |  |  |  |  | UNID. | CUSTO | CONSUMO | CUSTO
UNITÁRIO
0
0
0
0
0
0
TOTAL (E)
TRANSPORTES |  |  | DMT | DMT | DMT | CUSTO | CONSUMO | CUSTO
|  |  | (t) | (p) | total |  |  | UNITÁRIO
TOTAL (F)
CUSTO DIRETO TOTAL (D)+(E)+(F) | [5 empty] | R$ |  | 20.6
BONIFICAÇÃO (BDI) | [5 empty] | R$
CUSTO UNITÁRIO TOTAL | [5 empty] | R$
COMPOSIÇÃO: | Auxiliar |  | COMPOSIÇÃO DE PREÇO UNITÁRIO |  |  |  | QUANTIDADE:
Serviço: | CAMINHÃO DE TRANSPORTE DE MATERIAL ASFÁLTICO 20.000 L, COM CAVALO MECÂNICO DE CAPACIDADE MÁXIMA DE TRAÇÃO COMBINADO DE 45.000 KG, POTÊNCIA 330 CV, INCLUSIVE TANQUE DE ASFALTO COM MAÇARICO - MATERIAIS NA OPERAÇÃO. AF_12/2015 | [5 empty] | ITEM : | 92241
[7 empty] | UNIDADE: | H
EQUIPAMENTO |  |  | QUANT. | UTILIZAÇÃO |  | CUSTO OPERACIONAL |  | CUSTO
|  |  |  | PRODUTIVO | IMPROD. | PRODUTIVO | IMPROD. | HORÁRIO
0
TOTAL (A)
MÃO-DE-OBRA |  |  |  | UNID. | QUANT. | SALÁRIO HORA |  | CUSTO
HORÁRIO
0
0
0
0
TOTAL (B)
PRODUÇÃO DA EQUIPE (C) |  |  | 1 | CUSTO HORÁRIO TOTAL (A+B)
CUSTO UNITÁRIO DE EXECUÇÃO {(A)+(B)}/(C) = (D)
MATERIAIS |  |  |  |  | UNID. | CUSTO | CONSUMO | CUSTO
UNITÁRIO
4221 - OLEO DIESEL COMBUSTIVEL COMUM |  |  |  |  | L | 2.87 | 43.72 | 125.47
0
0
0
0
0
0
[6 empty] | TOTAL (E) |  | 125.47
TRANSPORTES |  |  | DMT | DMT | DMT | CUSTO | CONSUMO | CUSTO
|  |  | (t) | (p) | total |  |  | UNITÁRIO
TOTAL (F)
CUSTO DIRETO TOTAL (D)+(E)+(F) | [5 empty] | R$ |  | 125.47
BONIFICAÇÃO (BDI) | [5 empty] | R$
CUSTO UNITÁRIO TOTAL | [5 empty] | R$
COMPOSIÇÃO: | Auxiliar |  | COMPOSIÇÃO DE PREÇO UNITÁRIO |  |  |  | QUANTIDADE:
Serviço: | GUINDAUTO HIDRÁULICO, CAPACIDADE MÁXIMA DE CARGA 3300 KG, MOMENTO MÁXIMO DE CARGA 5,8 TM, ALCANCE MÁXIMO HORIZONTAL 7,60 M, INCLUSIVE CAMINHÃO TOCO PBT 16.000 KG, POTÊNCIA DE 189 CV - DEPRECIAÇÃO. AF_03/2016 | [5 empty] | ITEM : | 93397
[7 empty] | UNIDADE: | H
EQUIPAMENTO |  |  | QUANT. | UTILIZAÇÃO |  | CUSTO OPERACIONAL |  | CUSTO
|  |  |  | PRODUTIVO | IMPROD. | PRODUTIVO | IMPROD. | HORÁRIO
10712 - GUINDAUTO HIDRAULICO, CAPACIDADE MAXIMA DE CARGA 3300 KG, MOMENTO MAXIMO DE CARGA 5,8 TM , ALCANCE MAXIMO HORIZONTAL 7,60 M, PARA MONTAGEM SOBRE CHASSI DE CAMINHAO PBT MINIMO 8000 KG (INCLUI MONTAGEM, NAO INCLUI CAMINHAO) |  |  | 1 | 3.43e-05 | 0 | 41234.37 | 0 | 1.41
37761 - CAMINHAO TOCO, PESO BRUTO TOTAL 16000 KG, CARGA UTIL MAXIMA DE 10685 KG, DISTANCIA ENTRE EIXOS 4,8M, POTENCIA 189 CV (INCLUI CABINE E CHASSI, NAO INCLUI CARROCERIA) |  |  | 1 | 3.43e-05 | 0 | 160553.79 | 0 | 5.5
[6 empty] | TOTAL (A) |  | 6.91
MÃO-DE-OBRA |  |  |  | UNID. | QUANT. | SALÁRIO HORA |  | CUSTO
HORÁRIO
0
0
0
0
TOTAL (B)
PRODUÇÃO DA EQUIPE (C) |  |  | 1 | CUSTO HORÁRIO TOTAL (A+B) |  |  |  | 6.91
CUSTO UNITÁRIO DE EXECUÇÃO {(A)+(B)}/(C) = (D) | [7 empty] | 6.91
MATERIAIS |  |  |  |  | UNID. | CUSTO | CONSUMO | CUSTO
UNITÁRIO
0
0
0
0
0
0
TOTAL (E)
TRANSPORTES |  |  | DMT | DMT | DMT | CUSTO | CONSUMO | CUSTO
|  |  | (t) | (p) | total |  |  | UNITÁRIO
TOTAL (F)
CUSTO DIRETO TOTAL (D)+(E)+(F) | [5 empty] | R$ |  | 6.91
BONIFICAÇÃO (BDI) | [5 empty] | R$
CUSTO UNITÁRIO TOTAL | [5 empty] | R$
COMPOSIÇÃO: | Auxiliar |  | COMPOSIÇÃO DE PREÇO UNITÁRIO |  |  |  | QUANTIDADE:
Serviço: | GUINDAUTO HIDRÁULICO, CAPACIDADE MÁXIMA DE CARGA 3300 KG, MOMENTO MÁXIMO DE CARGA 5,8 TM, ALCANCE MÁXIMO HORIZONTAL 7,60 M, INCLUSIVE CAMINHÃO TOCO PBT 16.000 KG, POTÊNCIA DE 189 CV - JUROS. AF_03/2016 | [5 empty] | ITEM : | 93398
[7 empty] | UNIDADE: | H
EQUIPAMENTO |  |  | QUANT. | UTILIZAÇÃO |  | CUSTO OPERACIONAL |  | CUSTO
|  |  |  | PRODUTIVO | IMPROD. | PRODUTIVO | IMPROD. | HORÁRIO
10712 - GUINDAUTO HIDRAULICO, CAPACIDADE MAXIMA DE CARGA 3300 KG, MOMENTO MAXIMO DE CARGA 5,8 TM , ALCANCE MAXIMO HORIZONTAL 7,60 M, PARA MONTAGEM SOBRE CHASSI DE CAMINHAO PBT MINIMO 8000 KG (INCLUI MONTAGEM, NAO INCLUI CAMINHAO) |  |  | 1 | 1.37e-05 | 0 | 41234.37 | 0 | 0.56
37761 - CAMINHAO TOCO, PESO BRUTO TOTAL 16000 KG, CARGA UTIL MAXIMA DE 10685 KG, DISTANCIA ENTRE EIXOS 4,8M, POTENCIA 189 CV (INCLUI CABINE E CHASSI, NAO INCLUI CARROCERIA) |  |  | 1 | 1.37e-05 | 0 | 160553.79 | 0 | 2.19
[6 empty] | TOTAL (A) |  | 2.75
MÃO-DE-OBRA |  |  |  | UNID. | QUANT. | SALÁRIO HORA |  | CUSTO
HORÁRIO
0
0
0
0
TOTAL (B)
PRODUÇÃO DA EQUIPE (C) |  |  | 1 | CUSTO HORÁRIO TOTAL (A+B) |  |  |  | 2.75
CUSTO UNITÁRIO DE EXECUÇÃO {(A)+(B)}/(C) = (D) | [7 empty] | 2.75
MATERIAIS |  |  |  |  | UNID. | CUSTO | CONSUMO | CUSTO
UNITÁRIO
0
0
0
0
0
0
TOTAL (E)
TRANSPORTES |  |  | DMT | DMT | DMT | CUSTO | CONSUMO | CUSTO
|  |  | (t) | (p) | total |  |  | UNITÁRIO
TOTAL (F)
CUSTO DIRETO TOTAL (D)+(E)+(F) | [5 empty] | R$ |  | 2.75
BONIFICAÇÃO (BDI) | [5 empty] | R$
CUSTO UNITÁRIO TOTAL | [5 empty] | R$
COMPOSIÇÃO: | Auxiliar |  | COMPOSIÇÃO DE PREÇO UNITÁRIO |  |  |  | QUANTIDADE:
Serviço: | GUINDAUTO HIDRÁULICO, CAPACIDADE MÁXIMA DE CARGA 3300 KG, MOMENTO MÁXIMO DE CARGA 5,8 TM, ALCANCE MÁXIMO HORIZONTAL 7,60 M, INCLUSIVE CAMINHÃO TOCO PBT 16.000 KG, POTÊNCIA DE 189 CV ? IMPOSTOS E SEGUROS. AF_03/2016 | [5 empty] | ITEM : | 93399
[7 empty] | UNIDADE: | H
EQUIPAMENTO |  |  | QUANT. | UTILIZAÇÃO |  | CUSTO OPERACIONAL |  | CUSTO
|  |  |  | PRODUTIVO | IMPROD. | PRODUTIVO | IMPROD. | HORÁRIO
10712 - GUINDAUTO HIDRAULICO, CAPACIDADE MAXIMA DE CARGA 3300 KG, MOMENTO MAXIMO DE CARGA 5,8 TM , ALCANCE MAXIMO HORIZONTAL 7,60 M, PARA MONTAGEM SOBRE CHASSI DE CAMINHAO PBT MINIMO 8000 KG (INCLUI MONTAGEM, NAO INCLUI CAMINHAO) |  |  | 1 | 2.8e-06 | 0 | 41234.37 | 0 | 0.11
37761 - CAMINHAO TOCO, PESO BRUTO TOTAL 16000 KG, CARGA UTIL MAXIMA DE 10685 KG, DISTANCIA ENTRE EIXOS 4,8M, POTENCIA 189 CV (INCLUI CABINE E CHASSI, NAO INCLUI CARROCERIA) |  |  | 1 | 2.8e-06 | 0 | 160553.79 | 0 | 0.44
[6 empty] | TOTAL (A) |  | 0.55
MÃO-DE-OBRA |  |  |  | UNID. | QUANT. | SALÁRIO HORA |  | CUSTO
HORÁRIO
0
0
0
0
TOTAL (B)
PRODUÇÃO DA EQUIPE (C) |  |  | 1 | CUSTO HORÁRIO TOTAL (A+B) |  |  |  | 0.55
CUSTO UNITÁRIO DE EXECUÇÃO {(A)+(B)}/(C) = (D) | [7 empty] | 0.55
MATERIAIS |  |  |  |  | UNID. | CUSTO | CONSUMO | CUSTO
UNITÁRIO
0
0
0
0
0
0
TOTAL (E)
TRANSPORTES |  |  | DMT | DMT | DMT | CUSTO | CONSUMO | CUSTO
|  |  | (t) | (p) | total |  |  | UNITÁRIO
TOTAL (F)
CUSTO DIRETO TOTAL (D)+(E)+(F) | [5 empty] | R$ |  | 0.55
BONIFICAÇÃO (BDI) | [5 empty] | R$
CUSTO UNITÁRIO TOTAL | [5 empty] | R$
COMPOSIÇÃO: | Auxiliar |  | COMPOSIÇÃO DE PREÇO UNITÁRIO |  |  |  | QUANTIDADE:
Serviço: | GUINDAUTO HIDRÁULICO, CAPACIDADE MÁXIMA DE CARGA 3300 KG, MOMENTO MÁXIMO DE CARGA 5,8 TM, ALCANCE MÁXIMO HORIZONTAL 7,60 M, INCLUSIVE CAMINHÃO TOCO PBT 16.000 KG, POTÊNCIA DE 189 CV - MANUTENÇÃO. AF_03/2016 | [5 empty] | ITEM : | 93400
[7 empty] | UNIDADE: | H
EQUIPAMENTO |  |  | QUANT. | UTILIZAÇÃO |  | CUSTO OPERACIONAL |  | CUSTO
|  |  |  | PRODUTIVO | IMPROD. | PRODUTIVO | IMPROD. | HORÁRIO
10712 - GUINDAUTO HIDRAULICO, CAPACIDADE MAXIMA DE CARGA 3300 KG, MOMENTO MAXIMO DE CARGA 5,8 TM , ALCANCE MAXIMO HORIZONTAL 7,60 M, PARA MONTAGEM SOBRE CHASSI DE CAMINHAO PBT MINIMO 8000 KG (INCLUI MONTAGEM, NAO INCLUI CAMINHAO) |  |  | 1 | 6.43e-05 | 0 | 41234.37 | 0 | 2.65
37761 - CAMINHAO TOCO, PESO BRUTO TOTAL 16000 KG, CARGA UTIL MAXIMA DE 10685 KG, DISTANCIA ENTRE EIXOS 4,8M, POTENCIA 189 CV (INCLUI CABINE E CHASSI, NAO INCLUI CARROCERIA) |  |  | 1 | 6.43e-05 | 0 | 160553.79 | 0 | 10.32
[6 empty] | TOTAL (A) |  | 12.97
MÃO-DE-OBRA |  |  |  | UNID. | QUANT. | SALÁRIO HORA |  | CUSTO
HORÁRIO
0
0
0
0
TOTAL (B)
PRODUÇÃO DA EQUIPE (C) |  |  | 1 | CUSTO HORÁRIO TOTAL (A+B) |  |  |  | 12.97
CUSTO UNITÁRIO DE EXECUÇÃO {(A)+(B)}/(C) = (D) | [7 empty] | 12.97
MATERIAIS |  |  |  |  | UNID. | CUSTO | CONSUMO | CUSTO
UNITÁRIO
0
0
0
0
0
0
TOTAL (E)
TRANSPORTES |  |  | DMT | DMT | DMT | CUSTO | CONSUMO | CUSTO
|  |  | (t) | (p) | total |  |  | UNITÁRIO
TOTAL (F)
CUSTO DIRETO TOTAL (D)+(E)+(F) | [5 empty] | R$ |  | 12.97
BONIFICAÇÃO (BDI) | [5 empty] | R$
CUSTO UNITÁRIO TOTAL | [5 empty] | R$
COMPOSIÇÃO: | Auxiliar |  | COMPOSIÇÃO DE PREÇO UNITÁRIO |  |  |  | QUANTIDADE:
Serviço: | GUINDAUTO HIDRÁULICO, CAPACIDADE MÁXIMA DE CARGA 3300 KG, MOMENTO MÁXIMO DE CARGA 5,8 TM, ALCANCE MÁXIMO HORIZONTAL 7,60 M, INCLUSIVE CAMINHÃO TOCO PBT 16.000 KG, POTÊNCIA DE 189 CV - MATERIAIS NA OPERAÇÃO. AF_03/2016 | [5 empty] | ITEM : | 93401
[7 empty] | UNIDADE: | H
EQUIPAMENTO |  |  | QUANT. | UTILIZAÇÃO |  | CUSTO OPERACIONAL |  | CUSTO
|  |  |  | PRODUTIVO | IMPROD. | PRODUTIVO | IMPROD. | HORÁRIO
0
TOTAL (A)
MÃO-DE-OBRA |  |  |  | UNID. | QUANT. | SALÁRIO HORA |  | CUSTO
HORÁRIO
0
0
0
0
TOTAL (B)
PRODUÇÃO DA EQUIPE (C) |  |  | 1 | CUSTO HORÁRIO TOTAL (A+B)
CUSTO UNITÁRIO DE EXECUÇÃO {(A)+(B)}/(C) = (D)
MATERIAIS |  |  |  |  | UNID. | CUSTO | CONSUMO | CUSTO
UNITÁRIO
4221 - OLEO DIESEL COMBUSTIVEL COMUM |  |  |  |  | L | 2.87 | 25.04 | 71.86
0
0
0
0
0
0
[6 empty] | TOTAL (E) |  | 71.86
TRANSPORTES |  |  | DMT | DMT | DMT | CUSTO | CONSUMO | CUSTO
|  |  | (t) | (p) | total |  |  | UNITÁRIO
TOTAL (F)
CUSTO DIRETO TOTAL (D)+(E)+(F) | [5 empty] | R$ |  | 71.86
BONIFICAÇÃO (BDI) | [5 empty] | R$
CUSTO UNITÁRIO TOTAL | [5 empty] | R$
COMPOSIÇÃO: | Auxiliar |  | COMPOSIÇÃO DE PREÇO UNITÁRIO |  |  |  | QUANTIDADE:
Serviço: | DISTRIBUIDOR DE AGREGADOS AUTOPROPELIDO, CAP 3 M3, A DIESEL, POTÊNCIA 176CV - DEPRECIAÇÃO. AF_07/2016 | [5 empty] | ITEM : | 95123
[7 empty] | UNIDADE: | H
EQUIPAMENTO |  |  | QUANT. | UTILIZAÇÃO |  | CUSTO OPERACIONAL |  | CUSTO
|  |  |  | PRODUTIVO | IMPROD. | PRODUTIVO | IMPROD. | HORÁRIO
26039 - DISTRIBUIDOR DE AGREGADOS AUTOPROPELIDO, CAP 3 M3, A DIESEL, 6 CC, 176 CV |  |  | 1 | 4.57e-05 | 0 | 219233.16 | 0 | 10.01
0
[6 empty] | TOTAL (A) |  | 10.01
MÃO-DE-OBRA |  |  |  | UNID. | QUANT. | SALÁRIO HORA |  | CUSTO
HORÁRIO
0
0
0
0
TOTAL (B)
PRODUÇÃO DA EQUIPE (C) |  |  | 1 | CUSTO HORÁRIO TOTAL (A+B) |  |  |  | 10.01
CUSTO UNITÁRIO DE EXECUÇÃO {(A)+(B)}/(C) = (D) | [7 empty] | 10.01
MATERIAIS |  |  |  |  | UNID. | CUSTO | CONSUMO | CUSTO
UNITÁRIO
0
0
0
0
0
0
TOTAL (E)
TRANSPORTES |  |  | DMT | DMT | DMT | CUSTO | CONSUMO | CUSTO
|  |  | (t) | (p) | total |  |  | UNITÁRIO
TOTAL (F)
CUSTO DIRETO TOTAL (D)+(E)+(F) | [5 empty] | R$ |  | 10.01
BONIFICAÇÃO (BDI) | [5 empty] | R$
CUSTO UNITÁRIO TOTAL | [5 empty] | R$
COMPOSIÇÃO: | Auxiliar |  | COMPOSIÇÃO DE PREÇO UNITÁRIO |  |  |  | QUANTIDADE:
Serviço: | DISTRIBUIDOR DE AGREGADOS AUTOPROPELIDO, C/AP 3 M3, A DIESEL, POTÊNCIA 176CV - JUROS. AF_07/2016 | [5 empty] | ITEM : | 95124
[7 empty] | UNIDADE: | H
EQUIPAMENTO |  |  | QUANT. | UTILIZAÇÃO |  | CUSTO OPERACIONAL |  | CUSTO
|  |  |  | PRODUTIVO | IMPROD. | PRODUTIVO | IMPROD. | HORÁRIO
26039 - DISTRIBUIDOR DE AGREGADOS AUTOPROPELIDO, CAP 3 M3, A DIESEL, 6 CC, 176 CV |  |  | 1 | 1.37e-05 | 0 | 219233.16 | 0 | 3
0
[6 empty] | TOTAL (A) |  | 3
MÃO-DE-OBRA |  |  |  | UNID. | QUANT. | SALÁRIO HORA |  | CUSTO
HORÁRIO
0
0
0
0
TOTAL (B)
PRODUÇÃO DA EQUIPE (C) |  |  | 1 | CUSTO HORÁRIO TOTAL (A+B) |  |  |  | 3
CUSTO UNITÁRIO DE EXECUÇÃO {(A)+(B)}/(C) = (D) | [7 empty] | 3
MATERIAIS |  |  |  |  | UNID. | CUSTO | CONSUMO | CUSTO
UNITÁRIO
0
0
0
0
0
0
TOTAL (E)
TRANSPORTES |  |  | DMT | DMT | DMT | CUSTO | CONSUMO | CUSTO
|  |  | (t) | (p) | total |  |  | UNITÁRIO
TOTAL (F)
CUSTO DIRETO TOTAL (D)+(E)+(F) | [5 empty] | R$ |  | 3
BONIFICAÇÃO (BDI) | [5 empty] | R$
CUSTO UNITÁRIO TOTAL | [5 empty] | R$
COMPOSIÇÃO: | Auxiliar |  | COMPOSIÇÃO DE PREÇO UNITÁRIO |  |  |  | QUANTIDADE:
Serviço: | DISTRIBUIDOR DE AGREGADOS AUTOPROPELIDO, CAP 3 M3, A DIESEL, POTÊNCIA 176CV - MANUTENÇÃO. AF_07/2016 | [5 empty] | ITEM : | 95125
[7 empty] | UNIDADE: | H
EQUIPAMENTO |  |  | QUANT. | UTILIZAÇÃO |  | CUSTO OPERACIONAL |  | CUSTO
|  |  |  | PRODUTIVO | IMPROD. | PRODUTIVO | IMPROD. | HORÁRIO
26039 - DISTRIBUIDOR DE AGREGADOS AUTOPROPELIDO, CAP 3 M3, A DIESEL, 6 CC, 176 CV |  |  | 1 | 5e-05 | 0 | 219233.16 | 0 | 10.96
0
[6 empty] | TOTAL (A) |  | 10.96
MÃO-DE-OBRA |  |  |  | UNID. | QUANT. | SALÁRIO HORA |  | CUSTO
HORÁRIO
0
0
0
0
TOTAL (B)
PRODUÇÃO DA EQUIPE (C) |  |  | 1 | CUSTO HORÁRIO TOTAL (A+B) |  |  |  | 10.96
CUSTO UNITÁRIO DE EXECUÇÃO {(A)+(B)}/(C) = (D) | [7 empty] | 10.96
MATERIAIS |  |  |  |  | UNID. | CUSTO | CONSUMO | CUSTO
UNITÁRIO
0
0
0
0
0
0
TOTAL (E)
TRANSPORTES |  |  | DMT | DMT | DMT | CUSTO | CONSUMO | CUSTO
|  |  | (t) | (p) | total |  |  | UNITÁRIO
TOTAL (F)
CUSTO DIRETO TOTAL (D)+(E)+(F) | [5 empty] | R$ |  | 10.96
BONIFICAÇÃO (BDI) | [5 empty] | R$
CUSTO UNITÁRIO TOTAL | [5 empty] | R$
COMPOSIÇÃO: | Auxiliar |  | COMPOSIÇÃO DE PREÇO UNITÁRIO |  |  |  | QUANTIDADE:
Serviço: | DISTRIBUIDOR DE AGREGADOS AUTOPROPELIDO, CAP 3 M3, A DIESEL, POTÊNCIA 176CV ? MATERIAIS NA OPERAÇÃO. AF_07/2016 | [5 empty] | ITEM : | 95126
[7 empty] | UNIDADE: | H
EQUIPAMENTO |  |  | QUANT. | UTILIZAÇÃO |  | CUSTO OPERACIONAL |  | CUSTO
|  |  |  | PRODUTIVO | IMPROD. | PRODUTIVO | IMPROD. | HORÁRIO
0
TOTAL (A)
MÃO-DE-OBRA |  |  |  | UNID. | QUANT. | SALÁRIO HORA |  | CUSTO
HORÁRIO
0
0
0
0
TOTAL (B)
PRODUÇÃO DA EQUIPE (C) |  |  | 1 | CUSTO HORÁRIO TOTAL (A+B)
CUSTO UNITÁRIO DE EXECUÇÃO {(A)+(B)}/(C) = (D)
MATERIAIS |  |  |  |  | UNID. | CUSTO | CONSUMO | CUSTO
UNITÁRIO
4221 - OLEO DIESEL COMBUSTIVEL COMUM |  |  |  |  | L | 2.87 | 23.32 | 66.92
0
0
0
0
0
0
[6 empty] | TOTAL (E) |  | 66.92
TRANSPORTES |  |  | DMT | DMT | DMT | CUSTO | CONSUMO | CUSTO
|  |  | (t) | (p) | total |  |  | UNITÁRIO
TOTAL (F)
CUSTO DIRETO TOTAL (D)+(E)+(F) | [5 empty] | R$ |  | 66.92
BONIFICAÇÃO (BDI) | [5 empty] | R$
CUSTO UNITÁRIO TOTAL | [5 empty] | R$
COMPOSIÇÃO: | Auxiliar |  | COMPOSIÇÃO DE PREÇO UNITÁRIO |  |  |  | QUANTIDADE:
Serviço: | ROLO COMPACTADOR VIBRATORIO TANDEM, ACO LISO, POTENCIA 125 HP, PESO SEM/COM LASTRO 10,20/11,65 T, LARGURA DE TRABALHO 1,73 M - DEPRECIAÇÃO. AF_11/2016 | [5 empty] | ITEM : | 95627
[7 empty] | UNIDADE: | H
EQUIPAMENTO |  |  | QUANT. | UTILIZAÇÃO |  | CUSTO OPERACIONAL |  | CUSTO
|  |  |  | PRODUTIVO | IMPROD. | PRODUTIVO | IMPROD. | HORÁRIO
14626 - ROLO COMPACTADOR VIBRATORIO TANDEM, ACO LISO, POTENCIA 125 HP, PESO SEM/COM LASTRO 10,20/11,65 T, LARGURA DE TRABALHO 1,73 M |  |  | 1 | 5.33e-05 | 0 | 355913.58 | 0 | 18.97
0
[6 empty] | TOTAL (A) |  | 18.97
MÃO-DE-OBRA |  |  |  | UNID. | QUANT. | SALÁRIO HORA |  | CUSTO
HORÁRIO
0
0
0
0
TOTAL (B)
PRODUÇÃO DA EQUIPE (C) |  |  | 1 | CUSTO HORÁRIO TOTAL (A+B) |  |  |  | 18.97
CUSTO UNITÁRIO DE EXECUÇÃO {(A)+(B)}/(C) = (D) | [7 empty] | 18.97
MATERIAIS |  |  |  |  | UNID. | CUSTO | CONSUMO | CUSTO
UNITÁRIO
0
0
0
0
0
0
TOTAL (E)
TRANSPORTES |  |  | DMT | DMT | DMT | CUSTO | CONSUMO | CUSTO
|  |  | (t) | (p) | total |  |  | UNITÁRIO
TOTAL (F)
CUSTO DIRETO TOTAL (D)+(E)+(F) | [5 empty] | R$ |  | 18.97
BONIFICAÇÃO (BDI) | [5 empty] | R$
CUSTO UNITÁRIO TOTAL | [5 empty] | R$
COMPOSIÇÃO: | Auxiliar |  | COMPOSIÇÃO DE PREÇO UNITÁRIO |  |  |  | QUANTIDADE:
Serviço: | ROLO COMPACTADOR VIBRATORIO TANDEM, ACO LISO, POTENCIA 125 HP, PESO SEM/COM LASTRO 10,20/11,65 T, LARGURA DE TRABALHO 1,73 M - JUROS. AF_11/2016 | [5 empty] | ITEM : | 95628
[7 empty] | UNIDADE: | H
EQUIPAMENTO |  |  | QUANT. | UTILIZAÇÃO |  | CUSTO OPERACIONAL |  | CUSTO
|  |  |  | PRODUTIVO | IMPROD. | PRODUTIVO | IMPROD. | HORÁRIO
14626 - ROLO COMPACTADOR VIBRATORIO TANDEM, ACO LISO, POTENCIA 125 HP, PESO SEM/COM LASTRO 10,20/11,65 T, LARGURA DE TRABALHO 1,73 M |  |  | 1 | 1.4e-05 | 0 | 355913.58 | 0 | 4.98
0
[6 empty] | TOTAL (A) |  | 4.98
MÃO-DE-OBRA |  |  |  | UNID. | QUANT. | SALÁRIO HORA |  | CUSTO
HORÁRIO
0
0
0
0
TOTAL (B)
PRODUÇÃO DA EQUIPE (C) |  |  | 1 | CUSTO HORÁRIO TOTAL (A+B) |  |  |  | 4.98
CUSTO UNITÁRIO DE EXECUÇÃO {(A)+(B)}/(C) = (D) | [7 empty] | 4.98
MATERIAIS |  |  |  |  | UNID. | CUSTO | CONSUMO | CUSTO
UNITÁRIO
0
0
0
0
0
0
TOTAL (E)
TRANSPORTES |  |  | DMT | DMT | DMT | CUSTO | CONSUMO | CUSTO
|  |  | (t) | (p) | total |  |  | UNITÁRIO
TOTAL (F)
CUSTO DIRETO TOTAL (D)+(E)+(F) | [5 empty] | R$ |  | 4.98
BONIFICAÇÃO (BDI) | [5 empty] | R$
CUSTO UNITÁRIO TOTAL | [5 empty] | R$
COMPOSIÇÃO: | Auxiliar |  | COMPOSIÇÃO DE PREÇO UNITÁRIO |  |  |  | QUANTIDADE:
Serviço: | ROLO COMPACTADOR VIBRATORIO TANDEM, ACO LISO, POTENCIA 125 HP, PESO SEM/COM LASTRO 10,20/11,65 T, LARGURA DE TRABALHO 1,73 M - MANUTENÇÃO. AF_11/2016 | [5 empty] | ITEM : | 95629
[7 empty] | UNIDADE: | H
EQUIPAMENTO |  |  | QUANT. | UTILIZAÇÃO |  | CUSTO OPERACIONAL |  | CUSTO
|  |  |  | PRODUTIVO | IMPROD. | PRODUTIVO | IMPROD. | HORÁRIO
14626 - ROLO COMPACTADOR VIBRATORIO TANDEM, ACO LISO, POTENCIA 125 HP, PESO SEM/COM LASTRO 10,20/11,65 T, LARGURA DE TRABALHO 1,73 M |  |  | 1 | 6.67e-05 | 0 | 355913.58 | 0 | 23.73
0
[6 empty] | TOTAL (A) |  | 23.73
MÃO-DE-OBRA |  |  |  | UNID. | QUANT. | SALÁRIO HORA |  | CUSTO
HORÁRIO
0
0
0
0
TOTAL (B)
PRODUÇÃO DA EQUIPE (C) |  |  | 1 | CUSTO HORÁRIO TOTAL (A+B) |  |  |  | 23.73
CUSTO UNITÁRIO DE EXECUÇÃO {(A)+(B)}/(C) = (D) | [7 empty] | 23.73
MATERIAIS |  |  |  |  | UNID. | CUSTO | CONSUMO | CUSTO
UNITÁRIO
0
0
0
0
0
0
TOTAL (E)
TRANSPORTES |  |  | DMT | DMT | DMT | CUSTO | CONSUMO | CUSTO
|  |  | (t) | (p) | total |  |  | UNITÁRIO
TOTAL (F)
CUSTO DIRETO TOTAL (D)+(E)+(F) | [5 empty] | R$ |  | 23.73
BONIFICAÇÃO (BDI) | [5 empty] | R$
CUSTO UNITÁRIO TOTAL | [5 empty] | R$
COMPOSIÇÃO: | Auxiliar |  | COMPOSIÇÃO DE PREÇO UNITÁRIO |  |  |  | QUANTIDADE:
Serviço: | ROLO COMPACTADOR VIBRATORIO TANDEM, ACO LISO, POTENCIA 125 HP, PESO SEM/COM LASTRO 10,20/11,65 T, LARGURA DE TRABALHO 1,73 M - MATERIAIS NA OPERAÇÃO. AF_11/2016 | [5 empty] | ITEM : | 95630
[7 empty] | UNIDADE: | H
EQUIPAMENTO |  |  | QUANT. | UTILIZAÇÃO |  | CUSTO OPERACIONAL |  | CUSTO
|  |  |  | PRODUTIVO | IMPROD. | PRODUTIVO | IMPROD. | HORÁRIO
0
TOTAL (A)
MÃO-DE-OBRA |  |  |  | UNID. | QUANT. | SALÁRIO HORA |  | CUSTO
HORÁRIO
0
0
0
0
TOTAL (B)
PRODUÇÃO DA EQUIPE (C) |  |  | 1 | CUSTO HORÁRIO TOTAL (A+B)
CUSTO UNITÁRIO DE EXECUÇÃO {(A)+(B)}/(C) = (D)
MATERIAIS |  |  |  |  | UNID. | CUSTO | CONSUMO | CUSTO
UNITÁRIO
4221 - OLEO DIESEL COMBUSTIVEL COMUM |  |  |  |  | L | 2.87 | 16.79 | 48.18
0
0
0
0
0
0
[6 empty] | TOTAL (E) |  | 48.18
TRANSPORTES |  |  | DMT | DMT | DMT | CUSTO | CONSUMO | CUSTO
|  |  | (t) | (p) | total |  |  | UNITÁRIO
TOTAL (F)
CUSTO DIRETO TOTAL (D)+(E)+(F) | [5 empty] | R$ |  | 48.18
BONIFICAÇÃO (BDI) | [5 empty] | R$
CUSTO UNITÁRIO TOTAL | [5 empty] | R$
COMPOSIÇÃO: | Auxiliar |  | COMPOSIÇÃO DE PREÇO UNITÁRIO |  |  |  | QUANTIDADE:
Serviço: | TRATOR DE PNEUS COM POTÊNCIA DE 122 CV, TRAÇÃO 4X4, COM VASSOURA MECÂNICA ACOPLADA - DEPRECIAÇÃO. AF_02/2017 | [5 empty] | ITEM : | 96008
[7 empty] | UNIDADE: | H
EQUIPAMENTO |  |  | QUANT. | UTILIZAÇÃO |  | CUSTO OPERACIONAL |  | CUSTO
|  |  |  | PRODUTIVO | IMPROD. | PRODUTIVO | IMPROD. | HORÁRIO
13726 - VASSOURA MECANICA REBOCAVEL COM ESCOVA CILINDRICA LARGURA UTIL DE VARRIMENTO = 2,44M |  |  | 1 | 5.33e-05 | 0 | 29068.87 | 0 | 1.54
36511 - TRATOR DE PNEUS COM POTENCIA DE 122 CV, TRACAO 4 X 4, PESO COM LASTRO DE 4510 KG |  |  | 1 | 5.33e-05 | 0 | 185570.08 | 0 | 9.89
[6 empty] | TOTAL (A) |  | 11.43
MÃO-DE-OBRA |  |  |  | UNID. | QUANT. | SALÁRIO HORA |  | CUSTO
HORÁRIO
0
0
0
0
TOTAL (B)
PRODUÇÃO DA EQUIPE (C) |  |  | 1 | CUSTO HORÁRIO TOTAL (A+B) |  |  |  | 11.43
CUSTO UNITÁRIO DE EXECUÇÃO {(A)+(B)}/(C) = (D) | [7 empty] | 11.43
MATERIAIS |  |  |  |  | UNID. | CUSTO | CONSUMO | CUSTO
UNITÁRIO
0
0
0
0
0
0
TOTAL (E)
TRANSPORTES |  |  | DMT | DMT | DMT | CUSTO | CONSUMO | CUSTO
|  |  | (t) | (p) | total |  |  | UNITÁRIO
TOTAL (F)
CUSTO DIRETO TOTAL (D)+(E)+(F) | [5 empty] | R$ |  | 11.43
BONIFICAÇÃO (BDI) | [5 empty] | R$
CUSTO UNITÁRIO TOTAL | [5 empty] | R$
COMPOSIÇÃO: | Auxiliar |  | COMPOSIÇÃO DE PREÇO UNITÁRIO |  |  |  | QUANTIDADE:
Serviço: | TRATOR DE PNEUS COM POTÊNCIA DE 122 CV, TRAÇÃO 4X4, COM VASSOURA MECÂNICA ACOPLADA - JUROS. AF_02/2017 | [5 empty] | ITEM : | 96009
[7 empty] | UNIDADE: | H
EQUIPAMENTO |  |  | QUANT. | UTILIZAÇÃO |  | CUSTO OPERACIONAL |  | CUSTO
|  |  |  | PRODUTIVO | IMPROD. | PRODUTIVO | IMPROD. | HORÁRIO
13726 - VASSOURA MECANICA REBOCAVEL COM ESCOVA CILINDRICA LARGURA UTIL DE VARRIMENTO = 2,44M |  |  | 1 | 1.4e-05 | 0 | 29068.87 | 0 | 0.4
36511 - TRATOR DE PNEUS COM POTENCIA DE 122 CV, TRACAO 4 X 4, PESO COM LASTRO DE 4510 KG |  |  | 1 | 1.4e-05 | 0 | 185570.08 | 0 | 2.59
[6 empty] | TOTAL (A) |  | 2.99
MÃO-DE-OBRA |  |  |  | UNID. | QUANT. | SALÁRIO HORA |  | CUSTO
HORÁRIO
0
0
0
0
TOTAL (B)
PRODUÇÃO DA EQUIPE (C) |  |  | 1 | CUSTO HORÁRIO TOTAL (A+B) |  |  |  | 2.99
CUSTO UNITÁRIO DE EXECUÇÃO {(A)+(B)}/(C) = (D) | [7 empty] | 2.99
MATERIAIS |  |  |  |  | UNID. | CUSTO | CONSUMO | CUSTO
UNITÁRIO
0
0
0
0
0
0
TOTAL (E)
TRANSPORTES |  |  | DMT | DMT | DMT | CUSTO | CONSUMO | CUSTO
|  |  | (t) | (p) | total |  |  | UNITÁRIO
TOTAL (F)
CUSTO DIRETO TOTAL (D)+(E)+(F) | [5 empty] | R$ |  | 2.99
BONIFICAÇÃO (BDI) | [5 empty] | R$
CUSTO UNITÁRIO TOTAL | [5 empty] | R$
COMPOSIÇÃO: | Auxiliar |  | COMPOSIÇÃO DE PREÇO UNITÁRIO |  |  |  | QUANTIDADE:
Serviço: | TRATOR DE PNEUS COM POTÊNCIA DE 122 CV, TRAÇÃO 4X4, COM VASSOURA MECÂNICA ACOPLADA - MANUTENÇÃO. AF_02/2017 | [5 empty] | ITEM : | 96011
[7 empty] | UNIDADE: | H
EQUIPAMENTO |  |  | QUANT. | UTILIZAÇÃO |  | CUSTO OPERACIONAL |  | CUSTO
|  |  |  | PRODUTIVO | IMPROD. | PRODUTIVO | IMPROD. | HORÁRIO
13726 - VASSOURA MECANICA REBOCAVEL COM ESCOVA CILINDRICA LARGURA UTIL DE VARRIMENTO = 2,44M |  |  | 1 | 5.83e-05 | 0 | 29068.87 | 0 | 1.69
36511 - TRATOR DE PNEUS COM POTENCIA DE 122 CV, TRACAO 4 X 4, PESO COM LASTRO DE 4510 KG |  |  | 1 | 5.83e-05 | 0 | 185570.08 | 0 | 10.81
[6 empty] | TOTAL (A) |  | 12.5
MÃO-DE-OBRA |  |  |  | UNID. | QUANT. | SALÁRIO HORA |  | CUSTO
HORÁRIO
0
0
0
0
TOTAL (B)
PRODUÇÃO DA EQUIPE (C) |  |  | 1 | CUSTO HORÁRIO TOTAL (A+B) |  |  |  | 12.5
CUSTO UNITÁRIO DE EXECUÇÃO {(A)+(B)}/(C) = (D) | [7 empty] | 12.5
MATERIAIS |  |  |  |  | UNID. | CUSTO | CONSUMO | CUSTO
UNITÁRIO
0
0
0
0
0
0
TOTAL (E)
TRANSPORTES |  |  | DMT | DMT | DMT | CUSTO | CONSUMO | CUSTO
|  |  | (t) | (p) | total |  |  | UNITÁRIO
TOTAL (F)
CUSTO DIRETO TOTAL (D)+(E)+(F) | [5 empty] | R$ |  | 12.5
BONIFICAÇÃO (BDI) | [5 empty] | R$
CUSTO UNITÁRIO TOTAL | [5 empty] | R$
COMPOSIÇÃO: | Auxiliar |  | COMPOSIÇÃO DE PREÇO UNITÁRIO |  |  |  | QUANTIDADE:
Serviço: | TRATOR DE PNEUS COM POTÊNCIA DE 122 CV, TRAÇÃO 4X4, COM VASSOURA MECÂNICA ACOPLADA - MATERIAIS NA OPERAÇÃO. AF_02/2017 | [5 empty] | ITEM : | 96012
[7 empty] | UNIDADE: | H
EQUIPAMENTO |  |  | QUANT. | UTILIZAÇÃO |  | CUSTO OPERACIONAL |  | CUSTO
|  |  |  | PRODUTIVO | IMPROD. | PRODUTIVO | IMPROD. | HORÁRIO
0
TOTAL (A)
MÃO-DE-OBRA |  |  |  | UNID. | QUANT. | SALÁRIO HORA |  | CUSTO
HORÁRIO
0
0
0
0
TOTAL (B)
PRODUÇÃO DA EQUIPE (C) |  |  | 1 | CUSTO HORÁRIO TOTAL (A+B)
CUSTO UNITÁRIO DE EXECUÇÃO {(A)+(B)}/(C) = (D)
MATERIAIS |  |  |  |  | UNID. | CUSTO | CONSUMO | CUSTO
UNITÁRIO
4221 - OLEO DIESEL COMBUSTIVEL COMUM |  |  |  |  | L | 2.87 | 16.16 | 46.37
0
0
0
0
0
0
[6 empty] | TOTAL (E) |  | 46.37
TRANSPORTES |  |  | DMT | DMT | DMT | CUSTO | CONSUMO | CUSTO
|  |  | (t) | (p) | total |  |  | UNITÁRIO
TOTAL (F)
CUSTO DIRETO TOTAL (D)+(E)+(F) | [5 empty] | R$ |  | 46.37
BONIFICAÇÃO (BDI) | [5 empty] | R$
CUSTO UNITÁRIO TOTAL | [5 empty] | R$
COMPOSIÇÃO: | Auxiliar |  | COMPOSIÇÃO DE PREÇO UNITÁRIO |  |  |  | QUANTIDADE:
Serviço: | TRATOR DE PNEUS COM POTÊNCIA DE 122 CV, TRAÇÃO 4X4, COM GRADE DE DISCOS ACOPLADA - DEPRECIAÇÃO. AF_02/2017 | [5 empty] | ITEM : | 96015
[7 empty] | UNIDADE: | H
EQUIPAMENTO |  |  | QUANT. | UTILIZAÇÃO |  | CUSTO OPERACIONAL |  | CUSTO
|  |  |  | PRODUTIVO | IMPROD. | PRODUTIVO | IMPROD. | HORÁRIO
36511 - TRATOR DE PNEUS COM POTENCIA DE 122 CV, TRACAO 4 X 4, PESO COM LASTRO DE 4510 KG |  |  | 1 | 5.33e-05 | 0 | 185570.08 | 0 | 9.89
36529 - GRADE DE DISCOS COM CONTROLE REMOTO, REBOCAVEL, COM 24 DISCOS 24" X 6 MM, COM PNEUS PARA TRANSPORTE |  |  | 1 | 5.33e-05 | 0 | 27423.46 | 0 | 1.46
[6 empty] | TOTAL (A) |  | 11.35
MÃO-DE-OBRA |  |  |  | UNID. | QUANT. | SALÁRIO HORA |  | CUSTO
HORÁRIO
0
0
0
0
TOTAL (B)
PRODUÇÃO DA EQUIPE (C) |  |  | 1 | CUSTO HORÁRIO TOTAL (A+B) |  |  |  | 11.35
CUSTO UNITÁRIO DE EXECUÇÃO {(A)+(B)}/(C) = (D) | [7 empty] | 11.35
MATERIAIS |  |  |  |  | UNID. | CUSTO | CONSUMO | CUSTO
UNITÁRIO
0
0
0
0
0
0
TOTAL (E)
TRANSPORTES |  |  | DMT | DMT | DMT | CUSTO | CONSUMO | CUSTO
|  |  | (t) | (p) | total |  |  | UNITÁRIO
TOTAL (F)
CUSTO DIRETO TOTAL (D)+(E)+(F) | [5 empty] | R$ |  | 11.35
BONIFICAÇÃO (BDI) | [5 empty] | R$
CUSTO UNITÁRIO TOTAL | [5 empty] | R$
COMPOSIÇÃO: | Auxiliar |  | COMPOSIÇÃO DE PREÇO UNITÁRIO |  |  |  | QUANTIDADE:
Serviço: | TRATOR DE PNEUS COM POTÊNCIA DE 122 CV, TRAÇÃO 4X4, COM GRADE DE DISCOS ACOPLADA - JUROS. AF_02/2017 | [5 empty] | ITEM : | 96016
[7 empty] | UNIDADE: | H
EQUIPAMENTO |  |  | QUANT. | UTILIZAÇÃO |  | CUSTO OPERACIONAL |  | CUSTO
|  |  |  | PRODUTIVO | IMPROD. | PRODUTIVO | IMPROD. | HORÁRIO
36511 - TRATOR DE PNEUS COM POTENCIA DE 122 CV, TRACAO 4 X 4, PESO COM LASTRO DE 4510 KG |  |  | 1 | 1.4e-05 | 0 | 185570.08 | 0 | 2.59
36529 - GRADE DE DISCOS COM CONTROLE REMOTO, REBOCAVEL, COM 24 DISCOS 24" X 6 MM, COM PNEUS PARA TRANSPORTE |  |  | 1 | 1.4e-05 | 0 | 27423.46 | 0 | 0.38
[6 empty] | TOTAL (A) |  | 2.97
MÃO-DE-OBRA |  |  |  | UNID. | QUANT. | SALÁRIO HORA |  | CUSTO
HORÁRIO
0
0
0
0
TOTAL (B)
PRODUÇÃO DA EQUIPE (C) |  |  | 1 | CUSTO HORÁRIO TOTAL (A+B) |  |  |  | 2.97
CUSTO UNITÁRIO DE EXECUÇÃO {(A)+(B)}/(C) = (D) | [7 empty] | 2.97
MATERIAIS |  |  |  |  | UNID. | CUSTO | CONSUMO | CUSTO
UNITÁRIO
0
0
0
0
0
0
TOTAL (E)
TRANSPORTES |  |  | DMT | DMT | DMT | CUSTO | CONSUMO | CUSTO
|  |  | (t) | (p) | total |  |  | UNITÁRIO
TOTAL (F)
CUSTO DIRETO TOTAL (D)+(E)+(F) | [5 empty] | R$ |  | 2.97
BONIFICAÇÃO (BDI) | [5 empty] | R$
CUSTO UNITÁRIO TOTAL | [5 empty] | R$
COMPOSIÇÃO: | Auxiliar |  | COMPOSIÇÃO DE PREÇO UNITÁRIO |  |  |  | QUANTIDADE:
Serviço: | TRATOR DE PNEUS COM POTÊNCIA DE 122 CV, TRAÇÃO 4X4, COM GRADE DE DISCOS ACOPLADA - MANUTENÇÃO. AF_02/2017 | [5 empty] | ITEM : | 96018
[7 empty] | UNIDADE: | H
EQUIPAMENTO |  |  | QUANT. | UTILIZAÇÃO |  | CUSTO OPERACIONAL |  | CUSTO
|  |  |  | PRODUTIVO | IMPROD. | PRODUTIVO | IMPROD. | HORÁRIO
36511 - TRATOR DE PNEUS COM POTENCIA DE 122 CV, TRACAO 4 X 4, PESO COM LASTRO DE 4510 KG |  |  | 1 | 5.83e-05 | 0 | 185570.08 | 0 | 10.81
36529 - GRADE DE DISCOS COM CONTROLE REMOTO, REBOCAVEL, COM 24 DISCOS 24" X 6 MM, COM PNEUS PARA TRANSPORTE |  |  | 1 | 5.83e-05 | 0 | 27423.46 | 0 | 1.59
[6 empty] | TOTAL (A) |  | 12.4
MÃO-DE-OBRA |  |  |  | UNID. | QUANT. | SALÁRIO HORA |  | CUSTO
HORÁRIO
0
0
0
0
TOTAL (B)
PRODUÇÃO DA EQUIPE (C) |  |  | 1 | CUSTO HORÁRIO TOTAL (A+B) |  |  |  | 12.4
CUSTO UNITÁRIO DE EXECUÇÃO {(A)+(B)}/(C) = (D) | [7 empty] | 12.4
MATERIAIS |  |  |  |  | UNID. | CUSTO | CONSUMO | CUSTO
UNITÁRIO
0
0
0
0
0
0
TOTAL (E)
TRANSPORTES |  |  | DMT | DMT | DMT | CUSTO | CONSUMO | CUSTO
|  |  | (t) | (p) | total |  |  | UNITÁRIO
TOTAL (F)
CUSTO DIRETO TOTAL (D)+(E)+(F) | [5 empty] | R$ |  | 12.4
BONIFICAÇÃO (BDI) | [5 empty] | R$
CUSTO UNITÁRIO TOTAL | [5 empty] | R$
COMPOSIÇÃO: | Auxiliar |  | COMPOSIÇÃO DE PREÇO UNITÁRIO |  |  |  | QUANTIDADE:
Serviço: | TRATOR DE PNEUS COM POTÊNCIA DE 122 CV, TRAÇÃO 4X4, COM GRADE DE DISCOS ACOPLADA - MATERIAIS NA OPERAÇÃO. AF_02/2017 | [5 empty] | ITEM : | 96019
[7 empty] | UNIDADE: | H
EQUIPAMENTO |  |  | QUANT. | UTILIZAÇÃO |  | CUSTO OPERACIONAL |  | CUSTO
|  |  |  | PRODUTIVO | IMPROD. | PRODUTIVO | IMPROD. | HORÁRIO
0
TOTAL (A)
MÃO-DE-OBRA |  |  |  | UNID. | QUANT. | SALÁRIO HORA |  | CUSTO
HORÁRIO
0
0
0
0
TOTAL (B)
PRODUÇÃO DA EQUIPE (C) |  |  | 1 | CUSTO HORÁRIO TOTAL (A+B)
CUSTO UNITÁRIO DE EXECUÇÃO {(A)+(B)}/(C) = (D)
MATERIAIS |  |  |  |  | UNID. | CUSTO | CONSUMO | CUSTO
UNITÁRIO
4221 - OLEO DIESEL COMBUSTIVEL COMUM |  |  |  |  | L | 2.87 | 16.16 | 46.37
0
0
0
0
0
0
[6 empty] | TOTAL (E) |  | 46.37
TRANSPORTES |  |  | DMT | DMT | DMT | CUSTO | CONSUMO | CUSTO
|  |  | (t) | (p) | total |  |  | UNITÁRIO
TOTAL (F)
CUSTO DIRETO TOTAL (D)+(E)+(F) | [5 empty] | R$ |  | 46.37
BONIFICAÇÃO (BDI) | [5 empty] | R$
CUSTO UNITÁRIO TOTAL | [5 empty] | R$
COMPOSIÇÃO: | Auxiliar |  | COMPOSIÇÃO DE PREÇO UNITÁRIO |  |  |  | QUANTIDADE:
Serviço: | TRATOR DE PNEUS COM POTÊNCIA DE 85 CV, TRAÇÃO 4X4, COM GRADE DE DISCOS ACOPLADA - DEPRECIAÇÃO. AF_02/2017 | [5 empty] | ITEM : | 96023
[7 empty] | UNIDADE: | H
EQUIPAMENTO |  |  | QUANT. | UTILIZAÇÃO |  | CUSTO OPERACIONAL |  | CUSTO
|  |  |  | PRODUTIVO | IMPROD. | PRODUTIVO | IMPROD. | HORÁRIO
36529 - GRADE DE DISCOS COM CONTROLE REMOTO, REBOCAVEL, COM 24 DISCOS 24" X 6 MM, COM PNEUS PARA TRANSPORTE |  |  | 1 | 5.33e-05 | 0 | 27423.46 | 0 | 1.46
7640 - TRATOR DE PNEUS COM POTENCIA DE 85 CV, TRACAO 4 X 4, PESO COM LASTRO DE 4675 KG |  |  | 1 | 5.33e-05 | 0 | 136000 | 0 | 7.24
[6 empty] | TOTAL (A) |  | 8.7
MÃO-DE-OBRA |  |  |  | UNID. | QUANT. | SALÁRIO HORA |  | CUSTO
HORÁRIO
0
0
0
0
TOTAL (B)
PRODUÇÃO DA EQUIPE (C) |  |  | 1 | CUSTO HORÁRIO TOTAL (A+B) |  |  |  | 8.7
CUSTO UNITÁRIO DE EXECUÇÃO {(A)+(B)}/(C) = (D) | [7 empty] | 8.7
MATERIAIS |  |  |  |  | UNID. | CUSTO | CONSUMO | CUSTO
UNITÁRIO
0
0
0
0
0
0
TOTAL (E)
TRANSPORTES |  |  | DMT | DMT | DMT | CUSTO | CONSUMO | CUSTO
|  |  | (t) | (p) | total |  |  | UNITÁRIO
TOTAL (F)
CUSTO DIRETO TOTAL (D)+(E)+(F) | [5 empty] | R$ |  | 8.7
BONIFICAÇÃO (BDI) | [5 empty] | R$
CUSTO UNITÁRIO TOTAL | [5 empty] | R$
COMPOSIÇÃO: | Auxiliar |  | COMPOSIÇÃO DE PREÇO UNITÁRIO |  |  |  | QUANTIDADE:
Serviço: | TRATOR DE PNEUS COM POTÊNCIA DE 85 CV, TRAÇÃO 4X4, COM GRADE DE DISCOS ACOPLADA - JUROS. AF_02/2017 | [5 empty] | ITEM : | 96024
[7 empty] | UNIDADE: | H
EQUIPAMENTO |  |  | QUANT. | UTILIZAÇÃO |  | CUSTO OPERACIONAL |  | CUSTO
|  |  |  | PRODUTIVO | IMPROD. | PRODUTIVO | IMPROD. | HORÁRIO
36529 - GRADE DE DISCOS COM CONTROLE REMOTO, REBOCAVEL, COM 24 DISCOS 24" X 6 MM, COM PNEUS PARA TRANSPORTE |  |  | 1 | 1.4e-05 | 0 | 27423.46 | 0 | 0.38
7640 - TRATOR DE PNEUS COM POTENCIA DE 85 CV, TRACAO 4 X 4, PESO COM LASTRO DE 4675 KG |  |  | 1 | 1.4e-05 | 0 | 136000 | 0 | 1.9
[6 empty] | TOTAL (A) |  | 2.28
MÃO-DE-OBRA |  |  |  | UNID. | QUANT. | SALÁRIO HORA |  | CUSTO
HORÁRIO
0
0
0
0
TOTAL (B)
PRODUÇÃO DA EQUIPE (C) |  |  | 1 | CUSTO HORÁRIO TOTAL (A+B) |  |  |  | 2.28
CUSTO UNITÁRIO DE EXECUÇÃO {(A)+(B)}/(C) = (D) | [7 empty] | 2.28
MATERIAIS |  |  |  |  | UNID. | CUSTO | CONSUMO | CUSTO
UNITÁRIO
0
0
0
0
0
0
TOTAL (E)
TRANSPORTES |  |  | DMT | DMT | DMT | CUSTO | CONSUMO | CUSTO
|  |  | (t) | (p) | total |  |  | UNITÁRIO
TOTAL (F)
CUSTO DIRETO TOTAL (D)+(E)+(F) | [5 empty] | R$ |  | 2.28
BONIFICAÇÃO (BDI) | [5 empty] | R$
CUSTO UNITÁRIO TOTAL | [5 empty] | R$
COMPOSIÇÃO: | Auxiliar |  | COMPOSIÇÃO DE PREÇO UNITÁRIO |  |  |  | QUANTIDADE:
Serviço: | TRATOR DE PNEUS COM POTÊNCIA DE 85 CV, TRAÇÃO 4X4, COM GRADE DE DISCOS ACOPLADA - MANUTENÇÃO. AF_02/2017 | [5 empty] | ITEM : | 96026
[7 empty] | UNIDADE: | H
EQUIPAMENTO |  |  | QUANT. | UTILIZAÇÃO |  | CUSTO OPERACIONAL |  | CUSTO
|  |  |  | PRODUTIVO | IMPROD. | PRODUTIVO | IMPROD. | HORÁRIO
36529 - GRADE DE DISCOS COM CONTROLE REMOTO, REBOCAVEL, COM 24 DISCOS 24" X 6 MM, COM PNEUS PARA TRANSPORTE |  |  | 1 | 5.83e-05 | 0 | 27423.46 | 0 | 1.59
7640 - TRATOR DE PNEUS COM POTENCIA DE 85 CV, TRACAO 4 X 4, PESO COM LASTRO DE 4675 KG |  |  | 1 | 5.83e-05 | 0 | 136000 | 0 | 7.92
[6 empty] | TOTAL (A) |  | 9.51
MÃO-DE-OBRA |  |  |  | UNID. | QUANT. | SALÁRIO HORA |  | CUSTO
HORÁRIO
0
0
0
0
TOTAL (B)
PRODUÇÃO DA EQUIPE (C) |  |  | 1 | CUSTO HORÁRIO TOTAL (A+B) |  |  |  | 9.51
CUSTO UNITÁRIO DE EXECUÇÃO {(A)+(B)}/(C) = (D) | [7 empty] | 9.51
MATERIAIS |  |  |  |  | UNID. | CUSTO | CONSUMO | CUSTO
UNITÁRIO
0
0
0
0
0
0
TOTAL (E)
TRANSPORTES |  |  | DMT | DMT | DMT | CUSTO | CONSUMO | CUSTO
|  |  | (t) | (p) | total |  |  | UNITÁRIO
TOTAL (F)
CUSTO DIRETO TOTAL (D)+(E)+(F) | [5 empty] | R$ |  | 9.51
BONIFICAÇÃO (BDI) | [5 empty] | R$
CUSTO UNITÁRIO TOTAL | [5 empty] | R$
COMPOSIÇÃO: | Auxiliar |  | COMPOSIÇÃO DE PREÇO UNITÁRIO |  |  |  | QUANTIDADE:
Serviço: | TRATOR DE PNEUS COM POTÊNCIA DE 85 CV, TRAÇÃO 4X4, COM GRADE DE DISCOS ACOPLADA - MATERIAIS NA OPERAÇÃO. AF_02/2017 | [5 empty] | ITEM : | 96027
[7 empty] | UNIDADE: | H
EQUIPAMENTO |  |  | QUANT. | UTILIZAÇÃO |  | CUSTO OPERACIONAL |  | CUSTO
|  |  |  | PRODUTIVO | IMPROD. | PRODUTIVO | IMPROD. | HORÁRIO
0
TOTAL (A)
MÃO-DE-OBRA |  |  |  | UNID. | QUANT. | SALÁRIO HORA |  | CUSTO
HORÁRIO
0
0
0
0
TOTAL (B)
PRODUÇÃO DA EQUIPE (C) |  |  | 1 | CUSTO HORÁRIO TOTAL (A+B)
CUSTO UNITÁRIO DE EXECUÇÃO {(A)+(B)}/(C) = (D)
MATERIAIS |  |  |  |  | UNID. | CUSTO | CONSUMO | CUSTO
UNITÁRIO
4221 - OLEO DIESEL COMBUSTIVEL COMUM |  |  |  |  | L | 2.87 | 11.26 | 32.31
0
0
0
0
0
0
[6 empty] | TOTAL (E) |  | 32.31
TRANSPORTES |  |  | DMT | DMT | DMT | CUSTO | CONSUMO | CUSTO
|  |  | (t) | (p) | total |  |  | UNITÁRIO
TOTAL (F)
CUSTO DIRETO TOTAL (D)+(E)+(F) | [5 empty] | R$ |  | 32.31
BONIFICAÇÃO (BDI) | [5 empty] | R$
CUSTO UNITÁRIO TOTAL | [5 empty] | R$
COMPOSIÇÃO: | Auxiliar |  | COMPOSIÇÃO DE PREÇO UNITÁRIO |  |  |  | QUANTIDADE:
Serviço: | TRATOR DE PNEUS COM POTÊNCIA DE 85 CV, TRAÇÃO 4X4, COM VASSOURA MECÂNICA ACOPLADA - DEPRECIAÇÃO. AF_03/2017 | [5 empty] | ITEM : | 96053
[7 empty] | UNIDADE: | H
EQUIPAMENTO |  |  | QUANT. | UTILIZAÇÃO |  | CUSTO OPERACIONAL |  | CUSTO
|  |  |  | PRODUTIVO | IMPROD. | PRODUTIVO | IMPROD. | HORÁRIO
13726 - VASSOURA MECANICA REBOCAVEL COM ESCOVA CILINDRICA LARGURA UTIL DE VARRIMENTO = 2,44M |  |  | 1 | 5.33e-05 | 0 | 29068.87 | 0 | 1.54
7640 - TRATOR DE PNEUS COM POTENCIA DE 85 CV, TRACAO 4 X 4, PESO COM LASTRO DE 4675 KG |  |  | 1 | 5.33e-05 | 0 | 136000 | 0 | 7.24
[6 empty] | TOTAL (A) |  | 8.78
MÃO-DE-OBRA |  |  |  | UNID. | QUANT. | SALÁRIO HORA |  | CUSTO
HORÁRIO
0
0
0
0
TOTAL (B)
PRODUÇÃO DA EQUIPE (C) |  |  | 1 | CUSTO HORÁRIO TOTAL (A+B) |  |  |  | 8.78
CUSTO UNITÁRIO DE EXECUÇÃO {(A)+(B)}/(C) = (D) | [7 empty] | 8.78
MATERIAIS |  |  |  |  | UNID. | CUSTO | CONSUMO | CUSTO
UNITÁRIO
0
0
0
0
0
0
TOTAL (E)
TRANSPORTES |  |  | DMT | DMT | DMT | CUSTO | CONSUMO | CUSTO
|  |  | (t) | (p) | total |  |  | UNITÁRIO
TOTAL (F)
CUSTO DIRETO TOTAL (D)+(E)+(F) | [5 empty] | R$ |  | 8.78
BONIFICAÇÃO (BDI) | [5 empty] | R$
CUSTO UNITÁRIO TOTAL | [5 empty] | R$
COMPOSIÇÃO: | Auxiliar |  | COMPOSIÇÃO DE PREÇO UNITÁRIO |  |  |  | QUANTIDADE:
Serviço: | TRATOR DE PNEUS COM POTÊNCIA DE 85 CV, TRAÇÃO 4X4, COM VASSOURA MECÂNICA ACOPLADA - JUROS. AF_03/2017 | [5 empty] | ITEM : | 96055
[7 empty] | UNIDADE: | H
EQUIPAMENTO |  |  | QUANT. | UTILIZAÇÃO |  | CUSTO OPERACIONAL |  | CUSTO
|  |  |  | PRODUTIVO | IMPROD. | PRODUTIVO | IMPROD. | HORÁRIO
13726 - VASSOURA MECANICA REBOCAVEL COM ESCOVA CILINDRICA LARGURA UTIL DE VARRIMENTO = 2,44M |  |  | 1 | 1.4e-05 | 0 | 29068.87 | 0 | 0.4
7640 - TRATOR DE PNEUS COM POTENCIA DE 85 CV, TRACAO 4 X 4, PESO COM LASTRO DE 4675 KG |  |  | 1 | 1.4e-05 | 0 | 136000 | 0 | 1.9
[6 empty] | TOTAL (A) |  | 2.3
MÃO-DE-OBRA |  |  |  | UNID. | QUANT. | SALÁRIO HORA |  | CUSTO
HORÁRIO
0
0
0
0
TOTAL (B)
PRODUÇÃO DA EQUIPE (C) |  |  | 1 | CUSTO HORÁRIO TOTAL (A+B) |  |  |  | 2.3
CUSTO UNITÁRIO DE EXECUÇÃO {(A)+(B)}/(C) = (D) | [7 empty] | 2.3
MATERIAIS |  |  |  |  | UNID. | CUSTO | CONSUMO | CUSTO
UNITÁRIO
0
0
0
0
0
0
TOTAL (E)
TRANSPORTES |  |  | DMT | DMT | DMT | CUSTO | CONSUMO | CUSTO
|  |  | (t) | (p) | total |  |  | UNITÁRIO
TOTAL (F)
CUSTO DIRETO TOTAL (D)+(E)+(F) | [5 empty] | R$ |  | 2.3
BONIFICAÇÃO (BDI) | [5 empty] | R$
CUSTO UNITÁRIO TOTAL | [5 empty] | R$
COMPOSIÇÃO: | Auxiliar |  | COMPOSIÇÃO DE PREÇO UNITÁRIO |  |  |  | QUANTIDADE:
Serviço: | TRATOR DE PNEUS COM POTÊNCIA DE 85 CV, TRAÇÃO 4X4, COM VASSOURA MECÂNICA ACOPLADA - MANUTENÇÃO. AF_03/2017 | [5 empty] | ITEM : | 96056
[7 empty] | UNIDADE: | H
EQUIPAMENTO |  |  | QUANT. | UTILIZAÇÃO |  | CUSTO OPERACIONAL |  | CUSTO
|  |  |  | PRODUTIVO | IMPROD. | PRODUTIVO | IMPROD. | HORÁRIO
13726 - VASSOURA MECANICA REBOCAVEL COM ESCOVA CILINDRICA LARGURA UTIL DE VARRIMENTO = 2,44M |  |  | 1 | 5.83e-05 | 0 | 29068.87 | 0 | 1.69
7640 - TRATOR DE PNEUS COM POTENCIA DE 85 CV, TRACAO 4 X 4, PESO COM LASTRO DE 4675 KG |  |  | 1 | 5.83e-05 | 0 | 136000 | 0 | 7.92
[6 empty] | TOTAL (A) |  | 9.61
MÃO-DE-OBRA |  |  |  | UNID. | QUANT. | SALÁRIO HORA |  | CUSTO
HORÁRIO
0
0
0
0
TOTAL (B)
PRODUÇÃO DA EQUIPE (C) |  |  | 1 | CUSTO HORÁRIO TOTAL (A+B) |  |  |  | 9.61
CUSTO UNITÁRIO DE EXECUÇÃO {(A)+(B)}/(C) = (D) | [7 empty] | 9.61
MATERIAIS |  |  |  |  | UNID. | CUSTO | CONSUMO | CUSTO
UNITÁRIO
0
0
0
0
0
0
TOTAL (E)
TRANSPORTES |  |  | DMT | DMT | DMT | CUSTO | CONSUMO | CUSTO
|  |  | (t) | (p) | total |  |  | UNITÁRIO
TOTAL (F)
CUSTO DIRETO TOTAL (D)+(E)+(F) | [5 empty] | R$ |  | 9.61
BONIFICAÇÃO (BDI) | [5 empty] | R$
CUSTO UNITÁRIO TOTAL | [5 empty] | R$
COMPOSIÇÃO: | Auxiliar |  | COMPOSIÇÃO DE PREÇO UNITÁRIO |  |  |  | QUANTIDADE:
Serviço: | TRATOR DE PNEUS COM POTÊNCIA DE 85 CV, TRAÇÃO 4X4, COM VASSOURA MECÂNICA ACOPLADA - MATERIAIS NA OPERAÇÃO. AF_03/2017 | [5 empty] | ITEM : | 96057
[7 empty] | UNIDADE: | H
EQUIPAMENTO |  |  | QUANT. | UTILIZAÇÃO |  | CUSTO OPERACIONAL |  | CUSTO
|  |  |  | PRODUTIVO | IMPROD. | PRODUTIVO | IMPROD. | HORÁRIO
0
TOTAL (A)
MÃO-DE-OBRA |  |  |  | UNID. | QUANT. | SALÁRIO HORA |  | CUSTO
HORÁRIO
0
0
0
0
TOTAL (B)
PRODUÇÃO DA EQUIPE (C) |  |  | 1 | CUSTO HORÁRIO TOTAL (A+B)
CUSTO UNITÁRIO DE EXECUÇÃO {(A)+(B)}/(C) = (D)
MATERIAIS |  |  |  |  | UNID. | CUSTO | CONSUMO | CUSTO
UNITÁRIO
4221 - OLEO DIESEL COMBUSTIVEL COMUM |  |  |  |  | L | 2.87 | 11.26 | 32.31
0
0
0
0
0
0
[6 empty] | TOTAL (E) |  | 32.31
TRANSPORTES |  |  | DMT | DMT | DMT | CUSTO | CONSUMO | CUSTO
|  |  | (t) | (p) | total |  |  | UNITÁRIO
TOTAL (F)
CUSTO DIRETO TOTAL (D)+(E)+(F) | [5 empty] | R$ |  | 32.31
BONIFICAÇÃO (BDI) | [5 empty] | R$
CUSTO UNITÁRIO TOTAL | [5 empty] | R$
COMPOSIÇÃO: | Auxiliar |  | COMPOSIÇÃO DE PREÇO UNITÁRIO |  |  |  | QUANTIDADE:
Serviço: | ROLO COMPACTADOR DE PNEUS, ESTATICO, PRESSAO VARIAVEL, POTENCIA 110 HP, PESO SEM/COM LASTRO 10,8/27 T, LARGURA DE ROLAGEM 2,30 M - MATERIAIS NA OPERACAO. AF_06/2017 | [5 empty] | ITEM : | 96457
[7 empty] | UNIDADE: | H
EQUIPAMENTO |  |  | QUANT. | UTILIZAÇÃO |  | CUSTO OPERACIONAL |  | CUSTO
|  |  |  | PRODUTIVO | IMPROD. | PRODUTIVO | IMPROD. | HORÁRIO
0
TOTAL (A)
MÃO-DE-OBRA |  |  |  | UNID. | QUANT. | SALÁRIO HORA |  | CUSTO
HORÁRIO
0
0
0
0
TOTAL (B)
PRODUÇÃO DA EQUIPE (C) |  |  | 1 | CUSTO HORÁRIO TOTAL (A+B)
CUSTO UNITÁRIO DE EXECUÇÃO {(A)+(B)}/(C) = (D)
MATERIAIS |  |  |  |  | UNID. | CUSTO | CONSUMO | CUSTO
UNITÁRIO
4221 - OLEO DIESEL COMBUSTIVEL COMUM |  |  |  |  | L | 2.87 | 14.77 | 42.38
0
0
0
0
0
0
[6 empty] | TOTAL (E) |  | 42.38
TRANSPORTES |  |  | DMT | DMT | DMT | CUSTO | CONSUMO | CUSTO
|  |  | (t) | (p) | total |  |  | UNITÁRIO
TOTAL (F)
CUSTO DIRETO TOTAL (D)+(E)+(F) | [5 empty] | R$ |  | 42.38
BONIFICAÇÃO (BDI) | [5 empty] | R$
CUSTO UNITÁRIO TOTAL | [5 empty] | R$
COMPOSIÇÃO: | Auxiliar |  | COMPOSIÇÃO DE PREÇO UNITÁRIO |  |  |  | QUANTIDADE:
Serviço: | ROLO COMPACTADOR DE PNEUS, ESTATICO, PRESSAO VARIAVEL, POTENCIA 110 HP, PESO SEM/COM LASTRO 10,8/27 T, LARGURA DE ROLAGEM 2,30 M - MANUTENCAO. AF_06/2017 | [5 empty] | ITEM : | 96458
[7 empty] | UNIDADE: | H
EQUIPAMENTO |  |  | QUANT. | UTILIZAÇÃO |  | CUSTO OPERACIONAL |  | CUSTO
|  |  |  | PRODUTIVO | IMPROD. | PRODUTIVO | IMPROD. | HORÁRIO
14511 - ROLO COMPACTADOR DE PNEUS, ESTATICO, PRESSAO VARIAVEL, POTENCIA 110 HP, PESO SEM/COM LASTRO 10,8/27 T, LARGURA DE ROLAGEM 2,30 M |  |  | 1 | 6.67e-05 | 0 | 394724.87 | 0 | 26.32
0
[6 empty] | TOTAL (A) |  | 26.32
MÃO-DE-OBRA |  |  |  | UNID. | QUANT. | SALÁRIO HORA |  | CUSTO
HORÁRIO
0
0
0
0
TOTAL (B)
PRODUÇÃO DA EQUIPE (C) |  |  | 1 | CUSTO HORÁRIO TOTAL (A+B) |  |  |  | 26.32
CUSTO UNITÁRIO DE EXECUÇÃO {(A)+(B)}/(C) = (D) | [7 empty] | 26.32
MATERIAIS |  |  |  |  | UNID. | CUSTO | CONSUMO | CUSTO
UNITÁRIO
0
0
0
0
0
0
TOTAL (E)
TRANSPORTES |  |  | DMT | DMT | DMT | CUSTO | CONSUMO | CUSTO
|  |  | (t) | (p) | total |  |  | UNITÁRIO
TOTAL (F)
CUSTO DIRETO TOTAL (D)+(E)+(F) | [5 empty] | R$ |  | 26.32
BONIFICAÇÃO (BDI) | [5 empty] | R$
CUSTO UNITÁRIO TOTAL | [5 empty] | R$
COMPOSIÇÃO: | Auxiliar |  | COMPOSIÇÃO DE PREÇO UNITÁRIO |  |  |  | QUANTIDADE:
Serviço: | ROLO COMPACTADOR DE PNEUS, ESTATICO, PRESSAO VARIAVEL, POTENCIA 110 HP, PESO SEM/COM LASTRO 10,8/27 T, LARGURA DE ROLAGEM 2,30 M - JUROS. AF_06/2017 | [5 empty] | ITEM : | 96459
[7 empty] | UNIDADE: | H
EQUIPAMENTO |  |  | QUANT. | UTILIZAÇÃO |  | CUSTO OPERACIONAL |  | CUSTO
|  |  |  | PRODUTIVO | IMPROD. | PRODUTIVO | IMPROD. | HORÁRIO
14511 - ROLO COMPACTADOR DE PNEUS, ESTATICO, PRESSAO VARIAVEL, POTENCIA 110 HP, PESO SEM/COM LASTRO 10,8/27 T, LARGURA DE ROLAGEM 2,30 M |  |  | 1 | 1.4e-05 | 0 | 394724.87 | 0 | 5.52
0
[6 empty] | TOTAL (A) |  | 5.52
MÃO-DE-OBRA |  |  |  | UNID. | QUANT. | SALÁRIO HORA |  | CUSTO
HORÁRIO
0
0
0
0
TOTAL (B)
PRODUÇÃO DA EQUIPE (C) |  |  | 1 | CUSTO HORÁRIO TOTAL (A+B) |  |  |  | 5.52
CUSTO UNITÁRIO DE EXECUÇÃO {(A)+(B)}/(C) = (D) | [7 empty] | 5.52
MATERIAIS |  |  |  |  | UNID. | CUSTO | CONSUMO | CUSTO
UNITÁRIO
0
0
0
0
0
0
TOTAL (E)
TRANSPORTES |  |  | DMT | DMT | DMT | CUSTO | CONSUMO | CUSTO
|  |  | (t) | (p) | total |  |  | UNITÁRIO
TOTAL (F)
CUSTO DIRETO TOTAL (D)+(E)+(F) | [5 empty] | R$ |  | 5.52
BONIFICAÇÃO (BDI) | [5 empty] | R$
CUSTO UNITÁRIO TOTAL | [5 empty] | R$
COMPOSIÇÃO: | Auxiliar |  | COMPOSIÇÃO DE PREÇO UNITÁRIO |  |  |  | QUANTIDADE:
Serviço: | ROLO COMPACTADOR DE PNEUS, ESTATICO, PRESSAO VARIAVEL, POTENCIA 110 HP, PESO SEM/COM LASTRO 10,8/27 T, LARGURA DE ROLAGEM 2,30 M - DEPRECIAÇÃO. AF_06/2017 | [5 empty] | ITEM : | 96460
[7 empty] | UNIDADE: | H
EQUIPAMENTO |  |  | QUANT. | UTILIZAÇÃO |  | CUSTO OPERACIONAL |  | CUSTO
|  |  |  | PRODUTIVO | IMPROD. | PRODUTIVO | IMPROD. | HORÁRIO
14511 - ROLO COMPACTADOR DE PNEUS, ESTATICO, PRESSAO VARIAVEL, POTENCIA 110 HP, PESO SEM/COM LASTRO 10,8/27 T, LARGURA DE ROLAGEM 2,30 M |  |  | 1 | 5.33e-05 | 0 | 394724.87 | 0 | 21.03
0
[6 empty] | TOTAL (A) |  | 21.03
MÃO-DE-OBRA |  |  |  | UNID. | QUANT. | SALÁRIO HORA |  | CUSTO
HORÁRIO
0
0
0
0
TOTAL (B)
PRODUÇÃO DA EQUIPE (C) |  |  | 1 | CUSTO HORÁRIO TOTAL (A+B) |  |  |  | 21.03
CUSTO UNITÁRIO DE EXECUÇÃO {(A)+(B)}/(C) = (D) | [7 empty] | 21.03
MATERIAIS |  |  |  |  | UNID. | CUSTO | CONSUMO | CUSTO
UNITÁRIO
0
0
0
0
0
0
TOTAL (E)
TRANSPORTES |  |  | DMT | DMT | DMT | CUSTO | CONSUMO | CUSTO
|  |  | (t) | (p) | total |  |  | UNITÁRIO
TOTAL (F)
CUSTO DIRETO TOTAL (D)+(E)+(F) | [5 empty] | R$ |  | 21.03
BONIFICAÇÃO (BDI) | [5 empty] | R$
CUSTO UNITÁRIO TOTAL | [5 empty] | R$
COMPOSIÇÃO: | Auxiliar |  | COMPOSIÇÃO DE PREÇO UNITÁRIO |  |  |  | QUANTIDADE:
Serviço: | FABRICAÇÃO DE FÔRMA PARA PILARES E ESTRUTURAS SIMILARES, EM MADEIRA SERRADA, E=25 MM. AF_12/2015 | [5 empty] | ITEM : | 92269
[7 empty] | UNIDADE: | M2
EQUIPAMENTO |  |  | QUANT. | UTILIZAÇÃO |  | CUSTO OPERACIONAL |  | CUSTO
|  |  |  | PRODUTIVO | IMPROD. | PRODUTIVO | IMPROD. | HORÁRIO
0
TOTAL (A)
MÃO-DE-OBRA |  |  |  | UNID. | QUANT. | SALÁRIO HORA |  | CUSTO
HORÁRIO
88239 - AJUDANTE DE CARPINTEIRO COM ENCARGOS COMPLEMENTARES |  |  |  | H | 0.135 | 14.02 |  | 1.89
88262 - CARPINTEIRO DE FORMAS |  |  |  | H | 0.675 | 17.14 |  | 11.56
0
0
0
[6 empty] | TOTAL (B) |  | 13.45
PRODUÇÃO DA EQUIPE (C) |  |  | 1 | CUSTO HORÁRIO TOTAL (A+B) |  |  |  | 13.45
CUSTO UNITÁRIO DE EXECUÇÃO {(A)+(B)}/(C) = (D) | [7 empty] | 13.45
MATERIAIS |  |  |  |  | UNID. | CUSTO | CONSUMO | CUSTO
UNITÁRIO
91692 - SERRA CIRCULAR DE BANCADA COM MOTOR ELÉTRICO POTÊNCIA DE 5HP, COM COIFA PARA DISCO 10" - CHP DIURNO. AF_08/2015 |  |  |  |  | CHP | 31.6 | 0.063 | 1.99
91693 - SERRA CIRCULAR DE BANCADA COM MOTOR ELÉTRICO POTÊNCIA DE 5HP, COM COIFA PARA DISCO 10" - CHI DIURNO. AF_08/2015 |  |  |  |  | CHI | 29.27 | 0.072 | 2.1
5068 - PREGO DE ACO POLIDO COM CABECA 17 X 21 (2 X 11) |  |  |  |  | KG | 9.96 | 0.059 | 0.58
4517 - PECA DE MADEIRA NATIVA/REGIONAL 2,5 X 7,0 CM (SARRAFO-P/FORMA) |  |  |  |  | M | 0.89 | 7.165 | 6.37
6189 - TABUA MADEIRA 2A QUALIDADE 2,5 X 30,0CM (1 X 12") NAO APARELHADA |  |  |  |  | M | 7.39 | 4.009 | 29.62
0
0
[6 empty] | TOTAL (E) |  | 40.66
TRANSPORTES |  |  | DMT | DMT | DMT | CUSTO | CONSUMO | CUSTO
|  |  | (t) | (p) | total |  |  | UNITÁRIO
TOTAL (F)
CUSTO DIRETO TOTAL (D)+(E)+(F) | [5 empty] | R$ |  | 54.11
BONIFICAÇÃO (BDI) | [5 empty] | R$
CUSTO UNITÁRIO TOTAL | [5 empty] | R$
COMPOSIÇÃO: | Auxiliar |  | COMPOSIÇÃO DE PREÇO UNITÁRIO |  |  |  | QUANTIDADE:
Serviço: | CORTE E DOBRA DE AÇO CA-60, DIÂMETRO DE 5,0 MM, UTILIZADO EM ESTRUTURAS DIVERSAS, EXCETO LAJES. AF_12/2015 | [5 empty] | ITEM : | 92791
[7 empty] | UNIDADE: | KG
EQUIPAMENTO |  |  | QUANT. | UTILIZAÇÃO |  | CUSTO OPERACIONAL |  | CUSTO
|  |  |  | PRODUTIVO | IMPROD. | PRODUTIVO | IMPROD. | HORÁRIO
0
TOTAL (A)
MÃO-DE-OBRA |  |  |  | UNID. | QUANT. | SALÁRIO HORA |  | CUSTO
HORÁRIO
88238 - AJUDANTE DE ARMADOR COM ENCARGOS COMPLEMENTARES |  |  |  | H | 0.0263 | 13.99 |  | 0.36
88245 - ARMADOR |  |  |  | H | 0.1875 | 17.14 |  | 3.21
0
0
0
[6 empty] | TOTAL (B) |  | 3.57
PRODUÇÃO DA EQUIPE (C) |  |  | 1 | CUSTO HORÁRIO TOTAL (A+B) |  |  |  | 3.57
CUSTO UNITÁRIO DE EXECUÇÃO {(A)+(B)}/(C) = (D) | [7 empty] | 3.57
MATERIAIS |  |  |  |  | UNID. | CUSTO | CONSUMO | CUSTO
UNITÁRIO
39 - ACO CA-60, 5,0 MM, VERGALHAO |  |  |  |  | KG | 3.74 | 1.07 | 4
0
0
0
0
0
0
[6 empty] | TOTAL (E) |  | 4
TRANSPORTES |  |  | DMT | DMT | DMT | CUSTO | CONSUMO | CUSTO
|  |  | (t) | (p) | total |  |  | UNITÁRIO
TOTAL (F)
CUSTO DIRETO TOTAL (D)+(E)+(F) | [5 empty] | R$ |  | 7.57
BONIFICAÇÃO (BDI) | [5 empty] | R$
CUSTO UNITÁRIO TOTAL | [5 empty] | R$
COMPOSIÇÃO: | Auxiliar |  | COMPOSIÇÃO DE PREÇO UNITÁRIO |  |  |  | QUANTIDADE:
Serviço: | CORTE E DOBRA DE AÇO CA-50, DIÂMETRO DE 6,3 MM, UTILIZADO EM ESTRUTURAS DIVERSAS, EXCETO LAJES. AF_12/2015 | [5 empty] | ITEM : | 92792
[7 empty] | UNIDADE: | KG
EQUIPAMENTO |  |  | QUANT. | UTILIZAÇÃO |  | CUSTO OPERACIONAL |  | CUSTO
|  |  |  | PRODUTIVO | IMPROD. | PRODUTIVO | IMPROD. | HORÁRIO
0
TOTAL (A)
MÃO-DE-OBRA |  |  |  | UNID. | QUANT. | SALÁRIO HORA |  | CUSTO
HORÁRIO
88238 - AJUDANTE DE ARMADOR COM ENCARGOS COMPLEMENTARES |  |  |  | H | 0.0234 | 13.99 |  | 0.32
88245 - ARMADOR |  |  |  | H | 0.1667 | 17.14 |  | 2.85
0
0
0
[6 empty] | TOTAL (B) |  | 3.17
PRODUÇÃO DA EQUIPE (C) |  |  | 1 | CUSTO HORÁRIO TOTAL (A+B) |  |  |  | 3.17
CUSTO UNITÁRIO DE EXECUÇÃO {(A)+(B)}/(C) = (D) | [7 empty] | 3.17
MATERIAIS |  |  |  |  | UNID. | CUSTO | CONSUMO | CUSTO
UNITÁRIO
32 - ACO CA-50, 6,3 MM, VERGALHAO |  |  |  |  | KG | 3.95 | 1.07 | 4.22
0
0
0
0
0
0
[6 empty] | TOTAL (E) |  | 4.22
TRANSPORTES |  |  | DMT | DMT | DMT | CUSTO | CONSUMO | CUSTO
|  |  | (t) | (p) | total |  |  | UNITÁRIO
TOTAL (F)
CUSTO DIRETO TOTAL (D)+(E)+(F) | [5 empty] | R$ |  | 7.39
BONIFICAÇÃO (BDI) | [5 empty] | R$
CUSTO UNITÁRIO TOTAL | [5 empty] | R$
COMPOSIÇÃO: | Auxiliar |  | COMPOSIÇÃO DE PREÇO UNITÁRIO |  |  |  | QUANTIDADE:
Serviço: | LANÇAMENTO COM USO DE BOMBA, ADENSAMENTO E ACABAMENTO DE CONCRETO EM ESTRUTURAS. AF_12/2015 | [5 empty] | ITEM : | 92874
[7 empty] | UNIDADE: | M3
EQUIPAMENTO |  |  | QUANT. | UTILIZAÇÃO |  | CUSTO OPERACIONAL |  | CUSTO
|  |  |  | PRODUTIVO | IMPROD. | PRODUTIVO | IMPROD. | HORÁRIO
0
TOTAL (A)
MÃO-DE-OBRA |  |  |  | UNID. | QUANT. | SALÁRIO HORA |  | CUSTO
HORÁRIO
88262 - CARPINTEIRO DE FORMAS |  |  |  | H | 0.199 | 17.14 |  | 3.41
88309 - PEDREIRO |  |  |  | H | 0.199 | 17.24 |  | 3.43
88316 - SERVENTE |  |  |  | H | 1.192 | 14.11 |  | 16.81
0
0
[6 empty] | TOTAL (B) |  | 23.65
PRODUÇÃO DA EQUIPE (C) |  |  | 1 | CUSTO HORÁRIO TOTAL (A+B) |  |  |  | 23.65
CUSTO UNITÁRIO DE EXECUÇÃO {(A)+(B)}/(C) = (D) | [7 empty] | 23.65
MATERIAIS |  |  |  |  | UNID. | CUSTO | CONSUMO | CUSTO
UNITÁRIO
90586 - VIBRADOR DE IMERSÃO, DIÂMETRO DE PONTEIRA 45MM, MOTOR ELÉTRICO TRIFÁSICO POTÊNCIA DE 2 CV - CHP DIURNO. AF_06/2015 |  |  |  |  | CHP | 1.44 | 0.068 | 0.09
90587 - VIBRADOR DE IMERSÃO, DIÂMETRO DE PONTEIRA 45MM, MOTOR ELÉTRICO TRIFÁSICO POTÊNCIA DE 2 CV - CHI DIURNO. AF_06/2015 |  |  |  |  | CHI | 0.33 | 0.131 | 0.04
0
0
0
0
0
[6 empty] | TOTAL (E) |  | 0.13
TRANSPORTES |  |  | DMT | DMT | DMT | CUSTO | CONSUMO | CUSTO
|  |  | (t) | (p) | total |  |  | UNITÁRIO
TOTAL (F)
CUSTO DIRETO TOTAL (D)+(E)+(F) | [5 empty] | R$ |  | 23.78
BONIFICAÇÃO (BDI) | [5 empty] | R$
CUSTO UNITÁRIO TOTAL | [5 empty] | R$
COMPOSIÇÃO: | Auxiliar |  | COMPOSIÇÃO DE PREÇO UNITÁRIO |  |  |  | QUANTIDADE:
Serviço: | ARGAMASSA TRAÇO 1:2:8 (CIMENTO, CAL E AREIA MÉDIA) PARA EMBOÇO/MASSA ÚNICA/ASSENTAMENTO DE ALVENARIA DE VEDAÇÃO, PREPARO MECÂNICO COM BETONEIRA 400 L. AF_06/2014 | [5 empty] | ITEM : | 87292
[7 empty] | UNIDADE: | M3
EQUIPAMENTO |  |  | QUANT. | UTILIZAÇÃO |  | CUSTO OPERACIONAL |  | CUSTO
|  |  |  | PRODUTIVO | IMPROD. | PRODUTIVO | IMPROD. | HORÁRIO
0
TOTAL (A)
MÃO-DE-OBRA |  |  |  | UNID. | QUANT. | SALÁRIO HORA |  | CUSTO
HORÁRIO
88377 - OPERADOR DE BETONEIRA ESTACIONÁRIA/MISTURADOR COM ENCARGOS COMPLEMENTARES |  |  |  | H | 4.75 | 15.61 |  | 74.14
0
0
0
0
[6 empty] | TOTAL (B) |  | 74.14
PRODUÇÃO DA EQUIPE (C) |  |  | 1 | CUSTO HORÁRIO TOTAL (A+B) |  |  |  | 74.14
CUSTO UNITÁRIO DE EXECUÇÃO {(A)+(B)}/(C) = (D) | [7 empty] | 74.14
MATERIAIS |  |  |  |  | UNID. | CUSTO | CONSUMO | CUSTO
UNITÁRIO
88830 - BETONEIRA CAPACIDADE NOMINAL DE 400 L, CAPACIDADE DE MISTURA 280 L, MOTOR ELÉTRICO TRIFÁSICO POTÊNCIA DE 2 CV, SEM CARREGADOR - CHP DIURNO. AF_10/2014 |  |  |  |  | CHP | 1.33 | 1.11 | 1.47
88831 - BETONEIRA CAPACIDADE NOMINAL DE 400 L, CAPACIDADE DE MISTURA 280 L, MOTOR ELÉTRICO TRIFÁSICO POTÊNCIA DE 2 CV, SEM CARREGADOR - CHI DIURNO. AF_10/2014 |  |  |  |  | CHI | 0.24 | 3.64 | 0.87
1106 - CAL HIDRATADA CH-I PARA ARGAMASSAS |  |  |  |  | KG | 0.65 | 193.7 | 125.9
1379 - CIMENTO PORTLAND COMPOSTO CP II-32 |  |  |  |  | KG | 0.36 | 185.63 | 66.82
370 - AREIA MEDIA - POSTO JAZIDA/FORNECEDOR (RETIRADO NA JAZIDA, SEM TRANSPORTE) |  |  |  |  | M3 | 50 | 1.29 | 64.5
0
0
[6 empty] | TOTAL (E) |  | 259.56
TRANSPORTES |  |  | DMT | DMT | DMT | CUSTO | CONSUMO | CUSTO
|  |  | (t) | (p) | total |  |  | UNITÁRIO
TOTAL (F)
CUSTO DIRETO TOTAL (D)+(E)+(F) | [5 empty] | R$ |  | 333.7
BONIFICAÇÃO (BDI) | [5 empty] | R$
CUSTO UNITÁRIO TOTAL | [5 empty] | R$
COMPOSIÇÃO: | Auxiliar |  | COMPOSIÇÃO DE PREÇO UNITÁRIO |  |  |  | QUANTIDADE:
Serviço: | ARGAMASSA TRAÇO 1:3 (CIMENTO E AREIA GROSSA) PARA CHAPISCO CONVENCIONAL, PREPARO MECÂNICO COM BETONEIRA 400 L. AF_06/2014 | [5 empty] | ITEM : | 87313
[7 empty] | UNIDADE: | M3
EQUIPAMENTO |  |  | QUANT. | UTILIZAÇÃO |  | CUSTO OPERACIONAL |  | CUSTO
|  |  |  | PRODUTIVO | IMPROD. | PRODUTIVO | IMPROD. | HORÁRIO
0
TOTAL (A)
MÃO-DE-OBRA |  |  |  | UNID. | QUANT. | SALÁRIO HORA |  | CUSTO
HORÁRIO
88377 - OPERADOR DE BETONEIRA ESTACIONÁRIA/MISTURADOR COM ENCARGOS COMPLEMENTARES |  |  |  | H | 4.28 | 15.61 |  | 66.81
0
0
0
0
[6 empty] | TOTAL (B) |  | 66.81
PRODUÇÃO DA EQUIPE (C) |  |  | 1 | CUSTO HORÁRIO TOTAL (A+B) |  |  |  | 66.81
CUSTO UNITÁRIO DE EXECUÇÃO {(A)+(B)}/(C) = (D) | [7 empty] | 66.81
MATERIAIS |  |  |  |  | UNID. | CUSTO | CONSUMO | CUSTO
UNITÁRIO
88830 - BETONEIRA CAPACIDADE NOMINAL DE 400 L, CAPACIDADE DE MISTURA 280 L, MOTOR ELÉTRICO TRIFÁSICO POTÊNCIA DE 2 CV, SEM CARREGADOR - CHP DIURNO. AF_10/2014 |  |  |  |  | CHP | 1.33 | 1 | 1.33
88831 - BETONEIRA CAPACIDADE NOMINAL DE 400 L, CAPACIDADE DE MISTURA 280 L, MOTOR ELÉTRICO TRIFÁSICO POTÊNCIA DE 2 CV, SEM CARREGADOR - CHI DIURNO. AF_10/2014 |  |  |  |  | CHI | 0.24 | 3.28 | 0.78
1379 - CIMENTO PORTLAND COMPOSTO CP II-32 |  |  |  |  | KG | 0.36 | 405.75 | 146.07
367 - AREIA GROSSA - POSTO JAZIDA/FORNECEDOR (RETIRADO NA JAZIDA, SEM TRANSPORTE) |  |  |  |  | M3 | 60 | 1.06 | 63.6
0
0
0
[6 empty] | TOTAL (E) |  | 211.78
TRANSPORTES |  |  | DMT | DMT | DMT | CUSTO | CONSUMO | CUSTO
|  |  | (t) | (p) | total |  |  | UNITÁRIO
TOTAL (F)
CUSTO DIRETO TOTAL (D)+(E)+(F) | [5 empty] | R$ |  | 278.59
BONIFICAÇÃO (BDI) | [5 empty] | R$
CUSTO UNITÁRIO TOTAL | [5 empty] | R$
COMPOSIÇÃO: | Auxiliar |  | COMPOSIÇÃO DE PREÇO UNITÁRIO |  |  |  | QUANTIDADE:
Serviço: | ARGAMASSA TRAÇO 1:2:8 (CIMENTO, CAL E AREIA MÉDIA) PARA EMBOÇO/MASSA ÚNICA/ASSENTAMENTO DE ALVENARIA DE VEDAÇÃO, PREPARO MECÂNICO COM MISTURADOR DE EIXO HORIZONTAL DE 300 KG. AF_06/2014 | [5 empty] | ITEM : | 87335
[7 empty] | UNIDADE: | M3
EQUIPAMENTO |  |  | QUANT. | UTILIZAÇÃO |  | CUSTO OPERACIONAL |  | CUSTO
|  |  |  | PRODUTIVO | IMPROD. | PRODUTIVO | IMPROD. | HORÁRIO
0
TOTAL (A)
MÃO-DE-OBRA |  |  |  | UNID. | QUANT. | SALÁRIO HORA |  | CUSTO
HORÁRIO
88377 - OPERADOR DE BETONEIRA ESTACIONÁRIA/MISTURADOR COM ENCARGOS COMPLEMENTARES |  |  |  | H | 4.88 | 15.61 |  | 76.17
0
0
0
0
[6 empty] | TOTAL (B) |  | 76.17
PRODUÇÃO DA EQUIPE (C) |  |  | 1 | CUSTO HORÁRIO TOTAL (A+B) |  |  |  | 76.17
CUSTO UNITÁRIO DE EXECUÇÃO {(A)+(B)}/(C) = (D) | [7 empty] | 76.17
MATERIAIS |  |  |  |  | UNID. | CUSTO | CONSUMO | CUSTO
UNITÁRIO
88386 - MISTURADOR DE ARGAMASSA, EIXO HORIZONTAL, CAPACIDADE DE MISTURA 300 KG, MOTOR ELÉTRICO POTÊNCIA 5 CV - CHP DIURNO. AF_06/2014 |  |  |  |  | CHP | 3.58 | 1.14 | 4.08
88392 - MISTURADOR DE ARGAMASSA, EIXO HORIZONTAL, CAPACIDADE DE MISTURA 300 KG, MOTOR ELÉTRICO POTÊNCIA 5 CV - CHI DIURNO. AF_06/2014 |  |  |  |  | CHI | 0.66 | 3.74 | 2.46
1106 - CAL HIDRATADA CH-I PARA ARGAMASSAS |  |  |  |  | KG | 0.65 | 187.02 | 121.56
1379 - CIMENTO PORTLAND COMPOSTO CP II-32 |  |  |  |  | KG | 0.36 | 179.22 | 64.51
370 - AREIA MEDIA - POSTO JAZIDA/FORNECEDOR (RETIRADO NA JAZIDA, SEM TRANSPORTE) |  |  |  |  | M3 | 50 | 1.25 | 62.5
0
0
[6 empty] | TOTAL (E) |  | 255.11
TRANSPORTES |  |  | DMT | DMT | DMT | CUSTO | CONSUMO | CUSTO
|  |  | (t) | (p) | total |  |  | UNITÁRIO
TOTAL (F)
CUSTO DIRETO TOTAL (D)+(E)+(F) | [5 empty] | R$ |  | 331.28
BONIFICAÇÃO (BDI) | [5 empty] | R$
CUSTO UNITÁRIO TOTAL | [5 empty] | R$
COMPOSIÇÃO: | Auxiliar |  | COMPOSIÇÃO DE PREÇO UNITÁRIO |  |  |  | QUANTIDADE:
Serviço: | LANÇAMENTO DE CONCRETO USINADO, BOMBEADO, EM PEÇAS ARMADAS DA | [5 empty] | ITEM : | 88309
[7 empty] | UNIDADE: | M3
EQUIPAMENTO |  |  | QUANT. | UTILIZAÇÃO |  | CUSTO OPERACIONAL |  | CUSTO
|  |  |  | PRODUTIVO | IMPROD. | PRODUTIVO | IMPROD. | HORÁRIO
0
TOTAL (A)
MÃO-DE-OBRA |  |  |  | UNID. | QUANT. | SALÁRIO HORA |  | CUSTO
HORÁRIO
88309 - PEDREIRO |  |  |  | H | 0.36 | 17.24 |  | 6.2
88316 - SERVENTE |  |  |  | H | 1.22 | 14.11 |  | 17.21
0
0
0
[6 empty] | TOTAL (B) |  | 23.41
PRODUÇÃO DA EQUIPE (C) |  |  | 1 | CUSTO HORÁRIO TOTAL (A+B) |  |  |  | 23.41
CUSTO UNITÁRIO DE EXECUÇÃO {(A)+(B)}/(C) = (D) | [7 empty] | 23.41
MATERIAIS |  |  |  |  | UNID. | CUSTO | CONSUMO | CUSTO
UNITÁRIO
0
0
0
0
0
0
TOTAL (E)
TRANSPORTES |  |  | DMT | DMT | DMT | CUSTO | CONSUMO | CUSTO
|  |  | (t) | (p) | total |  |  | UNITÁRIO
TOTAL (F)
CUSTO DIRETO TOTAL (D)+(E)+(F) | [5 empty] | R$ |  | 23.41
BONIFICAÇÃO (BDI) | [5 empty] | R$
CUSTO UNITÁRIO TOTAL | [5 empty] | R$
COMPOSIÇÃO: | Auxiliar |  | COMPOSIÇÃO DE PREÇO UNITÁRIO |  |  |  | QUANTIDADE:
Serviço: | MISTURADOR DE ARGAMASSA, EIXO HORIZONTAL, CAPACIDADE DE MISTURA 300 KG, MOTOR ELÉTRICO POTÊNCIA 5 CV - CHP DIURNO. AF_06/2014 | [5 empty] | ITEM : | 88386
[7 empty] | UNIDADE: | CHP
EQUIPAMENTO |  |  | QUANT. | UTILIZAÇÃO |  | CUSTO OPERACIONAL |  | CUSTO
|  |  |  | PRODUTIVO | IMPROD. | PRODUTIVO | IMPROD. | HORÁRIO
0
TOTAL (A)
MÃO-DE-OBRA |  |  |  | UNID. | QUANT. | SALÁRIO HORA |  | CUSTO
HORÁRIO
0
0
0
0
TOTAL (B)
PRODUÇÃO DA EQUIPE (C) |  |  | 1 | CUSTO HORÁRIO TOTAL (A+B)
CUSTO UNITÁRIO DE EXECUÇÃO {(A)+(B)}/(C) = (D)
MATERIAIS |  |  |  |  | UNID. | CUSTO | CONSUMO | CUSTO
UNITÁRIO
88387 - MISTURADOR DE ARGAMASSA, EIXO HORIZONTAL, CAPACIDADE DE MISTURA 300 KG, MOTOR ELÉTRICO POTÊNCIA 5 CV - DEPRECIAÇÃO. AF_06/2014 |  |  |  |  | H | 0.54 | 1 | 0.54
88389 - MISTURADOR DE ARGAMASSA, EIXO HORIZONTAL, CAPACIDADE DE MISTURA 300 KG, MOTOR ELÉTRICO POTÊNCIA 5 CV - JUROS. AF_06/2014 |  |  |  |  | H | 0.12 | 1 | 0.12
88390 - MISTURADOR DE ARGAMASSA, EIXO HORIZONTAL, CAPACIDADE DE MISTURA 300 KG, MOTOR ELÉTRICO POTÊNCIA 5 CV - MANUTENÇÃO. AF_06/2014 |  |  |  |  | H | 0.67 | 1 | 0.67
88391 - MISTURADOR DE ARGAMASSA, EIXO HORIZONTAL, CAPACIDADE DE MISTURA 300 KG, MOTOR ELÉTRICO POTÊNCIA 5 CV - MATERIAIS NA OPERAÇÃO. AF_06/2014 |  |  |  |  | H | 2.25 | 1 | 2.25
0
0
0
[6 empty] | TOTAL (E) |  | 3.58
TRANSPORTES |  |  | DMT | DMT | DMT | CUSTO | CONSUMO | CUSTO
|  |  | (t) | (p) | total |  |  | UNITÁRIO
TOTAL (F)
CUSTO DIRETO TOTAL (D)+(E)+(F) | [5 empty] | R$ |  | 3.58
BONIFICAÇÃO (BDI) | [5 empty] | R$
CUSTO UNITÁRIO TOTAL | [5 empty] | R$
COMPOSIÇÃO: | Auxiliar |  | COMPOSIÇÃO DE PREÇO UNITÁRIO |  |  |  | QUANTIDADE:
Serviço: | MISTURADOR DE ARGAMASSA, EIXO HORIZONTAL, CAPACIDADE DE MISTURA 300 KG, MOTOR ELÉTRICO POTÊNCIA 5 CV - CHI DIURNO. AF_06/2014 | [5 empty] | ITEM : | 88392
[7 empty] | UNIDADE: | CHI
EQUIPAMENTO |  |  | QUANT. | UTILIZAÇÃO |  | CUSTO OPERACIONAL |  | CUSTO
|  |  |  | PRODUTIVO | IMPROD. | PRODUTIVO | IMPROD. | HORÁRIO
0
TOTAL (A)
MÃO-DE-OBRA |  |  |  | UNID. | QUANT. | SALÁRIO HORA |  | CUSTO
HORÁRIO
0
0
0
0
TOTAL (B)
PRODUÇÃO DA EQUIPE (C) |  |  | 1 | CUSTO HORÁRIO TOTAL (A+B)
CUSTO UNITÁRIO DE EXECUÇÃO {(A)+(B)}/(C) = (D)
MATERIAIS |  |  |  |  | UNID. | CUSTO | CONSUMO | CUSTO
UNITÁRIO
88387 - MISTURADOR DE ARGAMASSA, EIXO HORIZONTAL, CAPACIDADE DE MISTURA 300 KG, MOTOR ELÉTRICO POTÊNCIA 5 CV - DEPRECIAÇÃO. AF_06/2014 |  |  |  |  | H | 0.54 | 1 | 0.54
88389 - MISTURADOR DE ARGAMASSA, EIXO HORIZONTAL, CAPACIDADE DE MISTURA 300 KG, MOTOR ELÉTRICO POTÊNCIA 5 CV - JUROS. AF_06/2014 |  |  |  |  | H | 0.12 | 1 | 0.12
0
0
0
0
0
[6 empty] | TOTAL (E) |  | 0.66
TRANSPORTES |  |  | DMT | DMT | DMT | CUSTO | CONSUMO | CUSTO
|  |  | (t) | (p) | total |  |  | UNITÁRIO
TOTAL (F)
CUSTO DIRETO TOTAL (D)+(E)+(F) | [5 empty] | R$ |  | 0.66
BONIFICAÇÃO (BDI) | [5 empty] | R$
CUSTO UNITÁRIO TOTAL | [5 empty] | R$
COMPOSIÇÃO: | Auxiliar |  | COMPOSIÇÃO DE PREÇO UNITÁRIO |  |  |  | QUANTIDADE:
Serviço: | CAMINHÃO TOCO, PBT 16.000 KG, CARGA ÚTIL MÁX. 10.685 KG, DIST. ENTRE EIXOS 4,8 M, POTÊNCIA 189 CV, INCLUSIVE CARROCERIA FIXA ABERTA DE MADEIRA P/ TRANSPORTE GERAL DE CARGA SECA, DIMEN. APROX. 2,5 X 7,00 X 0,50 M - MANUTENÇÃO. AF_06/2014 | [5 empty] | ITEM : | 5705
[7 empty] | UNIDADE: | H
EQUIPAMENTO |  |  | QUANT. | UTILIZAÇÃO |  | CUSTO OPERACIONAL |  | CUSTO
|  |  |  | PRODUTIVO | IMPROD. | PRODUTIVO | IMPROD. | HORÁRIO
37731 - CARROCERIA FIXA ABERTA DE MADEIRA PARA TRANSPORTE GERAL DE CARGA SECA DIMENSOES APROXIMADAS 2,5 X 7,00 X 0,50 M (INCLUI MONTAGEM, NAO INCLUI CAMINHAO) |  |  | 1 | 6.43e-05 | 0 | 15230.76 | 0 | 0.97
37761 - CAMINHAO TOCO, PESO BRUTO TOTAL 16000 KG, CARGA UTIL MAXIMA DE 10685 KG, DISTANCIA ENTRE EIXOS 4,8M, POTENCIA 189 CV (INCLUI CABINE E CHASSI, NAO INCLUI CARROCERIA) |  |  | 1 | 6.43e-05 | 0 | 160553.79 | 0 | 10.32
[6 empty] | TOTAL (A) |  | 11.29
MÃO-DE-OBRA |  |  |  | UNID. | QUANT. | SALÁRIO HORA |  | CUSTO
HORÁRIO
0
0
0
0
TOTAL (B)
PRODUÇÃO DA EQUIPE (C) |  |  | 1 | CUSTO HORÁRIO TOTAL (A+B) |  |  |  | 11.29
CUSTO UNITÁRIO DE EXECUÇÃO {(A)+(B)}/(C) = (D) | [7 empty] | 11.29
MATERIAIS |  |  |  |  | UNID. | CUSTO | CONSUMO | CUSTO
UNITÁRIO
0
0
0
0
0
0
TOTAL (E)
TRANSPORTES |  |  | DMT | DMT | DMT | CUSTO | CONSUMO | CUSTO
|  |  | (t) | (p) | total |  |  | UNITÁRIO
TOTAL (F)
CUSTO DIRETO TOTAL (D)+(E)+(F) | [5 empty] | R$ |  | 11.29
BONIFICAÇÃO (BDI) | [5 empty] | R$
CUSTO UNITÁRIO TOTAL | [5 empty] | R$
COMPOSIÇÃO: | Auxiliar |  | COMPOSIÇÃO DE PREÇO UNITÁRIO |  |  |  | QUANTIDADE:
Serviço: | TRATOR DE ESTEIRAS, POTÊNCIA 150 HP, PESO OPERACIONAL 16,7 T, COM RODA MOTRIZ ELEVADA E LÂMINA 3,18 M3 - MATERIAIS NA OPERAÇÃO. AF_06/2014 | [5 empty] | ITEM : | 5721
[7 empty] | UNIDADE: | H
EQUIPAMENTO |  |  | QUANT. | UTILIZAÇÃO |  | CUSTO OPERACIONAL |  | CUSTO
|  |  |  | PRODUTIVO | IMPROD. | PRODUTIVO | IMPROD. | HORÁRIO
0
TOTAL (A)
MÃO-DE-OBRA |  |  |  | UNID. | QUANT. | SALÁRIO HORA |  | CUSTO
HORÁRIO
0
0
0
0
TOTAL (B)
PRODUÇÃO DA EQUIPE (C) |  |  | 1 | CUSTO HORÁRIO TOTAL (A+B)
CUSTO UNITÁRIO DE EXECUÇÃO {(A)+(B)}/(C) = (D)
MATERIAIS |  |  |  |  | UNID. | CUSTO | CONSUMO | CUSTO
UNITÁRIO
4221 - OLEO DIESEL COMBUSTIVEL COMUM |  |  |  |  | L | 2.87 | 20.14 | 57.8
0
0
0
0
0
0
[6 empty] | TOTAL (E) |  | 57.8
TRANSPORTES |  |  | DMT | DMT | DMT | CUSTO | CONSUMO | CUSTO
|  |  | (t) | (p) | total |  |  | UNITÁRIO
TOTAL (F)
CUSTO DIRETO TOTAL (D)+(E)+(F) | [5 empty] | R$ |  | 57.8
BONIFICAÇÃO (BDI) | [5 empty] | R$
CUSTO UNITÁRIO TOTAL | [5 empty] | R$
COMPOSIÇÃO: | Auxiliar |  | COMPOSIÇÃO DE PREÇO UNITÁRIO |  |  |  | QUANTIDADE:
Serviço: | PÁ CARREGADEIRA SOBRE RODAS, POTÊNCIA 197 HP, CAPACIDADE DA CAÇAMBA 2,5 A 3,5 M3, PESO OPERACIONAL 18338 KG - MATERIAIS NA OPERAÇÃO. AF_06/2014 | [5 empty] | ITEM : | 5787
[7 empty] | UNIDADE: | H
EQUIPAMENTO |  |  | QUANT. | UTILIZAÇÃO |  | CUSTO OPERACIONAL |  | CUSTO
|  |  |  | PRODUTIVO | IMPROD. | PRODUTIVO | IMPROD. | HORÁRIO
0
TOTAL (A)
MÃO-DE-OBRA |  |  |  | UNID. | QUANT. | SALÁRIO HORA |  | CUSTO
HORÁRIO
0
0
0
0
TOTAL (B)
PRODUÇÃO DA EQUIPE (C) |  |  | 1 | CUSTO HORÁRIO TOTAL (A+B)
CUSTO UNITÁRIO DE EXECUÇÃO {(A)+(B)}/(C) = (D)
MATERIAIS |  |  |  |  | UNID. | CUSTO | CONSUMO | CUSTO
UNITÁRIO
4221 - OLEO DIESEL COMBUSTIVEL COMUM |  |  |  |  | L | 2.87 | 26.45 | 75.91
0
0
0
0
0
0
[6 empty] | TOTAL (E) |  | 75.91
TRANSPORTES |  |  | DMT | DMT | DMT | CUSTO | CONSUMO | CUSTO
|  |  | (t) | (p) | total |  |  | UNITÁRIO
TOTAL (F)
CUSTO DIRETO TOTAL (D)+(E)+(F) | [5 empty] | R$ |  | 75.91
BONIFICAÇÃO (BDI) | [5 empty] | R$
CUSTO UNITÁRIO TOTAL | [5 empty] | R$
COMPOSIÇÃO: | Auxiliar |  | COMPOSIÇÃO DE PREÇO UNITÁRIO |  |  |  | QUANTIDADE:
Serviço: | CAMINHÃO TOCO, PBT 16.000 KG, CARGA ÚTIL MÁX. 10.685 KG, DIST. ENTRE EIXOS 4,8 M, POTÊNCIA 189 CV, INCLUSIVE CARROCERIA FIXA ABERTA DE MADEIRA P/ TRANSPORTE GERAL DE CARGA SECA, DIMEN. APROX. 2,5 X 7,00 X 0,50 M - MATERIAIS NA OPERAÇÃO. AF_06/2014 | [5 empty] | ITEM : | 53797
[7 empty] | UNIDADE: | H
EQUIPAMENTO |  |  | QUANT. | UTILIZAÇÃO |  | CUSTO OPERACIONAL |  | CUSTO
|  |  |  | PRODUTIVO | IMPROD. | PRODUTIVO | IMPROD. | HORÁRIO
0
TOTAL (A)
MÃO-DE-OBRA |  |  |  | UNID. | QUANT. | SALÁRIO HORA |  | CUSTO
HORÁRIO
0
0
0
0
TOTAL (B)
PRODUÇÃO DA EQUIPE (C) |  |  | 1 | CUSTO HORÁRIO TOTAL (A+B)
CUSTO UNITÁRIO DE EXECUÇÃO {(A)+(B)}/(C) = (D)
MATERIAIS |  |  |  |  | UNID. | CUSTO | CONSUMO | CUSTO
UNITÁRIO
4221 - OLEO DIESEL COMBUSTIVEL COMUM |  |  |  |  | L | 2.87 | 25.04 | 71.86
0
0
0
0
0
0
[6 empty] | TOTAL (E) |  | 71.86
TRANSPORTES |  |  | DMT | DMT | DMT | CUSTO | CONSUMO | CUSTO
|  |  | (t) | (p) | total |  |  | UNITÁRIO
TOTAL (F)
CUSTO DIRETO TOTAL (D)+(E)+(F) | [5 empty] | R$ |  | 71.86
BONIFICAÇÃO (BDI) | [5 empty] | R$
CUSTO UNITÁRIO TOTAL | [5 empty] | R$
COMPOSIÇÃO: | Auxiliar |  | COMPOSIÇÃO DE PREÇO UNITÁRIO |  |  |  | QUANTIDADE:
Serviço: | TRATOR DE ESTEIRAS, POTÊNCIA 150 HP, PESO OPERACIONAL 16,7 T, COM RODA MOTRIZ ELEVADA E LÂMINA 3,18 M3 - MANUTENÇÃO. AF_06/2014 | [5 empty] | ITEM : | 53810
[7 empty] | UNIDADE: | H
EQUIPAMENTO |  |  | QUANT. | UTILIZAÇÃO |  | CUSTO OPERACIONAL |  | CUSTO
|  |  |  | PRODUTIVO | IMPROD. | PRODUTIVO | IMPROD. | HORÁRIO
7624 - TRATOR DE ESTEIRAS, POTENCIA DE 150 HP, PESO OPERACIONAL DE 16,7 T, COM RODA MOTRIZ ELEVADA E LAMINA COM CONTATO DE 3,18M3 |  |  | 1 | 5.56e-05 | 0 | 588000 | 0 | 32.69
0
[6 empty] | TOTAL (A) |  | 32.69
MÃO-DE-OBRA |  |  |  | UNID. | QUANT. | SALÁRIO HORA |  | CUSTO
HORÁRIO
0
0
0
0
TOTAL (B)
PRODUÇÃO DA EQUIPE (C) |  |  | 1 | CUSTO HORÁRIO TOTAL (A+B) |  |  |  | 32.69
CUSTO UNITÁRIO DE EXECUÇÃO {(A)+(B)}/(C) = (D) | [7 empty] | 32.69
MATERIAIS |  |  |  |  | UNID. | CUSTO | CONSUMO | CUSTO
UNITÁRIO
0
0
0
0
0
0
TOTAL (E)
TRANSPORTES |  |  | DMT | DMT | DMT | CUSTO | CONSUMO | CUSTO
|  |  | (t) | (p) | total |  |  | UNITÁRIO
TOTAL (F)
CUSTO DIRETO TOTAL (D)+(E)+(F) | [5 empty] | R$ |  | 32.69
BONIFICAÇÃO (BDI) | [5 empty] | R$
CUSTO UNITÁRIO TOTAL | [5 empty] | R$
COMPOSIÇÃO: | Auxiliar |  | COMPOSIÇÃO DE PREÇO UNITÁRIO |  |  |  | QUANTIDADE:
Serviço: | PÁ CARREGADEIRA SOBRE RODAS, POTÊNCIA 197 HP, CAPACIDADE DA CAÇAMBA 2,5 A 3,5 M3, PESO OPERACIONAL 18338 KG - MANUTENÇÃO. AF_06/2014 | [5 empty] | ITEM : | 53861
[7 empty] | UNIDADE: | H
EQUIPAMENTO |  |  | QUANT. | UTILIZAÇÃO |  | CUSTO OPERACIONAL |  | CUSTO
|  |  |  | PRODUTIVO | IMPROD. | PRODUTIVO | IMPROD. | HORÁRIO
4263 - PA CARREGADEIRA SOBRE RODAS, POTENCIA LIQUIDA 197 HP, CAPACIDADE DA CACAMBA DE 2,5 A 3,5 M3, PESO OPERACIONAL DE 18338 KG |  |  | 1 | 7e-05 | 0 | 462453.31 | 0 | 32.37
0
[6 empty] | TOTAL (A) |  | 32.37
MÃO-DE-OBRA |  |  |  | UNID. | QUANT. | SALÁRIO HORA |  | CUSTO
HORÁRIO
0
0
0
0
TOTAL (B)
PRODUÇÃO DA EQUIPE (C) |  |  | 1 | CUSTO HORÁRIO TOTAL (A+B) |  |  |  | 32.37
CUSTO UNITÁRIO DE EXECUÇÃO {(A)+(B)}/(C) = (D) | [7 empty] | 32.37
MATERIAIS |  |  |  |  | UNID. | CUSTO | CONSUMO | CUSTO
UNITÁRIO
0
0
0
0
0
0
TOTAL (E)
TRANSPORTES |  |  | DMT | DMT | DMT | CUSTO | CONSUMO | CUSTO
|  |  | (t) | (p) | total |  |  | UNITÁRIO
TOTAL (F)
CUSTO DIRETO TOTAL (D)+(E)+(F) | [5 empty] | R$ |  | 32.37
BONIFICAÇÃO (BDI) | [5 empty] | R$
CUSTO UNITÁRIO TOTAL | [5 empty] | R$
COMPOSIÇÃO: | Auxiliar |  | COMPOSIÇÃO DE PREÇO UNITÁRIO |  |  |  | QUANTIDADE:
Serviço: | TRATOR DE ESTEIRAS, POTÊNCIA 150 HP, PESO OPERACIONAL 16,7 T, COM RODA MOTRIZ ELEVADA E LÂMINA 3,18 M3 - DEPRECIAÇÃO. AF_06/2014 | [5 empty] | ITEM : | 89009
[7 empty] | UNIDADE: | H
EQUIPAMENTO |  |  | QUANT. | UTILIZAÇÃO |  | CUSTO OPERACIONAL |  | CUSTO
|  |  |  | PRODUTIVO | IMPROD. | PRODUTIVO | IMPROD. | HORÁRIO
7624 - TRATOR DE ESTEIRAS, POTENCIA DE 150 HP, PESO OPERACIONAL DE 16,7 T, COM RODA MOTRIZ ELEVADA E LAMINA COM CONTATO DE 3,18M3 |  |  | 1 | 3.11e-05 | 0 | 588000 | 0 | 18.28
0
[6 empty] | TOTAL (A) |  | 18.28
MÃO-DE-OBRA |  |  |  | UNID. | QUANT. | SALÁRIO HORA |  | CUSTO
HORÁRIO
0
0
0
0
TOTAL (B)
PRODUÇÃO DA EQUIPE (C) |  |  | 1 | CUSTO HORÁRIO TOTAL (A+B) |  |  |  | 18.28
CUSTO UNITÁRIO DE EXECUÇÃO {(A)+(B)}/(C) = (D) | [7 empty] | 18.28
MATERIAIS |  |  |  |  | UNID. | CUSTO | CONSUMO | CUSTO
UNITÁRIO
0
0
0
0
0
0
TOTAL (E)
TRANSPORTES |  |  | DMT | DMT | DMT | CUSTO | CONSUMO | CUSTO
|  |  | (t) | (p) | total |  |  | UNITÁRIO
TOTAL (F)
CUSTO DIRETO TOTAL (D)+(E)+(F) | [5 empty] | R$ |  | 18.28
BONIFICAÇÃO (BDI) | [5 empty] | R$
CUSTO UNITÁRIO TOTAL | [5 empty] | R$
COMPOSIÇÃO: | Auxiliar |  | COMPOSIÇÃO DE PREÇO UNITÁRIO |  |  |  | QUANTIDADE:
Serviço: | TRATOR DE ESTEIRAS, POTÊNCIA 150 HP, PESO OPERACIONAL 16,7 T, COM RODA MOTRIZ ELEVADA E LÂMINA 3,18 M3 - JUROS. AF_06/2014 | [5 empty] | ITEM : | 89010
[7 empty] | UNIDADE: | H
EQUIPAMENTO |  |  | QUANT. | UTILIZAÇÃO |  | CUSTO OPERACIONAL |  | CUSTO
|  |  |  | PRODUTIVO | IMPROD. | PRODUTIVO | IMPROD. | HORÁRIO
7624 - TRATOR DE ESTEIRAS, POTENCIA DE 150 HP, PESO OPERACIONAL DE 16,7 T, COM RODA MOTRIZ ELEVADA E LAMINA COM CONTATO DE 3,18M3 |  |  | 1 | 1.33e-05 | 0 | 588000 | 0 | 7.82
0
[6 empty] | TOTAL (A) |  | 7.82
MÃO-DE-OBRA |  |  |  | UNID. | QUANT. | SALÁRIO HORA |  | CUSTO
HORÁRIO
0
0
0
0
TOTAL (B)
PRODUÇÃO DA EQUIPE (C) |  |  | 1 | CUSTO HORÁRIO TOTAL (A+B) |  |  |  | 7.82
CUSTO UNITÁRIO DE EXECUÇÃO {(A)+(B)}/(C) = (D) | [7 empty] | 7.82
MATERIAIS |  |  |  |  | UNID. | CUSTO | CONSUMO | CUSTO
UNITÁRIO
0
0
0
0
0
0
TOTAL (E)
TRANSPORTES |  |  | DMT | DMT | DMT | CUSTO | CONSUMO | CUSTO
|  |  | (t) | (p) | total |  |  | UNITÁRIO
TOTAL (F)
CUSTO DIRETO TOTAL (D)+(E)+(F) | [5 empty] | R$ |  | 7.82
BONIFICAÇÃO (BDI) | [5 empty] | R$
CUSTO UNITÁRIO TOTAL | [5 empty] | R$
COMPOSIÇÃO: | Auxiliar |  | COMPOSIÇÃO DE PREÇO UNITÁRIO |  |  |  | QUANTIDADE:
Serviço: | PÁ CARREGADEIRA SOBRE RODAS, POTÊNCIA 197 HP, CAPACIDADE DA CAÇAMBA 2,5 A 3,5 M3, PESO OPERACIONAL 18338 KG - DEPRECIAÇÃO. AF_06/2014 | [5 empty] | ITEM : | 89130
[7 empty] | UNIDADE: | H
EQUIPAMENTO |  |  | QUANT. | UTILIZAÇÃO |  | CUSTO OPERACIONAL |  | CUSTO
|  |  |  | PRODUTIVO | IMPROD. | PRODUTIVO | IMPROD. | HORÁRIO
4263 - PA CARREGADEIRA SOBRE RODAS, POTENCIA LIQUIDA 197 HP, CAPACIDADE DA CACAMBA DE 2,5 A 3,5 M3, PESO OPERACIONAL DE 18338 KG |  |  | 1 | 5.6e-05 | 0 | 462453.31 | 0 | 25.89
0
[6 empty] | TOTAL (A) |  | 25.89
MÃO-DE-OBRA |  |  |  | UNID. | QUANT. | SALÁRIO HORA |  | CUSTO
HORÁRIO
0
0
0
0
TOTAL (B)
PRODUÇÃO DA EQUIPE (C) |  |  | 1 | CUSTO HORÁRIO TOTAL (A+B) |  |  |  | 25.89
CUSTO UNITÁRIO DE EXECUÇÃO {(A)+(B)}/(C) = (D) | [7 empty] | 25.89
MATERIAIS |  |  |  |  | UNID. | CUSTO | CONSUMO | CUSTO
UNITÁRIO
0
0
0
0
0
0
TOTAL (E)
TRANSPORTES |  |  | DMT | DMT | DMT | CUSTO | CONSUMO | CUSTO
|  |  | (t) | (p) | total |  |  | UNITÁRIO
TOTAL (F)
CUSTO DIRETO TOTAL (D)+(E)+(F) | [5 empty] | R$ |  | 25.89
BONIFICAÇÃO (BDI) | [5 empty] | R$
CUSTO UNITÁRIO TOTAL | [5 empty] | R$
COMPOSIÇÃO: | Auxiliar |  | COMPOSIÇÃO DE PREÇO UNITÁRIO |  |  |  | QUANTIDADE:
Serviço: | PÁ CARREGADEIRA SOBRE RODAS, POTÊNCIA 197 HP, CAPACIDADE DA CAÇAMBA 2,5 A 3,5 M3, PESO OPERACIONAL 18338 KG - JUROS. AF_06/2014 | [5 empty] | ITEM : | 89131
[7 empty] | UNIDADE: | H
EQUIPAMENTO |  |  | QUANT. | UTILIZAÇÃO |  | CUSTO OPERACIONAL |  | CUSTO
|  |  |  | PRODUTIVO | IMPROD. | PRODUTIVO | IMPROD. | HORÁRIO
4263 - PA CARREGADEIRA SOBRE RODAS, POTENCIA LIQUIDA 197 HP, CAPACIDADE DA CACAMBA DE 2,5 A 3,5 M3, PESO OPERACIONAL DE 18338 KG |  |  | 1 | 1.44e-05 | 0 | 462453.31 | 0 | 6.65
0
[6 empty] | TOTAL (A) |  | 6.65
MÃO-DE-OBRA |  |  |  | UNID. | QUANT. | SALÁRIO HORA |  | CUSTO
HORÁRIO
0
0
0
0
TOTAL (B)
PRODUÇÃO DA EQUIPE (C) |  |  | 1 | CUSTO HORÁRIO TOTAL (A+B) |  |  |  | 6.65
CUSTO UNITÁRIO DE EXECUÇÃO {(A)+(B)}/(C) = (D) | [7 empty] | 6.65
MATERIAIS |  |  |  |  | UNID. | CUSTO | CONSUMO | CUSTO
UNITÁRIO
0
0
0
0
0
0
TOTAL (E)
TRANSPORTES |  |  | DMT | DMT | DMT | CUSTO | CONSUMO | CUSTO
|  |  | (t) | (p) | total |  |  | UNITÁRIO
TOTAL (F)
CUSTO DIRETO TOTAL (D)+(E)+(F) | [5 empty] | R$ |  | 6.65
BONIFICAÇÃO (BDI) | [5 empty] | R$
CUSTO UNITÁRIO TOTAL | [5 empty] | R$
COMPOSIÇÃO: | Auxiliar |  | COMPOSIÇÃO DE PREÇO UNITÁRIO |  |  |  | QUANTIDADE:
Serviço: | BETONEIRA CAPACIDADE NOMINAL DE 600 L, CAPACIDADE DE MISTURA 360 L, MOTOR ELÉTRICO TRIFÁSICO POTÊNCIA DE 4 CV, SEM CARREGADOR - DEPRECIAÇÃO. AF_11/2014 | [5 empty] | ITEM : | 89221
[7 empty] | UNIDADE: | H
EQUIPAMENTO |  |  | QUANT. | UTILIZAÇÃO |  | CUSTO OPERACIONAL |  | CUSTO
|  |  |  | PRODUTIVO | IMPROD. | PRODUTIVO | IMPROD. | HORÁRIO
36397 - BETONEIRA, CAPACIDADE NOMINAL 600 L, CAPACIDADE DE MISTURA 360L, MOTOR ELETRICO TRIFASICO 220/380V, POTENCIA 4CV, EXCLUSO CARREGADOR |  |  | 1 | 6.4e-05 | 0 | 12976.27 | 0 | 0.83
0
[6 empty] | TOTAL (A) |  | 0.83
MÃO-DE-OBRA |  |  |  | UNID. | QUANT. | SALÁRIO HORA |  | CUSTO
HORÁRIO
0
0
0
0
TOTAL (B)
PRODUÇÃO DA EQUIPE (C) |  |  | 1 | CUSTO HORÁRIO TOTAL (A+B) |  |  |  | 0.83
CUSTO UNITÁRIO DE EXECUÇÃO {(A)+(B)}/(C) = (D) | [7 empty] | 0.83
MATERIAIS |  |  |  |  | UNID. | CUSTO | CONSUMO | CUSTO
UNITÁRIO
0
0
0
0
0
0
TOTAL (E)
TRANSPORTES |  |  | DMT | DMT | DMT | CUSTO | CONSUMO | CUSTO
|  |  | (t) | (p) | total |  |  | UNITÁRIO
TOTAL (F)
CUSTO DIRETO TOTAL (D)+(E)+(F) | [5 empty] | R$ |  | 0.83
BONIFICAÇÃO (BDI) | [5 empty] | R$
CUSTO UNITÁRIO TOTAL | [5 empty] | R$
COMPOSIÇÃO: | Auxiliar |  | COMPOSIÇÃO DE PREÇO UNITÁRIO |  |  |  | QUANTIDADE:
Serviço: | BETONEIRA CAPACIDADE NOMINAL DE 600 L, CAPACIDADE DE MISTURA 360 L, MOTOR ELÉTRICO TRIFÁSICO POTÊNCIA DE 4 CV, SEM CARREGADOR - JUROS. AF_11/2014 | [5 empty] | ITEM : | 89222
[7 empty] | UNIDADE: | H
EQUIPAMENTO |  |  | QUANT. | UTILIZAÇÃO |  | CUSTO OPERACIONAL |  | CUSTO
|  |  |  | PRODUTIVO | IMPROD. | PRODUTIVO | IMPROD. | HORÁRIO
36397 - BETONEIRA, CAPACIDADE NOMINAL 600 L, CAPACIDADE DE MISTURA 360L, MOTOR ELETRICO TRIFASICO 220/380V, POTENCIA 4CV, EXCLUSO CARREGADOR |  |  | 1 | 1.44e-05 | 0 | 12976.27 | 0 | 0.18
0
[6 empty] | TOTAL (A) |  | 0.18
MÃO-DE-OBRA |  |  |  | UNID. | QUANT. | SALÁRIO HORA |  | CUSTO
HORÁRIO
0
0
0
0
TOTAL (B)
PRODUÇÃO DA EQUIPE (C) |  |  | 1 | CUSTO HORÁRIO TOTAL (A+B) |  |  |  | 0.18
CUSTO UNITÁRIO DE EXECUÇÃO {(A)+(B)}/(C) = (D) | [7 empty] | 0.18
MATERIAIS |  |  |  |  | UNID. | CUSTO | CONSUMO | CUSTO
UNITÁRIO
0
0
0
0
0
0
TOTAL (E)
TRANSPORTES |  |  | DMT | DMT | DMT | CUSTO | CONSUMO | CUSTO
|  |  | (t) | (p) | total |  |  | UNITÁRIO
TOTAL (F)
CUSTO DIRETO TOTAL (D)+(E)+(F) | [5 empty] | R$ |  | 0.18
BONIFICAÇÃO (BDI) | [5 empty] | R$
CUSTO UNITÁRIO TOTAL | [5 empty] | R$
COMPOSIÇÃO: | Auxiliar |  | COMPOSIÇÃO DE PREÇO UNITÁRIO |  |  |  | QUANTIDADE:
Serviço: | BETONEIRA CAPACIDADE NOMINAL DE 600 L, CAPACIDADE DE MISTURA 360 L, MOTOR ELÉTRICO TRIFÁSICO POTÊNCIA DE 4 CV, SEM CARREGADOR - MANUTENÇÃO. AF_11/2014 | [5 empty] | ITEM : | 89223
[7 empty] | UNIDADE: | H
EQUIPAMENTO |  |  | QUANT. | UTILIZAÇÃO |  | CUSTO OPERACIONAL |  | CUSTO
|  |  |  | PRODUTIVO | IMPROD. | PRODUTIVO | IMPROD. | HORÁRIO
36397 - BETONEIRA, CAPACIDADE NOMINAL 600 L, CAPACIDADE DE MISTURA 360L, MOTOR ELETRICO TRIFASICO 220/380V, POTENCIA 4CV, EXCLUSO CARREGADOR |  |  | 1 | 6e-05 | 0 | 12976.27 | 0 | 0.77
0
[6 empty] | TOTAL (A) |  | 0.77
MÃO-DE-OBRA |  |  |  | UNID. | QUANT. | SALÁRIO HORA |  | CUSTO
HORÁRIO
0
0
0
0
TOTAL (B)
PRODUÇÃO DA EQUIPE (C) |  |  | 1 | CUSTO HORÁRIO TOTAL (A+B) |  |  |  | 0.77
CUSTO UNITÁRIO DE EXECUÇÃO {(A)+(B)}/(C) = (D) | [7 empty] | 0.77
MATERIAIS |  |  |  |  | UNID. | CUSTO | CONSUMO | CUSTO
UNITÁRIO
0
0
0
0
0
0
TOTAL (E)
TRANSPORTES |  |  | DMT | DMT | DMT | CUSTO | CONSUMO | CUSTO
|  |  | (t) | (p) | total |  |  | UNITÁRIO
TOTAL (F)
CUSTO DIRETO TOTAL (D)+(E)+(F) | [5 empty] | R$ |  | 0.77
BONIFICAÇÃO (BDI) | [5 empty] | R$
CUSTO UNITÁRIO TOTAL | [5 empty] | R$
COMPOSIÇÃO: | Auxiliar |  | COMPOSIÇÃO DE PREÇO UNITÁRIO |  |  |  | QUANTIDADE:
Serviço: | BETONEIRA CAPACIDADE NOMINAL DE 600 L, CAPACIDADE DE MISTURA 360 L, MOTOR ELÉTRICO TRIFÁSICO POTÊNCIA DE 4 CV, SEM CARREGADOR - MATERIAIS NA OPERAÇÃO. AF_11/2014 | [5 empty] | ITEM : | 89224
[7 empty] | UNIDADE: | H
EQUIPAMENTO |  |  | QUANT. | UTILIZAÇÃO |  | CUSTO OPERACIONAL |  | CUSTO
|  |  |  | PRODUTIVO | IMPROD. | PRODUTIVO | IMPROD. | HORÁRIO
0
TOTAL (A)
MÃO-DE-OBRA |  |  |  | UNID. | QUANT. | SALÁRIO HORA |  | CUSTO
HORÁRIO
0
0
0
0
TOTAL (B)
PRODUÇÃO DA EQUIPE (C) |  |  | 1 | CUSTO HORÁRIO TOTAL (A+B)
CUSTO UNITÁRIO DE EXECUÇÃO {(A)+(B)}/(C) = (D)
MATERIAIS |  |  |  |  | UNID. | CUSTO | CONSUMO | CUSTO
UNITÁRIO
2705 - ENERGIA ELETRICA ATE 2000 KWH INDUSTRIAL, SEM DEMANDA |  |  |  |  | KW/H | 0.72 | 2.5 | 1.8
0
0
0
0
0
0
[6 empty] | TOTAL (E) |  | 1.8
TRANSPORTES |  |  | DMT | DMT | DMT | CUSTO | CONSUMO | CUSTO
|  |  | (t) | (p) | total |  |  | UNITÁRIO
TOTAL (F)
CUSTO DIRETO TOTAL (D)+(E)+(F) | [5 empty] | R$ |  | 1.8
BONIFICAÇÃO (BDI) | [5 empty] | R$
CUSTO UNITÁRIO TOTAL | [5 empty] | R$
COMPOSIÇÃO: | Auxiliar |  | COMPOSIÇÃO DE PREÇO UNITÁRIO |  |  |  | QUANTIDADE:
Serviço: | CAMINHÃO TOCO, PBT 16.000 KG, CARGA ÚTIL MÁX. 10.685 KG, DIST. ENTRE EIXOS 4,8 M, POTÊNCIA 189 CV, INCLUSIVE CARROCERIA FIXA ABERTA DE MADEIRA P/ TRANSPORTE GERAL DE CARGA SECA, DIMEN. APROX. 2,5 X 7,00 X 0,50 M - DEPRECIAÇÃO. AF_06/2014 | [5 empty] | ITEM : | 89264
[7 empty] | UNIDADE: | H
EQUIPAMENTO |  |  | QUANT. | UTILIZAÇÃO |  | CUSTO OPERACIONAL |  | CUSTO
|  |  |  | PRODUTIVO | IMPROD. | PRODUTIVO | IMPROD. | HORÁRIO
37731 - CARROCERIA FIXA ABERTA DE MADEIRA PARA TRANSPORTE GERAL DE CARGA SECA DIMENSOES APROXIMADAS 2,5 X 7,00 X 0,50 M (INCLUI MONTAGEM, NAO INCLUI CAMINHAO) |  |  | 1 | 3.43e-05 | 0 | 15230.76 | 0 | 0.52
37761 - CAMINHAO TOCO, PESO BRUTO TOTAL 16000 KG, CARGA UTIL MAXIMA DE 10685 KG, DISTANCIA ENTRE EIXOS 4,8M, POTENCIA 189 CV (INCLUI CABINE E CHASSI, NAO INCLUI CARROCERIA) |  |  | 1 | 3.43e-05 | 0 | 160553.79 | 0 | 5.5
[6 empty] | TOTAL (A) |  | 6.02
MÃO-DE-OBRA |  |  |  | UNID. | QUANT. | SALÁRIO HORA |  | CUSTO
HORÁRIO
0
0
0
0
TOTAL (B)
PRODUÇÃO DA EQUIPE (C) |  |  | 1 | CUSTO HORÁRIO TOTAL (A+B) |  |  |  | 6.02
CUSTO UNITÁRIO DE EXECUÇÃO {(A)+(B)}/(C) = (D) | [7 empty] | 6.02
MATERIAIS |  |  |  |  | UNID. | CUSTO | CONSUMO | CUSTO
UNITÁRIO
0
0
0
0
0
0
TOTAL (E)
TRANSPORTES |  |  | DMT | DMT | DMT | CUSTO | CONSUMO | CUSTO
|  |  | (t) | (p) | total |  |  | UNITÁRIO
TOTAL (F)
CUSTO DIRETO TOTAL (D)+(E)+(F) | [5 empty] | R$ |  | 6.02
BONIFICAÇÃO (BDI) | [5 empty] | R$
CUSTO UNITÁRIO TOTAL | [5 empty] | R$
COMPOSIÇÃO: | Auxiliar |  | COMPOSIÇÃO DE PREÇO UNITÁRIO |  |  |  | QUANTIDADE:
Serviço: | CAMINHÃO TOCO, PBT 16.000 KG, CARGA ÚTIL MÁX. 10.685 KG, DIST. ENTRE EIXOS 4,8 M, POTÊNCIA 189 CV, INCLUSIVE CARROCERIA FIXA ABERTA DE MADEIRA P/ TRANSPORTE GERAL DE CARGA SECA, DIMEN. APROX. 2,5 X 7,00 X 0,50 M - JUROS. AF_06/2014 | [5 empty] | ITEM : | 89265
[7 empty] | UNIDADE: | H
EQUIPAMENTO |  |  | QUANT. | UTILIZAÇÃO |  | CUSTO OPERACIONAL |  | CUSTO
|  |  |  | PRODUTIVO | IMPROD. | PRODUTIVO | IMPROD. | HORÁRIO
37731 - CARROCERIA FIXA ABERTA DE MADEIRA PARA TRANSPORTE GERAL DE CARGA SECA DIMENSOES APROXIMADAS 2,5 X 7,00 X 0,50 M (INCLUI MONTAGEM, NAO INCLUI CAMINHAO) |  |  | 1 | 1.37e-05 | 0 | 15230.76 | 0 | 0.2
37761 - CAMINHAO TOCO, PESO BRUTO TOTAL 16000 KG, CARGA UTIL MAXIMA DE 10685 KG, DISTANCIA ENTRE EIXOS 4,8M, POTENCIA 189 CV (INCLUI CABINE E CHASSI, NAO INCLUI CARROCERIA) |  |  | 1 | 1.37e-05 | 0 | 160553.79 | 0 | 2.19
[6 empty] | TOTAL (A) |  | 2.39
MÃO-DE-OBRA |  |  |  | UNID. | QUANT. | SALÁRIO HORA |  | CUSTO
HORÁRIO
0
0
0
0
TOTAL (B)
PRODUÇÃO DA EQUIPE (C) |  |  | 1 | CUSTO HORÁRIO TOTAL (A+B) |  |  |  | 2.39
CUSTO UNITÁRIO DE EXECUÇÃO {(A)+(B)}/(C) = (D) | [7 empty] | 2.39
MATERIAIS |  |  |  |  | UNID. | CUSTO | CONSUMO | CUSTO
UNITÁRIO
0
0
0
0
0
0
TOTAL (E)
TRANSPORTES |  |  | DMT | DMT | DMT | CUSTO | CONSUMO | CUSTO
|  |  | (t) | (p) | total |  |  | UNITÁRIO
TOTAL (F)
CUSTO DIRETO TOTAL (D)+(E)+(F) | [5 empty] | R$ |  | 2.39
BONIFICAÇÃO (BDI) | [5 empty] | R$
CUSTO UNITÁRIO TOTAL | [5 empty] | R$
COMPOSIÇÃO: | Auxiliar |  | COMPOSIÇÃO DE PREÇO UNITÁRIO |  |  |  | QUANTIDADE:
Serviço: | CAMINHÃO TOCO, PBT 16.000 KG, CARGA ÚTIL MÁX. 10.685 KG, DIST. ENTRE EIXOS 4,8 M, POTÊNCIA 189 CV, INCLUSIVE CARROCERIA FIXA ABERTA DE MADEIRA P/ TRANSPORTE GERAL DE CARGA SECA, DIMEN. APROX. 2,5 X 7,00 X 0,50 M - IMPOSTOS E SEGUROS. AF_06/2014 | [5 empty] | ITEM : | 89266
[7 empty] | UNIDADE: | H
EQUIPAMENTO |  |  | QUANT. | UTILIZAÇÃO |  | CUSTO OPERACIONAL |  | CUSTO
|  |  |  | PRODUTIVO | IMPROD. | PRODUTIVO | IMPROD. | HORÁRIO
37731 - CARROCERIA FIXA ABERTA DE MADEIRA PARA TRANSPORTE GERAL DE CARGA SECA DIMENSOES APROXIMADAS 2,5 X 7,00 X 0,50 M (INCLUI MONTAGEM, NAO INCLUI CAMINHAO) |  |  | 1 | 2.8e-06 | 0 | 15230.76 | 0 | 0.04
37761 - CAMINHAO TOCO, PESO BRUTO TOTAL 16000 KG, CARGA UTIL MAXIMA DE 10685 KG, DISTANCIA ENTRE EIXOS 4,8M, POTENCIA 189 CV (INCLUI CABINE E CHASSI, NAO INCLUI CARROCERIA) |  |  | 1 | 2.8e-06 | 0 | 160553.79 | 0 | 0.44
[6 empty] | TOTAL (A) |  | 0.48
MÃO-DE-OBRA |  |  |  | UNID. | QUANT. | SALÁRIO HORA |  | CUSTO
HORÁRIO
0
0
0
0
TOTAL (B)
PRODUÇÃO DA EQUIPE (C) |  |  | 1 | CUSTO HORÁRIO TOTAL (A+B) |  |  |  | 0.48
CUSTO UNITÁRIO DE EXECUÇÃO {(A)+(B)}/(C) = (D) | [7 empty] | 0.48
MATERIAIS |  |  |  |  | UNID. | CUSTO | CONSUMO | CUSTO
UNITÁRIO
0
0
0
0
0
0
TOTAL (E)
TRANSPORTES |  |  | DMT | DMT | DMT | CUSTO | CONSUMO | CUSTO
|  |  | (t) | (p) | total |  |  | UNITÁRIO
TOTAL (F)
CUSTO DIRETO TOTAL (D)+(E)+(F) | [5 empty] | R$ |  | 0.48
BONIFICAÇÃO (BDI) | [5 empty] | R$
CUSTO UNITÁRIO TOTAL | [5 empty] | R$
COMPOSIÇÃO: | Auxiliar |  | COMPOSIÇÃO DE PREÇO UNITÁRIO |  |  |  | QUANTIDADE:
Serviço: | CAMINHÃO BASCULANTE 14 M3, COM CAVALO MECÂNICO DE CAPACIDADE MÁXIMA DE TRAÇÃO COMBINADO DE 36000 KG, POTÊNCIA 286 CV, INCLUSIVE SEMIREBOQUE COM CAÇAMBA METÁLICA - DEPRECIAÇÃO. AF_12/2014 | [5 empty] | ITEM : | 89870
[7 empty] | UNIDADE: | H
EQUIPAMENTO |  |  | QUANT. | UTILIZAÇÃO |  | CUSTO OPERACIONAL |  | CUSTO
|  |  |  | PRODUTIVO | IMPROD. | PRODUTIVO | IMPROD. | HORÁRIO
37743 - SEMIRREBOQUE COM DOIS EIXOS EM TANDEM TIPO BASCULANTE COM CACAMBA METALICA 14 M3 (INCLUI MONTAGEM, NAO INCLUI CAVALO MECANICO) |  |  | 1 | 4e-05 | 0 | 112405.59 | 0 | 4.49
37762 - CAVALO MECANICO TRACAO 4X2, PESO BRUTO TOTAL 16000 KG, CAPACIDADE MAXIMA DE TRACAO *36000* KG, DISTANCIA ENTRE EIXOS *3,56* M, POTENCIA *286* CV (INCLUI CABINE E CHASSI, NAO INCLUI SEMIRREBOQUE) |  |  | 1 | 4e-05 | 0 | 285177.29 | 0 | 11.4
[6 empty] | TOTAL (A) |  | 15.89
MÃO-DE-OBRA |  |  |  | UNID. | QUANT. | SALÁRIO HORA |  | CUSTO
HORÁRIO
0
0
0
0
TOTAL (B)
PRODUÇÃO DA EQUIPE (C) |  |  | 1 | CUSTO HORÁRIO TOTAL (A+B) |  |  |  | 15.89
CUSTO UNITÁRIO DE EXECUÇÃO {(A)+(B)}/(C) = (D) | [7 empty] | 15.89
MATERIAIS |  |  |  |  | UNID. | CUSTO | CONSUMO | CUSTO
UNITÁRIO
0
0
0
0
0
0
TOTAL (E)
TRANSPORTES |  |  | DMT | DMT | DMT | CUSTO | CONSUMO | CUSTO
|  |  | (t) | (p) | total |  |  | UNITÁRIO
TOTAL (F)
CUSTO DIRETO TOTAL (D)+(E)+(F) | [5 empty] | R$ |  | 15.89
BONIFICAÇÃO (BDI) | [5 empty] | R$
CUSTO UNITÁRIO TOTAL | [5 empty] | R$
COMPOSIÇÃO: | Auxiliar |  | COMPOSIÇÃO DE PREÇO UNITÁRIO |  |  |  | QUANTIDADE:
Serviço: | CAMINHÃO BASCULANTE 14 M3, COM CAVALO MECÂNICO DE CAPACIDADE MÁXIMA DE TRAÇÃO COMBINADO DE 36000 KG, POTÊNCIA 286 CV, INCLUSIVE SEMIREBOQUE COM CAÇAMBA METÁLICA - JUROS. AF_12/2014 | [5 empty] | ITEM : | 89871
[7 empty] | UNIDADE: | H
EQUIPAMENTO |  |  | QUANT. | UTILIZAÇÃO |  | CUSTO OPERACIONAL |  | CUSTO
|  |  |  | PRODUTIVO | IMPROD. | PRODUTIVO | IMPROD. | HORÁRIO
37743 - SEMIRREBOQUE COM DOIS EIXOS EM TANDEM TIPO BASCULANTE COM CACAMBA METALICA 14 M3 (INCLUI MONTAGEM, NAO INCLUI CAVALO MECANICO) |  |  | 1 | 1.4e-05 | 0 | 112405.59 | 0 | 1.57
37762 - CAVALO MECANICO TRACAO 4X2, PESO BRUTO TOTAL 16000 KG, CAPACIDADE MAXIMA DE TRACAO *36000* KG, DISTANCIA ENTRE EIXOS *3,56* M, POTENCIA *286* CV (INCLUI CABINE E CHASSI, NAO INCLUI SEMIRREBOQUE) |  |  | 1 | 1.4e-05 | 0 | 285177.29 | 0 | 3.99
[6 empty] | TOTAL (A) |  | 5.56
MÃO-DE-OBRA |  |  |  | UNID. | QUANT. | SALÁRIO HORA |  | CUSTO
HORÁRIO
0
0
0
0
TOTAL (B)
PRODUÇÃO DA EQUIPE (C) |  |  | 1 | CUSTO HORÁRIO TOTAL (A+B) |  |  |  | 5.56
CUSTO UNITÁRIO DE EXECUÇÃO {(A)+(B)}/(C) = (D) | [7 empty] | 5.56
MATERIAIS |  |  |  |  | UNID. | CUSTO | CONSUMO | CUSTO
UNITÁRIO
0
0
0
0
0
0
TOTAL (E)
TRANSPORTES |  |  | DMT | DMT | DMT | CUSTO | CONSUMO | CUSTO
|  |  | (t) | (p) | total |  |  | UNITÁRIO
TOTAL (F)
CUSTO DIRETO TOTAL (D)+(E)+(F) | [5 empty] | R$ |  | 5.56
BONIFICAÇÃO (BDI) | [5 empty] | R$
CUSTO UNITÁRIO TOTAL | [5 empty] | R$
COMPOSIÇÃO: | Auxiliar |  | COMPOSIÇÃO DE PREÇO UNITÁRIO |  |  |  | QUANTIDADE:
Serviço: | CAMINHÃO BASCULANTE 14 M3, COM CAVALO MECÂNICO DE CAPACIDADE MÁXIMA DE TRAÇÃO COMBINADO DE 36000 KG, POTÊNCIA 286 CV, INCLUSIVE SEMIREBOQUE COM CAÇAMBA METÁLICA - IMPOSTOS E SEGUROS. AF_12/2014 | [5 empty] | ITEM : | 89872
[7 empty] | UNIDADE: | H
EQUIPAMENTO |  |  | QUANT. | UTILIZAÇÃO |  | CUSTO OPERACIONAL |  | CUSTO
|  |  |  | PRODUTIVO | IMPROD. | PRODUTIVO | IMPROD. | HORÁRIO
37743 - SEMIRREBOQUE COM DOIS EIXOS EM TANDEM TIPO BASCULANTE COM CACAMBA METALICA 14 M3 (INCLUI MONTAGEM, NAO INCLUI CAVALO MECANICO) |  |  | 1 | 2.9e-06 | 0 | 112405.59 | 0 | 0.32
37762 - CAVALO MECANICO TRACAO 4X2, PESO BRUTO TOTAL 16000 KG, CAPACIDADE MAXIMA DE TRACAO *36000* KG, DISTANCIA ENTRE EIXOS *3,56* M, POTENCIA *286* CV (INCLUI CABINE E CHASSI, NAO INCLUI SEMIRREBOQUE) |  |  | 1 | 2.9e-06 | 0 | 285177.29 | 0 | 0.82
[6 empty] | TOTAL (A) |  | 1.14
MÃO-DE-OBRA |  |  |  | UNID. | QUANT. | SALÁRIO HORA |  | CUSTO
HORÁRIO
0
0
0
0
TOTAL (B)
PRODUÇÃO DA EQUIPE (C) |  |  | 1 | CUSTO HORÁRIO TOTAL (A+B) |  |  |  | 1.14
CUSTO UNITÁRIO DE EXECUÇÃO {(A)+(B)}/(C) = (D) | [7 empty] | 1.14
MATERIAIS |  |  |  |  | UNID. | CUSTO | CONSUMO | CUSTO
UNITÁRIO
0
0
0
0
0
0
TOTAL (E)
TRANSPORTES |  |  | DMT | DMT | DMT | CUSTO | CONSUMO | CUSTO
|  |  | (t) | (p) | total |  |  | UNITÁRIO
TOTAL (F)
CUSTO DIRETO TOTAL (D)+(E)+(F) | [5 empty] | R$ |  | 1.14
BONIFICAÇÃO (BDI) | [5 empty] | R$
CUSTO UNITÁRIO TOTAL | [5 empty] | R$
COMPOSIÇÃO: | Auxiliar |  | COMPOSIÇÃO DE PREÇO UNITÁRIO |  |  |  | QUANTIDADE:
Serviço: | CAMINHÃO BASCULANTE 14 M3, COM CAVALO MECÂNICO DE CAPACIDADE MÁXIMA DE TRAÇÃO COMBINADO DE 36000 KG, POTÊNCIA 286 CV, INCLUSIVE SEMIREBOQUE COM CAÇAMBA METÁLICA - MANUTENÇÃO. AF_12/2014 | [5 empty] | ITEM : | 89873
[7 empty] | UNIDADE: | H
EQUIPAMENTO |  |  | QUANT. | UTILIZAÇÃO |  | CUSTO OPERACIONAL |  | CUSTO
|  |  |  | PRODUTIVO | IMPROD. | PRODUTIVO | IMPROD. | HORÁRIO
37743 - SEMIRREBOQUE COM DOIS EIXOS EM TANDEM TIPO BASCULANTE COM CACAMBA METALICA 14 M3 (INCLUI MONTAGEM, NAO INCLUI CAVALO MECANICO) |  |  | 1 | 7.5e-05 | 0 | 112405.59 | 0 | 8.43
37762 - CAVALO MECANICO TRACAO 4X2, PESO BRUTO TOTAL 16000 KG, CAPACIDADE MAXIMA DE TRACAO *36000* KG, DISTANCIA ENTRE EIXOS *3,56* M, POTENCIA *286* CV (INCLUI CABINE E CHASSI, NAO INCLUI SEMIRREBOQUE) |  |  | 1 | 7.5e-05 | 0 | 285177.29 | 0 | 21.38
[6 empty] | TOTAL (A) |  | 29.81
MÃO-DE-OBRA |  |  |  | UNID. | QUANT. | SALÁRIO HORA |  | CUSTO
HORÁRIO
0
0
0
0
TOTAL (B)
PRODUÇÃO DA EQUIPE (C) |  |  | 1 | CUSTO HORÁRIO TOTAL (A+B) |  |  |  | 29.81
CUSTO UNITÁRIO DE EXECUÇÃO {(A)+(B)}/(C) = (D) | [7 empty] | 29.81
MATERIAIS |  |  |  |  | UNID. | CUSTO | CONSUMO | CUSTO
UNITÁRIO
0
0
0
0
0
0
TOTAL (E)
TRANSPORTES |  |  | DMT | DMT | DMT | CUSTO | CONSUMO | CUSTO
|  |  | (t) | (p) | total |  |  | UNITÁRIO
TOTAL (F)
CUSTO DIRETO TOTAL (D)+(E)+(F) | [5 empty] | R$ |  | 29.81
BONIFICAÇÃO (BDI) | [5 empty] | R$
CUSTO UNITÁRIO TOTAL | [5 empty] | R$
COMPOSIÇÃO: | Auxiliar |  | COMPOSIÇÃO DE PREÇO UNITÁRIO |  |  |  | QUANTIDADE:
Serviço: | CAMINHÃO BASCULANTE 14 M3, COM CAVALO MECÂNICO DE CAPACIDADE MÁXIMA DE TRAÇÃO COMBINADO DE 36000 KG, POTÊNCIA 286 CV, INCLUSIVE SEMIREBOQUE COM CAÇAMBA METÁLICA - MATERIAIS NA OPERAÇÃO. AF_12/2014 | [5 empty] | ITEM : | 89874
[7 empty] | UNIDADE: | H
EQUIPAMENTO |  |  | QUANT. | UTILIZAÇÃO |  | CUSTO OPERACIONAL |  | CUSTO
|  |  |  | PRODUTIVO | IMPROD. | PRODUTIVO | IMPROD. | HORÁRIO
0
TOTAL (A)
MÃO-DE-OBRA |  |  |  | UNID. | QUANT. | SALÁRIO HORA |  | CUSTO
HORÁRIO
0
0
0
0
TOTAL (B)
PRODUÇÃO DA EQUIPE (C) |  |  | 1 | CUSTO HORÁRIO TOTAL (A+B)
CUSTO UNITÁRIO DE EXECUÇÃO {(A)+(B)}/(C) = (D)
MATERIAIS |  |  |  |  | UNID. | CUSTO | CONSUMO | CUSTO
UNITÁRIO
4221 - OLEO DIESEL COMBUSTIVEL COMUM |  |  |  |  | L | 2.87 | 37.89 | 108.74
0
0
0
0
0
0
[6 empty] | TOTAL (E) |  | 108.74
TRANSPORTES |  |  | DMT | DMT | DMT | CUSTO | CONSUMO | CUSTO
|  |  | (t) | (p) | total |  |  | UNITÁRIO
TOTAL (F)
CUSTO DIRETO TOTAL (D)+(E)+(F) | [5 empty] | R$ |  | 108.74
BONIFICAÇÃO (BDI) | [5 empty] | R$
CUSTO UNITÁRIO TOTAL | [5 empty] | R$
COMPOSIÇÃO: | Auxiliar |  | COMPOSIÇÃO DE PREÇO UNITÁRIO |  |  |  | QUANTIDADE:
Serviço: | VIBRADOR DE IMERSÃO, DIÂMETRO DE PONTEIRA 45MM, MOTOR ELÉTRICO TRIFÁSICO POTÊNCIA DE 2 CV - DEPRECIAÇÃO. AF_06/2015 | [5 empty] | ITEM : | 90582
[7 empty] | UNIDADE: | H
EQUIPAMENTO |  |  | QUANT. | UTILIZAÇÃO |  | CUSTO OPERACIONAL |  | CUSTO
|  |  |  | PRODUTIVO | IMPROD. | PRODUTIVO | IMPROD. | HORÁRIO
13896 - VIBRADOR DE IMERSAO, DIAMETRO DA PONTEIRA DE *45* MM, COM MOTOR ELETRICO TRIFASICO DE 2 HP (2 CV) |  |  | 1 | 0.000128 | 0 | 2112.64 | 0 | 0.27
0
[6 empty] | TOTAL (A) |  | 0.27
MÃO-DE-OBRA |  |  |  | UNID. | QUANT. | SALÁRIO HORA |  | CUSTO
HORÁRIO
0
0
0
0
TOTAL (B)
PRODUÇÃO DA EQUIPE (C) |  |  | 1 | CUSTO HORÁRIO TOTAL (A+B) |  |  |  | 0.27
CUSTO UNITÁRIO DE EXECUÇÃO {(A)+(B)}/(C) = (D) | [7 empty] | 0.27
MATERIAIS |  |  |  |  | UNID. | CUSTO | CONSUMO | CUSTO
UNITÁRIO
0
0
0
0
0
0
TOTAL (E)
TRANSPORTES |  |  | DMT | DMT | DMT | CUSTO | CONSUMO | CUSTO
|  |  | (t) | (p) | total |  |  | UNITÁRIO
TOTAL (F)
CUSTO DIRETO TOTAL (D)+(E)+(F) | [5 empty] | R$ |  | 0.27
BONIFICAÇÃO (BDI) | [5 empty] | R$
CUSTO UNITÁRIO TOTAL | [5 empty] | R$
COMPOSIÇÃO: | Auxiliar |  | COMPOSIÇÃO DE PREÇO UNITÁRIO |  |  |  | QUANTIDADE:
Serviço: | VIBRADOR DE IMERSÃO, DIÂMETRO DE PONTEIRA 45MM, MOTOR ELÉTRICO TRIFÁSICO POTÊNCIA DE 2 CV - JUROS. AF_06/2015 | [5 empty] | ITEM : | 90583
[7 empty] | UNIDADE: | H
EQUIPAMENTO |  |  | QUANT. | UTILIZAÇÃO |  | CUSTO OPERACIONAL |  | CUSTO
|  |  |  | PRODUTIVO | IMPROD. | PRODUTIVO | IMPROD. | HORÁRIO
13896 - VIBRADOR DE IMERSAO, DIAMETRO DA PONTEIRA DE *45* MM, COM MOTOR ELETRICO TRIFASICO DE 2 HP (2 CV) |  |  | 1 | 2.88e-05 | 0 | 2112.64 | 0 | 0.06
0
[6 empty] | TOTAL (A) |  | 0.06
MÃO-DE-OBRA |  |  |  | UNID. | QUANT. | SALÁRIO HORA |  | CUSTO
HORÁRIO
0
0
0
0
TOTAL (B)
PRODUÇÃO DA EQUIPE (C) |  |  | 1 | CUSTO HORÁRIO TOTAL (A+B) |  |  |  | 0.06
CUSTO UNITÁRIO DE EXECUÇÃO {(A)+(B)}/(C) = (D) | [7 empty] | 0.06
MATERIAIS |  |  |  |  | UNID. | CUSTO | CONSUMO | CUSTO
UNITÁRIO
0
0
0
0
0
0
TOTAL (E)
TRANSPORTES |  |  | DMT | DMT | DMT | CUSTO | CONSUMO | CUSTO
|  |  | (t) | (p) | total |  |  | UNITÁRIO
TOTAL (F)
CUSTO DIRETO TOTAL (D)+(E)+(F) | [5 empty] | R$ |  | 0.06
BONIFICAÇÃO (BDI) | [5 empty] | R$
CUSTO UNITÁRIO TOTAL | [5 empty] | R$
COMPOSIÇÃO: | Auxiliar |  | COMPOSIÇÃO DE PREÇO UNITÁRIO |  |  |  | QUANTIDADE:
Serviço: | VIBRADOR DE IMERSÃO, DIÂMETRO DE PONTEIRA 45MM, MOTOR ELÉTRICO TRIFÁSICO POTÊNCIA DE 2 CV - MANUTENÇÃO. AF_06/2015 | [5 empty] | ITEM : | 90584
[7 empty] | UNIDADE: | H
EQUIPAMENTO |  |  | QUANT. | UTILIZAÇÃO |  | CUSTO OPERACIONAL |  | CUSTO
|  |  |  | PRODUTIVO | IMPROD. | PRODUTIVO | IMPROD. | HORÁRIO
13896 - VIBRADOR DE IMERSAO, DIAMETRO DA PONTEIRA DE *45* MM, COM MOTOR ELETRICO TRIFASICO DE 2 HP (2 CV) |  |  | 1 | 0.0001 | 0 | 2112.64 | 0 | 0.21
0
[6 empty] | TOTAL (A) |  | 0.21
MÃO-DE-OBRA |  |  |  | UNID. | QUANT. | SALÁRIO HORA |  | CUSTO
HORÁRIO
0
0
0
0
TOTAL (B)
PRODUÇÃO DA EQUIPE (C) |  |  | 1 | CUSTO HORÁRIO TOTAL (A+B) |  |  |  | 0.21
CUSTO UNITÁRIO DE EXECUÇÃO {(A)+(B)}/(C) = (D) | [7 empty] | 0.21
MATERIAIS |  |  |  |  | UNID. | CUSTO | CONSUMO | CUSTO
UNITÁRIO
0
0
0
0
0
0
TOTAL (E)
TRANSPORTES |  |  | DMT | DMT | DMT | CUSTO | CONSUMO | CUSTO
|  |  | (t) | (p) | total |  |  | UNITÁRIO
TOTAL (F)
CUSTO DIRETO TOTAL (D)+(E)+(F) | [5 empty] | R$ |  | 0.21
BONIFICAÇÃO (BDI) | [5 empty] | R$
CUSTO UNITÁRIO TOTAL | [5 empty] | R$
COMPOSIÇÃO: | Auxiliar |  | COMPOSIÇÃO DE PREÇO UNITÁRIO |  |  |  | QUANTIDADE:
Serviço: | VIBRADOR DE IMERSÃO, DIÂMETRO DE PONTEIRA 45MM, MOTOR ELÉTRICO TRIFÁSICO POTÊNCIA DE 2 CV - MATERIAIS NA OPERAÇÃO. AF_06/2015 | [5 empty] | ITEM : | 90585
[7 empty] | UNIDADE: | H
EQUIPAMENTO |  |  | QUANT. | UTILIZAÇÃO |  | CUSTO OPERACIONAL |  | CUSTO
|  |  |  | PRODUTIVO | IMPROD. | PRODUTIVO | IMPROD. | HORÁRIO
0
TOTAL (A)
MÃO-DE-OBRA |  |  |  | UNID. | QUANT. | SALÁRIO HORA |  | CUSTO
HORÁRIO
0
0
0
0
TOTAL (B)
PRODUÇÃO DA EQUIPE (C) |  |  | 1 | CUSTO HORÁRIO TOTAL (A+B)
CUSTO UNITÁRIO DE EXECUÇÃO {(A)+(B)}/(C) = (D)
MATERIAIS |  |  |  |  | UNID. | CUSTO | CONSUMO | CUSTO
UNITÁRIO
2705 - ENERGIA ELETRICA ATE 2000 KWH INDUSTRIAL, SEM DEMANDA |  |  |  |  | KW/H | 0.72 | 1.25 | 0.9
0
0
0
0
0
0
[6 empty] | TOTAL (E) |  | 0.9
TRANSPORTES |  |  | DMT | DMT | DMT | CUSTO | CONSUMO | CUSTO
|  |  | (t) | (p) | total |  |  | UNITÁRIO
TOTAL (F)
CUSTO DIRETO TOTAL (D)+(E)+(F) | [5 empty] | R$ |  | 0.9
BONIFICAÇÃO (BDI) | [5 empty] | R$
CUSTO UNITÁRIO TOTAL | [5 empty] | R$
COMPOSIÇÃO: | Auxiliar |  | COMPOSIÇÃO DE PREÇO UNITÁRIO |  |  |  | QUANTIDADE:
Serviço: | CAMINHÃO TRUCADO (C/ TERCEIRO EIXO) ELETRÔNICO - POTÊNCIA 231CV - PBT = 22000KG - DIST. ENTRE EIXOS 5170 MM - INCLUI CARROCERIA FIXA ABERTA DE MADEIRA - DEPRECIAÇÃO. AF_06/2015 | [5 empty] | ITEM : | 91026
[7 empty] | UNIDADE: | H
EQUIPAMENTO |  |  | QUANT. | UTILIZAÇÃO |  | CUSTO OPERACIONAL |  | CUSTO
|  |  |  | PRODUTIVO | IMPROD. | PRODUTIVO | IMPROD. | HORÁRIO
37730 - CARROCERIA FIXA ABERTA DE MADEIRA PARA TRANSPORTE GERAL DE CARGA SECA DIMENSOES APROXIMADAS 2,5 X 6,5 X 0,50 M (INCLUI MONTAGEM, NAO INCLUI CAMINHAO) |  |  | 1 | 3.43e-05 | 0 | 14223.77 | 0 | 0.48
37755 - CAMINHAO TRUCADO, PESO BRUTO TOTAL 22000 KG, CARGA UTIL MAXIMA 15350 KG, DISTANCIA ENTRE EIXOS 5,17 M, POTENCIA 238 CV (INCLUI CABINE E CHASSI, NAO INCLUI CARROCERIA) |  |  | 1 | 3.43e-05 | 0 | 233322.78 | 0 | 8
[6 empty] | TOTAL (A) |  | 8.48
MÃO-DE-OBRA |  |  |  | UNID. | QUANT. | SALÁRIO HORA |  | CUSTO
HORÁRIO
0
0
0
0
TOTAL (B)
PRODUÇÃO DA EQUIPE (C) |  |  | 1 | CUSTO HORÁRIO TOTAL (A+B) |  |  |  | 8.48
CUSTO UNITÁRIO DE EXECUÇÃO {(A)+(B)}/(C) = (D) | [7 empty] | 8.48
MATERIAIS |  |  |  |  | UNID. | CUSTO | CONSUMO | CUSTO
UNITÁRIO
0
0
0
0
0
0
TOTAL (E)
TRANSPORTES |  |  | DMT | DMT | DMT | CUSTO | CONSUMO | CUSTO
|  |  | (t) | (p) | total |  |  | UNITÁRIO
TOTAL (F)
CUSTO DIRETO TOTAL (D)+(E)+(F) | [5 empty] | R$ |  | 8.48
BONIFICAÇÃO (BDI) | [5 empty] | R$
CUSTO UNITÁRIO TOTAL | [5 empty] | R$
COMPOSIÇÃO: | Auxiliar |  | COMPOSIÇÃO DE PREÇO UNITÁRIO |  |  |  | QUANTIDADE:
Serviço: | CAMINHÃO TRUCADO (C/ TERCEIRO EIXO) ELETRÔNICO - POTÊNCIA 231CV - PBT = 22000KG - DIST. ENTRE EIXOS 5170 MM - INCLUI CARROCERIA FIXA ABERTA DE MADEIRA - JUROS. AF_06/2015 | [5 empty] | ITEM : | 91027
[7 empty] | UNIDADE: | H
EQUIPAMENTO |  |  | QUANT. | UTILIZAÇÃO |  | CUSTO OPERACIONAL |  | CUSTO
|  |  |  | PRODUTIVO | IMPROD. | PRODUTIVO | IMPROD. | HORÁRIO
37730 - CARROCERIA FIXA ABERTA DE MADEIRA PARA TRANSPORTE GERAL DE CARGA SECA DIMENSOES APROXIMADAS 2,5 X 6,5 X 0,50 M (INCLUI MONTAGEM, NAO INCLUI CAMINHAO) |  |  | 1 | 1.37e-05 | 0 | 14223.77 | 0 | 0.19
37755 - CAMINHAO TRUCADO, PESO BRUTO TOTAL 22000 KG, CARGA UTIL MAXIMA 15350 KG, DISTANCIA ENTRE EIXOS 5,17 M, POTENCIA 238 CV (INCLUI CABINE E CHASSI, NAO INCLUI CARROCERIA) |  |  | 1 | 1.37e-05 | 0 | 233322.78 | 0 | 3.19
[6 empty] | TOTAL (A) |  | 3.38
MÃO-DE-OBRA |  |  |  | UNID. | QUANT. | SALÁRIO HORA |  | CUSTO
HORÁRIO
0
0
0
0
TOTAL (B)
PRODUÇÃO DA EQUIPE (C) |  |  | 1 | CUSTO HORÁRIO TOTAL (A+B) |  |  |  | 3.38
CUSTO UNITÁRIO DE EXECUÇÃO {(A)+(B)}/(C) = (D) | [7 empty] | 3.38
MATERIAIS |  |  |  |  | UNID. | CUSTO | CONSUMO | CUSTO
UNITÁRIO
0
0
0
0
0
0
TOTAL (E)
TRANSPORTES |  |  | DMT | DMT | DMT | CUSTO | CONSUMO | CUSTO
|  |  | (t) | (p) | total |  |  | UNITÁRIO
TOTAL (F)
CUSTO DIRETO TOTAL (D)+(E)+(F) | [5 empty] | R$ |  | 3.38
BONIFICAÇÃO (BDI) | [5 empty] | R$
CUSTO UNITÁRIO TOTAL | [5 empty] | R$
COMPOSIÇÃO: | Auxiliar |  | COMPOSIÇÃO DE PREÇO UNITÁRIO |  |  |  | QUANTIDADE:
Serviço: | CAMINHÃO TRUCADO (C/ TERCEIRO EIXO) ELETRÔNICO - POTÊNCIA 231CV - PBT = 22000KG - DIST. ENTRE EIXOS 5170 MM - INCLUI CARROCERIA FIXA ABERTA DE MADEIRA - IMPOSTOS E SEGUROS. AF_06/2015 | [5 empty] | ITEM : | 91028
[7 empty] | UNIDADE: | H
EQUIPAMENTO |  |  | QUANT. | UTILIZAÇÃO |  | CUSTO OPERACIONAL |  | CUSTO
|  |  |  | PRODUTIVO | IMPROD. | PRODUTIVO | IMPROD. | HORÁRIO
37730 - CARROCERIA FIXA ABERTA DE MADEIRA PARA TRANSPORTE GERAL DE CARGA SECA DIMENSOES APROXIMADAS 2,5 X 6,5 X 0,50 M (INCLUI MONTAGEM, NAO INCLUI CAMINHAO) |  |  | 1 | 2.8e-06 | 0 | 14223.77 | 0 | 0.03
37755 - CAMINHAO TRUCADO, PESO BRUTO TOTAL 22000 KG, CARGA UTIL MAXIMA 15350 KG, DISTANCIA ENTRE EIXOS 5,17 M, POTENCIA 238 CV (INCLUI CABINE E CHASSI, NAO INCLUI CARROCERIA) |  |  | 1 | 2.8e-06 | 0 | 233322.78 | 0 | 0.65
[6 empty] | TOTAL (A) |  | 0.68
MÃO-DE-OBRA |  |  |  | UNID. | QUANT. | SALÁRIO HORA |  | CUSTO
HORÁRIO
0
0
0
0
TOTAL (B)
PRODUÇÃO DA EQUIPE (C) |  |  | 1 | CUSTO HORÁRIO TOTAL (A+B) |  |  |  | 0.68
CUSTO UNITÁRIO DE EXECUÇÃO {(A)+(B)}/(C) = (D) | [7 empty] | 0.68
MATERIAIS |  |  |  |  | UNID. | CUSTO | CONSUMO | CUSTO
UNITÁRIO
0
0
0
0
0
0
TOTAL (E)
TRANSPORTES |  |  | DMT | DMT | DMT | CUSTO | CONSUMO | CUSTO
|  |  | (t) | (p) | total |  |  | UNITÁRIO
TOTAL (F)
CUSTO DIRETO TOTAL (D)+(E)+(F) | [5 empty] | R$ |  | 0.68
BONIFICAÇÃO (BDI) | [5 empty] | R$
CUSTO UNITÁRIO TOTAL | [5 empty] | R$
COMPOSIÇÃO: | Auxiliar |  | COMPOSIÇÃO DE PREÇO UNITÁRIO |  |  |  | QUANTIDADE:
Serviço: | CAMINHÃO TRUCADO (C/ TERCEIRO EIXO) ELETRÔNICO - POTÊNCIA 231CV - PBT = 22000KG - DIST. ENTRE EIXOS 5170 MM - INCLUI CARROCERIA FIXA ABERTA DE MADEIRA - MANUTENÇÃO. AF_06/2015 | [5 empty] | ITEM : | 91029
[7 empty] | UNIDADE: | H
EQUIPAMENTO |  |  | QUANT. | UTILIZAÇÃO |  | CUSTO OPERACIONAL |  | CUSTO
|  |  |  | PRODUTIVO | IMPROD. | PRODUTIVO | IMPROD. | HORÁRIO
37730 - CARROCERIA FIXA ABERTA DE MADEIRA PARA TRANSPORTE GERAL DE CARGA SECA DIMENSOES APROXIMADAS 2,5 X 6,5 X 0,50 M (INCLUI MONTAGEM, NAO INCLUI CAMINHAO) |  |  | 1 | 6.43e-05 | 0 | 14223.77 | 0 | 0.91
37755 - CAMINHAO TRUCADO, PESO BRUTO TOTAL 22000 KG, CARGA UTIL MAXIMA 15350 KG, DISTANCIA ENTRE EIXOS 5,17 M, POTENCIA 238 CV (INCLUI CABINE E CHASSI, NAO INCLUI CARROCERIA) |  |  | 1 | 6.43e-05 | 0 | 233322.78 | 0 | 15
[6 empty] | TOTAL (A) |  | 15.91
MÃO-DE-OBRA |  |  |  | UNID. | QUANT. | SALÁRIO HORA |  | CUSTO
HORÁRIO
0
0
0
0
TOTAL (B)
PRODUÇÃO DA EQUIPE (C) |  |  | 1 | CUSTO HORÁRIO TOTAL (A+B) |  |  |  | 15.91
CUSTO UNITÁRIO DE EXECUÇÃO {(A)+(B)}/(C) = (D) | [7 empty] | 15.91
MATERIAIS |  |  |  |  | UNID. | CUSTO | CONSUMO | CUSTO
UNITÁRIO
0
0
0
0
0
0
TOTAL (E)
TRANSPORTES |  |  | DMT | DMT | DMT | CUSTO | CONSUMO | CUSTO
|  |  | (t) | (p) | total |  |  | UNITÁRIO
TOTAL (F)
CUSTO DIRETO TOTAL (D)+(E)+(F) | [5 empty] | R$ |  | 15.91
BONIFICAÇÃO (BDI) | [5 empty] | R$
CUSTO UNITÁRIO TOTAL | [5 empty] | R$
COMPOSIÇÃO: | Auxiliar |  | COMPOSIÇÃO DE PREÇO UNITÁRIO |  |  |  | QUANTIDADE:
Serviço: | CAMINHÃO TRUCADO (C/ TERCEIRO EIXO) ELETRÔNICO - POTÊNCIA 231CV - PBT = 22000KG - DIST. ENTRE EIXOS 5170 MM - INCLUI CARROCERIA FIXA ABERTA DE MADEIRA - MATERIAIS NA OPERAÇÃO. AF_06/2015 | [5 empty] | ITEM : | 91030
[7 empty] | UNIDADE: | H
EQUIPAMENTO |  |  | QUANT. | UTILIZAÇÃO |  | CUSTO OPERACIONAL |  | CUSTO
|  |  |  | PRODUTIVO | IMPROD. | PRODUTIVO | IMPROD. | HORÁRIO
0
TOTAL (A)
MÃO-DE-OBRA |  |  |  | UNID. | QUANT. | SALÁRIO HORA |  | CUSTO
HORÁRIO
0
0
0
0
TOTAL (B)
PRODUÇÃO DA EQUIPE (C) |  |  | 1 | CUSTO HORÁRIO TOTAL (A+B)
CUSTO UNITÁRIO DE EXECUÇÃO {(A)+(B)}/(C) = (D)
MATERIAIS |  |  |  |  | UNID. | CUSTO | CONSUMO | CUSTO
UNITÁRIO
4221 - OLEO DIESEL COMBUSTIVEL COMUM |  |  |  |  | L | 2.87 | 30.6 | 87.82
0
0
0
0
0
0
[6 empty] | TOTAL (E) |  | 87.82
TRANSPORTES |  |  | DMT | DMT | DMT | CUSTO | CONSUMO | CUSTO
|  |  | (t) | (p) | total |  |  | UNITÁRIO
TOTAL (F)
CUSTO DIRETO TOTAL (D)+(E)+(F) | [5 empty] | R$ |  | 87.82
BONIFICAÇÃO (BDI) | [5 empty] | R$
CUSTO UNITÁRIO TOTAL | [5 empty] | R$
COMPOSIÇÃO: | Auxiliar |  | COMPOSIÇÃO DE PREÇO UNITÁRIO |  |  |  | QUANTIDADE:
Serviço: | SERRA CIRCULAR DE BANCADA COM MOTOR ELÉTRICO POTÊNCIA DE 5HP, COM COIFA PARA DISCO 10" - DEPRECIAÇÃO. AF_08/2015 | [5 empty] | ITEM : | 91688
[7 empty] | UNIDADE: | H
EQUIPAMENTO |  |  | QUANT. | UTILIZAÇÃO |  | CUSTO OPERACIONAL |  | CUSTO
|  |  |  | PRODUTIVO | IMPROD. | PRODUTIVO | IMPROD. | HORÁRIO
14618 - SERRA CIRCULAR DE BANCADA COM MOTOR ELETRICO, POTENCIA DE *1600* W, PARA DISCO DE DIAMETRO DE 10" (250 MM) |  |  | 1 | 7.2e-05 | 0 | 1036.9 | 0 | 0.07
0
[6 empty] | TOTAL (A) |  | 0.07
MÃO-DE-OBRA |  |  |  | UNID. | QUANT. | SALÁRIO HORA |  | CUSTO
HORÁRIO
0
0
0
0
TOTAL (B)
PRODUÇÃO DA EQUIPE (C) |  |  | 1 | CUSTO HORÁRIO TOTAL (A+B) |  |  |  | 0.07
CUSTO UNITÁRIO DE EXECUÇÃO {(A)+(B)}/(C) = (D) | [7 empty] | 0.07
MATERIAIS |  |  |  |  | UNID. | CUSTO | CONSUMO | CUSTO
UNITÁRIO
0
0
0
0
0
0
TOTAL (E)
TRANSPORTES |  |  | DMT | DMT | DMT | CUSTO | CONSUMO | CUSTO
|  |  | (t) | (p) | total |  |  | UNITÁRIO
TOTAL (F)
CUSTO DIRETO TOTAL (D)+(E)+(F) | [5 empty] | R$ |  | 0.07
BONIFICAÇÃO (BDI) | [5 empty] | R$
CUSTO UNITÁRIO TOTAL | [5 empty] | R$
COMPOSIÇÃO: | Auxiliar |  | COMPOSIÇÃO DE PREÇO UNITÁRIO |  |  |  | QUANTIDADE:
Serviço: | SERRA CIRCULAR DE BANCADA COM MOTOR ELÉTRICO POTÊNCIA DE 5HP, COM COIFA PARA DISCO 10" - JUROS. AF_08/2015 | [5 empty] | ITEM : | 91689
[7 empty] | UNIDADE: | H
EQUIPAMENTO |  |  | QUANT. | UTILIZAÇÃO |  | CUSTO OPERACIONAL |  | CUSTO
|  |  |  | PRODUTIVO | IMPROD. | PRODUTIVO | IMPROD. | HORÁRIO
14618 - SERRA CIRCULAR DE BANCADA COM MOTOR ELETRICO, POTENCIA DE *1600* W, PARA DISCO DE DIAMETRO DE 10" (250 MM) |  |  | 1 | 1.44e-05 | 0 | 1036.9 | 0 | 0.01
0
[6 empty] | TOTAL (A) |  | 0.01
MÃO-DE-OBRA |  |  |  | UNID. | QUANT. | SALÁRIO HORA |  | CUSTO
HORÁRIO
0
0
0
0
TOTAL (B)
PRODUÇÃO DA EQUIPE (C) |  |  | 1 | CUSTO HORÁRIO TOTAL (A+B) |  |  |  | 0.01
CUSTO UNITÁRIO DE EXECUÇÃO {(A)+(B)}/(C) = (D) | [7 empty] | 0.01
MATERIAIS |  |  |  |  | UNID. | CUSTO | CONSUMO | CUSTO
UNITÁRIO
0
0
0
0
0
0
TOTAL (E)
TRANSPORTES |  |  | DMT | DMT | DMT | CUSTO | CONSUMO | CUSTO
|  |  | (t) | (p) | total |  |  | UNITÁRIO
TOTAL (F)
CUSTO DIRETO TOTAL (D)+(E)+(F) | [5 empty] | R$ |  | 0.01
BONIFICAÇÃO (BDI) | [5 empty] | R$
CUSTO UNITÁRIO TOTAL | [5 empty] | R$
COMPOSIÇÃO: | Auxiliar |  | COMPOSIÇÃO DE PREÇO UNITÁRIO |  |  |  | QUANTIDADE:
Serviço: | SERRA CIRCULAR DE BANCADA COM MOTOR ELÉTRICO POTÊNCIA DE 5HP, COM COIFA PARA DISCO 10" - MANUTENÇÃO. AF_08/2015 | [5 empty] | ITEM : | 91690
[7 empty] | UNIDADE: | H
EQUIPAMENTO |  |  | QUANT. | UTILIZAÇÃO |  | CUSTO OPERACIONAL |  | CUSTO
|  |  |  | PRODUTIVO | IMPROD. | PRODUTIVO | IMPROD. | HORÁRIO
14618 - SERRA CIRCULAR DE BANCADA COM MOTOR ELETRICO, POTENCIA DE *1600* W, PARA DISCO DE DIAMETRO DE 10" (250 MM) |  |  | 1 | 5e-05 | 0 | 1036.9 | 0 | 0.05
0
[6 empty] | TOTAL (A) |  | 0.05
MÃO-DE-OBRA |  |  |  | UNID. | QUANT. | SALÁRIO HORA |  | CUSTO
HORÁRIO
0
0
0
0
TOTAL (B)
PRODUÇÃO DA EQUIPE (C) |  |  | 1 | CUSTO HORÁRIO TOTAL (A+B) |  |  |  | 0.05
CUSTO UNITÁRIO DE EXECUÇÃO {(A)+(B)}/(C) = (D) | [7 empty] | 0.05
MATERIAIS |  |  |  |  | UNID. | CUSTO | CONSUMO | CUSTO
UNITÁRIO
0
0
0
0
0
0
TOTAL (E)
TRANSPORTES |  |  | DMT | DMT | DMT | CUSTO | CONSUMO | CUSTO
|  |  | (t) | (p) | total |  |  | UNITÁRIO
TOTAL (F)
CUSTO DIRETO TOTAL (D)+(E)+(F) | [5 empty] | R$ |  | 0.05
BONIFICAÇÃO (BDI) | [5 empty] | R$
CUSTO UNITÁRIO TOTAL | [5 empty] | R$
COMPOSIÇÃO: | Auxiliar |  | COMPOSIÇÃO DE PREÇO UNITÁRIO |  |  |  | QUANTIDADE:
Serviço: | SERRA CIRCULAR DE BANCADA COM MOTOR ELÉTRICO POTÊNCIA DE 5HP, COM COIFA PARA DISCO 10" - MATERIAIS NA OPERAÇÃO. AF_08/2015 | [5 empty] | ITEM : | 91691
[7 empty] | UNIDADE: | H
EQUIPAMENTO |  |  | QUANT. | UTILIZAÇÃO |  | CUSTO OPERACIONAL |  | CUSTO
|  |  |  | PRODUTIVO | IMPROD. | PRODUTIVO | IMPROD. | HORÁRIO
0
TOTAL (A)
MÃO-DE-OBRA |  |  |  | UNID. | QUANT. | SALÁRIO HORA |  | CUSTO
HORÁRIO
0
0
0
0
TOTAL (B)
PRODUÇÃO DA EQUIPE (C) |  |  | 1 | CUSTO HORÁRIO TOTAL (A+B)
CUSTO UNITÁRIO DE EXECUÇÃO {(A)+(B)}/(C) = (D)
MATERIAIS |  |  |  |  | UNID. | CUSTO | CONSUMO | CUSTO
UNITÁRIO
2705 - ENERGIA ELETRICA ATE 2000 KWH INDUSTRIAL, SEM DEMANDA |  |  |  |  | KW/H | 0.72 | 3.17 | 2.28
0
0
0
0
0
0
[6 empty] | TOTAL (E) |  | 2.28
TRANSPORTES |  |  | DMT | DMT | DMT | CUSTO | CONSUMO | CUSTO
|  |  | (t) | (p) | total |  |  | UNITÁRIO
TOTAL (F)
CUSTO DIRETO TOTAL (D)+(E)+(F) | [5 empty] | R$ |  | 2.28
BONIFICAÇÃO (BDI) | [5 empty] | R$
CUSTO UNITÁRIO TOTAL | [5 empty] | R$
COMPOSIÇÃO: | Auxiliar |  | COMPOSIÇÃO DE PREÇO UNITÁRIO |  |  |  | QUANTIDADE:
Serviço: | APARELHO PARA CORTE E SOLDA OXI-ACETILENO SOBRE RODAS, INCLUSIVE CILINDROS E MAÇARICOS - DEPRECIAÇÃO. AF_12/2015 | [5 empty] | ITEM : | 92712
[7 empty] | UNIDADE: | H
EQUIPAMENTO |  |  | QUANT. | UTILIZAÇÃO |  | CUSTO OPERACIONAL |  | CUSTO
|  |  |  | PRODUTIVO | IMPROD. | PRODUTIVO | IMPROD. | HORÁRIO
13761 - APARELHO CORTE OXI-ACETILENO PARA SOLDA E CORTE CONTENDO MACARICO SOLDA, BICO DE CORTE, CILINDROS, REGULADORES, MANGUEIRAS E CARRINHO |  |  | 1 | 6.4e-05 | 0 | 2453.7 | 0 | 0.15
0
[6 empty] | TOTAL (A) |  | 0.15
MÃO-DE-OBRA |  |  |  | UNID. | QUANT. | SALÁRIO HORA |  | CUSTO
HORÁRIO
0
0
0
0
TOTAL (B)
PRODUÇÃO DA EQUIPE (C) |  |  | 1 | CUSTO HORÁRIO TOTAL (A+B) |  |  |  | 0.15
CUSTO UNITÁRIO DE EXECUÇÃO {(A)+(B)}/(C) = (D) | [7 empty] | 0.15
MATERIAIS |  |  |  |  | UNID. | CUSTO | CONSUMO | CUSTO
UNITÁRIO
0
0
0
0
0
0
TOTAL (E)
TRANSPORTES |  |  | DMT | DMT | DMT | CUSTO | CONSUMO | CUSTO
|  |  | (t) | (p) | total |  |  | UNITÁRIO
TOTAL (F)
CUSTO DIRETO TOTAL (D)+(E)+(F) | [5 empty] | R$ |  | 0.15
BONIFICAÇÃO (BDI) | [5 empty] | R$
CUSTO UNITÁRIO TOTAL | [5 empty] | R$
COMPOSIÇÃO: | Auxiliar |  | COMPOSIÇÃO DE PREÇO UNITÁRIO |  |  |  | QUANTIDADE:
Serviço: | APARELHO PARA CORTE E SOLDA OXI-ACETILENO SOBRE RODAS, INCLUSIVE CILINDROS E MAÇARICOS - JUROS. AF_12/2015 | [5 empty] | ITEM : | 92713
[7 empty] | UNIDADE: | H
EQUIPAMENTO |  |  | QUANT. | UTILIZAÇÃO |  | CUSTO OPERACIONAL |  | CUSTO
|  |  |  | PRODUTIVO | IMPROD. | PRODUTIVO | IMPROD. | HORÁRIO
13761 - APARELHO CORTE OXI-ACETILENO PARA SOLDA E CORTE CONTENDO MACARICO SOLDA, BICO DE CORTE, CILINDROS, REGULADORES, MANGUEIRAS E CARRINHO |  |  | 1 | 1.44e-05 | 0 | 2453.7 | 0 | 0.03
0
[6 empty] | TOTAL (A) |  | 0.03
MÃO-DE-OBRA |  |  |  | UNID. | QUANT. | SALÁRIO HORA |  | CUSTO
HORÁRIO
0
0
0
0
TOTAL (B)
PRODUÇÃO DA EQUIPE (C) |  |  | 1 | CUSTO HORÁRIO TOTAL (A+B) |  |  |  | 0.03
CUSTO UNITÁRIO DE EXECUÇÃO {(A)+(B)}/(C) = (D) | [7 empty] | 0.03
MATERIAIS |  |  |  |  | UNID. | CUSTO | CONSUMO | CUSTO
UNITÁRIO
0
0
0
0
0
0
TOTAL (E)
TRANSPORTES |  |  | DMT | DMT | DMT | CUSTO | CONSUMO | CUSTO
|  |  | (t) | (p) | total |  |  | UNITÁRIO
TOTAL (F)
CUSTO DIRETO TOTAL (D)+(E)+(F) | [5 empty] | R$ |  | 0.03
BONIFICAÇÃO (BDI) | [5 empty] | R$
CUSTO UNITÁRIO TOTAL | [5 empty] | R$
COMPOSIÇÃO: | Auxiliar |  | COMPOSIÇÃO DE PREÇO UNITÁRIO |  |  |  | QUANTIDADE:
Serviço: | APARELHO PARA CORTE E SOLDA OXI-ACETILENO SOBRE RODAS, INCLUSIVE CILINDROS E MAÇARICOS - MANUTENÇÃO. AF_12/2015 | [5 empty] | ITEM : | 92714
[7 empty] | UNIDADE: | H
EQUIPAMENTO |  |  | QUANT. | UTILIZAÇÃO |  | CUSTO OPERACIONAL |  | CUSTO
|  |  |  | PRODUTIVO | IMPROD. | PRODUTIVO | IMPROD. | HORÁRIO
13761 - APARELHO CORTE OXI-ACETILENO PARA SOLDA E CORTE CONTENDO MACARICO SOLDA, BICO DE CORTE, CILINDROS, REGULADORES, MANGUEIRAS E CARRINHO |  |  | 1 | 8e-05 | 0 | 2453.7 | 0 | 0.19
0
[6 empty] | TOTAL (A) |  | 0.19
MÃO-DE-OBRA |  |  |  | UNID. | QUANT. | SALÁRIO HORA |  | CUSTO
HORÁRIO
0
0
0
0
TOTAL (B)
PRODUÇÃO DA EQUIPE (C) |  |  | 1 | CUSTO HORÁRIO TOTAL (A+B) |  |  |  | 0.19
CUSTO UNITÁRIO DE EXECUÇÃO {(A)+(B)}/(C) = (D) | [7 empty] | 0.19
MATERIAIS |  |  |  |  | UNID. | CUSTO | CONSUMO | CUSTO
UNITÁRIO
0
0
0
0
0
0
TOTAL (E)
TRANSPORTES |  |  | DMT | DMT | DMT | CUSTO | CONSUMO | CUSTO
|  |  | (t) | (p) | total |  |  | UNITÁRIO
TOTAL (F)
CUSTO DIRETO TOTAL (D)+(E)+(F) | [5 empty] | R$ |  | 0.19
BONIFICAÇÃO (BDI) | [5 empty] | R$
CUSTO UNITÁRIO TOTAL | [5 empty] | R$
COMPOSIÇÃO: | Auxiliar |  | COMPOSIÇÃO DE PREÇO UNITÁRIO |  |  |  | QUANTIDADE:
Serviço: | APARELHO PARA CORTE E SOLDA OXI-ACETILENO SOBRE RODAS, INCLUSIVE CILINDROS E MAÇARICOS - MATERIAIS NA OPERAÇÃO. AF_12/2015 | [5 empty] | ITEM : | 92715
[7 empty] | UNIDADE: | H
EQUIPAMENTO |  |  | QUANT. | UTILIZAÇÃO |  | CUSTO OPERACIONAL |  | CUSTO
|  |  |  | PRODUTIVO | IMPROD. | PRODUTIVO | IMPROD. | HORÁRIO
0
TOTAL (A)
MÃO-DE-OBRA |  |  |  | UNID. | QUANT. | SALÁRIO HORA |  | CUSTO
HORÁRIO
0
0
0
0
TOTAL (B)
PRODUÇÃO DA EQUIPE (C) |  |  | 1 | CUSTO HORÁRIO TOTAL (A+B)
CUSTO UNITÁRIO DE EXECUÇÃO {(A)+(B)}/(C) = (D)
MATERIAIS |  |  |  |  | UNID. | CUSTO | CONSUMO | CUSTO
UNITÁRIO
1 - ACETILENO (RECARGA PARA CILINDRO DE CONJUNTO OXICORTE GRANDE) |  |  |  |  | KG | 33 | 0.3261 | 10.76
2 - OXIGENIO, RECARGA PARA CILINDRO DE CONJUNTO OXICORTE GRANDE |  |  |  |  | M3 | 7.23 | 0.33 | 2.38
0
0
0
0
0
[6 empty] | TOTAL (E) |  | 13.14
TRANSPORTES |  |  | DMT | DMT | DMT | CUSTO | CONSUMO | CUSTO
|  |  | (t) | (p) | total |  |  | UNITÁRIO
TOTAL (F)
CUSTO DIRETO TOTAL (D)+(E)+(F) | [5 empty] | R$ |  | 13.14
BONIFICAÇÃO (BDI) | [5 empty] | R$
CUSTO UNITÁRIO TOTAL | [5 empty] | R$
COMPOSIÇÃO: | Auxiliar |  | COMPOSIÇÃO DE PREÇO UNITÁRIO |  |  |  | QUANTIDADE:
Serviço: | GRUPO GERADOR REBOCÁVEL, POTÊNCIA 66 KVA, MOTOR A DIESEL - DEPRECIAÇÃO. AF_03/2016 | [5 empty] | ITEM : | 93417
[7 empty] | UNIDADE: | H
EQUIPAMENTO |  |  | QUANT. | UTILIZAÇÃO |  | CUSTO OPERACIONAL |  | CUSTO
|  |  |  | PRODUTIVO | IMPROD. | PRODUTIVO | IMPROD. | HORÁRIO
36500 - GRUPO GERADOR REBOCAVEL, POTENCIA *66* KVA, MOTOR A DIESEL |  |  | 1 | 4e-05 | 0 | 52870.23 | 0 | 2.11
0
[6 empty] | TOTAL (A) |  | 2.11
MÃO-DE-OBRA |  |  |  | UNID. | QUANT. | SALÁRIO HORA |  | CUSTO
HORÁRIO
0
0
0
0
TOTAL (B)
PRODUÇÃO DA EQUIPE (C) |  |  | 1 | CUSTO HORÁRIO TOTAL (A+B) |  |  |  | 2.11
CUSTO UNITÁRIO DE EXECUÇÃO {(A)+(B)}/(C) = (D) | [7 empty] | 2.11
MATERIAIS |  |  |  |  | UNID. | CUSTO | CONSUMO | CUSTO
UNITÁRIO
0
0
0
0
0
0
TOTAL (E)
TRANSPORTES |  |  | DMT | DMT | DMT | CUSTO | CONSUMO | CUSTO
|  |  | (t) | (p) | total |  |  | UNITÁRIO
TOTAL (F)
CUSTO DIRETO TOTAL (D)+(E)+(F) | [5 empty] | R$ |  | 2.11
BONIFICAÇÃO (BDI) | [5 empty] | R$
CUSTO UNITÁRIO TOTAL | [5 empty] | R$
COMPOSIÇÃO: | Auxiliar |  | COMPOSIÇÃO DE PREÇO UNITÁRIO |  |  |  | QUANTIDADE:
Serviço: | GRUPO GERADOR REBOCÁVEL, POTÊNCIA 66 KVA, MOTOR A DIESEL - JUROS. AF_03/2016 | [5 empty] | ITEM : | 93418
[7 empty] | UNIDADE: | H
EQUIPAMENTO |  |  | QUANT. | UTILIZAÇÃO |  | CUSTO OPERACIONAL |  | CUSTO
|  |  |  | PRODUTIVO | IMPROD. | PRODUTIVO | IMPROD. | HORÁRIO
36500 - GRUPO GERADOR REBOCAVEL, POTENCIA *66* KVA, MOTOR A DIESEL |  |  | 1 | 1.37e-05 | 0 | 52870.23 | 0 | 0.72
0
[6 empty] | TOTAL (A) |  | 0.72
MÃO-DE-OBRA |  |  |  | UNID. | QUANT. | SALÁRIO HORA |  | CUSTO
HORÁRIO
0
0
0
0
TOTAL (B)
PRODUÇÃO DA EQUIPE (C) |  |  | 1 | CUSTO HORÁRIO TOTAL (A+B) |  |  |  | 0.72
CUSTO UNITÁRIO DE EXECUÇÃO {(A)+(B)}/(C) = (D) | [7 empty] | 0.72
MATERIAIS |  |  |  |  | UNID. | CUSTO | CONSUMO | CUSTO
UNITÁRIO
0
0
0
0
0
0
TOTAL (E)
TRANSPORTES |  |  | DMT | DMT | DMT | CUSTO | CONSUMO | CUSTO
|  |  | (t) | (p) | total |  |  | UNITÁRIO
TOTAL (F)
CUSTO DIRETO TOTAL (D)+(E)+(F) | [5 empty] | R$ |  | 0.72
BONIFICAÇÃO (BDI) | [5 empty] | R$
CUSTO UNITÁRIO TOTAL | [5 empty] | R$
COMPOSIÇÃO: | Auxiliar |  | COMPOSIÇÃO DE PREÇO UNITÁRIO |  |  |  | QUANTIDADE:
Serviço: | GRUPO GERADOR REBOCÁVEL, POTÊNCIA 66 KVA, MOTOR A DIESEL - MANUTENÇÃO. AF_03/2016 | [5 empty] | ITEM : | 93419
[7 empty] | UNIDADE: | H
EQUIPAMENTO |  |  | QUANT. | UTILIZAÇÃO |  | CUSTO OPERACIONAL |  | CUSTO
|  |  |  | PRODUTIVO | IMPROD. | PRODUTIVO | IMPROD. | HORÁRIO
36500 - GRUPO GERADOR REBOCAVEL, POTENCIA *66* KVA, MOTOR A DIESEL |  |  | 1 | 3.57e-05 | 0 | 52870.23 | 0 | 1.88
0
[6 empty] | TOTAL (A) |  | 1.88
MÃO-DE-OBRA |  |  |  | UNID. | QUANT. | SALÁRIO HORA |  | CUSTO
HORÁRIO
0
0
0
0
TOTAL (B)
PRODUÇÃO DA EQUIPE (C) |  |  | 1 | CUSTO HORÁRIO TOTAL (A+B) |  |  |  | 1.88
CUSTO UNITÁRIO DE EXECUÇÃO {(A)+(B)}/(C) = (D) | [7 empty] | 1.88
MATERIAIS |  |  |  |  | UNID. | CUSTO | CONSUMO | CUSTO
UNITÁRIO
0
0
0
0
0
0
TOTAL (E)
TRANSPORTES |  |  | DMT | DMT | DMT | CUSTO | CONSUMO | CUSTO
|  |  | (t) | (p) | total |  |  | UNITÁRIO
TOTAL (F)
CUSTO DIRETO TOTAL (D)+(E)+(F) | [5 empty] | R$ |  | 1.88
BONIFICAÇÃO (BDI) | [5 empty] | R$
CUSTO UNITÁRIO TOTAL | [5 empty] | R$
COMPOSIÇÃO: | Auxiliar |  | COMPOSIÇÃO DE PREÇO UNITÁRIO |  |  |  | QUANTIDADE:
Serviço: | GRUPO GERADOR REBOCÁVEL, POTÊNCIA 66 KVA, MOTOR A DIESEL - MATERIAIS NA OPERAÇÃO. AF_03/2016 | [5 empty] | ITEM : | 93420
[7 empty] | UNIDADE: | H
EQUIPAMENTO |  |  | QUANT. | UTILIZAÇÃO |  | CUSTO OPERACIONAL |  | CUSTO
|  |  |  | PRODUTIVO | IMPROD. | PRODUTIVO | IMPROD. | HORÁRIO
0
TOTAL (A)
MÃO-DE-OBRA |  |  |  | UNID. | QUANT. | SALÁRIO HORA |  | CUSTO
HORÁRIO
0
0
0
0
TOTAL (B)
PRODUÇÃO DA EQUIPE (C) |  |  | 1 | CUSTO HORÁRIO TOTAL (A+B)
CUSTO UNITÁRIO DE EXECUÇÃO {(A)+(B)}/(C) = (D)
MATERIAIS |  |  |  |  | UNID. | CUSTO | CONSUMO | CUSTO
UNITÁRIO
4221 - OLEO DIESEL COMBUSTIVEL COMUM |  |  |  |  | L | 2.87 | 10.62 | 30.47
0
0
0
0
0
0
[6 empty] | TOTAL (E) |  | 30.47
TRANSPORTES |  |  | DMT | DMT | DMT | CUSTO | CONSUMO | CUSTO
|  |  | (t) | (p) | total |  |  | UNITÁRIO
TOTAL (F)
CUSTO DIRETO TOTAL (D)+(E)+(F) | [5 empty] | R$ |  | 30.47
BONIFICAÇÃO (BDI) | [5 empty] | R$
CUSTO UNITÁRIO TOTAL | [5 empty] | R$
COMPOSIÇÃO: | Auxiliar |  | COMPOSIÇÃO DE PREÇO UNITÁRIO |  |  |  | QUANTIDADE:
Serviço: | MISTURADOR DE ARGAMASSA, EIXO HORIZONTAL, CAPACIDADE DE MISTURA 300 KG, MOTOR ELÉTRICO POTÊNCIA 5 CV - DEPRECIAÇÃO. AF_06/2014 | [5 empty] | ITEM : | 88387
[7 empty] | UNIDADE: | H
EQUIPAMENTO |  |  | QUANT. | UTILIZAÇÃO |  | CUSTO OPERACIONAL |  | CUSTO
|  |  |  | PRODUTIVO | IMPROD. | PRODUTIVO | IMPROD. | HORÁRIO
37544 - MISTURADOR DE ARGAMASSA, EIXO HORIZONTAL, CAPACIDADE DE MISTURA 300 KG, MOTOR ELETRICO TRIFASICO 220/380 V, POTENCIA 5 CV |  |  | 1 | 6.4e-05 | 0 | 8455.04 | 0 | 0.54
0
[6 empty] | TOTAL (A) |  | 0.54
MÃO-DE-OBRA |  |  |  | UNID. | QUANT. | SALÁRIO HORA |  | CUSTO
HORÁRIO
0
0
0
0
TOTAL (B)
PRODUÇÃO DA EQUIPE (C) |  |  | 1 | CUSTO HORÁRIO TOTAL (A+B) |  |  |  | 0.54
CUSTO UNITÁRIO DE EXECUÇÃO {(A)+(B)}/(C) = (D) | [7 empty] | 0.54
MATERIAIS |  |  |  |  | UNID. | CUSTO | CONSUMO | CUSTO
UNITÁRIO
0
0
0
0
0
0
TOTAL (E)
TRANSPORTES |  |  | DMT | DMT | DMT | CUSTO | CONSUMO | CUSTO
|  |  | (t) | (p) | total |  |  | UNITÁRIO
TOTAL (F)
CUSTO DIRETO TOTAL (D)+(E)+(F) | [5 empty] | R$ |  | 0.54
BONIFICAÇÃO (BDI) | [5 empty] | R$
CUSTO UNITÁRIO TOTAL | [5 empty] | R$
COMPOSIÇÃO: | Auxiliar |  | COMPOSIÇÃO DE PREÇO UNITÁRIO |  |  |  | QUANTIDADE:
Serviço: | MISTURADOR DE ARGAMASSA, EIXO HORIZONTAL, CAPACIDADE DE MISTURA 300 KG, MOTOR ELÉTRICO POTÊNCIA 5 CV - JUROS. AF_06/2014 | [5 empty] | ITEM : | 88389
[7 empty] | UNIDADE: | H
EQUIPAMENTO |  |  | QUANT. | UTILIZAÇÃO |  | CUSTO OPERACIONAL |  | CUSTO
|  |  |  | PRODUTIVO | IMPROD. | PRODUTIVO | IMPROD. | HORÁRIO
37544 - MISTURADOR DE ARGAMASSA, EIXO HORIZONTAL, CAPACIDADE DE MISTURA 300 KG, MOTOR ELETRICO TRIFASICO 220/380 V, POTENCIA 5 CV |  |  | 1 | 1.44e-05 | 0 | 8455.04 | 0 | 0.12
0
[6 empty] | TOTAL (A) |  | 0.12
MÃO-DE-OBRA |  |  |  | UNID. | QUANT. | SALÁRIO HORA |  | CUSTO
HORÁRIO
0
0
0
0
TOTAL (B)
PRODUÇÃO DA EQUIPE (C) |  |  | 1 | CUSTO HORÁRIO TOTAL (A+B) |  |  |  | 0.12
CUSTO UNITÁRIO DE EXECUÇÃO {(A)+(B)}/(C) = (D) | [7 empty] | 0.12
MATERIAIS |  |  |  |  | UNID. | CUSTO | CONSUMO | CUSTO
UNITÁRIO
0
0
0
0
0
0
TOTAL (E)
TRANSPORTES |  |  | DMT | DMT | DMT | CUSTO | CONSUMO | CUSTO
|  |  | (t) | (p) | total |  |  | UNITÁRIO
TOTAL (F)
CUSTO DIRETO TOTAL (D)+(E)+(F) | [5 empty] | R$ |  | 0.12
BONIFICAÇÃO (BDI) | [5 empty] | R$
CUSTO UNITÁRIO TOTAL | [5 empty] | R$
COMPOSIÇÃO: | Auxiliar |  | COMPOSIÇÃO DE PREÇO UNITÁRIO |  |  |  | QUANTIDADE:
Serviço: | MISTURADOR DE ARGAMASSA, EIXO HORIZONTAL, CAPACIDADE DE MISTURA 300 KG, MOTOR ELÉTRICO POTÊNCIA 5 CV - MANUTENÇÃO. AF_06/2014 | [5 empty] | ITEM : | 88390
[7 empty] | UNIDADE: | H
EQUIPAMENTO |  |  | QUANT. | UTILIZAÇÃO |  | CUSTO OPERACIONAL |  | CUSTO
|  |  |  | PRODUTIVO | IMPROD. | PRODUTIVO | IMPROD. | HORÁRIO
37544 - MISTURADOR DE ARGAMASSA, EIXO HORIZONTAL, CAPACIDADE DE MISTURA 300 KG, MOTOR ELETRICO TRIFASICO 220/380 V, POTENCIA 5 CV |  |  | 1 | 8e-05 | 0 | 8455.04 | 0 | 0.67
0
[6 empty] | TOTAL (A) |  | 0.67
MÃO-DE-OBRA |  |  |  | UNID. | QUANT. | SALÁRIO HORA |  | CUSTO
HORÁRIO
0
0
0
0
TOTAL (B)
PRODUÇÃO DA EQUIPE (C) |  |  | 1 | CUSTO HORÁRIO TOTAL (A+B) |  |  |  | 0.67
CUSTO UNITÁRIO DE EXECUÇÃO {(A)+(B)}/(C) = (D) | [7 empty] | 0.67
MATERIAIS |  |  |  |  | UNID. | CUSTO | CONSUMO | CUSTO
UNITÁRIO
0
0
0
0
0
0
TOTAL (E)
TRANSPORTES |  |  | DMT | DMT | DMT | CUSTO | CONSUMO | CUSTO
|  |  | (t) | (p) | total |  |  | UNITÁRIO
TOTAL (F)
CUSTO DIRETO TOTAL (D)+(E)+(F) | [5 empty] | R$ |  | 0.67
BONIFICAÇÃO (BDI) | [5 empty] | R$
CUSTO UNITÁRIO TOTAL | [5 empty] | R$
COMPOSIÇÃO: | Auxiliar |  | COMPOSIÇÃO DE PREÇO UNITÁRIO |  |  |  | QUANTIDADE:
Serviço: | MISTURADOR DE ARGAMASSA, EIXO HORIZONTAL, CAPACIDADE DE MISTURA 300 KG, MOTOR ELÉTRICO POTÊNCIA 5 CV - MATERIAIS NA OPERAÇÃO. AF_06/2014 | [5 empty] | ITEM : | 88391
[7 empty] | UNIDADE: | H
EQUIPAMENTO |  |  | QUANT. | UTILIZAÇÃO |  | CUSTO OPERACIONAL |  | CUSTO
|  |  |  | PRODUTIVO | IMPROD. | PRODUTIVO | IMPROD. | HORÁRIO
0
TOTAL (A)
MÃO-DE-OBRA |  |  |  | UNID. | QUANT. | SALÁRIO HORA |  | CUSTO
HORÁRIO
0
0
0
0
TOTAL (B)
PRODUÇÃO DA EQUIPE (C) |  |  | 1 | CUSTO HORÁRIO TOTAL (A+B)
CUSTO UNITÁRIO DE EXECUÇÃO {(A)+(B)}/(C) = (D)
MATERIAIS |  |  |  |  | UNID. | CUSTO | CONSUMO | CUSTO
UNITÁRIO
2705 - ENERGIA ELETRICA ATE 2000 KWH INDUSTRIAL, SEM DEMANDA |  |  |  |  | KW/H | 0.72 | 3.13 | 2.25
0
0
0
0
0
0
[6 empty] | TOTAL (E) |  | 2.25
TRANSPORTES |  |  | DMT | DMT | DMT | CUSTO | CONSUMO | CUSTO
|  |  | (t) | (p) | total |  |  | UNITÁRIO
TOTAL (F)
CUSTO DIRETO TOTAL (D)+(E)+(F) | [5 empty] | R$ |  | 2.25
BONIFICAÇÃO (BDI) | [5 empty] | R$
CUSTO UNITÁRIO TOTAL | [5 empty] | R$
COMPOSIÇÃO: | 84152 |  | COMPOSIÇÃO DE PREÇO UNITÁRIO |  |  |  | QUANTIDADE: | 0.56
Serviço: | DEMOLIÇÃO DE ESTRUTURAS DE CONCRETO ARMADO | [5 empty] | ITEM : | 5.1.1.1
[7 empty] | UNIDADE: | M3
EQUIPAMENTO |  |  | QUANT. | UTILIZAÇÃO |  | CUSTO OPERACIONAL |  | CUSTO
|  |  |  | PRODUTIVO | IMPROD. | PRODUTIVO | IMPROD. | HORÁRIO
0
TOTAL (A)
MÃO-DE-OBRA |  |  |  | UNID. | QUANT. | SALÁRIO HORA |  | CUSTO
HORÁRIO
88309 - PEDREIRO |  |  |  | H | 1.7 | 17.24 |  | 29.3
88316 - SERVENTE |  |  |  | H | 17 | 14.11 |  | 239.87
0
0
0
[6 empty] | TOTAL (B) |  | 269.17
PRODUÇÃO DA EQUIPE (C) |  |  | 1 | CUSTO HORÁRIO TOTAL (A+B) |  |  |  | 269.17
CUSTO UNITÁRIO DE EXECUÇÃO {(A)+(B)}/(C) = (D) | [7 empty] | 269.17
MATERIAIS |  |  |  |  | UNID. | CUSTO | CONSUMO | CUSTO
UNITÁRIO
0
0
0
0
0
0
TOTAL (E)
TRANSPORTES |  |  | DMT | DMT | DMT | CUSTO | CONSUMO | CUSTO
|  |  | (t) | (p) | total |  |  | UNITÁRIO
TOTAL (F)
CUSTO DIRETO TOTAL (D)+(E)+(F) | [5 empty] | R$ |  | 269.17
BONIFICAÇÃO (BDI) | [5 empty] | R$ |  | 0
CUSTO UNITÁRIO TOTAL | [5 empty] | R$ |  | 269.17
COMPOSIÇÃO: | 73899/2 |  | COMPOSIÇÃO DE PREÇO UNITÁRIO |  |  |  | QUANTIDADE: | 8.69
Serviço: | DEMOLIÇÃO DE ALVENARIA DE TIJOLOS CERÂMICOS FURADOS | [5 empty] | ITEM : | 5.1.1.2
[7 empty] | UNIDADE: | M3
EQUIPAMENTO |  |  | QUANT. | UTILIZAÇÃO |  | CUSTO OPERACIONAL |  | CUSTO
|  |  |  | PRODUTIVO | IMPROD. | PRODUTIVO | IMPROD. | HORÁRIO
0
TOTAL (A)
MÃO-DE-OBRA |  |  |  | UNID. | QUANT. | SALÁRIO HORA |  | CUSTO
HORÁRIO
88309 - PEDREIRO |  |  |  | H | 0.5 | 17.24 |  | 8.62
88316 - SERVENTE |  |  |  | H | 5 | 14.11 |  | 70.55
0
0
0
[6 empty] | TOTAL (B) |  | 79.17
PRODUÇÃO DA EQUIPE (C) |  |  | 1 | CUSTO HORÁRIO TOTAL (A+B) |  |  |  | 79.17
CUSTO UNITÁRIO DE EXECUÇÃO {(A)+(B)}/(C) = (D) | [7 empty] | 79.17
MATERIAIS |  |  |  |  | UNID. | CUSTO | CONSUMO | CUSTO
UNITÁRIO
0
0
0
0
0
0
TOTAL (E)
TRANSPORTES |  |  | DMT | DMT | DMT | CUSTO | CONSUMO | CUSTO
|  |  | (t) | (p) | total |  |  | UNITÁRIO
TOTAL (F)
CUSTO DIRETO TOTAL (D)+(E)+(F) | [5 empty] | R$ |  | 79.17
BONIFICAÇÃO (BDI) | [5 empty] | R$ |  | 0
CUSTO UNITÁRIO TOTAL | [5 empty] | R$ |  | 79.17
COMPOSIÇÃO: | 85362 |  | COMPOSIÇÃO DE PREÇO UNITÁRIO |  |  |  | QUANTIDADE: | 36.87
Serviço: | REMOÇÃO DE BANCADA/DIVISÓRIAS EM GRANITO | [5 empty] | ITEM : | 5.1.1.3
[7 empty] | UNIDADE: | M2
EQUIPAMENTO |  |  | QUANT. | UTILIZAÇÃO |  | CUSTO OPERACIONAL |  | CUSTO
|  |  |  | PRODUTIVO | IMPROD. | PRODUTIVO | IMPROD. | HORÁRIO
0
TOTAL (A)
MÃO-DE-OBRA |  |  |  | UNID. | QUANT. | SALÁRIO HORA |  | CUSTO
HORÁRIO
88316 - SERVENTE |  |  |  | H | 0.8 | 14.11 |  | 11.28
0
0
0
0
[6 empty] | TOTAL (B) |  | 11.28
PRODUÇÃO DA EQUIPE (C) |  |  | 1 | CUSTO HORÁRIO TOTAL (A+B) |  |  |  | 11.28
CUSTO UNITÁRIO DE EXECUÇÃO {(A)+(B)}/(C) = (D) | [7 empty] | 11.28
MATERIAIS |  |  |  |  | UNID. | CUSTO | CONSUMO | CUSTO
UNITÁRIO
0
0
0
0
0
0
TOTAL (E)
TRANSPORTES |  |  | DMT | DMT | DMT | CUSTO | CONSUMO | CUSTO
|  |  | (t) | (p) | total |  |  | UNITÁRIO
TOTAL (F)
CUSTO DIRETO TOTAL (D)+(E)+(F) | [5 empty] | R$ |  | 11.28
BONIFICAÇÃO (BDI) | [5 empty] | R$ |  | 0
CUSTO UNITÁRIO TOTAL | [5 empty] | R$ |  | 11.28
COMPOSIÇÃO: | 85374 |  | COMPOSIÇÃO DE PREÇO UNITÁRIO |  |  |  | QUANTIDADE: | 2
Serviço: | REMOÇÃO DE VASO SANITÁRIO | [5 empty] | ITEM : | 5.1.1.4
[7 empty] | UNIDADE: | UN
EQUIPAMENTO |  |  | QUANT. | UTILIZAÇÃO |  | CUSTO OPERACIONAL |  | CUSTO
|  |  |  | PRODUTIVO | IMPROD. | PRODUTIVO | IMPROD. | HORÁRIO
0
TOTAL (A)
MÃO-DE-OBRA |  |  |  | UNID. | QUANT. | SALÁRIO HORA |  | CUSTO
HORÁRIO
88316 - SERVENTE |  |  |  | H | 0.6667 | 14.11 |  | 9.4
0
0
0
0
[6 empty] | TOTAL (B) |  | 9.4
PRODUÇÃO DA EQUIPE (C) |  |  | 1 | CUSTO HORÁRIO TOTAL (A+B) |  |  |  | 9.4
CUSTO UNITÁRIO DE EXECUÇÃO {(A)+(B)}/(C) = (D) | [7 empty] | 9.4
MATERIAIS |  |  |  |  | UNID. | CUSTO | CONSUMO | CUSTO
UNITÁRIO
0
0
0
0
0
0
TOTAL (E)
TRANSPORTES |  |  | DMT | DMT | DMT | CUSTO | CONSUMO | CUSTO
|  |  | (t) | (p) | total |  |  | UNITÁRIO
TOTAL (F)
CUSTO DIRETO TOTAL (D)+(E)+(F) | [5 empty] | R$ |  | 9.4
BONIFICAÇÃO (BDI) | [5 empty] | R$ |  | 0
CUSTO UNITÁRIO TOTAL | [5 empty] | R$ |  | 9.4
COMPOSIÇÃO: | Composição 8101 | 18 ORSE | COMPOSIÇÃO DE PREÇO UNITÁRIO |  |  |  | QUANTIDADE: | 419.69
Serviço: | DEMOLIÇÃO DE PISO CERÂMICO | [5 empty] | ITEM : | 5.1.2.1
[7 empty] | UNIDADE: | M2
EQUIPAMENTO |  |  | QUANT. | UTILIZAÇÃO |  | CUSTO OPERACIONAL |  | CUSTO
|  |  |  | PRODUTIVO | IMPROD. | PRODUTIVO | IMPROD. | HORÁRIO
0
TOTAL (A)
MÃO-DE-OBRA |  |  |  | UNID. | QUANT. | SALÁRIO HORA |  | CUSTO
HORÁRIO
88309 - PEDREIRO |  |  |  | H | 0.07 | 17.24 |  | 1.2
88316 - SERVENTE |  |  |  | H | 0.7 | 14.11 |  | 9.87
0
0
0
[6 empty] | TOTAL (B) |  | 11.07
PRODUÇÃO DA EQUIPE (C) |  |  | 1 | CUSTO HORÁRIO TOTAL (A+B) |  |  |  | 11.07
CUSTO UNITÁRIO DE EXECUÇÃO {(A)+(B)}/(C) = (D) | [7 empty] | 11.07
MATERIAIS |  |  |  |  | UNID. | CUSTO | CONSUMO | CUSTO
UNITÁRIO
0
0
0
0
0
0
TOTAL (E)
TRANSPORTES |  |  | DMT | DMT | DMT | CUSTO | CONSUMO | CUSTO
|  |  | (t) | (p) | total |  |  | UNITÁRIO
TOTAL (F)
CUSTO DIRETO TOTAL (D)+(E)+(F) | [5 empty] | R$ |  | 11.07
BONIFICAÇÃO (BDI) | [5 empty] | R$ |  | 0
CUSTO UNITÁRIO TOTAL | [5 empty] | R$ |  | 11.07
COMPOSIÇÃO: | 73616 |  | COMPOSIÇÃO DE PREÇO UNITÁRIO |  |  |  | QUANTIDADE: | 5.11
Serviço: | DEMOLIÇÃO DE PISO EM CONCRETO | [5 empty] | ITEM : | 5.1.3.2
[7 empty] | UNIDADE: | M3
EQUIPAMENTO |  |  | QUANT. | UTILIZAÇÃO |  | CUSTO OPERACIONAL |  | CUSTO
|  |  |  | PRODUTIVO | IMPROD. | PRODUTIVO | IMPROD. | HORÁRIO
0
TOTAL (A)
MÃO-DE-OBRA |  |  |  | UNID. | QUANT. | SALÁRIO HORA |  | CUSTO
HORÁRIO
88309 - PEDREIRO |  |  |  | H | 1.3 | 17.24 |  | 22.41
88316 - SERVENTE |  |  |  | H | 13 | 14.11 |  | 183.43
0
0
0
[6 empty] | TOTAL (B) |  | 205.84
PRODUÇÃO DA EQUIPE (C) |  |  | 1 | CUSTO HORÁRIO TOTAL (A+B) |  |  |  | 205.84
CUSTO UNITÁRIO DE EXECUÇÃO {(A)+(B)}/(C) = (D) | [7 empty] | 205.84
MATERIAIS |  |  |  |  | UNID. | CUSTO | CONSUMO | CUSTO
UNITÁRIO
0
0
0
0
0
0
TOTAL (E)
TRANSPORTES |  |  | DMT | DMT | DMT | CUSTO | CONSUMO | CUSTO
|  |  | (t) | (p) | total |  |  | UNITÁRIO
TOTAL (F)
CUSTO DIRETO TOTAL (D)+(E)+(F) | [5 empty] | R$ |  | 205.84
BONIFICAÇÃO (BDI) | [5 empty] | R$ |  | 0
CUSTO UNITÁRIO TOTAL | [5 empty] | R$ |  | 205.84
COMPOSIÇÃO: | 72224 |  | COMPOSIÇÃO DE PREÇO UNITÁRIO |  |  |  | QUANTIDADE: | 11.93
Serviço: | DEMOLIÇÃO DE COBERTURA EM TELHAS | [5 empty] | ITEM : | 5.1.3.3
[7 empty] | UNIDADE: | M2
EQUIPAMENTO |  |  | QUANT. | UTILIZAÇÃO |  | CUSTO OPERACIONAL |  | CUSTO
|  |  |  | PRODUTIVO | IMPROD. | PRODUTIVO | IMPROD. | HORÁRIO
0
TOTAL (A)
MÃO-DE-OBRA |  |  |  | UNID. | QUANT. | SALÁRIO HORA |  | CUSTO
HORÁRIO
88316 - SERVENTE |  |  |  | H | 0.6 | 14.11 |  | 8.46
0
0
0
0
[6 empty] | TOTAL (B) |  | 8.46
PRODUÇÃO DA EQUIPE (C) |  |  | 1 | CUSTO HORÁRIO TOTAL (A+B) |  |  |  | 8.46
CUSTO UNITÁRIO DE EXECUÇÃO {(A)+(B)}/(C) = (D) | [7 empty] | 8.46
MATERIAIS |  |  |  |  | UNID. | CUSTO | CONSUMO | CUSTO
UNITÁRIO
0
0
0
0
0
0
TOTAL (E)
TRANSPORTES |  |  | DMT | DMT | DMT | CUSTO | CONSUMO | CUSTO
|  |  | (t) | (p) | total |  |  | UNITÁRIO
TOTAL (F)
CUSTO DIRETO TOTAL (D)+(E)+(F) | [5 empty] | R$ |  | 8.46
BONIFICAÇÃO (BDI) | [5 empty] | R$ |  | 0
CUSTO UNITÁRIO TOTAL | [5 empty] | R$ |  | 8.46
COMPOSIÇÃO: | Composição 8102 | 7377 ORSE | COMPOSIÇÃO DE PREÇO UNITÁRIO |  |  |  | QUANTIDADE: | 175
Serviço: | PREPARO DE SUBSTRATO POR ESCARIFICAÇÃO MECÂNICA COM DISCO DE DESBASTE, ATÉ 0,5CM DE PROFUNDIDADE | [5 empty] | ITEM : | 5.2.1.1
[7 empty] | UNIDADE: | M2
EQUIPAMENTO |  |  | QUANT. | UTILIZAÇÃO |  | CUSTO OPERACIONAL |  | CUSTO
|  |  |  | PRODUTIVO | IMPROD. | PRODUTIVO | IMPROD. | HORÁRIO
7008 - POLITRIZ PNEUMÁTICA 7" 2500RPM FÚRIO AT880B |  |  | 1 | 1 | 0 | 4.82 | 0 | 4.82
0
[6 empty] | TOTAL (A) |  | 4.82
MÃO-DE-OBRA |  |  |  | UNID. | QUANT. | SALÁRIO HORA |  | CUSTO
HORÁRIO
88309 - PEDREIRO |  |  |  | H | 1 | 17.24 |  | 17.24
88316 - SERVENTE |  |  |  | H | 0.5 | 14.11 |  | 7.05
0
0
0
[6 empty] | TOTAL (B) |  | 24.29
PRODUÇÃO DA EQUIPE (C) |  |  | 1 | CUSTO HORÁRIO TOTAL (A+B) |  |  |  | 29.11
CUSTO UNITÁRIO DE EXECUÇÃO {(A)+(B)}/(C) = (D) | [7 empty] | 29.11
MATERIAIS |  |  |  |  | UNID. | CUSTO | CONSUMO | CUSTO
UNITÁRIO
26019 - DISCO DE DESBASTE PARA METAL FERROSO EM GERAL, COM TRES TELAS, 9 X 1/4 X 7/8 " (228,6 X 6,4 X 22,2 MM) |  |  |  |  | UN | 19.8 | 0.2 | 3.96
36152 - OCULOS DE SEGURANCA CONTRA IMPACTOS COM LENTE INCOLOR, ARMACAO NYLON, COM PROTECAO UVA E UVB |  |  |  |  | UN | 4.83 | 0.002 | 0
4727 - LUVA DE PROTEÇÃO DE LATEX |  |  |  |  | PAR | 6.37 | 0.005 | 0.03
0
0
0
0
[6 empty] | TOTAL (E) |  | 3.99
TRANSPORTES |  |  | DMT | DMT | DMT | CUSTO | CONSUMO | CUSTO
|  |  | (t) | (p) | total |  |  | UNITÁRIO
TOTAL (F)
CUSTO DIRETO TOTAL (D)+(E)+(F) | [5 empty] | R$ |  | 33.1
BONIFICAÇÃO (BDI) | [5 empty] | R$ |  | 0
CUSTO UNITÁRIO TOTAL | [5 empty] | R$ |  | 33.1
COMPOSIÇÃO: | Composição 8103 | 3085 ORSE | COMPOSIÇÃO DE PREÇO UNITÁRIO |  |  |  | QUANTIDADE: | 72
Serviço: | CONCRETO PROJETADO FCK=40MPA, INCLUSIVE LANCAMENTO E ACABAMENTO | [5 empty] | ITEM : | 5.2.1.2
[7 empty] | UNIDADE: | M3
EQUIPAMENTO |  |  | QUANT. | UTILIZAÇÃO |  | CUSTO OPERACIONAL |  | CUSTO
|  |  |  | PRODUTIVO | IMPROD. | PRODUTIVO | IMPROD. | HORÁRIO
2473 ORSE - MAQ. PROJETAR CONCRETO - MULTIJET - SHEIKAN |  |  | 1 | 1.75 | 0 | 11.64 | 0 | 20.37
0
[6 empty] | TOTAL (A) |  | 20.37
MÃO-DE-OBRA |  |  |  | UNID. | QUANT. | SALÁRIO HORA |  | CUSTO
HORÁRIO
88306 - OPERADOR DE JATO ABRASIVO OU JATISTA |  |  |  | H | 1.75 | 16.41 |  | 28.71
88316 - SERVENTE |  |  |  | H | 20 | 14.11 |  | 282.2
0
0
0
[6 empty] | TOTAL (B) |  | 310.91
PRODUÇÃO DA EQUIPE (C) |  |  | 1 | CUSTO HORÁRIO TOTAL (A+B) |  |  |  | 331.28
CUSTO UNITÁRIO DE EXECUÇÃO {(A)+(B)}/(C) = (D) | [7 empty] | 331.28
MATERIAIS |  |  |  |  | UNID. | CUSTO | CONSUMO | CUSTO
UNITÁRIO
90979 - COMPRESSOR DE AR REBOCÁVEL, VAZÃO 748 PCM, PRESSÃO EFETIVA DE |  |  |  |  | CHP | 95.21 | 1.75 | 166.61
90982 - COMPRESSOR DE AR REBOCÁVEL, VAZÃO 748 PCM, PRESSÃO EFETIVA DE |  |  |  |  | CHI | 7.72 | 0 | 0
34496 - CONCRETO USINADO BOMBEAVEL, CLASSE DE RESISTENCIA C40, COM BRITA 0 E 1, SLUMP = 100 +/- 20 MM, EXCLUI SERVICO DE BOMBEAMENTO (NBR 8953) |  |  |  |  | M3 | 294.57 | 1.15 | 338.75
25950 - SERVICO DE BOMBEAMENTO DE CONCRETO COM CONSUMO MINIMO DE 40 M3 |  |  |  |  | M3 | 30.52 | 1.15 | 35.09
0
0
0
[6 empty] | TOTAL (E) |  | 540.45
TRANSPORTES |  |  | DMT | DMT | DMT | CUSTO | CONSUMO | CUSTO
|  |  | (t) | (p) | total |  |  | UNITÁRIO
TOTAL (F)
CUSTO DIRETO TOTAL (D)+(E)+(F) | [5 empty] | R$ |  | 871.73
BONIFICAÇÃO (BDI) | [5 empty] | R$ |  | 0
CUSTO UNITÁRIO TOTAL | [5 empty] | R$ |  | 871.73
COMPOSIÇÃO: | Composição 8105 | 10855 ORSE | COMPOSIÇÃO DE PREÇO UNITÁRIO |  |  |  | QUANTIDADE: | 11200
Serviço: | FUROS DE Ø16MM, PARA COLAGEM C/ ARGAMASSA EPÓXI - PROFUNDIDADE DE 20CM | [5 empty] | ITEM : | 5.2.1.4
[7 empty] | UNIDADE: | UN
EQUIPAMENTO |  |  | QUANT. | UTILIZAÇÃO |  | CUSTO OPERACIONAL |  | CUSTO
|  |  |  | PRODUTIVO | IMPROD. | PRODUTIVO | IMPROD. | HORÁRIO
0
TOTAL (A)
MÃO-DE-OBRA |  |  |  | UNID. | QUANT. | SALÁRIO HORA |  | CUSTO
HORÁRIO
0
0
0
0
TOTAL (B)
PRODUÇÃO DA EQUIPE (C) |  |  | 1 | CUSTO HORÁRIO TOTAL (A+B)
CUSTO UNITÁRIO DE EXECUÇÃO {(A)+(B)}/(C) = (D)
MATERIAIS |  |  |  |  | UNID. | CUSTO | CONSUMO | CUSTO
UNITÁRIO
83736 - REPARO/COLAGEM DE ESTRUTURAS DE CONCRETO COM ADESIVO ESTRUTURAL A BASE DE EPOXI, E=2 MM |  |  |  |  | M2 | 194.13 | 0.045239 | 8.78
11802 - SERVIÇO DE FURO EM CONCRETO ARMADO COM Ø=3/8" A 1" E ESP=20CM |  |  |  |  | UN | 6.2 | 1 | 6.2
0
0
0
0
0
[6 empty] | TOTAL (E) |  | 14.98
TRANSPORTES |  |  | DMT | DMT | DMT | CUSTO | CONSUMO | CUSTO
|  |  | (t) | (p) | total |  |  | UNITÁRIO
TOTAL (F)
CUSTO DIRETO TOTAL (D)+(E)+(F) | [5 empty] | R$ |  | 14.98
BONIFICAÇÃO (BDI) | [5 empty] | R$ |  | 0
CUSTO UNITÁRIO TOTAL | [5 empty] | R$ |  | 14.98
COMPOSIÇÃO: | Composição 8106 | 88489 | COMPOSIÇÃO DE PREÇO UNITÁRIO |  |  |  | QUANTIDADE: | 180
Serviço: | EMASSAMENTO E PINTURA COM TINTA ACRÍLICA EM DUAS DEMÃOS NA COR GRAFITE | [5 empty] | ITEM : | 5.2.2.1
[7 empty] | UNIDADE: | M2
EQUIPAMENTO |  |  | QUANT. | UTILIZAÇÃO |  | CUSTO OPERACIONAL |  | CUSTO
|  |  |  | PRODUTIVO | IMPROD. | PRODUTIVO | IMPROD. | HORÁRIO
0
TOTAL (A)
MÃO-DE-OBRA |  |  |  | UNID. | QUANT. | SALÁRIO HORA |  | CUSTO
HORÁRIO
0
0
0
0
TOTAL (B)
PRODUÇÃO DA EQUIPE (C) |  |  | 1 | CUSTO HORÁRIO TOTAL (A+B)
CUSTO UNITÁRIO DE EXECUÇÃO {(A)+(B)}/(C) = (D)
MATERIAIS |  |  |  |  | UNID. | CUSTO | CONSUMO | CUSTO
UNITÁRIO
88489 - APLICAÇÃO MANUAL DE PINTURA COM TINTA LÁTEX ACRÍLICA EM PAREDES, DUAS DEMÃOS. AF_06/2014 |  |  |  |  | M2 | 9.18 | 1 | 9.18
96135 - APLICAÇÃO MANUAL DE MASSA ACRÍLICA EM PAREDES EXTERNAS DE CASAS, DUAS DEMÃOS. AF_05/2017 |  |  |  |  | M2 | 16.22 | 1 | 16.22
0
0
0
0
0
[6 empty] | TOTAL (E) |  | 25.4
TRANSPORTES |  |  | DMT | DMT | DMT | CUSTO | CONSUMO | CUSTO
|  |  | (t) | (p) | total |  |  | UNITÁRIO
TOTAL (F)
CUSTO DIRETO TOTAL (D)+(E)+(F) | [5 empty] | R$ |  | 25.4
BONIFICAÇÃO (BDI) | [5 empty] | R$ |  | 0
CUSTO UNITÁRIO TOTAL | [5 empty] | R$ |  | 25.4
COMPOSIÇÃO: | 73991/3 |  | COMPOSIÇÃO DE PREÇO UNITÁRIO |  |  |  | QUANTIDADE: | 1363.43
Serviço: | PISO CIMENTADO TRACO 1:3 (CIMENTO E AREIA) COM ACABAMENTO LISO ESPESSURA 3CM PREPARO MECANICO ARGAMASSA INCLUSO ADITIVO IMPERMEABILIZANTE | [5 empty] | ITEM : | 5.3.1.
[7 empty] | UNIDADE: | M2
EQUIPAMENTO |  |  | QUANT. | UTILIZAÇÃO |  | CUSTO OPERACIONAL |  | CUSTO
|  |  |  | PRODUTIVO | IMPROD. | PRODUTIVO | IMPROD. | HORÁRIO
0
TOTAL (A)
MÃO-DE-OBRA |  |  |  | UNID. | QUANT. | SALÁRIO HORA |  | CUSTO
HORÁRIO
88309 - PEDREIRO |  |  |  | H | 1 | 17.24 |  | 17.24
88316 - SERVENTE |  |  |  | H | 1 | 14.11 |  | 14.11
0
0
0
[6 empty] | TOTAL (B) |  | 31.35
PRODUÇÃO DA EQUIPE (C) |  |  | 1 | CUSTO HORÁRIO TOTAL (A+B) |  |  |  | 31.35
CUSTO UNITÁRIO DE EXECUÇÃO {(A)+(B)}/(C) = (D) | [7 empty] | 31.35
MATERIAIS |  |  |  |  | UNID. | CUSTO | CONSUMO | CUSTO
UNITÁRIO
88628 - ARGAMASSA TRAÇO 1:3 (CIMENTO E AREIA MÉDIA), PREPARO MECÂNICO COM BETONEIRA 400 L. AF_08/2014 |  |  |  |  | M3 | 271.34 | 0.03 | 8.14
7325 - ADITIVO IMPERMEABILIZANTE DE PEGA NORMAL PARA ARGAMASSAS E CONCRETOS SEM ARMACAO |  |  |  |  | KG | 5.82 | 0.5676 | 3.3
0
0
0
0
0
[6 empty] | TOTAL (E) |  | 11.44
TRANSPORTES |  |  | DMT | DMT | DMT | CUSTO | CONSUMO | CUSTO
|  |  | (t) | (p) | total |  |  | UNITÁRIO
TOTAL (F)
CUSTO DIRETO TOTAL (D)+(E)+(F) | [5 empty] | R$ |  | 42.79
BONIFICAÇÃO (BDI) | [5 empty] | R$ |  | 0
CUSTO UNITÁRIO TOTAL | [5 empty] | R$ |  | 42.79
COMPOSIÇÃO: | 83518 |  | COMPOSIÇÃO DE PREÇO UNITÁRIO |  |  |  | QUANTIDADE: | 13.07
Serviço: | ALVENARIA DE EMBASAMENTO EM BLOCO DE CONCRETO | [5 empty] | ITEM : | 5.3.2.
[7 empty] | UNIDADE: | M3
EQUIPAMENTO |  |  | QUANT. | UTILIZAÇÃO |  | CUSTO OPERACIONAL |  | CUSTO
|  |  |  | PRODUTIVO | IMPROD. | PRODUTIVO | IMPROD. | HORÁRIO
0
TOTAL (A)
MÃO-DE-OBRA |  |  |  | UNID. | QUANT. | SALÁRIO HORA |  | CUSTO
HORÁRIO
88309 - PEDREIRO |  |  |  | H | 3.7 | 17.24 |  | 63.78
88316 - SERVENTE |  |  |  | H | 3.7 | 14.11 |  | 52.2
0
0
0
[6 empty] | TOTAL (B) |  | 115.98
PRODUÇÃO DA EQUIPE (C) |  |  | 1 | CUSTO HORÁRIO TOTAL (A+B) |  |  |  | 115.98
CUSTO UNITÁRIO DE EXECUÇÃO {(A)+(B)}/(C) = (D) | [7 empty] | 115.98
MATERIAIS |  |  |  |  | UNID. | CUSTO | CONSUMO | CUSTO
UNITÁRIO
88631 - ARGAMASSA TRAÇO 1:4 (CIMENTO E AREIA MÉDIA), PREPARO MANUAL. AF_08/2014 |  |  |  |  | M3 | 310.51 | 0.07 | 21.73
654 - BLOCO VEDACAO CONCRETO 19 X 19 X 39 CM (CLASSE D - NBR 6136) |  |  |  |  | UN | 2.42 | 62.5 | 151.25
0
0
0
0
0
[6 empty] | TOTAL (E) |  | 172.98
TRANSPORTES |  |  | DMT | DMT | DMT | CUSTO | CONSUMO | CUSTO
|  |  | (t) | (p) | total |  |  | UNITÁRIO
TOTAL (F)
CUSTO DIRETO TOTAL (D)+(E)+(F) | [5 empty] | R$ |  | 288.96
BONIFICAÇÃO (BDI) | [5 empty] | R$ |  | 0
CUSTO UNITÁRIO TOTAL | [5 empty] | R$ |  | 288.96
COMPOSIÇÃO: | Composição 8113 | COMPOSIÇÃO | COMPOSIÇÃO DE PREÇO UNITÁRIO |  |  |  | QUANTIDADE: | 1349
Serviço: | FIXAÇÃO DAS CADEIRAS DA ARQUIBANCADA, INCLUSO FURO EM CONCRETO E GROUTE | [5 empty] | ITEM : | 5.3.3.
[7 empty] | UNIDADE: | UN
EQUIPAMENTO |  |  | QUANT. | UTILIZAÇÃO |  | CUSTO OPERACIONAL |  | CUSTO
|  |  |  | PRODUTIVO | IMPROD. | PRODUTIVO | IMPROD. | HORÁRIO
0
TOTAL (A)
MÃO-DE-OBRA |  |  |  | UNID. | QUANT. | SALÁRIO HORA |  | CUSTO
HORÁRIO
0
0
0
0
TOTAL (B)
PRODUÇÃO DA EQUIPE (C) |  |  | 1 | CUSTO HORÁRIO TOTAL (A+B)
CUSTO UNITÁRIO DE EXECUÇÃO {(A)+(B)}/(C) = (D)
MATERIAIS |  |  |  |  | UNID. | CUSTO | CONSUMO | CUSTO
UNITÁRIO
90284 - GRAUTE FGK=25 MPA TRAÇO 1:1,2:1,5 (CIMENTO/ AREIA GROSSA/ BRITA 0/ ADITIVO) - PREPARO MECÂNICO COM BETONEIRA 400 L. AF_02/2015 |  |  |  |  | M3 | 287.56 | 0.0003016 | 0.08
90439 - FURO EM CONCRETO PARA DIÂMETROS MENORES OU IGUAIS A 40 MM. AF_05/2015 |  |  |  |  | UN | 42.62 | 3 | 127.86
0
0
0
0
0
[6 empty] | TOTAL (E) |  | 127.94
TRANSPORTES |  |  | DMT | DMT | DMT | CUSTO | CONSUMO | CUSTO
|  |  | (t) | (p) | total |  |  | UNITÁRIO
TOTAL (F)
CUSTO DIRETO TOTAL (D)+(E)+(F) | [5 empty] | R$ |  | 127.94
BONIFICAÇÃO (BDI) | [5 empty] | R$ |  | 0
CUSTO UNITÁRIO TOTAL | [5 empty] | R$ |  | 127.94
COMPOSIÇÃO: | Composição 8107 | 9649 ORSE | COMPOSIÇÃO DE PREÇO UNITÁRIO |  |  |  | QUANTIDADE: | 1311
Serviço: | FORNECIMENTO E INSTALAÇÃO DE CADEIRAS TIPO ARQUIBANCADA, COR VINHO | [5 empty] | ITEM : | 5.4.1.
[7 empty] | UNIDADE: | UN
EQUIPAMENTO |  |  | QUANT. | UTILIZAÇÃO |  | CUSTO OPERACIONAL |  | CUSTO
|  |  |  | PRODUTIVO | IMPROD. | PRODUTIVO | IMPROD. | HORÁRIO
0
TOTAL (A)
MÃO-DE-OBRA |  |  |  | UNID. | QUANT. | SALÁRIO HORA |  | CUSTO
HORÁRIO
0
0
0
0
TOTAL (B)
PRODUÇÃO DA EQUIPE (C) |  |  | 1 | CUSTO HORÁRIO TOTAL (A+B)
CUSTO UNITÁRIO DE EXECUÇÃO {(A)+(B)}/(C) = (D)
MATERIAIS |  |  |  |  | UNID. | CUSTO | CONSUMO | CUSTO
UNITÁRIO
COTAÇÃO - FORNECIMENTO E INSTALAÇÃO DE CADEIRAS TIPO ARQUIBANCADA, COR VINHO |  |  |  |  | UN | 154 | 1 | 154
8316 - KIT COM 3 PARAFUSOS, 3 BUCHAS E 3 ARRUELAS PARA FIXAÇÃO DE ASSENTO DESPORTIVO EM ARQUIBANCADAS DE CONCRETO |  |  |  |  | UN | 5.22 | 1 | 5.22
8317 ORSE - MÃO-DE-OBRA PARA INSTALAÇÃO DE ASSENTO DESPORTIVO |  |  |  |  | UN | 6 | 1 | 6
0
0
0
0
[6 empty] | TOTAL (E) |  | 165.22
TRANSPORTES |  |  | DMT | DMT | DMT | CUSTO | CONSUMO | CUSTO
|  |  | (t) | (p) | total |  |  | UNITÁRIO
TOTAL (F)
CUSTO DIRETO TOTAL (D)+(E)+(F) | [5 empty] | R$ |  | 165.22
BONIFICAÇÃO (BDI) | [5 empty] | R$ |  | 0
CUSTO UNITÁRIO TOTAL | [5 empty] | R$ |  | 165.22
COMPOSIÇÃO: | Composição 8108 | 9649 ORSE | COMPOSIÇÃO DE PREÇO UNITÁRIO |  |  |  | QUANTIDADE: | 12
Serviço: | FORNECIMENTO E INSTALAÇÃO DE CADEIRAS TIPO ARQUIBANCADA, INDICADO PARA PESSOAS OBESAS - PO, COR VINHO | [5 empty] | ITEM : | 5.4.2.
[7 empty] | UNIDADE: | UN
EQUIPAMENTO |  |  | QUANT. | UTILIZAÇÃO |  | CUSTO OPERACIONAL |  | CUSTO
|  |  |  | PRODUTIVO | IMPROD. | PRODUTIVO | IMPROD. | HORÁRIO
0
TOTAL (A)
MÃO-DE-OBRA |  |  |  | UNID. | QUANT. | SALÁRIO HORA |  | CUSTO
HORÁRIO
0
0
0
0
TOTAL (B)
PRODUÇÃO DA EQUIPE (C) |  |  | 1 | CUSTO HORÁRIO TOTAL (A+B)
CUSTO UNITÁRIO DE EXECUÇÃO {(A)+(B)}/(C) = (D)
MATERIAIS |  |  |  |  | UNID. | CUSTO | CONSUMO | CUSTO
UNITÁRIO
COTAÇÃO - FORNECIMENTO E INSTALAÇÃO DE CADEIRAS TIPO ARQUIBANCADA, INDICADO PARA PESSOAS OBESAS - PO, COR VINHO |  |  |  |  | UN | 2695 | 1 | 2695
8316 - KIT COM 3 PARAFUSOS, 3 BUCHAS E 3 ARRUELAS PARA FIXAÇÃO DE ASSENTO DESPORTIVO EM ARQUIBANCADAS DE CONCRETO |  |  |  |  | UN | 5.22 | 1 | 5.22
8317 ORSE - MÃO-DE-OBRA PARA INSTALAÇÃO DE ASSENTO DESPORTIVO |  |  |  |  | UN | 6 | 1 | 6
0
0
0
0
[6 empty] | TOTAL (E) |  | 2706.22
TRANSPORTES |  |  | DMT | DMT | DMT | CUSTO | CONSUMO | CUSTO
|  |  | (t) | (p) | total |  |  | UNITÁRIO
TOTAL (F)
CUSTO DIRETO TOTAL (D)+(E)+(F) | [5 empty] | R$ |  | 2706.22
BONIFICAÇÃO (BDI) | [5 empty] | R$ |  | 0
CUSTO UNITÁRIO TOTAL | [5 empty] | R$ |  | 2706.22
COMPOSIÇÃO: | Composição 8109 | 9649 ORSE | COMPOSIÇÃO DE PREÇO UNITÁRIO |  |  |  | QUANTIDADE: | 26
Serviço: | FORNECIMENTO E INSTALAÇÃO DE CADEIRAS TIPO ARQUIBANCADA, INDICADO PARA PESSOAS QUE ACOMPANHAM O CADEIRANTE, COR VINHO | [5 empty] | ITEM : | 5.4.3.
[7 empty] | UNIDADE: | UN
EQUIPAMENTO |  |  | QUANT. | UTILIZAÇÃO |  | CUSTO OPERACIONAL |  | CUSTO
|  |  |  | PRODUTIVO | IMPROD. | PRODUTIVO | IMPROD. | HORÁRIO
0
TOTAL (A)
MÃO-DE-OBRA |  |  |  | UNID. | QUANT. | SALÁRIO HORA |  | CUSTO
HORÁRIO
0
0
0
0
TOTAL (B)
PRODUÇÃO DA EQUIPE (C) |  |  | 1 | CUSTO HORÁRIO TOTAL (A+B)
CUSTO UNITÁRIO DE EXECUÇÃO {(A)+(B)}/(C) = (D)
MATERIAIS |  |  |  |  | UNID. | CUSTO | CONSUMO | CUSTO
UNITÁRIO
COTAÇÃO - FORNECIMENTO E INSTALAÇÃO DE CADEIRAS TIPO ARQUIBANCADA, INDICADO PARA PESSOAS QUE ACOMPANHAM O CADEIRANTE, COR VINHO |  |  |  |  | UN | 385 | 1 | 385
8316 - KIT COM 3 PARAFUSOS, 3 BUCHAS E 3 ARRUELAS PARA FIXAÇÃO DE ASSENTO DESPORTIVO EM ARQUIBANCADAS DE CONCRETO |  |  |  |  | UN | 5.22 | 1 | 5.22
8317 ORSE - MÃO-DE-OBRA PARA INSTALAÇÃO DE ASSENTO DESPORTIVO |  |  |  |  | UN | 6 | 1 | 6
0
0
0
0
[6 empty] | TOTAL (E) |  | 396.22
TRANSPORTES |  |  | DMT | DMT | DMT | CUSTO | CONSUMO | CUSTO
|  |  | (t) | (p) | total |  |  | UNITÁRIO
TOTAL (F)
CUSTO DIRETO TOTAL (D)+(E)+(F) | [5 empty] | R$ |  | 396.22
BONIFICAÇÃO (BDI) | [5 empty] | R$ |  | 0
CUSTO UNITÁRIO TOTAL | [5 empty] | R$ |  | 396.22
COMPOSIÇÃO: | 87477 |  | COMPOSIÇÃO DE PREÇO UNITÁRIO |  |  |  | QUANTIDADE: | 41.15
Serviço: | ALVENARIA DE VEDAÇÃO DE BLOCOS CERÂMICOS FURADOS NA VERTICAL DE 9X19X39CM (ESPESSURA 9CM) DE PAREDES COM ÁREA LÍQUIDA MAIOR OU IGUAL A 6M² SEM VÃOS E ARGAMASSA DE ASSENTAMENTO COM PREPARO EM BETONEIRA | [5 empty] | ITEM : | 5.5.1.1.1
[7 empty] | UNIDADE: | M2
EQUIPAMENTO |  |  | QUANT. | UTILIZAÇÃO |  | CUSTO OPERACIONAL |  | CUSTO
|  |  |  | PRODUTIVO | IMPROD. | PRODUTIVO | IMPROD. | HORÁRIO
0
TOTAL (A)
MÃO-DE-OBRA |  |  |  | UNID. | QUANT. | SALÁRIO HORA |  | CUSTO
HORÁRIO
88309 - PEDREIRO |  |  |  | H | 0.48 | 17.24 |  | 8.27
88316 - SERVENTE |  |  |  | H | 0.24 | 14.11 |  | 3.38
0
0
0
[6 empty] | TOTAL (B) |  | 11.65
PRODUÇÃO DA EQUIPE (C) |  |  | 1 | CUSTO HORÁRIO TOTAL (A+B) |  |  |  | 11.65
CUSTO UNITÁRIO DE EXECUÇÃO {(A)+(B)}/(C) = (D) | [7 empty] | 11.65
MATERIAIS |  |  |  |  | UNID. | CUSTO | CONSUMO | CUSTO
UNITÁRIO
87292 - ARGAMASSA TRAÇO 1:2:8 (CIMENTO, CAL E AREIA MÉDIA) PARA EMBOÇO/MASSA ÚNICA/ASSENTAMENTO DE ALVENARIA DE VEDAÇÃO, PREPARO MECÂNICO COM BETONEIRA 400 L. AF_06/2014 |  |  |  |  | M3 | 333.7 | 0.0104 | 3.47
37395 - PINO DE ACO COM FURO, HASTE = 27 MM (ACAO DIRETA) |  |  |  |  | CENTO | 45.65 | 0.005 | 0.22
34557 - TELA DE ACO SOLDADA GALVANIZADA/ZINCADA PARA ALVENARIA, FIO D = *1,20 A 1,70* MM, MALHA 15 X 15 MM, (C X L) *50 X 7,5* CM |  |  |  |  | M | 1.39 | 0.42 | 0.58
37592 - BLOCO CERAMICO DE VEDACAO COM FUROS NA VERTICAL, 9 X 19 X 39 CM - 4,5 MPA (NBR 15270) |  |  |  |  | UN | 1.02 | 13.35 | 13.61
0
0
0
[6 empty] | TOTAL (E) |  | 17.88
TRANSPORTES |  |  | DMT | DMT | DMT | CUSTO | CONSUMO | CUSTO
|  |  | (t) | (p) | total |  |  | UNITÁRIO
TOTAL (F)
CUSTO DIRETO TOTAL (D)+(E)+(F) | [5 empty] | R$ |  | 29.53
BONIFICAÇÃO (BDI) | [5 empty] | R$ |  | 0
CUSTO UNITÁRIO TOTAL | [5 empty] | R$ |  | 29.53
COMPOSIÇÃO: | Composição 8118 | 72137 | COMPOSIÇÃO DE PREÇO UNITÁRIO |  |  |  | QUANTIDADE: | 9.28
Serviço: | FORNECIMENTO E APLICAÇÃO DE PISO EM PLACAS DE 40X40X3CM COMPOSTA DE CIMENTOS E AGREGADO MINERAL DE ALTA DUREZA, REF. TECNOGRAN OU SIMILAR, INCLUSIVE REJUNTE DE ALTO DESEMPENHO PARA PISO MARMORIZADO | [5 empty] | ITEM : | 5.5.1.2.1
[7 empty] | UNIDADE: | M2
EQUIPAMENTO |  |  | QUANT. | UTILIZAÇÃO |  | CUSTO OPERACIONAL |  | CUSTO
|  |  |  | PRODUTIVO | IMPROD. | PRODUTIVO | IMPROD. | HORÁRIO
0
TOTAL (A)
MÃO-DE-OBRA |  |  |  | UNID. | QUANT. | SALÁRIO HORA |  | CUSTO
HORÁRIO
0
0
0
0
TOTAL (B)
PRODUÇÃO DA EQUIPE (C) |  |  | 1 | CUSTO HORÁRIO TOTAL (A+B)
CUSTO UNITÁRIO DE EXECUÇÃO {(A)+(B)}/(C) = (D)
MATERIAIS |  |  |  |  | UNID. | CUSTO | CONSUMO | CUSTO
UNITÁRIO
95876 - TRANSPORTE COM CAMINHÃO BASCULANTE DE 14 M3, EM VIA URBANA PAVIMENTADA, DMT ATÉ 30 KM (UNIDADE: M3XKM). AF_12/2016 |  |  |  |  | M3XKM | 0.89 | 0.71736 | 0.63
1379 - CIMENTO PORTLAND COMPOSTO CP II-32 |  |  |  |  | KG | 0.36 | 15 | 5.4
366 - AREIA FINA - POSTO JAZIDA/FORNECEDOR (RETIRADO NA JAZIDA, SEM TRANSPORTE) |  |  |  |  | M3 | 70 | 0.042 | 2.94
COTAÇÃO - FORNECIMENTO E APLICAÇÃO DE PISO EM PLACAS DE 40X40X3CM COMPOSTA DE CIMENTOS E AGREGADO MINERAL DE ALTA DUREZA, REF. TECNOGRAN OU SIMILAR, INCLUSIVE REJUNTE DE ALTO DESEMPENHO PARA PISO MARMORIZADO |  |  |  |  | M2 | 223.85 | 1 | 223.85
0
0
0
[6 empty] | TOTAL (E) |  | 232.82
TRANSPORTES |  |  | DMT | DMT | DMT | CUSTO | CONSUMO | CUSTO
|  |  | (t) | (p) | total |  |  | UNITÁRIO
TOTAL (F)
CUSTO DIRETO TOTAL (D)+(E)+(F) | [5 empty] | R$ |  | 232.82
BONIFICAÇÃO (BDI) | [5 empty] | R$ |  | 0
CUSTO UNITÁRIO TOTAL | [5 empty] | R$ |  | 232.82
COMPOSIÇÃO: | 88483 |  | COMPOSIÇÃO DE PREÇO UNITÁRIO |  |  |  | QUANTIDADE: | 77.07
Serviço: | APLICAÇÃO DE FUNDO SELADOR LÁTEX PVA EM PAREDES, UMA DEMÃO | [5 empty] | ITEM : | 5.5.1.4.1
[7 empty] | UNIDADE: | M2
EQUIPAMENTO |  |  | QUANT. | UTILIZAÇÃO |  | CUSTO OPERACIONAL |  | CUSTO
|  |  |  | PRODUTIVO | IMPROD. | PRODUTIVO | IMPROD. | HORÁRIO
0
TOTAL (A)
MÃO-DE-OBRA |  |  |  | UNID. | QUANT. | SALÁRIO HORA |  | CUSTO
HORÁRIO
88310 - PINTOR |  |  |  | H | 0.027 | 17.17 |  | 0.46
88316 - SERVENTE |  |  |  | H | 0.01 | 14.11 |  | 0.14
0
0
0
[6 empty] | TOTAL (B) |  | 0.6
PRODUÇÃO DA EQUIPE (C) |  |  | 1 | CUSTO HORÁRIO TOTAL (A+B) |  |  |  | 0.6
CUSTO UNITÁRIO DE EXECUÇÃO {(A)+(B)}/(C) = (D) | [7 empty] | 0.6
MATERIAIS |  |  |  |  | UNID. | CUSTO | CONSUMO | CUSTO
UNITÁRIO
6090 - SELADOR PVA PAREDES INTERNAS |  |  |  |  | L | 11.51 | 0.16 | 1.84
0
0
0
0
0
0
[6 empty] | TOTAL (E) |  | 1.84
TRANSPORTES |  |  | DMT | DMT | DMT | CUSTO | CONSUMO | CUSTO
|  |  | (t) | (p) | total |  |  | UNITÁRIO
TOTAL (F)
CUSTO DIRETO TOTAL (D)+(E)+(F) | [5 empty] | R$ |  | 2.44
BONIFICAÇÃO (BDI) | [5 empty] | R$ |  | 0
CUSTO UNITÁRIO TOTAL | [5 empty] | R$ |  | 2.44
COMPOSIÇÃO: | 88497 |  | COMPOSIÇÃO DE PREÇO UNITÁRIO |  |  |  | QUANTIDADE: | 77.07
Serviço: | EMASSAMENTO DE SUPERFÍCIE, COM APLICAÇÃO DE 02 DEMÃOS DE MASSA CORRIDA, LIXAMENTO E RETOQUES | [5 empty] | ITEM : | 5.5.1.4.2
[7 empty] | UNIDADE: | M2
EQUIPAMENTO |  |  | QUANT. | UTILIZAÇÃO |  | CUSTO OPERACIONAL |  | CUSTO
|  |  |  | PRODUTIVO | IMPROD. | PRODUTIVO | IMPROD. | HORÁRIO
0
TOTAL (A)
MÃO-DE-OBRA |  |  |  | UNID. | QUANT. | SALÁRIO HORA |  | CUSTO
HORÁRIO
88310 - PINTOR |  |  |  | H | 0.312 | 17.17 |  | 5.35
88316 - SERVENTE |  |  |  | H | 0.114 | 14.11 |  | 1.6
0
0
0
[6 empty] | TOTAL (B) |  | 6.95
PRODUÇÃO DA EQUIPE (C) |  |  | 1 | CUSTO HORÁRIO TOTAL (A+B) |  |  |  | 6.95
CUSTO UNITÁRIO DE EXECUÇÃO {(A)+(B)}/(C) = (D) | [7 empty] | 6.95
MATERIAIS |  |  |  |  | UNID. | CUSTO | CONSUMO | CUSTO
UNITÁRIO
4051 - MASSA CORRIDA PVA PARA PAREDES INTERNAS |  |  |  |  | 18L | 44.9 | 0.0489 | 2.19
3767 - LIXA EM FOLHA PARA PAREDE OU MADEIRA, NUMERO 120 (COR VERMELHA) |  |  |  |  | UN | 0.39 | 0.1 | 0.03
0
0
0
0
0
[6 empty] | TOTAL (E) |  | 2.22
TRANSPORTES |  |  | DMT | DMT | DMT | CUSTO | CONSUMO | CUSTO
|  |  | (t) | (p) | total |  |  | UNITÁRIO
TOTAL (F)
CUSTO DIRETO TOTAL (D)+(E)+(F) | [5 empty] | R$ |  | 9.17
BONIFICAÇÃO (BDI) | [5 empty] | R$ |  | 0
CUSTO UNITÁRIO TOTAL | [5 empty] | R$ |  | 9.17
COMPOSIÇÃO: | 88487 |  | COMPOSIÇÃO DE PREÇO UNITÁRIO |  |  |  | QUANTIDADE: | 77.07
Serviço: | APLICAÇÃO MANUAL DE PINTURA COM TINTA LÁTEX PVA EM PAREDES, DUAS DEMÃOS, COR BRANCO NEVE | [5 empty] | ITEM : | 5.5.1.4.3
[7 empty] | UNIDADE: | M2
EQUIPAMENTO |  |  | QUANT. | UTILIZAÇÃO |  | CUSTO OPERACIONAL |  | CUSTO
|  |  |  | PRODUTIVO | IMPROD. | PRODUTIVO | IMPROD. | HORÁRIO
0
TOTAL (A)
MÃO-DE-OBRA |  |  |  | UNID. | QUANT. | SALÁRIO HORA |  | CUSTO
HORÁRIO
88310 - PINTOR |  |  |  | H | 0.13 | 17.17 |  | 2.23
88316 - SERVENTE |  |  |  | H | 0.048 | 14.11 |  | 0.67
0
0
0
[6 empty] | TOTAL (B) |  | 2.9
PRODUÇÃO DA EQUIPE (C) |  |  | 1 | CUSTO HORÁRIO TOTAL (A+B) |  |  |  | 2.9
CUSTO UNITÁRIO DE EXECUÇÃO {(A)+(B)}/(C) = (D) | [7 empty] | 2.9
MATERIAIS |  |  |  |  | UNID. | CUSTO | CONSUMO | CUSTO
UNITÁRIO
7345 - TINTA LATEX PVA PREMIUM, COR BRANCA |  |  |  |  | L | 13.1 | 0.33 | 4.32
0
0
0
0
0
0
[6 empty] | TOTAL (E) |  | 4.32
TRANSPORTES |  |  | DMT | DMT | DMT | CUSTO | CONSUMO | CUSTO
|  |  | (t) | (p) | total |  |  | UNITÁRIO
TOTAL (F)
CUSTO DIRETO TOTAL (D)+(E)+(F) | [5 empty] | R$ |  | 7.22
BONIFICAÇÃO (BDI) | [5 empty] | R$ |  | 0
CUSTO UNITÁRIO TOTAL | [5 empty] | R$ |  | 7.22
COMPOSIÇÃO: | 88496 |  | COMPOSIÇÃO DE PREÇO UNITÁRIO |  |  |  | QUANTIDADE: | 8.18
Serviço: | EMASSAMENTO DE SUPERFÍCIE, COM APLICAÇÃO DE 02 DEMÃOS DE MASSA CORRIDA, LIXAMENTO E RETOQUES | [5 empty] | ITEM : | 5.5.1.4.5
[7 empty] | UNIDADE: | M2
EQUIPAMENTO |  |  | QUANT. | UTILIZAÇÃO |  | CUSTO OPERACIONAL |  | CUSTO
|  |  |  | PRODUTIVO | IMPROD. | PRODUTIVO | IMPROD. | HORÁRIO
0
TOTAL (A)
MÃO-DE-OBRA |  |  |  | UNID. | QUANT. | SALÁRIO HORA |  | CUSTO
HORÁRIO
88310 - PINTOR |  |  |  | H | 0.672 | 17.17 |  | 11.53
88316 - SERVENTE |  |  |  | H | 0.247 | 14.11 |  | 3.48
0
0
0
[6 empty] | TOTAL (B) |  | 15.01
PRODUÇÃO DA EQUIPE (C) |  |  | 1 | CUSTO HORÁRIO TOTAL (A+B) |  |  |  | 15.01
CUSTO UNITÁRIO DE EXECUÇÃO {(A)+(B)}/(C) = (D) | [7 empty] | 15.01
MATERIAIS |  |  |  |  | UNID. | CUSTO | CONSUMO | CUSTO
UNITÁRIO
4051 - MASSA CORRIDA PVA PARA PAREDES INTERNAS |  |  |  |  | 18L | 44.9 | 0.0489 | 2.19
3767 - LIXA EM FOLHA PARA PAREDE OU MADEIRA, NUMERO 120 (COR VERMELHA) |  |  |  |  | UN | 0.39 | 0.1 | 0.03
0
0
0
0
0
[6 empty] | TOTAL (E) |  | 2.22
TRANSPORTES |  |  | DMT | DMT | DMT | CUSTO | CONSUMO | CUSTO
|  |  | (t) | (p) | total |  |  | UNITÁRIO
TOTAL (F)
CUSTO DIRETO TOTAL (D)+(E)+(F) | [5 empty] | R$ |  | 17.23
BONIFICAÇÃO (BDI) | [5 empty] | R$ |  | 0
CUSTO UNITÁRIO TOTAL | [5 empty] | R$ |  | 17.23
COMPOSIÇÃO: | 88486 |  | COMPOSIÇÃO DE PREÇO UNITÁRIO |  |  |  | QUANTIDADE: | 8.18
Serviço: | APLICAÇÃO MANUAL DE PINTURA COM TINTA LÁTEX PVA EM TETO, DUAS DEMÃOS. AF_06/2014 | [5 empty] | ITEM : | 5.5.1.4.6
[7 empty] | UNIDADE: | M2
EQUIPAMENTO |  |  | QUANT. | UTILIZAÇÃO |  | CUSTO OPERACIONAL |  | CUSTO
|  |  |  | PRODUTIVO | IMPROD. | PRODUTIVO | IMPROD. | HORÁRIO
0
TOTAL (A)
MÃO-DE-OBRA |  |  |  | UNID. | QUANT. | SALÁRIO HORA |  | CUSTO
HORÁRIO
88310 - PINTOR |  |  |  | H | 0.17 | 17.17 |  | 2.91
88316 - SERVENTE |  |  |  | H | 0.062 | 14.11 |  | 0.87
0
0
0
[6 empty] | TOTAL (B) |  | 3.78
PRODUÇÃO DA EQUIPE (C) |  |  | 1 | CUSTO HORÁRIO TOTAL (A+B) |  |  |  | 3.78
CUSTO UNITÁRIO DE EXECUÇÃO {(A)+(B)}/(C) = (D) | [7 empty] | 3.78
MATERIAIS |  |  |  |  | UNID. | CUSTO | CONSUMO | CUSTO
UNITÁRIO
7345 - TINTA LATEX PVA PREMIUM, COR BRANCA |  |  |  |  | L | 13.1 | 0.33 | 4.32
0
0
0
0
0
0
[6 empty] | TOTAL (E) |  | 4.32
TRANSPORTES |  |  | DMT | DMT | DMT | CUSTO | CONSUMO | CUSTO
|  |  | (t) | (p) | total |  |  | UNITÁRIO
TOTAL (F)
CUSTO DIRETO TOTAL (D)+(E)+(F) | [5 empty] | R$ |  | 8.1
BONIFICAÇÃO (BDI) | [5 empty] | R$ |  | 0
CUSTO UNITÁRIO TOTAL | [5 empty] | R$ |  | 8.1
COMPOSIÇÃO: | 96114 |  | COMPOSIÇÃO DE PREÇO UNITÁRIO |  |  |  | QUANTIDADE: | 8.18
Serviço: | FORRO EM DRYWALL, PARA AMBIENTES COMERCIAIS, INCLUSIVE ESTRUTURA DE FIXAÇÃO. AF_05/2017_P | [5 empty] | ITEM : | 5.5.1.5.1
[7 empty] | UNIDADE: | M2
EQUIPAMENTO |  |  | QUANT. | UTILIZAÇÃO |  | CUSTO OPERACIONAL |  | CUSTO
|  |  |  | PRODUTIVO | IMPROD. | PRODUTIVO | IMPROD. | HORÁRIO
0
TOTAL (A)
MÃO-DE-OBRA |  |  |  | UNID. | QUANT. | SALÁRIO HORA |  | CUSTO
HORÁRIO
88278 - MONTADOR DE ESTRUTURA METÁLICA COM ENCARGOS COMPLEMENTARES |  |  |  | H | 0.3628 | 16.78 |  | 6.08
88316 - SERVENTE |  |  |  | H | 0.3628 | 14.11 |  | 5.11
0
0
0
[6 empty] | TOTAL (B) |  | 11.19
PRODUÇÃO DA EQUIPE (C) |  |  | 1 | CUSTO HORÁRIO TOTAL (A+B) |  |  |  | 11.19
CUSTO UNITÁRIO DE EXECUÇÃO {(A)+(B)}/(C) = (D) | [7 empty] | 11.19
MATERIAIS |  |  |  |  | UNID. | CUSTO | CONSUMO | CUSTO
UNITÁRIO
40547 - PARAFUSO ZINCADO, AUTOBROCANTE, FLANGEADO, 4,2 X 19" |  |  |  |  | CENTO | 10.73 | 0.0132 | 0.14
335 - ARAME GALVANIZADO 10 BWG, 3,40 MM (0,0713 KG/M) |  |  |  |  | KG | 7.95 | 0.0426 | 0.33
39434 - MASSA DE REJUNTE EM PO PARA DRYWALL, A BASE DE GESSO, SECAGEM RAPIDA, PARA TRATAMENTO DE JUNTAS DE CHAPA DE GESSO (COM ADICAO DE AGUA) |  |  |  |  | KG | 1.76 | 0.5202 | 0.91
39427 - PERFIL CANALETA, FORMATO C, EM ACO ZINCADO, PARA ESTRUTURA FORRO DRYWALL, E = 0,5 MM, *46 X 18* (L X H), COMPRIMENTO 3 M |  |  |  |  | M | 3.21 | 3.851 | 12.36
39432 - FITA DE PAPEL REFORCADA COM LAMINA DE METAL PARA REFORCO DE CANTOS DE CHAPA DE GESSO PARA DRYWALL |  |  |  |  | M | 1.31 | 1.4395 | 1.88
39413 - CHAPA DE GESSO ACARTONADO, STANDARD (ST), COR BRANCA, E = 12,5 MM, 1200 X 2400 MM (L X C) |  |  |  |  | M2 | 8.87 | 1.0966 | 9.72
39430 - PENDURAL OU PRESILHA REGULADORA, EM ACO GALVANIZADO, COM CORPO, MOLA E REBITE, PARA PERFIL TIPO CANALETA DE ESTRUTURA EM FORROS DRYWALL |  |  |  |  | UN | 1.21 | 1.3265 | 1.6
39435 - PARAFUSO DRY WALL, EM ACO FOSFATIZADO, CABECA TROMBETA E PONTA AGULHA (TA), COMPRIMENTO 25 MM |  |  |  |  | UN | 0.04 | 7.974 | 0.31
39443 - PARAFUSO DRY WALL, EM ACO ZINCADO, CABECA LENTILHA E PONTA BROCA (LB), LARGURA 4,2 MM, COMPRIMENTO 13 MM |  |  |  |  | UN | 0.09 | 2.1912 | 0.19
0
[6 empty] | TOTAL (E) |  | 27.44
TRANSPORTES |  |  | DMT | DMT | DMT | CUSTO | CONSUMO | CUSTO
|  |  | (t) | (p) | total |  |  | UNITÁRIO
TOTAL (F)
CUSTO DIRETO TOTAL (D)+(E)+(F) | [5 empty] | R$ |  | 38.63
BONIFICAÇÃO (BDI) | [5 empty] | R$ |  | 0
CUSTO UNITÁRIO TOTAL | [5 empty] | R$ |  | 38.63
COMPOSIÇÃO: | 87532 |  | COMPOSIÇÃO DE PREÇO UNITÁRIO |  |  |  | QUANTIDADE: | 91.78
Serviço: | EMBOÇO, PARA RECEBIMENTO DE CERÂMICA, EM ARGAMASSA TRAÇO 1:2:8, PREPARO MANUAL, APLICADO MANUALMENTE EM FACES INTERNAS DE PAREDES, PARA AMBIENTE COM ÁREA ENTRE 5M2 E 10M2, ESPESSURA DE 20MM, COM EXECUÇÃO DE TALISCAS. AF_06/2014 | [5 empty] | ITEM : | 5.5.2.3.2
[7 empty] | UNIDADE: | M2
EQUIPAMENTO |  |  | QUANT. | UTILIZAÇÃO |  | CUSTO OPERACIONAL |  | CUSTO
|  |  |  | PRODUTIVO | IMPROD. | PRODUTIVO | IMPROD. | HORÁRIO
0
TOTAL (A)
MÃO-DE-OBRA |  |  |  | UNID. | QUANT. | SALÁRIO HORA |  | CUSTO
HORÁRIO
88309 - PEDREIRO |  |  |  | H | 0.43 | 17.24 |  | 7.41
88316 - SERVENTE |  |  |  | H | 0.158 | 14.11 |  | 2.22
0
0
0
[6 empty] | TOTAL (B) |  | 9.63
PRODUÇÃO DA EQUIPE (C) |  |  | 1 | CUSTO HORÁRIO TOTAL (A+B) |  |  |  | 9.63
CUSTO UNITÁRIO DE EXECUÇÃO {(A)+(B)}/(C) = (D) | [7 empty] | 9.63
MATERIAIS |  |  |  |  | UNID. | CUSTO | CONSUMO | CUSTO
UNITÁRIO
87369 - ARGAMASSA TRAÇO 1:2:8 (CIMENTO, CAL E AREIA MÉDIA) PARA EMBOÇO/MASSA ÚNICA/ASSENTAMENTO DE ALVENARIA DE VEDAÇÃO, PREPARO MANUAL. AF_06/2014 |  |  |  |  | M3 | 411.42 | 0.0376 | 15.46
0
0
0
0
0
0
[6 empty] | TOTAL (E) |  | 15.46
TRANSPORTES |  |  | DMT | DMT | DMT | CUSTO | CONSUMO | CUSTO
|  |  | (t) | (p) | total |  |  | UNITÁRIO
TOTAL (F)
CUSTO DIRETO TOTAL (D)+(E)+(F) | [5 empty] | R$ |  | 25.09
BONIFICAÇÃO (BDI) | [5 empty] | R$ |  | 0
CUSTO UNITÁRIO TOTAL | [5 empty] | R$ |  | 25.09
COMPOSIÇÃO: | 87243 |  | COMPOSIÇÃO DE PREÇO UNITÁRIO |  |  |  | QUANTIDADE: | 91.78
Serviço: | REVESTIMENTO CERÂMICO PARA PAREDES EXTERNAS EM PASTILHAS DE PORCELANA 5 X 5 CM (PLACAS DE 30 X 30 CM), ALINHADAS A PRUMO, APLICADO EM PANOS SEM VÃOS. AF_06/2014 | [5 empty] | ITEM : | 5.5.2.3.3
[7 empty] | UNIDADE: | M2
EQUIPAMENTO |  |  | QUANT. | UTILIZAÇÃO |  | CUSTO OPERACIONAL |  | CUSTO
|  |  |  | PRODUTIVO | IMPROD. | PRODUTIVO | IMPROD. | HORÁRIO
0
TOTAL (A)
MÃO-DE-OBRA |  |  |  | UNID. | QUANT. | SALÁRIO HORA |  | CUSTO
HORÁRIO
88256 - AZULEJISTA OU LADRILHISTA COM ENCARGOS COMPLEMENTARES |  |  |  | H | 1.03 | 16.02 |  | 16.5
88316 - SERVENTE |  |  |  | H | 0.51 | 14.11 |  | 7.19
0
0
0
[6 empty] | TOTAL (B) |  | 23.69
PRODUÇÃO DA EQUIPE (C) |  |  | 1 | CUSTO HORÁRIO TOTAL (A+B) |  |  |  | 23.69
CUSTO UNITÁRIO DE EXECUÇÃO {(A)+(B)}/(C) = (D) | [7 empty] | 23.69
MATERIAIS |  |  |  |  | UNID. | CUSTO | CONSUMO | CUSTO
UNITÁRIO
37596 - ARGAMASSA COLANTE TIPO ACIII E |  |  |  |  | KG | 1.84 | 7.69 | 14.14
36881 - PASTILHA CERAMICA/PORCELANA, REVEST INT/EXT E PISCINA, CORES FRIAS *5 X 5* CM |  |  |  |  | M2 | 74.06 | 1.09 | 80.72
0
0
0
0
0
[6 empty] | TOTAL (E) |  | 94.86
TRANSPORTES |  |  | DMT | DMT | DMT | CUSTO | CONSUMO | CUSTO
|  |  | (t) | (p) | total |  |  | UNITÁRIO
TOTAL (F)
CUSTO DIRETO TOTAL (D)+(E)+(F) | [5 empty] | R$ |  | 118.55
BONIFICAÇÃO (BDI) | [5 empty] | R$ |  | 0
CUSTO UNITÁRIO TOTAL | [5 empty] | R$ |  | 118.55
COMPOSIÇÃO: | 88488 |  | COMPOSIÇÃO DE PREÇO UNITÁRIO |  |  |  | QUANTIDADE: | 2.03
Serviço: | APLICAÇÃO MANUAL DE PINTURA COM TINTA LÁTEX ACRÍLICA EM TETO, DUAS DEMÃOS, COR BRANCO NEVE | [5 empty] | ITEM : | 5.5.3.4.3
[7 empty] | UNIDADE: | M2
EQUIPAMENTO |  |  | QUANT. | UTILIZAÇÃO |  | CUSTO OPERACIONAL |  | CUSTO
|  |  |  | PRODUTIVO | IMPROD. | PRODUTIVO | IMPROD. | HORÁRIO
0
TOTAL (A)
MÃO-DE-OBRA |  |  |  | UNID. | QUANT. | SALÁRIO HORA |  | CUSTO
HORÁRIO
88310 - PINTOR |  |  |  | H | 0.244 | 17.17 |  | 4.18
88316 - SERVENTE |  |  |  | H | 0.089 | 14.11 |  | 1.25
0
0
0
[6 empty] | TOTAL (B) |  | 5.43
PRODUÇÃO DA EQUIPE (C) |  |  | 1 | CUSTO HORÁRIO TOTAL (A+B) |  |  |  | 5.43
CUSTO UNITÁRIO DE EXECUÇÃO {(A)+(B)}/(C) = (D) | [7 empty] | 5.43
MATERIAIS |  |  |  |  | UNID. | CUSTO | CONSUMO | CUSTO
UNITÁRIO
7356 - TINTA ACRILICA PREMIUM, COR BRANCO FOSCO |  |  |  |  | L | 15.16 | 0.33 | 5
0
0
0
0
0
0
[6 empty] | TOTAL (E) |  | 5
TRANSPORTES |  |  | DMT | DMT | DMT | CUSTO | CONSUMO | CUSTO
|  |  | (t) | (p) | total |  |  | UNITÁRIO
TOTAL (F)
CUSTO DIRETO TOTAL (D)+(E)+(F) | [5 empty] | R$ |  | 10.43
BONIFICAÇÃO (BDI) | [5 empty] | R$ |  | 0
CUSTO UNITÁRIO TOTAL | [5 empty] | R$ |  | 10.43
COMPOSIÇÃO: | 87887 |  | COMPOSIÇÃO DE PREÇO UNITÁRIO |  |  |  | QUANTIDADE: | 5.94
Serviço: | CHAPISCO APLICADO NO TETO, COM DESEMPENADEIRA DENTADA. ARGAMASSA INDUSTRIALIZADA COM PREPARO EM MISTURADOR 300 KG | [5 empty] | ITEM : | 5.5.6.2.3
[7 empty] | UNIDADE: | M2
EQUIPAMENTO |  |  | QUANT. | UTILIZAÇÃO |  | CUSTO OPERACIONAL |  | CUSTO
|  |  |  | PRODUTIVO | IMPROD. | PRODUTIVO | IMPROD. | HORÁRIO
0
TOTAL (A)
MÃO-DE-OBRA |  |  |  | UNID. | QUANT. | SALÁRIO HORA |  | CUSTO
HORÁRIO
88309 - PEDREIRO |  |  |  | H | 0.384 | 17.24 |  | 6.62
88316 - SERVENTE |  |  |  | H | 0.0384 | 14.11 |  | 0.54
0
0
0
[6 empty] | TOTAL (B) |  | 7.16
PRODUÇÃO DA EQUIPE (C) |  |  | 1 | CUSTO HORÁRIO TOTAL (A+B) |  |  |  | 7.16
CUSTO UNITÁRIO DE EXECUÇÃO {(A)+(B)}/(C) = (D) | [7 empty] | 7.16
MATERIAIS |  |  |  |  | UNID. | CUSTO | CONSUMO | CUSTO
UNITÁRIO
87396 - ARGAMASSA INDUSTRIALIZADA PARA CHAPISCO COLANTE, PREPARO COM MISTURADOR DE EIXO HORIZONTAL DE 300 KG. AF_06/2014 |  |  |  |  | M3 | 2837.31 | 0.0032 | 9.07
0
0
0
0
0
0
[6 empty] | TOTAL (E) |  | 9.07
TRANSPORTES |  |  | DMT | DMT | DMT | CUSTO | CONSUMO | CUSTO
|  |  | (t) | (p) | total |  |  | UNITÁRIO
TOTAL (F)
CUSTO DIRETO TOTAL (D)+(E)+(F) | [5 empty] | R$ |  | 16.23
BONIFICAÇÃO (BDI) | [5 empty] | R$ |  | 0
CUSTO UNITÁRIO TOTAL | [5 empty] | R$ |  | 16.23
COMPOSIÇÃO: | 90406 |  | COMPOSIÇÃO DE PREÇO UNITÁRIO |  |  |  | QUANTIDADE: | 5.94
Serviço: | MASSA ÚNICA, PARA RECEBIMENTO DE PINTURA, EM ARGAMASSA TRAÇO 1:2:8, PREPARO MECÂNICO COM BETONEIRA 400L, APLICADA MANUALMENTE EM TETO, ESPESSURA DE 20MM, COM EXECUÇÃO DE TALISCAS | [5 empty] | ITEM : | 5.5.6.2.4
[7 empty] | UNIDADE: | M2
EQUIPAMENTO |  |  | QUANT. | UTILIZAÇÃO |  | CUSTO OPERACIONAL |  | CUSTO
|  |  |  | PRODUTIVO | IMPROD. | PRODUTIVO | IMPROD. | HORÁRIO
0
TOTAL (A)
MÃO-DE-OBRA |  |  |  | UNID. | QUANT. | SALÁRIO HORA |  | CUSTO
HORÁRIO
88309 - PEDREIRO |  |  |  | H | 0.79 | 17.24 |  | 13.61
88316 - SERVENTE |  |  |  | H | 0.289 | 14.11 |  | 4.07
0
0
0
[6 empty] | TOTAL (B) |  | 17.68
PRODUÇÃO DA EQUIPE (C) |  |  | 1 | CUSTO HORÁRIO TOTAL (A+B) |  |  |  | 17.68
CUSTO UNITÁRIO DE EXECUÇÃO {(A)+(B)}/(C) = (D) | [7 empty] | 17.68
MATERIAIS |  |  |  |  | UNID. | CUSTO | CONSUMO | CUSTO
UNITÁRIO
87292 - ARGAMASSA TRAÇO 1:2:8 (CIMENTO, CAL E AREIA MÉDIA) PARA EMBOÇO/MASSA ÚNICA/ASSENTAMENTO DE ALVENARIA DE VEDAÇÃO, PREPARO MECÂNICO COM BETONEIRA 400 L. AF_06/2014 |  |  |  |  | M3 | 333.7 | 0.0376 | 12.54
0
0
0
0
0
0
[6 empty] | TOTAL (E) |  | 12.54
TRANSPORTES |  |  | DMT | DMT | DMT | CUSTO | CONSUMO | CUSTO
|  |  | (t) | (p) | total |  |  | UNITÁRIO
TOTAL (F)
CUSTO DIRETO TOTAL (D)+(E)+(F) | [5 empty] | R$ |  | 30.22
BONIFICAÇÃO (BDI) | [5 empty] | R$ |  | 0
CUSTO UNITÁRIO TOTAL | [5 empty] | R$ |  | 30.22
COMPOSIÇÃO: | Composição 8125 | COMPOSIÇÃO | COMPOSIÇÃO DE PREÇO UNITÁRIO |  |  |  | QUANTIDADE: | 456
Serviço: | FORNECIMENTO E CRAVAÇÃO, COM PROVISÃO DE CORTES PARA EMENDAS E ARRASAMENTO DE ESTACAS METÁLICAS EM PERFIL LAMINADO TIPO AÇOMINAS W-200X35,9 | [5 empty] | ITEM : | 5.6.1.1.1
[7 empty] | UNIDADE: | M
EQUIPAMENTO |  |  | QUANT. | UTILIZAÇÃO |  | CUSTO OPERACIONAL |  | CUSTO
|  |  |  | PRODUTIVO | IMPROD. | PRODUTIVO | IMPROD. | HORÁRIO
0
TOTAL (A)
MÃO-DE-OBRA |  |  |  | UNID. | QUANT. | SALÁRIO HORA |  | CUSTO
HORÁRIO
88316 - SERVENTE |  |  |  | H | 4.8 | 14.11 |  | 67.72
90776 - ENCARREGADO GERAL COM ENCARGOS COMPLEMENTARES |  |  |  | H | 1 | 31.51 |  | 31.51
0
0
0
[6 empty] | TOTAL (B) |  | 99.23
PRODUÇÃO DA EQUIPE (C) |  |  | 1 | CUSTO HORÁRIO TOTAL (A+B) |  |  |  | 99.23
CUSTO UNITÁRIO DE EXECUÇÃO {(A)+(B)}/(C) = (D) | [7 empty] | 99.23
MATERIAIS |  |  |  |  | UNID. | CUSTO | CONSUMO | CUSTO
UNITÁRIO
89843 - BATE-ESTACAS POR GRAVIDADE, POTÊNCIA DE 160 HP, PESO DO MARTELO ATÉ 3 TONELADAS - CHP DIURNO. AF_11/2014 |  |  |  |  | CHP | 125.77 | 0.7 | 88.03
89218 - BATE-ESTACAS POR GRAVIDADE, POTÊNCIA DE 160 HP, PESO DO MARTELO ATÉ 3 TONELADAS - CHI DIURNO. AF_11/2014 |  |  |  |  | CHI | 52.83 | 0 | 0
95608 - ARRASAMENTO DE ESTACA METÁLICA, PERFIL LAMINADO TIPO ?H? FAMÍLIA 250. AF_11/2016 |  |  |  |  | UN | 5.03 | 0.041667 | 0.2
7343 - TINTA A BASE DE RESINA ACRILICA, PARA SINALIZACAO HORIZONTAL VIARIA (NBR 11862) |  |  |  |  | L | 11.08 | 0.05 | 0.55
COTAÇÃO - VIGA PERFIL LAMINADO "H", BITOLA W-200X35,9 |  |  |  |  | KG | 3.3 | 35.9 | 118.47
4709 - SOLDA (EMENDA) DE ESTACA METÁLICA TIPO PERFIL "I", SIMPLES, BITOLA W 200X26,6 (8"), INCL. MATERIAL |  |  |  |  | M | 60 | 1 | 60
4710 - CORTE DE ESTACA METÁLICA TIPO PERFIL "I", SIMPLES, BITOLA W 200X26,6 (8"), INCLUSIVE EQUIPAMENTO |  |  |  |  | UN | 40 | 0.083333 | 3.33
0
[6 empty] | TOTAL (E) |  | 270.58
TRANSPORTES |  |  | DMT | DMT | DMT | CUSTO | CONSUMO | CUSTO
|  |  | (t) | (p) | total |  |  | UNITÁRIO
TOTAL (F)
CUSTO DIRETO TOTAL (D)+(E)+(F) | [5 empty] | R$ |  | 369.81
BONIFICAÇÃO (BDI) | [5 empty] | R$ |  | 0
CUSTO UNITÁRIO TOTAL | [5 empty] | R$ |  | 369.81
COMPOSIÇÃO: | Composição 8123 | 11487 ORSE | COMPOSIÇÃO DE PREÇO UNITÁRIO |  |  |  | QUANTIDADE: | 45.37
Serviço: | CONCRETO SIMPLES USINADO FCK=45 MPA, BOMBEADO, LANÇADO E ADENSADO NA INFRAESTRUTURA (CONCRETO USINADO BOMBEADO FCK=45MPA, INCLUSIVE LANCAMENTO E ADENSAMENTO) | [5 empty] | ITEM : | 5.6.1.2.2
[7 empty] | UNIDADE: | M3
EQUIPAMENTO |  |  | QUANT. | UTILIZAÇÃO |  | CUSTO OPERACIONAL |  | CUSTO
|  |  |  | PRODUTIVO | IMPROD. | PRODUTIVO | IMPROD. | HORÁRIO
0
TOTAL (A)
MÃO-DE-OBRA |  |  |  | UNID. | QUANT. | SALÁRIO HORA |  | CUSTO
HORÁRIO
0
0
0
0
TOTAL (B)
PRODUÇÃO DA EQUIPE (C) |  |  | 1 | CUSTO HORÁRIO TOTAL (A+B)
CUSTO UNITÁRIO DE EXECUÇÃO {(A)+(B)}/(C) = (D)
MATERIAIS |  |  |  |  | UNID. | CUSTO | CONSUMO | CUSTO
UNITÁRIO
Composição 8365 - LANÇAMENTO DE CONCRETO USINADO, BOMBEADO, EM PEÇAS ARMADAS DA |  |  |  |  | M3 | 23.41 | 1 | 23.41
34481 - CONCRETO USINADO BOMBEAVEL, CLASSE DE RESISTENCIA C45, COM BRITA 0 E 1, SLUMP = 100 +/- 20 MM, INCLUI SERVICO DE BOMBEAMENTO (NBR 8953) |  |  |  |  | M3 | 377.5 | 1 | 377.5
0
0
0
0
0
[6 empty] | TOTAL (E) |  | 400.91
TRANSPORTES |  |  | DMT | DMT | DMT | CUSTO | CONSUMO | CUSTO
|  |  | (t) | (p) | total |  |  | UNITÁRIO
TOTAL (F)
CUSTO DIRETO TOTAL (D)+(E)+(F) | [5 empty] | R$ |  | 400.91
BONIFICAÇÃO (BDI) | [5 empty] | R$ |  | 0
CUSTO UNITÁRIO TOTAL | [5 empty] | R$ |  | 400.91
COMPOSIÇÃO: | Composição 8124 | 7565 ORSE | COMPOSIÇÃO DE PREÇO UNITÁRIO |  |  |  | QUANTIDADE: | 14.56
Serviço: | FORMA PLANA PARA BLOCOS SOBRE ESTACAS, EM COMPENSADO RESINADO DE 12MM, 03 USOS, INCLUSIVE ESCORAMENTO | [5 empty] | ITEM : | 5.6.1.2.3
[7 empty] | UNIDADE: | M2
EQUIPAMENTO |  |  | QUANT. | UTILIZAÇÃO |  | CUSTO OPERACIONAL |  | CUSTO
|  |  |  | PRODUTIVO | IMPROD. | PRODUTIVO | IMPROD. | HORÁRIO
0
TOTAL (A)
MÃO-DE-OBRA |  |  |  | UNID. | QUANT. | SALÁRIO HORA |  | CUSTO
HORÁRIO
88262 - CARPINTEIRO DE FORMAS |  |  |  | H | 0.96 | 17.14 |  | 16.45
88316 - SERVENTE |  |  |  | H | 0.24 | 14.11 |  | 3.38
0
0
0
[6 empty] | TOTAL (B) |  | 19.83
PRODUÇÃO DA EQUIPE (C) |  |  | 1 | CUSTO HORÁRIO TOTAL (A+B) |  |  |  | 19.83
CUSTO UNITÁRIO DE EXECUÇÃO {(A)+(B)}/(C) = (D) | [7 empty] | 19.83
MATERIAIS |  |  |  |  | UNID. | CUSTO | CONSUMO | CUSTO
UNITÁRIO
342 - ARAME GALVANIZADO 12 BWG, 2,76 MM (0,048 KG/M) |  |  |  |  | KG | 8.99 | 0.15 | 1.34
5061 - PREGO DE ACO POLIDO COM CABECA 18 X 27 (2 1/2 X 10) |  |  |  |  | KG | 9.79 | 0.125 | 1.22
2692 - DESMOLDANTE PROTETOR PARA FORMAS DE MADEIRA, DE BASE OLEOSA EMULSIONADA EM AGUA |  |  |  |  | L | 6.95 | 0.02 | 0.13
4491 - PECA DE MADEIRA NATIVA / REGIONAL 7,5 X 7,5CM (3X3) NAO APARELHADA (P/FORMA) |  |  |  |  | M | 6.44 | 1.453 | 9.35
4517 - PECA DE MADEIRA NATIVA/REGIONAL 2,5 X 7,0 CM (SARRAFO-P/FORMA) |  |  |  |  | M | 0.89 | 1.917 | 1.7
1357 - CHAPA DE MADEIRA COMPENSADA RESINADA PARA FORMA DE CONCRETO, DE *2,2 X 1,1* M, E = 12 MM |  |  |  |  | UN | 45.86 | 0.1583 | 7.25
0
[6 empty] | TOTAL (E) |  | 20.99
TRANSPORTES |  |  | DMT | DMT | DMT | CUSTO | CONSUMO | CUSTO
|  |  | (t) | (p) | total |  |  | UNITÁRIO
TOTAL (F)
CUSTO DIRETO TOTAL (D)+(E)+(F) | [5 empty] | R$ |  | 40.82
BONIFICAÇÃO (BDI) | [5 empty] | R$ |  | 0
CUSTO UNITÁRIO TOTAL | [5 empty] | R$ |  | 40.82
COMPOSIÇÃO: | 96547 |  | COMPOSIÇÃO DE PREÇO UNITÁRIO |  |  |  | QUANTIDADE: | 7259.2
Serviço: | ARMAÇÃO AÇO CA-50 -FORNECIMENTO/ CORTE (PERDA DE 10%) / DOBRA / COLOCAÇÃO. | [5 empty] | ITEM : | 5.6.1.2.4
[7 empty] | UNIDADE: | KG
EQUIPAMENTO |  |  | QUANT. | UTILIZAÇÃO |  | CUSTO OPERACIONAL |  | CUSTO
|  |  |  | PRODUTIVO | IMPROD. | PRODUTIVO | IMPROD. | HORÁRIO
0
TOTAL (A)
MÃO-DE-OBRA |  |  |  | UNID. | QUANT. | SALÁRIO HORA |  | CUSTO
HORÁRIO
88238 - AJUDANTE DE ARMADOR COM ENCARGOS COMPLEMENTARES |  |  |  | H | 0.022 | 13.99 |  | 0.3
88245 - ARMADOR |  |  |  | H | 0.068 | 17.14 |  | 1.16
0
0
0
[6 empty] | TOTAL (B) |  | 1.46
PRODUÇÃO DA EQUIPE (C) |  |  | 1 | CUSTO HORÁRIO TOTAL (A+B) |  |  |  | 1.46
CUSTO UNITÁRIO DE EXECUÇÃO {(A)+(B)}/(C) = (D) | [7 empty] | 1.46
MATERIAIS |  |  |  |  | UNID. | CUSTO | CONSUMO | CUSTO
UNITÁRIO
92795 - CORTE E DOBRA DE AÇO CA-50, DIÂMETRO DE 12,5 MM, UTILIZADO EM ESTRUTURAS DIVERSAS, EXCETO LAJES. AF_12/2015 |  |  |  |  | KG | 5.26 | 1 | 5.26
337 - ARAME RECOZIDO 18 BWG, 1,25 MM (0,01 KG/M) |  |  |  |  | KG | 8 | 0.025 | 0.2
411 - ABRACADEIRA DE NYLON PARA AMARRACAO DE CABOS, COMPRIMENTO DE 200 X *4,6* MM |  |  |  |  | UN | 0.24 | 0.306 | 0.07
0
0
0
0
[6 empty] | TOTAL (E) |  | 5.53
TRANSPORTES |  |  | DMT | DMT | DMT | CUSTO | CONSUMO | CUSTO
|  |  | (t) | (p) | total |  |  | UNITÁRIO
TOTAL (F)
CUSTO DIRETO TOTAL (D)+(E)+(F) | [5 empty] | R$ |  | 6.99
BONIFICAÇÃO (BDI) | [5 empty] | R$ |  | 0
CUSTO UNITÁRIO TOTAL | [5 empty] | R$ |  | 6.99
COMPOSIÇÃO: | 90091 |  | COMPOSIÇÃO DE PREÇO UNITÁRIO |  |  |  | QUANTIDADE: | 95.6
Serviço: | ESCAVAÇÃO MECANIZADA DE VALA COM PROFUNDIDADE ATÉ 1,5 M, COM ESCAVADEIRA HIDRÁULICA | [5 empty] | ITEM : | 5.6.1.2.5
[7 empty] | UNIDADE: | M3
EQUIPAMENTO |  |  | QUANT. | UTILIZAÇÃO |  | CUSTO OPERACIONAL |  | CUSTO
|  |  |  | PRODUTIVO | IMPROD. | PRODUTIVO | IMPROD. | HORÁRIO
0
TOTAL (A)
MÃO-DE-OBRA |  |  |  | UNID. | QUANT. | SALÁRIO HORA |  | CUSTO
HORÁRIO
88316 - SERVENTE |  |  |  | H | 0.053 | 14.11 |  | 0.74
0
0
0
0
[6 empty] | TOTAL (B) |  | 0.74
PRODUÇÃO DA EQUIPE (C) |  |  | 1 | CUSTO HORÁRIO TOTAL (A+B) |  |  |  | 0.74
CUSTO UNITÁRIO DE EXECUÇÃO {(A)+(B)}/(C) = (D) | [7 empty] | 0.74
MATERIAIS |  |  |  |  | UNID. | CUSTO | CONSUMO | CUSTO
UNITÁRIO
5631 - ESCAVADEIRA HIDRÁULICA SOBRE ESTEIRAS, CAÇAMBA 0,80 M3, PESO OPERACIONAL 17 T, POTENCIA BRUTA 111 HP - CHP DIURNO. AF_06/2014 |  |  |  |  | CHP | 133.69 | 0.026 | 3.47
5632 - ESCAVADEIRA HIDRÁULICA SOBRE ESTEIRAS, CAÇAMBA 0,80 M3, PESO OPERACIONAL 17 T, POTENCIA BRUTA 111 HP - CHI DIURNO. AF_06/2014 |  |  |  |  | CHI | 62.55 | 0.019 | 1.18
0
0
0
0
0
[6 empty] | TOTAL (E) |  | 4.65
TRANSPORTES |  |  | DMT | DMT | DMT | CUSTO | CONSUMO | CUSTO
|  |  | (t) | (p) | total |  |  | UNITÁRIO
TOTAL (F)
CUSTO DIRETO TOTAL (D)+(E)+(F) | [5 empty] | R$ |  | 5.39
BONIFICAÇÃO (BDI) | [5 empty] | R$ |  | 0
CUSTO UNITÁRIO TOTAL | [5 empty] | R$ |  | 5.39
COMPOSIÇÃO: | 93360 |  | COMPOSIÇÃO DE PREÇO UNITÁRIO |  |  |  | QUANTIDADE: | 50.23
Serviço: | REATERRO MECANIZADO DE VALA COM ESCAVADEIRA HIDRÁULICA (CAPACIDADE DA CAÇAMBA: 0,8 M³ / POTÊNCIA: 111 HP), LARGURA DE 1,5 A 2,5 M, PROFUNDIDADE ATÉ 1,5 M, COM SOLO (SEM SUBSTITUIÇÃO) DE 1ª CATEGORIA EM LOCAIS COM ALTO NÍVEL DE INTERFERÊNCIA. AF_04/2016 | [5 empty] | ITEM : | 5.6.1.2.6
[7 empty] | UNIDADE: | M3
EQUIPAMENTO |  |  | QUANT. | UTILIZAÇÃO |  | CUSTO OPERACIONAL |  | CUSTO
|  |  |  | PRODUTIVO | IMPROD. | PRODUTIVO | IMPROD. | HORÁRIO
0
TOTAL (A)
MÃO-DE-OBRA |  |  |  | UNID. | QUANT. | SALÁRIO HORA |  | CUSTO
HORÁRIO
88316 - SERVENTE |  |  |  | H | 0.054 | 14.11 |  | 0.76
0
0
0
0
[6 empty] | TOTAL (B) |  | 0.76
PRODUÇÃO DA EQUIPE (C) |  |  | 1 | CUSTO HORÁRIO TOTAL (A+B) |  |  |  | 0.76
CUSTO UNITÁRIO DE EXECUÇÃO {(A)+(B)}/(C) = (D) | [7 empty] | 0.76
MATERIAIS |  |  |  |  | UNID. | CUSTO | CONSUMO | CUSTO
UNITÁRIO
5631 - ESCAVADEIRA HIDRÁULICA SOBRE ESTEIRAS, CAÇAMBA 0,80 M3, PESO OPERACIONAL 17 T, POTENCIA BRUTA 111 HP - CHP DIURNO. AF_06/2014 |  |  |  |  | CHP | 133.69 | 0.043 | 5.74
5901 - CAMINHÃO PIPA 10.000 L TRUCADO, PESO BRUTO TOTAL 23.000 KG, CARGA ÚTIL MÁXIMA 15.935 KG, DISTÂNCIA ENTRE EIXOS 4,8 M, POTÊNCIA 230 CV, INCLUSIVE TANQUE DE AÇO PARA TRANSPORTE DE ÁGUA - CHP DIURNO. AF_06/2014 |  |  |  |  | CHP | 145.61 | 0.006 | 0.87
91533 - COMPACTADOR DE SOLOS DE PERCUSSÃO (SOQUETE) COM MOTOR A GASOLINA 4 TEMPOS, POTÊNCIA 4 CV - CHP DIURNO. AF_08/2015 |  |  |  |  | CHP | 32.63 | 0.094 | 3.06
5632 - ESCAVADEIRA HIDRÁULICA SOBRE ESTEIRAS, CAÇAMBA 0,80 M3, PESO OPERACIONAL 17 T, POTENCIA BRUTA 111 HP - CHI DIURNO. AF_06/2014 |  |  |  |  | CHI | 62.55 | 0.057 | 3.56
5903 - CAMINHÃO PIPA 10.000 L TRUCADO, PESO BRUTO TOTAL 23.000 KG, CARGA ÚTIL MÁXIMA 15.935 KG, DISTÂNCIA ENTRE EIXOS 4,8 M, POTÊNCIA 230 CV, INCLUSIVE TANQUE DE AÇO PARA TRANSPORTE DE ÁGUA - CHI DIURNO. AF_06/2014 |  |  |  |  | CHI | 41.47 | 0.003 | 0.12
91534 - COMPACTADOR DE SOLOS DE PERCUSSÃO (SOQUETE) COM MOTOR A GASOLINA 4 TEMPOS, POTÊNCIA 4 CV - CHI DIURNO. AF_08/2015 |  |  |  |  | CHI | 29.89 | 0.087 | 2.6
0
[6 empty] | TOTAL (E) |  | 15.95
TRANSPORTES |  |  | DMT | DMT | DMT | CUSTO | CONSUMO | CUSTO
|  |  | (t) | (p) | total |  |  | UNITÁRIO
TOTAL (F)
CUSTO DIRETO TOTAL (D)+(E)+(F) | [5 empty] | R$ |  | 16.71
BONIFICAÇÃO (BDI) | [5 empty] | R$ |  | 0
CUSTO UNITÁRIO TOTAL | [5 empty] | R$ |  | 16.71
COMPOSIÇÃO: | 92418 |  | COMPOSIÇÃO DE PREÇO UNITÁRIO |  |  |  | QUANTIDADE: | 53.82
Serviço: | MONTAGEM E DESMONTAGEM DE FÔRMA DE PILARES RETANGULARES E ESTRUTURAS SIMILARES COM ÁREA MÉDIA DAS SEÇÕES MENOR OU IGUAL A 0,25 M², PÉ-DIREITO SIMPLES, EM CHAPA DE MADEIRA COMPENSADA RESINADA, 4 UTILIZAÇÕES. EIRA COMPENSADA RESINADA, DE 1,10 X 2,20, ESPESSURA = 12 MM, 03 UTILIZACOES. (FABRICACAO, MONTAGEM E DESMONTAGEM)) | [5 empty] | ITEM : | 5.6.2.1.1
[7 empty] | UNIDADE: | M2
EQUIPAMENTO |  |  | QUANT. | UTILIZAÇÃO |  | CUSTO OPERACIONAL |  | CUSTO
|  |  |  | PRODUTIVO | IMPROD. | PRODUTIVO | IMPROD. | HORÁRIO
0
TOTAL (A)
MÃO-DE-OBRA |  |  |  | UNID. | QUANT. | SALÁRIO HORA |  | CUSTO
HORÁRIO
88239 - AJUDANTE DE CARPINTEIRO COM ENCARGOS COMPLEMENTARES |  |  |  | H | 0.208 | 14.02 |  | 2.91
88262 - CARPINTEIRO DE FORMAS |  |  |  | H | 1.137 | 17.14 |  | 19.48
0
0
0
[6 empty] | TOTAL (B) |  | 22.39
PRODUÇÃO DA EQUIPE (C) |  |  | 1 | CUSTO HORÁRIO TOTAL (A+B) |  |  |  | 22.39
CUSTO UNITÁRIO DE EXECUÇÃO {(A)+(B)}/(C) = (D) | [7 empty] | 22.39
MATERIAIS |  |  |  |  | UNID. | CUSTO | CONSUMO | CUSTO
UNITÁRIO
92263 - FABRICAÇÃO DE FÔRMA PARA PILARES E ESTRUTURAS SIMILARES, EM CHAPA DE MADEIRA COMPENSADA RESINADA, E = 17 MM. AF_12/2015 |  |  |  |  | M2 | 92.72 | 0.263 | 24.38
40304 - PREGO DE ACO POLIDO COM CABECA DUPLA 17 X 27 (2 1/2 X 11) |  |  |  |  | KG | 12.29 | 0.019 | 0.23
2692 - DESMOLDANTE PROTETOR PARA FORMAS DE MADEIRA, DE BASE OLEOSA EMULSIONADA EM AGUA |  |  |  |  | L | 6.95 | 0.01 | 0.06
40271 - LOCACAO DE APRUMADOR METALICO DE PILAR, COM ALTURA E ANGULO REGULAVEIS, EXTENSAO DE *1,50* A *2,80* M |  |  |  |  | MES | 6.82 | 0.196 | 1.33
40275 - LOCACAO DE VIGA SANDUICHE METALICA VAZADA PARA TRAVAMENTO DE PILARES, ALTURA DE *8* CM, LARGURA DE *6* CM E EXTENSAO DE 2 M |  |  |  |  | MES | 10.5 | 0.393 | 4.12
40287 - LOCACAO DE BARRA DE ANCORAGEM DE 0,80 A 1,20 M DE EXTENSAO, COM ROSCA DE 5/8", INCLUINDO PORCA E FLANGE |  |  |  |  | MES | 2.62 | 0.785 | 2.05
0
[6 empty] | TOTAL (E) |  | 32.17
TRANSPORTES |  |  | DMT | DMT | DMT | CUSTO | CONSUMO | CUSTO
|  |  | (t) | (p) | total |  |  | UNITÁRIO
TOTAL (F)
CUSTO DIRETO TOTAL (D)+(E)+(F) | [5 empty] | R$ |  | 54.56
BONIFICAÇÃO (BDI) | [5 empty] | R$ |  | 0
CUSTO UNITÁRIO TOTAL | [5 empty] | R$ |  | 54.56
COMPOSIÇÃO: | Composição 8126 | 8288 ORSE | COMPOSIÇÃO DE PREÇO UNITÁRIO |  |  |  | QUANTIDADE: | 3.64
Serviço: | CONCRETO SIMPLES USINADO FCK=45 MPA, BOMBEADO, LANÇADO E ADENSADO EM SUPERESTRUTURA (CONCRETO USINADO BOMBEADO FCK=45MPA, INCLUSIVE LANCAMENTO E ADENSAMENTO) | [5 empty] | ITEM : | 5.6.2.1.2
[7 empty] | UNIDADE: | M3
EQUIPAMENTO |  |  | QUANT. | UTILIZAÇÃO |  | CUSTO OPERACIONAL |  | CUSTO
|  |  |  | PRODUTIVO | IMPROD. | PRODUTIVO | IMPROD. | HORÁRIO
0
TOTAL (A)
MÃO-DE-OBRA |  |  |  | UNID. | QUANT. | SALÁRIO HORA |  | CUSTO
HORÁRIO
0
0
0
0
TOTAL (B)
PRODUÇÃO DA EQUIPE (C) |  |  | 1 | CUSTO HORÁRIO TOTAL (A+B)
CUSTO UNITÁRIO DE EXECUÇÃO {(A)+(B)}/(C) = (D)
MATERIAIS |  |  |  |  | UNID. | CUSTO | CONSUMO | CUSTO
UNITÁRIO
Composição 8366 - LANÇAMENTO DE CONCRETO USINADO, BOMBEADO, EM PEÇAS ARMADAS DA SUPERESTRUTURA, INCLUSIVE COLOCAÇÃO, ADENSAMENTO E ACABAMENTO |  |  |  |  | M3 | 38.3 | 1 | 38.3
34481 - CONCRETO USINADO BOMBEAVEL, CLASSE DE RESISTENCIA C45, COM BRITA 0 E 1, SLUMP = 100 +/- 20 MM, INCLUI SERVICO DE BOMBEAMENTO (NBR 8953) |  |  |  |  | M3 | 377.5 | 1 | 377.5
0
0
0
0
0
[6 empty] | TOTAL (E) |  | 415.8
TRANSPORTES |  |  | DMT | DMT | DMT | CUSTO | CONSUMO | CUSTO
|  |  | (t) | (p) | total |  |  | UNITÁRIO
TOTAL (F)
CUSTO DIRETO TOTAL (D)+(E)+(F) | [5 empty] | R$ |  | 415.8
BONIFICAÇÃO (BDI) | [5 empty] | R$ |  | 0
CUSTO UNITÁRIO TOTAL | [5 empty] | R$ |  | 415.8
COMPOSIÇÃO: | Composição 8114 | 7629 ORSE | COMPOSIÇÃO DE PREÇO UNITÁRIO |  |  |  | QUANTIDADE: | 197
Serviço: | ESCORAMENTO METÁLICO PARA LAJES E VIGAS, C/ ESCORAS TUBULARES TIPO "A" (H=2,08 A 3,20 M), COM MONTAGEM E DESMONTAGEM | [5 empty] | ITEM : | 5.6.2.2.2
[7 empty] | UNIDADE: | M2
EQUIPAMENTO |  |  | QUANT. | UTILIZAÇÃO |  | CUSTO OPERACIONAL |  | CUSTO
|  |  |  | PRODUTIVO | IMPROD. | PRODUTIVO | IMPROD. | HORÁRIO
0
TOTAL (A)
MÃO-DE-OBRA |  |  |  | UNID. | QUANT. | SALÁRIO HORA |  | CUSTO
HORÁRIO
88316 - SERVENTE |  |  |  | H | 0.2 | 14.11 |  | 2.82
0
0
0
0
[6 empty] | TOTAL (B) |  | 2.82
PRODUÇÃO DA EQUIPE (C) |  |  | 1 | CUSTO HORÁRIO TOTAL (A+B) |  |  |  | 2.82
CUSTO UNITÁRIO DE EXECUÇÃO {(A)+(B)}/(C) = (D) | [7 empty] | 2.82
MATERIAIS |  |  |  |  | UNID. | CUSTO | CONSUMO | CUSTO
UNITÁRIO
4491 - PECA DE MADEIRA NATIVA / REGIONAL 7,5 X 7,5CM (3X3) NAO APARELHADA (P/FORMA) |  |  |  |  | M | 6.44 | 1.1 | 7.08
7088 - ESCORA TUBULAR CONVENCIONAL TIPO "A" (H=2,11 À 3,20 M) C/ACES |  |  |  |  | MES | 4.11 | 0.85 | 3.49
0
0
0
0
0
[6 empty] | TOTAL (E) |  | 10.57
TRANSPORTES |  |  | DMT | DMT | DMT | CUSTO | CONSUMO | CUSTO
|  |  | (t) | (p) | total |  |  | UNITÁRIO
TOTAL (F)
CUSTO DIRETO TOTAL (D)+(E)+(F) | [5 empty] | R$ |  | 13.39
BONIFICAÇÃO (BDI) | [5 empty] | R$ |  | 0
CUSTO UNITÁRIO TOTAL | [5 empty] | R$ |  | 13.39
COMPOSIÇÃO: | 73753/1 |  | COMPOSIÇÃO DE PREÇO UNITÁRIO |  |  |  | QUANTIDADE: | 214.07
Serviço: | IMPERMEABILIZAÇÃO COM USO DE MANTA ASFÁLTICA ALUMINIZADA PARA LAJE EXTERNA DE CONCRETO | [5 empty] | ITEM : | 5.6.2.2.5
[7 empty] | UNIDADE: | M2
EQUIPAMENTO |  |  | QUANT. | UTILIZAÇÃO |  | CUSTO OPERACIONAL |  | CUSTO
|  |  |  | PRODUTIVO | IMPROD. | PRODUTIVO | IMPROD. | HORÁRIO
0
TOTAL (A)
MÃO-DE-OBRA |  |  |  | UNID. | QUANT. | SALÁRIO HORA |  | CUSTO
HORÁRIO
88270 - IMPERMEABILIZADOR COM ENCARGOS COMPLEMENTARES |  |  |  | H | 1 | 17.87 |  | 17.87
88316 - SERVENTE |  |  |  | H | 1.18 | 14.11 |  | 16.64
0
0
0
[6 empty] | TOTAL (B) |  | 34.51
PRODUÇÃO DA EQUIPE (C) |  |  | 1 | CUSTO HORÁRIO TOTAL (A+B) |  |  |  | 34.51
CUSTO UNITÁRIO DE EXECUÇÃO {(A)+(B)}/(C) = (D) | [7 empty] | 34.51
MATERIAIS |  |  |  |  | UNID. | CUSTO | CONSUMO | CUSTO
UNITÁRIO
626 - MANTA LIQUIDA DE BASE ASFALTICA MODIFICADA COM A ADICAO DE ELASTOMEROS DILUIDOS EM SOLVENTE ORGANICO, APLICACAO A FRIO (MEMBRANA IMPERMEABILIZANTE ASFASTICA) |  |  |  |  | KG | 13.83 | 0.1108 | 1.53
11621 - MANTA ASFALTICA ELASTOMERICA EM POLIESTER ALUMINIZADA 3 MM, TIPO III, CLASSE B (NBR 9952) |  |  |  |  | M2 | 35.58 | 1.1 | 39.13
0
0
0
0
0
[6 empty] | TOTAL (E) |  | 40.66
TRANSPORTES |  |  | DMT | DMT | DMT | CUSTO | CONSUMO | CUSTO
|  |  | (t) | (p) | total |  |  | UNITÁRIO
TOTAL (F)
CUSTO DIRETO TOTAL (D)+(E)+(F) | [5 empty] | R$ |  | 75.17
BONIFICAÇÃO (BDI) | [5 empty] | R$ |  | 0
CUSTO UNITÁRIO TOTAL | [5 empty] | R$ |  | 75.17
COMPOSIÇÃO: | Composição 9060 | 9720 ORSE | COMPOSIÇÃO DE PREÇO UNITÁRIO |  |  |  | QUANTIDADE: | 5.66
Serviço: | PRATELEIRAS EM CONCRETO ARMADO COM ACABAMENTO EM VERNIZ, ESP=5CM | [5 empty] | ITEM : | 5.6.2.9.6.1
[7 empty] | UNIDADE: | M2
EQUIPAMENTO |  |  | QUANT. | UTILIZAÇÃO |  | CUSTO OPERACIONAL |  | CUSTO
|  |  |  | PRODUTIVO | IMPROD. | PRODUTIVO | IMPROD. | HORÁRIO
0
TOTAL (A)
MÃO-DE-OBRA |  |  |  | UNID. | QUANT. | SALÁRIO HORA |  | CUSTO
HORÁRIO
88309 - PEDREIRO |  |  |  | H | 4 | 17.24 |  | 68.96
88316 - SERVENTE |  |  |  | H | 4 | 14.11 |  | 56.44
0
0
0
[6 empty] | TOTAL (B) |  | 125.4
PRODUÇÃO DA EQUIPE (C) |  |  | 1 | CUSTO HORÁRIO TOTAL (A+B) |  |  |  | 125.4
CUSTO UNITÁRIO DE EXECUÇÃO {(A)+(B)}/(C) = (D) | [7 empty] | 125.4
MATERIAIS |  |  |  |  | UNID. | CUSTO | CONSUMO | CUSTO
UNITÁRIO
92412 - FORMA PLANA PARA ESTRUTURAS, EM COMPENSADO RESINADO DE 12MM, |  |  |  |  | M2 | 61.12 | 1 | 61.12
Composição 8104 - AÇO CA - 50 Ø 6,3 A 12,5MM, INCLUSIVE CORTE, DOBRAGEM, MONTAG |  |  |  |  | KG | 6.09 | 8 | 48.72
Composição 8365 - LANÇAMENTO DE CONCRETO USINADO, BOMBEADO, EM PEÇAS ARMADAS DA |  |  |  |  | M3 | 23.41 | 0.05 | 1.17
34492 - CONCRETO USINADO BOMBEAVEL, CLASSE DE RESISTENCIA C20, COM BRITA 0 E 1, SLUMP = 100 +/- 20 MM, EXCLUI SERVICO DE BOMBEAMENTO (NBR 8953) |  |  |  |  | M3 | 249.29 | 0.05 | 12.46
25950 - SERVICO DE BOMBEAMENTO DE CONCRETO COM CONSUMO MINIMO DE 40 M3 |  |  |  |  | M3 | 30.52 | 0.05 | 1.52
0
0
[6 empty] | TOTAL (E) |  | 124.99
TRANSPORTES |  |  | DMT | DMT | DMT | CUSTO | CONSUMO | CUSTO
|  |  | (t) | (p) | total |  |  | UNITÁRIO
TOTAL (F)
CUSTO DIRETO TOTAL (D)+(E)+(F) | [5 empty] | R$ |  | 250.39
BONIFICAÇÃO (BDI) | [5 empty] | R$ |  | 0
CUSTO UNITÁRIO TOTAL | [5 empty] | R$ |  | 250.39
COMPOSIÇÃO: | Composição 8122 | COMPOSIÇÃO | COMPOSIÇÃO DE PREÇO UNITÁRIO |  |  |  | QUANTIDADE: | 192
Serviço: | FORNECIMENTO E CRAVAÇÃO, COM PROVISÃO DE CORTES PARA EMENDAS E ARRASAMENTO DE ESTACAS METÁLICAS EM PERFIL LAMINADO TIPO AÇOMINAS W-200X35,9 | [5 empty] | ITEM : | 5.7.1.1.1
[7 empty] | UNIDADE: | M
EQUIPAMENTO |  |  | QUANT. | UTILIZAÇÃO |  | CUSTO OPERACIONAL |  | CUSTO
|  |  |  | PRODUTIVO | IMPROD. | PRODUTIVO | IMPROD. | HORÁRIO
0
TOTAL (A)
MÃO-DE-OBRA |  |  |  | UNID. | QUANT. | SALÁRIO HORA |  | CUSTO
HORÁRIO
88316 - SERVENTE |  |  |  | H | 4.8 | 14.11 |  | 67.72
90776 - ENCARREGADO GERAL COM ENCARGOS COMPLEMENTARES |  |  |  | H | 1 | 31.51 |  | 31.51
0
0
0
[6 empty] | TOTAL (B) |  | 99.23
PRODUÇÃO DA EQUIPE (C) |  |  | 1 | CUSTO HORÁRIO TOTAL (A+B) |  |  |  | 99.23
CUSTO UNITÁRIO DE EXECUÇÃO {(A)+(B)}/(C) = (D) | [7 empty] | 99.23
MATERIAIS |  |  |  |  | UNID. | CUSTO | CONSUMO | CUSTO
UNITÁRIO
89843 - BATE-ESTACAS POR GRAVIDADE, POTÊNCIA DE 160 HP, PESO DO MARTELO ATÉ 3 TONELADAS - CHP DIURNO. AF_11/2014 |  |  |  |  | CHP | 125.77 | 0.7 | 88.03
89218 - BATE-ESTACAS POR GRAVIDADE, POTÊNCIA DE 160 HP, PESO DO MARTELO ATÉ 3 TONELADAS - CHI DIURNO. AF_11/2014 |  |  |  |  | CHI | 52.83 | 0 | 0
95608 - ARRASAMENTO DE ESTACA METÁLICA, PERFIL LAMINADO TIPO ?H? FAMÍLIA 250. AF_11/2016 |  |  |  |  | UN | 5.03 | 0.041667 | 0.2
7343 - TINTA A BASE DE RESINA ACRILICA, PARA SINALIZACAO HORIZONTAL VIARIA (NBR 11862) |  |  |  |  | L | 11.08 | 0.05 | 0.55
COTAÇÃO - VIGA PERFIL LAMINADO "H", BITOLA W-200X35,9 |  |  |  |  | KG | 3.3 | 35.9 | 118.47
4709 - SOLDA (EMENDA) DE ESTACA METÁLICA TIPO PERFIL "I", SIMPLES, BITOLA W 200X26,6 (8"), INCL. MATERIAL |  |  |  |  | M | 60 | 1 | 60
4710 - CORTE DE ESTACA METÁLICA TIPO PERFIL "I", SIMPLES, BITOLA W 200X26,6 (8"), INCLUSIVE EQUIPAMENTO |  |  |  |  | UN | 40 | 0.083333 | 3.33
0
[6 empty] | TOTAL (E) |  | 270.58
TRANSPORTES |  |  | DMT | DMT | DMT | CUSTO | CONSUMO | CUSTO
|  |  | (t) | (p) | total |  |  | UNITÁRIO
TOTAL (F)
CUSTO DIRETO TOTAL (D)+(E)+(F) | [5 empty] | R$ |  | 369.81
BONIFICAÇÃO (BDI) | [5 empty] | R$ |  | 0
CUSTO UNITÁRIO TOTAL | [5 empty] | R$ |  | 369.81
COMPOSIÇÃO: | 73909/1 |  | COMPOSIÇÃO DE PREÇO UNITÁRIO |  |  |  | QUANTIDADE: | 42.28
Serviço: | DIVISORIA EM MADEIRA COMPENSADA RESINADA ESPESSURA 6MM, ESTRUTURADA EM MADEIRA DE LEI 3"X3" | [5 empty] | ITEM : | 5.7.2.3.1.2
[7 empty] | UNIDADE: | M2
EQUIPAMENTO |  |  | QUANT. | UTILIZAÇÃO |  | CUSTO OPERACIONAL |  | CUSTO
|  |  |  | PRODUTIVO | IMPROD. | PRODUTIVO | IMPROD. | HORÁRIO
0
TOTAL (A)
MÃO-DE-OBRA |  |  |  | UNID. | QUANT. | SALÁRIO HORA |  | CUSTO
HORÁRIO
88239 - AJUDANTE DE CARPINTEIRO COM ENCARGOS COMPLEMENTARES |  |  |  | H | 4 | 14.02 |  | 56.08
88261 - CARPINTEIRO DE ESQUADRIA COM ENCARGOS COMPLEMENTARES |  |  |  | H | 4 | 16.98 |  | 67.92
0
0
0
[6 empty] | TOTAL (B) |  | 124
PRODUÇÃO DA EQUIPE (C) |  |  | 1 | CUSTO HORÁRIO TOTAL (A+B) |  |  |  | 124
CUSTO UNITÁRIO DE EXECUÇÃO {(A)+(B)}/(C) = (D) | [7 empty] | 124
MATERIAIS |  |  |  |  | UNID. | CUSTO | CONSUMO | CUSTO
UNITÁRIO
5067 - PREGO DE ACO POLIDO COM CABECA 16 X 24 (2 1/4 X 12) |  |  |  |  | KG | 10.61 | 0.4 | 4.24
4433 - PECA DE MADEIRA NAO APARELHADA *7,5 X 7,5* CM (3 X 3 ") MACARANDUBA, ANGELIM OU EQUIVALENTE DA REGIAO |  |  |  |  | M | 12.5 | 3.6 | 45
1351 - CHAPA DE MADEIRA COMPENSADA RESINADA PARA FORMA DE CONCRETO, DE *2,2 X 1,1* M, E = 6 MM |  |  |  |  | UN | 22.83 | 0.90909 | 20.75
0
0
0
0
[6 empty] | TOTAL (E) |  | 69.99
TRANSPORTES |  |  | DMT | DMT | DMT | CUSTO | CONSUMO | CUSTO
|  |  | (t) | (p) | total |  |  | UNITÁRIO
TOTAL (F)
CUSTO DIRETO TOTAL (D)+(E)+(F) | [5 empty] | R$ |  | 193.99
BONIFICAÇÃO (BDI) | [5 empty] | R$ |  | 0
CUSTO UNITÁRIO TOTAL | [5 empty] | R$ |  | 193.99
COMPOSIÇÃO: | Composição 8307 | COMPOSIÇÃO | COMPOSIÇÃO DE PREÇO UNITÁRIO |  |  |  | QUANTIDADE: | 864
Serviço: | FORNECIMENTO E CRAVAÇÃO, COM PROVISÃO DE CORTES PARA EMENDAS E ARRASAMENTO DE ESTACAS METÁLICAS EM PERFIL LAMINADO TIPO AÇOMINAS HP-250X62 | [5 empty] | ITEM : | 5.8.1.1.1
[7 empty] | UNIDADE: | M
EQUIPAMENTO |  |  | QUANT. | UTILIZAÇÃO |  | CUSTO OPERACIONAL |  | CUSTO
|  |  |  | PRODUTIVO | IMPROD. | PRODUTIVO | IMPROD. | HORÁRIO
0
TOTAL (A)
MÃO-DE-OBRA |  |  |  | UNID. | QUANT. | SALÁRIO HORA |  | CUSTO
HORÁRIO
88316 - SERVENTE |  |  |  | H | 4.8 | 14.11 |  | 67.72
90776 - ENCARREGADO GERAL COM ENCARGOS COMPLEMENTARES |  |  |  | H | 1 | 31.51 |  | 31.51
0
0
0
[6 empty] | TOTAL (B) |  | 99.23
PRODUÇÃO DA EQUIPE (C) |  |  | 1 | CUSTO HORÁRIO TOTAL (A+B) |  |  |  | 99.23
CUSTO UNITÁRIO DE EXECUÇÃO {(A)+(B)}/(C) = (D) | [7 empty] | 99.23
MATERIAIS |  |  |  |  | UNID. | CUSTO | CONSUMO | CUSTO
UNITÁRIO
89843 - BATE-ESTACAS POR GRAVIDADE, POTÊNCIA DE 160 HP, PESO DO MARTELO ATÉ 3 TONELADAS - CHP DIURNO. AF_11/2014 |  |  |  |  | CHP | 125.77 | 0.7 | 88.03
89218 - BATE-ESTACAS POR GRAVIDADE, POTÊNCIA DE 160 HP, PESO DO MARTELO ATÉ 3 TONELADAS - CHI DIURNO. AF_11/2014 |  |  |  |  | CHI | 52.83 | 0 | 0
95608 - ARRASAMENTO DE ESTACA METÁLICA, PERFIL LAMINADO TIPO ?H? FAMÍLIA 250. AF_11/2016 |  |  |  |  | UN | 5.03 | 0.041667 | 0.2
7343 - TINTA A BASE DE RESINA ACRILICA, PARA SINALIZACAO HORIZONTAL VIARIA (NBR 11862) |  |  |  |  | L | 11.08 | 0.05 | 0.55
COTAÇÃO - VIGA PERFIL LAMINADO "H", BITOLA HP-250X62 |  |  |  |  | KG | 3.3 | 62 | 204.6
4709 - SOLDA (EMENDA) DE ESTACA METÁLICA TIPO PERFIL "I", SIMPLES, BITOLA W 200X26,6 (8"), INCL. MATERIAL |  |  |  |  | M | 60 | 1 | 60
4710 - CORTE DE ESTACA METÁLICA TIPO PERFIL "I", SIMPLES, BITOLA W 200X26,6 (8"), INCLUSIVE EQUIPAMENTO |  |  |  |  | UN | 40 | 0.083333 | 3.33
0
[6 empty] | TOTAL (E) |  | 356.71
TRANSPORTES |  |  | DMT | DMT | DMT | CUSTO | CONSUMO | CUSTO
|  |  | (t) | (p) | total |  |  | UNITÁRIO
TOTAL (F)
CUSTO DIRETO TOTAL (D)+(E)+(F) | [5 empty] | R$ |  | 455.94
BONIFICAÇÃO (BDI) | [5 empty] | R$ |  | 0
CUSTO UNITÁRIO TOTAL | [5 empty] | R$ |  | 455.94
COMPOSIÇÃO: | 90092 |  | COMPOSIÇÃO DE PREÇO UNITÁRIO |  |  |  | QUANTIDADE: | 409.82
Serviço: | ESCAVAÇÃO MECANIZADA DE VALA COM PROFUNDIDADE ATÉ 3,0 M, COM ESCAVADEIRA HIDRÁULICA | [5 empty] | ITEM : | 5.8.1.2.5
[7 empty] | UNIDADE: | M3
EQUIPAMENTO |  |  | QUANT. | UTILIZAÇÃO |  | CUSTO OPERACIONAL |  | CUSTO
|  |  |  | PRODUTIVO | IMPROD. | PRODUTIVO | IMPROD. | HORÁRIO
0
TOTAL (A)
MÃO-DE-OBRA |  |  |  | UNID. | QUANT. | SALÁRIO HORA |  | CUSTO
HORÁRIO
88316 - SERVENTE |  |  |  | H | 0.047 | 14.11 |  | 0.66
0
0
0
0
[6 empty] | TOTAL (B) |  | 0.66
PRODUÇÃO DA EQUIPE (C) |  |  | 1 | CUSTO HORÁRIO TOTAL (A+B) |  |  |  | 0.66
CUSTO UNITÁRIO DE EXECUÇÃO {(A)+(B)}/(C) = (D) | [7 empty] | 0.66
MATERIAIS |  |  |  |  | UNID. | CUSTO | CONSUMO | CUSTO
UNITÁRIO
5631 - ESCAVADEIRA HIDRÁULICA SOBRE ESTEIRAS, CAÇAMBA 0,80 M3, PESO OPERACIONAL 17 T, POTENCIA BRUTA 111 HP - CHP DIURNO. AF_06/2014 |  |  |  |  | CHP | 133.69 | 0.023 | 3.07
5632 - ESCAVADEIRA HIDRÁULICA SOBRE ESTEIRAS, CAÇAMBA 0,80 M3, PESO OPERACIONAL 17 T, POTENCIA BRUTA 111 HP - CHI DIURNO. AF_06/2014 |  |  |  |  | CHI | 62.55 | 0.017 | 1.06
0
0
0
0
0
[6 empty] | TOTAL (E) |  | 4.13
TRANSPORTES |  |  | DMT | DMT | DMT | CUSTO | CONSUMO | CUSTO
|  |  | (t) | (p) | total |  |  | UNITÁRIO
TOTAL (F)
CUSTO DIRETO TOTAL (D)+(E)+(F) | [5 empty] | R$ |  | 4.79
BONIFICAÇÃO (BDI) | [5 empty] | R$ |  | 0
CUSTO UNITÁRIO TOTAL | [5 empty] | R$ |  | 4.79
COMPOSIÇÃO: | Composição 9321 | COMPOSIÇÃO | COMPOSIÇÃO DE PREÇO UNITÁRIO |  |  |  | QUANTIDADE: | 2400
Serviço: | COBERTA EM MEMBRANA COMPOSTA POR MATERIAL TEXTIL ASSOCIADO A MICRO-CABOS (POLIESTER DE ALTA TENACIDADE) COBERTOS POR VÁRIAS CAMADAS DE REVESTIMENTO DE POLÍMEROS DE ALTO DESEMPENHO NA COR BEGE, COM VIDA ÚTIL DE 25 ANOS, INCLUSO PROJETO DE FABRICAÇÃO. | [5 empty] | ITEM : | 5.8.3.1
[7 empty] | UNIDADE: | M2
EQUIPAMENTO |  |  | QUANT. | UTILIZAÇÃO |  | CUSTO OPERACIONAL |  | CUSTO
|  |  |  | PRODUTIVO | IMPROD. | PRODUTIVO | IMPROD. | HORÁRIO
0
TOTAL (A)
MÃO-DE-OBRA |  |  |  | UNID. | QUANT. | SALÁRIO HORA |  | CUSTO
HORÁRIO
0
0
0
0
TOTAL (B)
PRODUÇÃO DA EQUIPE (C) |  |  | 1 | CUSTO HORÁRIO TOTAL (A+B)
CUSTO UNITÁRIO DE EXECUÇÃO {(A)+(B)}/(C) = (D)
MATERIAIS |  |  |  |  | UNID. | CUSTO | CONSUMO | CUSTO
UNITÁRIO
COTAÇÃO - COBERTA EM MEMBRANA COMPOSTA POR MATERIAL TEXTIL ASSOCIADO A MICRO-CABOS (POLIESTER DE ALTA TENACIDADE) COBERTOS POR VÁRIAS CAMADAS DE REVESTIMENTO DE POLÍMEROS DE ALTO DESEMPENHO NA COR BEGE |  |  |  |  | M2 | 1146.85 | 1 | 1146.85
0
0
0
0
0
0
[6 empty] | TOTAL (E) |  | 1146.85
TRANSPORTES |  |  | DMT | DMT | DMT | CUSTO | CONSUMO | CUSTO
|  |  | (t) | (p) | total |  |  | UNITÁRIO
TOTAL (F)
CUSTO DIRETO TOTAL (D)+(E)+(F) | [5 empty] | R$ |  | 1146.85
BONIFICAÇÃO (BDI) | [5 empty] | R$ |  | 0
CUSTO UNITÁRIO TOTAL | [5 empty] | R$ |  | 1146.85
COMPOSIÇÃO: | Composição 8369 | 90844-72200 | COMPOSIÇÃO DE PREÇO UNITÁRIO |  |  |  | QUANTIDADE: | 11
Serviço: | PM-1 PORTA DE MADEIRA, COM 01 FOLHA SEMI ÔCA, REVESTIDA EM LAMINADO MELAMÍNICO TEXTURIZADO NAS CORES CINZA TALAR REF: L010 E GRAFITO REF L013 FÓRMICA OU EQUIVALENTE TÉCNICO, GRADE EM MADEIRA MACIÇA JATOBÁ COM ACABAMENTO EM PINTURA EM ESMALTE ACETINADO NA COR CINZA ESCURO REF: 019 CORALIT DA CORAL OU EQUIVALENTE TÉCNICO, COM MOVIMENTO DE GIRO, FECHADURA EM AÇO INOX ESCOVADO REF: CJ517 INL LAFONTE OU EQUIVALENTE TÉCNICO E 03 DOBRADIÇAS EM LATÃO . DIMENSÕES (0,95 X 2,10M) | [5 empty] | ITEM : | 5.9.1.1
[7 empty] | UNIDADE: | UN
EQUIPAMENTO |  |  | QUANT. | UTILIZAÇÃO |  | CUSTO OPERACIONAL |  | CUSTO
|  |  |  | PRODUTIVO | IMPROD. | PRODUTIVO | IMPROD. | HORÁRIO
0
TOTAL (A)
MÃO-DE-OBRA |  |  |  | UNID. | QUANT. | SALÁRIO HORA |  | CUSTO
HORÁRIO
0
0
0
0
TOTAL (B)
PRODUÇÃO DA EQUIPE (C) |  |  | 1 | CUSTO HORÁRIO TOTAL (A+B)
CUSTO UNITÁRIO DE EXECUÇÃO {(A)+(B)}/(C) = (D)
MATERIAIS |  |  |  |  | UNID. | CUSTO | CONSUMO | CUSTO
UNITÁRIO
90844 - KIT DE PORTA DE MADEIRA PARA PINTURA, SEMI-OCA (LEVE OU MÉDIA), PADRÃO MÉDIO, 90X210CM, ESPESSURA DE 3,5CM, ITENS INCLUSOS: DOBRADIÇAS, MONTAGEM E INSTALAÇÃO DO BATENTE, FECHADURA COM EXECUÇÃO DO FURO - FORNECIMENTO E INSTALAÇÃO. AF_08/2015 |  |  |  |  | UN | 656.26 | 1 | 656.26
72200 - REVESTIMENTO EM LAMINADO MELAMINICO TEXTURIZADO, ESPESSURA 0,8 MM, FIXADO COM COLA |  |  |  |  | M2 | 70.58 | 3.78 | 266.79
0
0
0
0
0
[6 empty] | TOTAL (E) |  | 923.05
TRANSPORTES |  |  | DMT | DMT | DMT | CUSTO | CONSUMO | CUSTO
|  |  | (t) | (p) | total |  |  | UNITÁRIO
TOTAL (F)
CUSTO DIRETO TOTAL (D)+(E)+(F) | [5 empty] | R$ |  | 923.05
BONIFICAÇÃO (BDI) | [5 empty] | R$ |  | 0
CUSTO UNITÁRIO TOTAL | [5 empty] | R$ |  | 923.05
COMPOSIÇÃO: | Composição 8370 | 90843-72200 | COMPOSIÇÃO DE PREÇO UNITÁRIO |  |  |  | QUANTIDADE: | 4
Serviço: | PM-2 PORTA DE MADEIRA, COM 01 FOLHA SEMI ÔCA, REVESTIDA EM LAMINADO MELAMÍNICO TEXTURIZADO NAS CORES CINZA TALAR REF: L010 E GRAFITO REF L013 FÓRMICA OU EQUIVALENTE TÉCNICO, GRADE EM MADEIRA MACIÇA JATOBÁ COM ACABAMENTO EM PINTURA EM ESMALTE ACETINADO NA COR CINZA ESCURO REF: 019 CORALIT DA CORAL OU EQUIVALENTE TÉCNICO, COM MOVIMENTO DE GIRO, FECHADURA EM AÇO INOX ESCOVADO REF: CJ517 INL LAFONTE OU EQUIVALENTE TÉCNICO E 03 DOBRADIÇAS EM LATÃO . DIMENSÕES (0,85 X 2,10M) | [5 empty] | ITEM : | 5.9.1.2
[7 empty] | UNIDADE: | UN
EQUIPAMENTO |  |  | QUANT. | UTILIZAÇÃO |  | CUSTO OPERACIONAL |  | CUSTO
|  |  |  | PRODUTIVO | IMPROD. | PRODUTIVO | IMPROD. | HORÁRIO
0
TOTAL (A)
MÃO-DE-OBRA |  |  |  | UNID. | QUANT. | SALÁRIO HORA |  | CUSTO
HORÁRIO
0
0
0
0
TOTAL (B)
PRODUÇÃO DA EQUIPE (C) |  |  | 1 | CUSTO HORÁRIO TOTAL (A+B)
CUSTO UNITÁRIO DE EXECUÇÃO {(A)+(B)}/(C) = (D)
MATERIAIS |  |  |  |  | UNID. | CUSTO | CONSUMO | CUSTO
UNITÁRIO
90843 - KIT DE PORTA DE MADEIRA PARA PINTURA, SEMI-OCA (LEVE OU MÉDIA), PADRÃO MÉDIO, 80X210CM, ESPESSURA DE 3,5CM, ITENS INCLUSOS: DOBRADIÇAS, MONTAGEM E INSTALAÇÃO DO BATENTE, FECHADURA COM EXECUÇÃO DO FURO - FORNECIMENTO E INSTALAÇÃO. AF_08/2015 |  |  |  |  | UN | 631.21 | 1 | 631.21
72200 - REVESTIMENTO EM LAMINADO MELAMINICO TEXTURIZADO, ESPESSURA 0,8 MM, FIXADO COM COLA |  |  |  |  | M2 | 70.58 | 3.36 | 237.14
0
0
0
0
0
[6 empty] | TOTAL (E) |  | 868.35
TRANSPORTES |  |  | DMT | DMT | DMT | CUSTO | CONSUMO | CUSTO
|  |  | (t) | (p) | total |  |  | UNITÁRIO
TOTAL (F)
CUSTO DIRETO TOTAL (D)+(E)+(F) | [5 empty] | R$ |  | 868.35
BONIFICAÇÃO (BDI) | [5 empty] | R$ |  | 0
CUSTO UNITÁRIO TOTAL | [5 empty] | R$ |  | 868.35
COMPOSIÇÃO: | Composição 8371 | 73910/9-72200-(7315 ORSE) | COMPOSIÇÃO DE PREÇO UNITÁRIO |  |  |  | QUANTIDADE: | 1
Serviço: | PM-3 PORTA DE MADEIRA, COM 02 FOLHA SEMI ÔCA, REVESTIDA EM LAMINADO MELAMÍNICO TEXTURIZADO NAS CORES CINZA TALAR REF: L010 E GRAFITO REF L013 FÓRMICA OU EQUIVALENTE TÉCNICO, GRADE EM MADEIRA MACIÇA JATOBÁ COM ACABAMENTO EM PINTURA EM ESMALTE ACETINADO NA COR CINZA ESCURO REF: 019 CORALIT DA CORAL OU EQUIVALENTE TÉCNICO, COM MOVIMENTO DE GIRO, FECHADURA EM AÇO INOX ESCOVADO REF: CJ517 INL LAFONTE OU EQUIVALENTE TÉCNICO E 03 DOBRADIÇAS EM LATÃO, EM CADA PORTA . DIMENSÕES (1,20 X 2,10M) | [5 empty] | ITEM : | 5.9.1.3
[7 empty] | UNIDADE: | UN
EQUIPAMENTO |  |  | QUANT. | UTILIZAÇÃO |  | CUSTO OPERACIONAL |  | CUSTO
|  |  |  | PRODUTIVO | IMPROD. | PRODUTIVO | IMPROD. | HORÁRIO
0
TOTAL (A)
MÃO-DE-OBRA |  |  |  | UNID. | QUANT. | SALÁRIO HORA |  | CUSTO
HORÁRIO
0
0
0
0
TOTAL (B)
PRODUÇÃO DA EQUIPE (C) |  |  | 1 | CUSTO HORÁRIO TOTAL (A+B)
CUSTO UNITÁRIO DE EXECUÇÃO {(A)+(B)}/(C) = (D)
MATERIAIS |  |  |  |  | UNID. | CUSTO | CONSUMO | CUSTO
UNITÁRIO
73910/9 - PORTA DE MADEIRA COMPENSADA LISA PARA CERA OU VERNIZ, 120X210X3,5CM, 2 FOLHAS, INCLUSO ADUELA 1A, ALIZAR 1A E DOBRADICAS COM ANEL |  |  |  |  | UN | 742.55 | 1 | 742.55
72200 - REVESTIMENTO EM LAMINADO MELAMINICO TEXTURIZADO, ESPESSURA 0,8 MM, FIXADO COM COLA |  |  |  |  | M2 | 70.58 | 5.04 | 355.72
Composição 8377 - FECHADURA PARA PORTAS INTERNA/EXTERNAS, IMAB, LINHA DUNA, REF.8866-CR, OU SIMILAR |  |  |  |  | UN | 169.84 | 1 | 169.84
0
0
0
0
[6 empty] | TOTAL (E) |  | 1268.11
TRANSPORTES |  |  | DMT | DMT | DMT | CUSTO | CONSUMO | CUSTO
|  |  | (t) | (p) | total |  |  | UNITÁRIO
TOTAL (F)
CUSTO DIRETO TOTAL (D)+(E)+(F) | [5 empty] | R$ |  | 1268.11
BONIFICAÇÃO (BDI) | [5 empty] | R$ |  | 0
CUSTO UNITÁRIO TOTAL | [5 empty] | R$ |  | 1268.11
COMPOSIÇÃO: | Composição 8372 | 72200-(9983-10663 ORSE) | COMPOSIÇÃO DE PREÇO UNITÁRIO |  |  |  | QUANTIDADE: | 1
Serviço: | PM-4 PORTA DE MADEIRA, COM 01 FOLHA SEMI ÔCA, REVESTIDA EM LAMINADO MELAMÍNICO TEXTURIZADO NAS CORES CINZA TALAR REF: L010 E GRAFITO REF L013 FÓRMICA OU EQUIVALENTE TÉCNICO, GRADE EM MADEIRA MACIÇA JATOBÁ COM ACABAMENTO EM PINTURA EM ESMALTE ACETINADO NA COR CINZA ESCURO REF: 019 CORALIT DA CORAL OU EQUIVALENTE TÉCNICO, COM MOVIMENTO DE GIRO, FECHADURA EM AÇO INOX ESCOVADO REF: CJ517 INL LAFONTE OU EQUIVALENTE TÉCNICO E 03 DOBRADIÇAS EM LATÃO . DIMENSÕES (1,50 X 2,10M) | [5 empty] | ITEM : | 5.9.1.4
[7 empty] | UNIDADE: | UN
EQUIPAMENTO |  |  | QUANT. | UTILIZAÇÃO |  | CUSTO OPERACIONAL |  | CUSTO
|  |  |  | PRODUTIVO | IMPROD. | PRODUTIVO | IMPROD. | HORÁRIO
0
TOTAL (A)
MÃO-DE-OBRA |  |  |  | UNID. | QUANT. | SALÁRIO HORA |  | CUSTO
HORÁRIO
0
0
0
0
TOTAL (B)
PRODUÇÃO DA EQUIPE (C) |  |  | 1 | CUSTO HORÁRIO TOTAL (A+B)
CUSTO UNITÁRIO DE EXECUÇÃO {(A)+(B)}/(C) = (D)
MATERIAIS |  |  |  |  | UNID. | CUSTO | CONSUMO | CUSTO
UNITÁRIO
72200 - REVESTIMENTO EM LAMINADO MELAMINICO TEXTURIZADO, ESPESSURA 0,8 MM, FIXADO COM COLA |  |  |  |  | M2 | 70.58 | 6.3 | 444.65
Composição 8379 - PORTA EM MADEIRA COMPENSADA (CANELA), LISA, SEMI-ÔCA, 1.00 X 2.10 M, REVESTIDA C/FÓRMICA, INCLUSIVE BATENTES E FERRAGENS |  |  |  |  | UN | 747.12 | 1 | 747.12
11344 - DIVISÓRIA DIVILUX (PAINEL CEGO), E=40MM, COM PERFIS EM ALUMÍNIO OU SIMILAR - FORNECIMENTO |  |  |  |  | M2 | 114.02 | 1.05 | 119.72
0
0
0
0
[6 empty] | TOTAL (E) |  | 1311.49
TRANSPORTES |  |  | DMT | DMT | DMT | CUSTO | CONSUMO | CUSTO
|  |  | (t) | (p) | total |  |  | UNITÁRIO
TOTAL (F)
CUSTO DIRETO TOTAL (D)+(E)+(F) | [5 empty] | R$ |  | 1311.49
BONIFICAÇÃO (BDI) | [5 empty] | R$ |  | 0
CUSTO UNITÁRIO TOTAL | [5 empty] | R$ |  | 1311.49
COMPOSIÇÃO: | Composição 8373 | 90844-72200-(8492 ORSE) | COMPOSIÇÃO DE PREÇO UNITÁRIO |  |  |  | QUANTIDADE: | 2
Serviço: | PM-5 PORTA DE MADEIRA, COM 01 FOLHA SEMI ÔCA, REVESTIDA EM LAMINADO MELAMÍNICO TEXTURIZADO NAS CORES CINZA TALAR REF: L010 E GRAFITO REF L013 FÓRMICA OU EQUIVALENTE TÉCNICO, GRADE EM MADEIRA MACIÇA JATOBÁ COM ACABAMENTO EM PINTURA EM ESMALTE ACETINADO NA COR CINZA ESCURO REF: 019 CORALIT DA CORAL OU EQUIVALENTE TÉCNICO, COM CHAPA E ALÇA EM AÇO INOX ESCOVADO, COM MOVIMENTO DE GIRO, FECHADURA EM AÇO INOX ESCOVADO REF: CJ517 INL LAFONTE OU EQUIVALENTE TÉCNICO E 03 DOBRADIÇAS EM LATÃO . DIMENSÕES (0,95 X 2,10M) | [5 empty] | ITEM : | 5.9.1.5
[7 empty] | UNIDADE: | UN
EQUIPAMENTO |  |  | QUANT. | UTILIZAÇÃO |  | CUSTO OPERACIONAL |  | CUSTO
|  |  |  | PRODUTIVO | IMPROD. | PRODUTIVO | IMPROD. | HORÁRIO
0
TOTAL (A)
MÃO-DE-OBRA |  |  |  | UNID. | QUANT. | SALÁRIO HORA |  | CUSTO
HORÁRIO
0
0
0
0
TOTAL (B)
PRODUÇÃO DA EQUIPE (C) |  |  | 1 | CUSTO HORÁRIO TOTAL (A+B)
CUSTO UNITÁRIO DE EXECUÇÃO {(A)+(B)}/(C) = (D)
MATERIAIS |  |  |  |  | UNID. | CUSTO | CONSUMO | CUSTO
UNITÁRIO
90844 - KIT DE PORTA DE MADEIRA PARA PINTURA, SEMI-OCA (LEVE OU MÉDIA), PADRÃO MÉDIO, 90X210CM, ESPESSURA DE 3,5CM, ITENS INCLUSOS: DOBRADIÇAS, MONTAGEM E INSTALAÇÃO DO BATENTE, FECHADURA COM EXECUÇÃO DO FURO - FORNECIMENTO E INSTALAÇÃO. AF_08/2015 |  |  |  |  | UN | 656.26 | 1 | 656.26
72200 - REVESTIMENTO EM LAMINADO MELAMINICO TEXTURIZADO, ESPESSURA 0,8 MM, FIXADO COM COLA |  |  |  |  | M2 | 70.58 | 3.78 | 266.79
Composição 8378 - BARRA DE APOIO PARA DEFICIENTES EM AÇO INOX L=80CM, Ø=1 1/2" |  |  |  |  | UN | 92.44 | 1 | 92.44
0
0
0
0
[6 empty] | TOTAL (E) |  | 1015.49
TRANSPORTES |  |  | DMT | DMT | DMT | CUSTO | CONSUMO | CUSTO
|  |  | (t) | (p) | total |  |  | UNITÁRIO
TOTAL (F)
CUSTO DIRETO TOTAL (D)+(E)+(F) | [5 empty] | R$ |  | 1015.49
BONIFICAÇÃO (BDI) | [5 empty] | R$ |  | 0
CUSTO UNITÁRIO TOTAL | [5 empty] | R$ |  | 1015.49
COMPOSIÇÃO: | Composição 8485 | 4066 ORSE | COMPOSIÇÃO DE PREÇO UNITÁRIO |  |  |  | QUANTIDADE: | 8
Serviço: | FORNECIMENTO E ASSENTAMENTO DE PORTA PARA BOX WC, DIMENSÕES 0,80X1,65M EM LAMINADO MELAMÍNICO ESTRUTURAL TS-10MM COM ACABAMENTO TEXTURIZADO DUPLA FACE, BATENTES EM PERFIL DE ALUMÍNIO, COM DOBRADIÇAS AUTOMÁTICAS TIPO SELF CLOSING E FECHADURA UNIVERSAL TIPO TARJETA LIVRE E OCUPADO. | [5 empty] | ITEM : | 5.9.1.6
[7 empty] | UNIDADE: | UN
EQUIPAMENTO |  |  | QUANT. | UTILIZAÇÃO |  | CUSTO OPERACIONAL |  | CUSTO
|  |  |  | PRODUTIVO | IMPROD. | PRODUTIVO | IMPROD. | HORÁRIO
0
TOTAL (A)
MÃO-DE-OBRA |  |  |  | UNID. | QUANT. | SALÁRIO HORA |  | CUSTO
HORÁRIO
0
0
0
0
TOTAL (B)
PRODUÇÃO DA EQUIPE (C) |  |  | 1 | CUSTO HORÁRIO TOTAL (A+B)
CUSTO UNITÁRIO DE EXECUÇÃO {(A)+(B)}/(C) = (D)
MATERIAIS |  |  |  |  | UNID. | CUSTO | CONSUMO | CUSTO
UNITÁRIO
#VALUE! |  |  |  |  | UN | 850 | 1 | 850
0
0
0
0
0
0
[6 empty] | TOTAL (E) |  | 850
TRANSPORTES |  |  | DMT | DMT | DMT | CUSTO | CONSUMO | CUSTO
|  |  | (t) | (p) | total |  |  | UNITÁRIO
TOTAL (F)
CUSTO DIRETO TOTAL (D)+(E)+(F) | [5 empty] | R$ |  | 850
BONIFICAÇÃO (BDI) | [5 empty] | R$ |  | 0
CUSTO UNITÁRIO TOTAL | [5 empty] | R$ |  | 850
COMPOSIÇÃO: | Composição 8475 | COMPOSIÇÃO | COMPOSIÇÃO DE PREÇO UNITÁRIO |  |  |  | QUANTIDADE: | 24
Serviço: | JAV1 - JANELA DE ALUMÍNIO ANODIZADO BRANCO E VIDRO 6mm BRONZE, TIPO BOCA DE LÔBO DIMENSÕES 0,55 X 0,55M | [5 empty] | ITEM : | 5.9.2.1
[7 empty] | UNIDADE: | UN
EQUIPAMENTO |  |  | QUANT. | UTILIZAÇÃO |  | CUSTO OPERACIONAL |  | CUSTO
|  |  |  | PRODUTIVO | IMPROD. | PRODUTIVO | IMPROD. | HORÁRIO
0
TOTAL (A)
MÃO-DE-OBRA |  |  |  | UNID. | QUANT. | SALÁRIO HORA |  | CUSTO
HORÁRIO
0
0
0
0
TOTAL (B)
PRODUÇÃO DA EQUIPE (C) |  |  | 1 | CUSTO HORÁRIO TOTAL (A+B)
CUSTO UNITÁRIO DE EXECUÇÃO {(A)+(B)}/(C) = (D)
MATERIAIS |  |  |  |  | UNID. | CUSTO | CONSUMO | CUSTO
UNITÁRIO
COTAÇÃO - JAV1 - JANELA DE ALUMÍNIO ANODIZADO BRANCO E VIDRO 6MM BRONZE, TIPO BOCA DE LÔBO DIMENSÕES 0,55 X 0,55M |  |  |  |  | UN | 250 | 1 | 250
0
0
0
0
0
0
[6 empty] | TOTAL (E) |  | 250
TRANSPORTES |  |  | DMT | DMT | DMT | CUSTO | CONSUMO | CUSTO
|  |  | (t) | (p) | total |  |  | UNITÁRIO
TOTAL (F)
CUSTO DIRETO TOTAL (D)+(E)+(F) | [5 empty] | R$ |  | 250
BONIFICAÇÃO (BDI) | [5 empty] | R$ |  | 0
CUSTO UNITÁRIO TOTAL | [5 empty] | R$ |  | 250
COMPOSIÇÃO: | Composição 8476 | COMPOSIÇÃO | COMPOSIÇÃO DE PREÇO UNITÁRIO |  |  |  | QUANTIDADE: | 1
Serviço: | JAV2 - JANELA DE ALUMÍNIO ANODIZADO BRANCO E VIDRO 8mm BRONZE, TIPO MAX-AR, DIMENSÕES 1,52 X 1,20M. | [5 empty] | ITEM : | 5.9.2.2
[7 empty] | UNIDADE: | UND
EQUIPAMENTO |  |  | QUANT. | UTILIZAÇÃO |  | CUSTO OPERACIONAL |  | CUSTO
|  |  |  | PRODUTIVO | IMPROD. | PRODUTIVO | IMPROD. | HORÁRIO
0
TOTAL (A)
MÃO-DE-OBRA |  |  |  | UNID. | QUANT. | SALÁRIO HORA |  | CUSTO
HORÁRIO
0
0
0
0
TOTAL (B)
PRODUÇÃO DA EQUIPE (C) |  |  | 1 | CUSTO HORÁRIO TOTAL (A+B)
CUSTO UNITÁRIO DE EXECUÇÃO {(A)+(B)}/(C) = (D)
MATERIAIS |  |  |  |  | UNID. | CUSTO | CONSUMO | CUSTO
UNITÁRIO
COTAÇÃO - JAV2 - JANELA DE ALUMÍNIO ANODIZADO BRANCO E VIDRO 8MM BRONZE, TIPO MAX-AR, DIMENSÕES 1,52 X 1,20M. |  |  |  |  | UN | 1080 | 1 | 1080
0
0
0
0
0
0
[6 empty] | TOTAL (E) |  | 1080
TRANSPORTES |  |  | DMT | DMT | DMT | CUSTO | CONSUMO | CUSTO
|  |  | (t) | (p) | total |  |  | UNITÁRIO
TOTAL (F)
CUSTO DIRETO TOTAL (D)+(E)+(F) | [5 empty] | R$ |  | 1080
BONIFICAÇÃO (BDI) | [5 empty] | R$ |  | 0
CUSTO UNITÁRIO TOTAL | [5 empty] | R$ |  | 1080
COMPOSIÇÃO: | Composição 8477 | COMPOSIÇÃO | COMPOSIÇÃO DE PREÇO UNITÁRIO |  |  |  | QUANTIDADE: | 4
Serviço: | JAV3a - JANELA DE ALUMÍNIO ANODIZADO BRANCO E VIDRO 6mm BRONZE, TIPO MAX-AR, DIMENSÕES 1,58 X 0,50M | [5 empty] | ITEM : | 5.9.2.3
[7 empty] | UNIDADE: | UND
EQUIPAMENTO |  |  | QUANT. | UTILIZAÇÃO |  | CUSTO OPERACIONAL |  | CUSTO
|  |  |  | PRODUTIVO | IMPROD. | PRODUTIVO | IMPROD. | HORÁRIO
0
TOTAL (A)
MÃO-DE-OBRA |  |  |  | UNID. | QUANT. | SALÁRIO HORA |  | CUSTO
HORÁRIO
0
0
0
0
TOTAL (B)
PRODUÇÃO DA EQUIPE (C) |  |  | 1 | CUSTO HORÁRIO TOTAL (A+B)
CUSTO UNITÁRIO DE EXECUÇÃO {(A)+(B)}/(C) = (D)
MATERIAIS |  |  |  |  | UNID. | CUSTO | CONSUMO | CUSTO
UNITÁRIO
COTAÇÃO - JAV3A - JANELA DE ALUMÍNIO ANODIZADO BRANCO E VIDRO 6MM BRONZE, TIPO MAX-AR, DIMENSÕES 1,58 X 0,50M |  |  |  |  | UN | 580 | 1 | 580
0
0
0
0
0
0
[6 empty] | TOTAL (E) |  | 580
TRANSPORTES |  |  | DMT | DMT | DMT | CUSTO | CONSUMO | CUSTO
|  |  | (t) | (p) | total |  |  | UNITÁRIO
TOTAL (F)
CUSTO DIRETO TOTAL (D)+(E)+(F) | [5 empty] | R$ |  | 580
BONIFICAÇÃO (BDI) | [5 empty] | R$ |  | 0
CUSTO UNITÁRIO TOTAL | [5 empty] | R$ |  | 580
COMPOSIÇÃO: | Composição 8478 | COMPOSIÇÃO | COMPOSIÇÃO DE PREÇO UNITÁRIO |  |  |  | QUANTIDADE: | 2
Serviço: | JAV3b - JANELA DE ALUMÍNIO ANODIZADO BRANCO E VIDRO 6mm BRONZE, TIPO MAX-AR, DIMENSÕES 3,56 X 0,50M. | [5 empty] | ITEM : | 5.9.2.4
[7 empty] | UNIDADE: | UND
EQUIPAMENTO |  |  | QUANT. | UTILIZAÇÃO |  | CUSTO OPERACIONAL |  | CUSTO
|  |  |  | PRODUTIVO | IMPROD. | PRODUTIVO | IMPROD. | HORÁRIO
0
TOTAL (A)
MÃO-DE-OBRA |  |  |  | UNID. | QUANT. | SALÁRIO HORA |  | CUSTO
HORÁRIO
0
0
0
0
TOTAL (B)
PRODUÇÃO DA EQUIPE (C) |  |  | 1 | CUSTO HORÁRIO TOTAL (A+B)
CUSTO UNITÁRIO DE EXECUÇÃO {(A)+(B)}/(C) = (D)
MATERIAIS |  |  |  |  | UNID. | CUSTO | CONSUMO | CUSTO
UNITÁRIO
COTAÇÃO - JAV3B - JANELA DE ALUMÍNIO ANODIZADO BRANCO E VIDRO 6MM BRONZE, TIPO MAX-AR, DIMENSÕES 3,56 X 0,50M. |  |  |  |  | UN | 1080 | 1 | 1080
0
0
0
0
0
0
[6 empty] | TOTAL (E) |  | 1080
TRANSPORTES |  |  | DMT | DMT | DMT | CUSTO | CONSUMO | CUSTO
|  |  | (t) | (p) | total |  |  | UNITÁRIO
TOTAL (F)
CUSTO DIRETO TOTAL (D)+(E)+(F) | [5 empty] | R$ |  | 1080
BONIFICAÇÃO (BDI) | [5 empty] | R$ |  | 0
CUSTO UNITÁRIO TOTAL | [5 empty] | R$ |  | 1080
COMPOSIÇÃO: | Composição 8479 | COMPOSIÇÃO | COMPOSIÇÃO DE PREÇO UNITÁRIO |  |  |  | QUANTIDADE: | 2
Serviço: | JAV3c - JANELA DE ALUMÍNIO ANODIZADO BRANCO E VIDRO 6mm BRONZE, TIPO MAX-A, DIMENSÕES 3,21 X 0,50M. | [5 empty] | ITEM : | 5.9.2.5
[7 empty] | UNIDADE: | UND
EQUIPAMENTO |  |  | QUANT. | UTILIZAÇÃO |  | CUSTO OPERACIONAL |  | CUSTO
|  |  |  | PRODUTIVO | IMPROD. | PRODUTIVO | IMPROD. | HORÁRIO
0
TOTAL (A)
MÃO-DE-OBRA |  |  |  | UNID. | QUANT. | SALÁRIO HORA |  | CUSTO
HORÁRIO
0
0
0
0
TOTAL (B)
PRODUÇÃO DA EQUIPE (C) |  |  | 1 | CUSTO HORÁRIO TOTAL (A+B)
CUSTO UNITÁRIO DE EXECUÇÃO {(A)+(B)}/(C) = (D)
MATERIAIS |  |  |  |  | UNID. | CUSTO | CONSUMO | CUSTO
UNITÁRIO
COTAÇÃO - JAV3C - JANELA DE ALUMÍNIO ANODIZADO BRANCO E VIDRO 6MM BRONZE, TIPO MAX-A, DIMENSÕES 3,21 X 0,50M. |  |  |  |  | UN | 1180 | 1 | 1180
0
0
0
0
0
0
[6 empty] | TOTAL (E) |  | 1180
TRANSPORTES |  |  | DMT | DMT | DMT | CUSTO | CONSUMO | CUSTO
|  |  | (t) | (p) | total |  |  | UNITÁRIO
TOTAL (F)
CUSTO DIRETO TOTAL (D)+(E)+(F) | [5 empty] | R$ |  | 1180
BONIFICAÇÃO (BDI) | [5 empty] | R$ |  | 0
CUSTO UNITÁRIO TOTAL | [5 empty] | R$ |  | 1180
COMPOSIÇÃO: | Composição 8480 | COMPOSIÇÃO | COMPOSIÇÃO DE PREÇO UNITÁRIO |  |  |  | QUANTIDADE: | 1
Serviço: | JAV3d - JANELA DE ALUMÍNIO ANODIZADO BRANCO E VIDRO 6mm BRONZE, TIPO MAX-AR, 1,19 X 1,20M. | [5 empty] | ITEM : | 5.9.2.6
[7 empty] | UNIDADE: | UND
EQUIPAMENTO |  |  | QUANT. | UTILIZAÇÃO |  | CUSTO OPERACIONAL |  | CUSTO
|  |  |  | PRODUTIVO | IMPROD. | PRODUTIVO | IMPROD. | HORÁRIO
0
TOTAL (A)
MÃO-DE-OBRA |  |  |  | UNID. | QUANT. | SALÁRIO HORA |  | CUSTO
HORÁRIO
0
0
0
0
TOTAL (B)
PRODUÇÃO DA EQUIPE (C) |  |  | 1 | CUSTO HORÁRIO TOTAL (A+B)
CUSTO UNITÁRIO DE EXECUÇÃO {(A)+(B)}/(C) = (D)
MATERIAIS |  |  |  |  | UNID. | CUSTO | CONSUMO | CUSTO
UNITÁRIO
COTAÇÃO - JAV3D - JANELA DE ALUMÍNIO ANODIZADO BRANCO E VIDRO 6MM BRONZE, TIPO MAX-AR, 1,19 X 1,20M. |  |  |  |  | UN | 360 | 1 | 360
0
0
0
0
0
0
[6 empty] | TOTAL (E) |  | 360
TRANSPORTES |  |  | DMT | DMT | DMT | CUSTO | CONSUMO | CUSTO
|  |  | (t) | (p) | total |  |  | UNITÁRIO
TOTAL (F)
CUSTO DIRETO TOTAL (D)+(E)+(F) | [5 empty] | R$ |  | 360
BONIFICAÇÃO (BDI) | [5 empty] | R$ |  | 0
CUSTO UNITÁRIO TOTAL | [5 empty] | R$ |  | 360
COMPOSIÇÃO: | Composição 8481 | COMPOSIÇÃO | COMPOSIÇÃO DE PREÇO UNITÁRIO |  |  |  | QUANTIDADE: | 1
Serviço: | JAV4a - JANELA DE ALUMÍNIO ANODIZADO BRANCO E VIDRO 8mm BRONZE, TIPO MAX-AR, DIMENSÕES 1,19 X 1,20M. | [5 empty] | ITEM : | 5.9.2.7
[7 empty] | UNIDADE: | UND
EQUIPAMENTO |  |  | QUANT. | UTILIZAÇÃO |  | CUSTO OPERACIONAL |  | CUSTO
|  |  |  | PRODUTIVO | IMPROD. | PRODUTIVO | IMPROD. | HORÁRIO
0
TOTAL (A)
MÃO-DE-OBRA |  |  |  | UNID. | QUANT. | SALÁRIO HORA |  | CUSTO
HORÁRIO
0
0
0
0
TOTAL (B)
PRODUÇÃO DA EQUIPE (C) |  |  | 1 | CUSTO HORÁRIO TOTAL (A+B)
CUSTO UNITÁRIO DE EXECUÇÃO {(A)+(B)}/(C) = (D)
MATERIAIS |  |  |  |  | UNID. | CUSTO | CONSUMO | CUSTO
UNITÁRIO
COTAÇÃO - JAV4A - JANELA DE ALUMÍNIO ANODIZADO BRANCO E VIDRO 8MM BRONZE, TIPO MAX-AR, DIMENSÕES 1,19 X 1,20M. |  |  |  |  | UN | 864 | 1 | 864
0
0
0
0
0
0
[6 empty] | TOTAL (E) |  | 864
TRANSPORTES |  |  | DMT | DMT | DMT | CUSTO | CONSUMO | CUSTO
|  |  | (t) | (p) | total |  |  | UNITÁRIO
TOTAL (F)
CUSTO DIRETO TOTAL (D)+(E)+(F) | [5 empty] | R$ |  | 864
BONIFICAÇÃO (BDI) | [5 empty] | R$ |  | 0
CUSTO UNITÁRIO TOTAL | [5 empty] | R$ |  | 864
COMPOSIÇÃO: | Composição 8482 | COMPOSIÇÃO | COMPOSIÇÃO DE PREÇO UNITÁRIO |  |  |  | QUANTIDADE: | 2
Serviço: | JAV4b - JANELA DE ALUMÍNIO ANODIZADO BRANCO E VIDRO 8mm BRONZE, TIPO MAX-AR, DIMENSÕES 1,58 X 1,20M. | [5 empty] | ITEM : | 5.9.2.8
[7 empty] | UNIDADE: | UND
EQUIPAMENTO |  |  | QUANT. | UTILIZAÇÃO |  | CUSTO OPERACIONAL |  | CUSTO
|  |  |  | PRODUTIVO | IMPROD. | PRODUTIVO | IMPROD. | HORÁRIO
0
TOTAL (A)
MÃO-DE-OBRA |  |  |  | UNID. | QUANT. | SALÁRIO HORA |  | CUSTO
HORÁRIO
0
0
0
0
TOTAL (B)
PRODUÇÃO DA EQUIPE (C) |  |  | 1 | CUSTO HORÁRIO TOTAL (A+B)
CUSTO UNITÁRIO DE EXECUÇÃO {(A)+(B)}/(C) = (D)
MATERIAIS |  |  |  |  | UNID. | CUSTO | CONSUMO | CUSTO
UNITÁRIO
COTAÇÃO - JAV4B - JANELA DE ALUMÍNIO ANODIZADO BRANCO E VIDRO 8MM BRONZE, TIPO MAX-AR, DIMENSÕES 1,58 X 1,20M. |  |  |  |  | UN | 1152 | 1 | 1152
0
0
0
0
0
0
[6 empty] | TOTAL (E) |  | 1152
TRANSPORTES |  |  | DMT | DMT | DMT | CUSTO | CONSUMO | CUSTO
|  |  | (t) | (p) | total |  |  | UNITÁRIO
TOTAL (F)
CUSTO DIRETO TOTAL (D)+(E)+(F) | [5 empty] | R$ |  | 1152
BONIFICAÇÃO (BDI) | [5 empty] | R$ |  | 0
CUSTO UNITÁRIO TOTAL | [5 empty] | R$ |  | 1152
COMPOSIÇÃO: | Composição 8472 | COMPOSIÇÃO | COMPOSIÇÃO DE PREÇO UNITÁRIO |  |  |  | QUANTIDADE: | 4.88
Serviço: | GF1 - GRADIL COMPOSTO DE POSTES METÁLICOS GALVANIZADOS POR IMERSÃO A QUENTE SENDZIMIR COM CAMADA DE ZINCO MÉDIA DE 275G/M², ESPESSURA DA CHAPA: 2,25/2,65mm, DIMENSÕES: 6,0x8,0cm COM 3,20m DE ALTURA, CHUMBADOS E PAINEIS EM ARAMES GALVANIZADOS POR IMERSÃO A QUENTE, CAMADA DE ZINCO MÍNIMA DE 60g/m². FIO ?=4,35mm, MALHA 7,62x1,27cm. POSTES E PAINEIS COM REVESTIMENTO DE FOSFATIZAÇÃ MICROCRISTALINA TRICATIÔNICA, SEGUIDA DE PINTURA ELETROSTÁTICA EM POLIÉSTER - TGIC free. PAINÉIS = 120 micras E POSTE = 80micras, COR VERDE. REF.: SECURIFOR 3D, BELGO BEKAERT OU EQUIVALENTE TÉCNICO - DIMENSÕES: 1,95 X 2,50M | [5 empty] | ITEM : | 5.9.3.1
[7 empty] | UNIDADE: | M2
EQUIPAMENTO |  |  | QUANT. | UTILIZAÇÃO |  | CUSTO OPERACIONAL |  | CUSTO
|  |  |  | PRODUTIVO | IMPROD. | PRODUTIVO | IMPROD. | HORÁRIO
0
TOTAL (A)
MÃO-DE-OBRA |  |  |  | UNID. | QUANT. | SALÁRIO HORA |  | CUSTO
HORÁRIO
0
0
0
0
TOTAL (B)
PRODUÇÃO DA EQUIPE (C) |  |  | 1 | CUSTO HORÁRIO TOTAL (A+B)
CUSTO UNITÁRIO DE EXECUÇÃO {(A)+(B)}/(C) = (D)
MATERIAIS |  |  |  |  | UNID. | CUSTO | CONSUMO | CUSTO
UNITÁRIO
#VALUE! |  |  |  |  | M2 | 283.67 | 1 | 283.67
0
0
0
0
0
0
[6 empty] | TOTAL (E) |  | 283.67
TRANSPORTES |  |  | DMT | DMT | DMT | CUSTO | CONSUMO | CUSTO
|  |  | (t) | (p) | total |  |  | UNITÁRIO
TOTAL (F)
CUSTO DIRETO TOTAL (D)+(E)+(F) | [5 empty] | R$ |  | 283.67
BONIFICAÇÃO (BDI) | [5 empty] | R$ |  | 0
CUSTO UNITÁRIO TOTAL | [5 empty] | R$ |  | 283.67
COMPOSIÇÃO: | Composição 8473 | COMPOSIÇÃO | COMPOSIÇÃO DE PREÇO UNITÁRIO |  |  |  | QUANTIDADE: | 2.38
Serviço: | GF2 - GRADIL COMPOSTO DE POSTES METÁLICOS GALVANIZADOS POR IMERSÃO A QUENTE SENDZIMIR COM CAMADA DE ZINCO MÉDIA DE 275G/M², ESPESSURA DA CHAPA: 2,25/2,65mm, DIMENSÕES: 6,0x8,0cm COM 3,20m DE ALTURA, CHUMBADOS E PAINEIS EM ARAMES GALVANIZADOS POR IMERSÃO A QUENTE, CAMADA DE ZINCO MÍNIMA DE 60g/m². FIO Ø=4,35mm, MALHA 7,62x1,27cm. POSTES E PAINEIS COM REVESTIMENTO DE FOSFATIZAÇÃ MICROCRISTALINA TRICATIÔNICA, SEGUIDA DE PINTURA ELETROSTÁTICA EM POLIÉSTER - TGIC free. PAINÉIS = 120 micras E POSTE = 80micras, COR VERDE. REF.: SECURIFOR 3D, BELGO BEKAERT OU EQUIVALENTE TÉCNICO - DIMENSÕES: 0,95 X 2,50M | [5 empty] | ITEM : | 5.9.3.2
[7 empty] | UNIDADE: | M2
EQUIPAMENTO |  |  | QUANT. | UTILIZAÇÃO |  | CUSTO OPERACIONAL |  | CUSTO
|  |  |  | PRODUTIVO | IMPROD. | PRODUTIVO | IMPROD. | HORÁRIO
0
TOTAL (A)
MÃO-DE-OBRA |  |  |  | UNID. | QUANT. | SALÁRIO HORA |  | CUSTO
HORÁRIO
0
0
0
0
TOTAL (B)
PRODUÇÃO DA EQUIPE (C) |  |  | 1 | CUSTO HORÁRIO TOTAL (A+B)
CUSTO UNITÁRIO DE EXECUÇÃO {(A)+(B)}/(C) = (D)
MATERIAIS |  |  |  |  | UNID. | CUSTO | CONSUMO | CUSTO
UNITÁRIO
#VALUE! |  |  |  |  | M2 | 283.67 | 1 | 283.67
0
0
0
0
0
0
[6 empty] | TOTAL (E) |  | 283.67
TRANSPORTES |  |  | DMT | DMT | DMT | CUSTO | CONSUMO | CUSTO
|  |  | (t) | (p) | total |  |  | UNITÁRIO
TOTAL (F)
CUSTO DIRETO TOTAL (D)+(E)+(F) | [5 empty] | R$ |  | 283.67
BONIFICAÇÃO (BDI) | [5 empty] | R$ |  | 0
CUSTO UNITÁRIO TOTAL | [5 empty] | R$ |  | 283.67
COMPOSIÇÃO: | Composição 8474 | COMPOSIÇÃO | COMPOSIÇÃO DE PREÇO UNITÁRIO |  |  |  | QUANTIDADE: | 41.75
Serviço: | GF3 - GRADIL COMPOSTO DE POSTES METÁLICOS GALVANIZADOS POR IMERSÃO A QUENTE SENDZIMIR COM CAMADA DE ZINCO MÉDIA DE 275G/M², ESPESSURA DA CHAPA: 2,25/2,65mm, DIMENSÕES: 6,0x8,0cm COM 3,20m DE ALTURA, CHUMBADOS E PAINEIS EM ARAMES GALVANIZADOS POR IMERSÃO A QUENTE, CAMADA DE ZINCO MÍNIMA DE 60g/m². FIO Ø=4,35mm, MALHA 7,62x1,27cm. POSTES E PAINEIS COM REVESTIMENTO DE FOSFATIZAÇÃ MICROCRISTALINA TRICATIÔNICA, SEGUIDA DE PINTURA ELETROSTÁTICA EM POLIÉSTER - TGIC free. PAINÉIS = 120 micras E POSTE = 80micras, COR VERDE. REF.: SECURIFOR 3D, BELGO BEKAERT OU EQUIVALENTE TÉCNICO - DIMENSÕES: 16,70 X 2,50M | [5 empty] | ITEM : | 5.9.3.3
[7 empty] | UNIDADE: | M2
EQUIPAMENTO |  |  | QUANT. | UTILIZAÇÃO |  | CUSTO OPERACIONAL |  | CUSTO
|  |  |  | PRODUTIVO | IMPROD. | PRODUTIVO | IMPROD. | HORÁRIO
0
TOTAL (A)
MÃO-DE-OBRA |  |  |  | UNID. | QUANT. | SALÁRIO HORA |  | CUSTO
HORÁRIO
0
0
0
0
TOTAL (B)
PRODUÇÃO DA EQUIPE (C) |  |  | 1 | CUSTO HORÁRIO TOTAL (A+B)
CUSTO UNITÁRIO DE EXECUÇÃO {(A)+(B)}/(C) = (D)
MATERIAIS |  |  |  |  | UNID. | CUSTO | CONSUMO | CUSTO
UNITÁRIO
#VALUE! |  |  |  |  | M2 | 283.67 | 1 | 283.67
0
0
0
0
0
0
[6 empty] | TOTAL (E) |  | 283.67
TRANSPORTES |  |  | DMT | DMT | DMT | CUSTO | CONSUMO | CUSTO
|  |  | (t) | (p) | total |  |  | UNITÁRIO
TOTAL (F)
CUSTO DIRETO TOTAL (D)+(E)+(F) | [5 empty] | R$ |  | 283.67
BONIFICAÇÃO (BDI) | [5 empty] | R$ |  | 0
CUSTO UNITÁRIO TOTAL | [5 empty] | R$ |  | 283.67
COMPOSIÇÃO: | Composição 8471 | COMPOSIÇÃO | COMPOSIÇÃO DE PREÇO UNITÁRIO |  |  |  | QUANTIDADE: | 1
Serviço: | EV1 - ESQUADRIA DE VIDRO TEMPERADO 10mm BRONZE, COM 04 FOLHAS, COM MOVIMENTO PIVOTANTE E FIXA, PUXADOR EM AÇO INOX ESCOVADO, REF: PH1-INL 040 LAFONTE OU EQUIVALENTE TÉCNICO | [5 empty] | ITEM : | 5.9.4.1
[7 empty] | UNIDADE: | UND
EQUIPAMENTO |  |  | QUANT. | UTILIZAÇÃO |  | CUSTO OPERACIONAL |  | CUSTO
|  |  |  | PRODUTIVO | IMPROD. | PRODUTIVO | IMPROD. | HORÁRIO
0
TOTAL (A)
MÃO-DE-OBRA |  |  |  | UNID. | QUANT. | SALÁRIO HORA |  | CUSTO
HORÁRIO
0
0
0
0
TOTAL (B)
PRODUÇÃO DA EQUIPE (C) |  |  | 1 | CUSTO HORÁRIO TOTAL (A+B)
CUSTO UNITÁRIO DE EXECUÇÃO {(A)+(B)}/(C) = (D)
MATERIAIS |  |  |  |  | UNID. | CUSTO | CONSUMO | CUSTO
UNITÁRIO
COTAÇÃO - EV1 - ESQUADRIA DE VIDRO TEMPERADO 10MM BRONZE, COM 04 FOLHAS, COM MOVIMENTO PIVOTANTE E FIXA, PUXADOR EM AÇO INOX ESCOVADO, REF: PH1-INL 040 LAFONTE OU EQUIVALENTE TÉCNICO |  |  |  |  | UN | 4730 | 1 | 4730
0
0
0
0
0
0
[6 empty] | TOTAL (E) |  | 4730
TRANSPORTES |  |  | DMT | DMT | DMT | CUSTO | CONSUMO | CUSTO
|  |  | (t) | (p) | total |  |  | UNITÁRIO
TOTAL (F)
CUSTO DIRETO TOTAL (D)+(E)+(F) | [5 empty] | R$ |  | 4730
BONIFICAÇÃO (BDI) | [5 empty] | R$ |  | 0
CUSTO UNITÁRIO TOTAL | [5 empty] | R$ |  | 4730
COMPOSIÇÃO: | Composição 8190 | 8759 ORSE | COMPOSIÇÃO DE PREÇO UNITÁRIO |  |  |  | QUANTIDADE: | 214.1
Serviço: | FORNECIMENTO E ASSENTAMENTO DE CORRIMÃO EM AÇO INOX POLIDO, COM DUAS BARRAS HORIZONTAIS E VERTICAIS DE Ø 4,5CM, COM MAIS DUAS BARRAS HORIZONTAIS DE Ø 1,0", CONFORME PROJETOS. | [5 empty] | ITEM : | 5.10.1.
[7 empty] | UNIDADE: | M
EQUIPAMENTO |  |  | QUANT. | UTILIZAÇÃO |  | CUSTO OPERACIONAL |  | CUSTO
|  |  |  | PRODUTIVO | IMPROD. | PRODUTIVO | IMPROD. | HORÁRIO
0
TOTAL (A)
MÃO-DE-OBRA |  |  |  | UNID. | QUANT. | SALÁRIO HORA |  | CUSTO
HORÁRIO
88309 - PEDREIRO |  |  |  | H | 1 | 17.24 |  | 17.24
88316 - SERVENTE |  |  |  | H | 1 | 14.11 |  | 14.11
0
0
0
[6 empty] | TOTAL (B) |  | 31.35
PRODUÇÃO DA EQUIPE (C) |  |  | 1 | CUSTO HORÁRIO TOTAL (A+B) |  |  |  | 31.35
CUSTO UNITÁRIO DE EXECUÇÃO {(A)+(B)}/(C) = (D) | [7 empty] | 31.35
MATERIAIS |  |  |  |  | UNID. | CUSTO | CONSUMO | CUSTO
UNITÁRIO
7583 - BUCHA DE NYLON SEM ABA S8, COM PARAFUSO DE 4,80 X 50 MM EM ACO ZINCADO COM ROSCA SOBERBA, CABECA CHATA E FENDA PHILLIPS |  |  |  |  | UN | 0.46 | 6 | 2.76
9017 ORSE - FORNECIMENTO DE CORRIMÃO EM AÇO INOX POLIDO, COM DUAS BARRAS HORIZONTAIS E VERTICAIS DE Ø 4,5CM, COM MAIS DUAS BARRAS HORIZONTAIS DE Ø 1,0", CONFORME PROJETOS. |  |  |  |  | M | 525.38 | 1 | 525.38
0
0
0
0
0
[6 empty] | TOTAL (E) |  | 528.14
TRANSPORTES |  |  | DMT | DMT | DMT | CUSTO | CONSUMO | CUSTO
|  |  | (t) | (p) | total |  |  | UNITÁRIO
TOTAL (F)
CUSTO DIRETO TOTAL (D)+(E)+(F) | [5 empty] | R$ |  | 559.49
BONIFICAÇÃO (BDI) | [5 empty] | R$ |  | 0
CUSTO UNITÁRIO TOTAL | [5 empty] | R$ |  | 559.49
COMPOSIÇÃO: | Composição 8483 | 2010 ORSE | COMPOSIÇÃO DE PREÇO UNITÁRIO |  |  |  | QUANTIDADE: | 8
Serviço: | L1 - CUBA DE EMBUTIR OVAL NA COR BRANCO REF: DECA CÓD: L.37.17 OU EQUIVALENTE TÉCNICO, INCLUSOS SIFÃO METÁLICO, ENGATE METÁLICO, TORNEIRA M4-TORNEIRA DE MESA COM FECHAMENTO AUTOMÁTICO PARA LAVATÓRIO, REF: DECAMATIC ECO 1173.C.CONF OU EQUIVALENTE TÉCNICO | [5 empty] | ITEM : | 5.11.1.1
[7 empty] | UNIDADE: | UN
EQUIPAMENTO |  |  | QUANT. | UTILIZAÇÃO |  | CUSTO OPERACIONAL |  | CUSTO
|  |  |  | PRODUTIVO | IMPROD. | PRODUTIVO | IMPROD. | HORÁRIO
0
TOTAL (A)
MÃO-DE-OBRA |  |  |  | UNID. | QUANT. | SALÁRIO HORA |  | CUSTO
HORÁRIO
88267 - ENCANADOR OU BOMBEIRO HIDRAULICO |  |  |  | H | 1.5 | 17.21 |  | 25.81
88316 - SERVENTE |  |  |  | H | 1.5 | 14.11 |  | 21.16
0
0
0
[6 empty] | TOTAL (B) |  | 46.97
PRODUÇÃO DA EQUIPE (C) |  |  | 1 | CUSTO HORÁRIO TOTAL (A+B) |  |  |  | 46.97
CUSTO UNITÁRIO DE EXECUÇÃO {(A)+(B)}/(C) = (D) | [7 empty] | 46.97
MATERIAIS |  |  |  |  | UNID. | CUSTO | CONSUMO | CUSTO
UNITÁRIO
11683 - ENGATE / RABICHO FLEXIVEL INOX 1/2 " X 30 CM |  |  |  |  | UN | 23.94 | 1 | 23.94
3143 - FITA VEDA ROSCA EM ROLOS DE 18 MM X 25 M (L X C) |  |  |  |  | UN | 5.64 | 0.0336 | 0.18
6136 - SIFAO EM METAL CROMADO PARA PIA OU LAVATORIO, 1 X 1.1/2 " |  |  |  |  | UN | 104.4 | 1 | 104.4
COTAÇÃO - M4-TORNEIRA DE MESA COM FECHAMENTO AUTOMÁTICO PARA LAVATÓRIO, REF: DECAMATIC ECO 1173.C.CONF OU EQUIVALENTE TÉCNICO |  |  |  |  | UN | 281.24 | 1 | 281.24
2384 - VÁLVULA DE ESCOAMENTO PARA LAVATÓRIO, DECA 1602C OU SIMILAR |  |  |  |  | UN | 28.15 | 1 | 28.15
718 - CUBA DE EMBUTIR OVAL BRANCA (DECA - REF. L-37 OU SIMILAR) |  |  |  |  | UN | 74.9 | 1 | 74.9
0
[6 empty] | TOTAL (E) |  | 512.81
TRANSPORTES |  |  | DMT | DMT | DMT | CUSTO | CONSUMO | CUSTO
|  |  | (t) | (p) | total |  |  | UNITÁRIO
TOTAL (F)
CUSTO DIRETO TOTAL (D)+(E)+(F) | [5 empty] | R$ |  | 559.78
BONIFICAÇÃO (BDI) | [5 empty] | R$ |  | 0
CUSTO UNITÁRIO TOTAL | [5 empty] | R$ |  | 559.78
COMPOSIÇÃO: | Composição 8484 | 7712 ORSE | COMPOSIÇÃO DE PREÇO UNITÁRIO |  |  |  | QUANTIDADE: | 2
Serviço: | L2 - CUBA DE SOBREPOR RETANGULAR COM MESA, VALVULA OCULTA, REF: DECA CÓD: L.870.17 OU EQUIVALENTE TÉCNICO | [5 empty] | ITEM : | 5.11.1.2
[7 empty] | UNIDADE: | UN
EQUIPAMENTO |  |  | QUANT. | UTILIZAÇÃO |  | CUSTO OPERACIONAL |  | CUSTO
|  |  |  | PRODUTIVO | IMPROD. | PRODUTIVO | IMPROD. | HORÁRIO
0
TOTAL (A)
MÃO-DE-OBRA |  |  |  | UNID. | QUANT. | SALÁRIO HORA |  | CUSTO
HORÁRIO
88267 - ENCANADOR OU BOMBEIRO HIDRAULICO |  |  |  | H | 1 | 17.21 |  | 17.21
88316 - SERVENTE |  |  |  | H | 1 | 14.11 |  | 14.11
0
0
0
[6 empty] | TOTAL (B) |  | 31.32
PRODUÇÃO DA EQUIPE (C) |  |  | 1 | CUSTO HORÁRIO TOTAL (A+B) |  |  |  | 31.32
CUSTO UNITÁRIO DE EXECUÇÃO {(A)+(B)}/(C) = (D) | [7 empty] | 31.32
MATERIAIS |  |  |  |  | UNID. | CUSTO | CONSUMO | CUSTO
UNITÁRIO
7286 - CUBA DE SEMI-ENCAIXE, DIM. 49 X 40CM, INCEPA, LINHA OCEAN PACIFIC, REF. 63027 OU SIIMILAR |  |  |  |  | UN | 731.56 | 1 | 731.56
0
0
0
0
0
0
[6 empty] | TOTAL (E) |  | 731.56
TRANSPORTES |  |  | DMT | DMT | DMT | CUSTO | CONSUMO | CUSTO
|  |  | (t) | (p) | total |  |  | UNITÁRIO
TOTAL (F)
CUSTO DIRETO TOTAL (D)+(E)+(F) | [5 empty] | R$ |  | 762.88
BONIFICAÇÃO (BDI) | [5 empty] | R$ |  | 0
CUSTO UNITÁRIO TOTAL | [5 empty] | R$ |  | 762.88
COMPOSIÇÃO: | Composição 8120 | 86919 | COMPOSIÇÃO DE PREÇO UNITÁRIO |  |  |  | QUANTIDADE: | 4
Serviço: | L3 - LAVATÓRIO SUSPENSO MASTER DE CANTO COM MESA, REF: CUBAS SUSPENSAS DECA CÓD.: L.76.17 OU EQUIVALENTE TÉCNICO, INCLUSOS SIFÃO METÁLICO, VÁLVULA METÁLICA, TORNEIRA M4-TORNEIRA DE MESA COM FECHAMENTO AUTOMÁTICO PARA LAVATÓRIO, REF: DECAMATIC ECO 1173.C.CONF OU EQUIVALENTE TÉCNICO | [5 empty] | ITEM : | 5.11.1.3
[7 empty] | UNIDADE: | UN
EQUIPAMENTO |  |  | QUANT. | UTILIZAÇÃO |  | CUSTO OPERACIONAL |  | CUSTO
|  |  |  | PRODUTIVO | IMPROD. | PRODUTIVO | IMPROD. | HORÁRIO
0
TOTAL (A)
MÃO-DE-OBRA |  |  |  | UNID. | QUANT. | SALÁRIO HORA |  | CUSTO
HORÁRIO
0
0
0
0
TOTAL (B)
PRODUÇÃO DA EQUIPE (C) |  |  | 1 | CUSTO HORÁRIO TOTAL (A+B)
CUSTO UNITÁRIO DE EXECUÇÃO {(A)+(B)}/(C) = (D)
MATERIAIS |  |  |  |  | UNID. | CUSTO | CONSUMO | CUSTO
UNITÁRIO
86872 - TANQUE DE LOUÇA BRANCA COM COLUNA, 30L OU EQUIVALENTE - FORNECIMENTO E INSTALAÇÃO. AF_12/2013 |  |  |  |  | UN | 520.55 | 1 | 520.55
86877 - VÁLVULA EM METAL CROMADO 1.1/2" X 1.1/2" PARA TANQUE OU LAVATÓRIO, COM OU SEM LADRÃO - FORNECIMENTO E INSTALAÇÃO. AF_12/2013 |  |  |  |  | UN | 23.41 | 1 | 23.41
86881 - SIFÃO DO TIPO GARRAFA EM METAL CROMADO 1 X 1.1/2" - FORNECIMENTO E INSTALAÇÃO. AF_12/2013 |  |  |  |  | UN | 110.42 | 1 | 110.42
Composição 8486 - M4-TORNEIRA DE MESA COM FECHAMENTO AUTOMÁTICO PARA LAVATÓRIO, REF: DECAMATIC ECO 1173.C.CONF OU EQUIVALENTE TÉCNICO |  |  |  |  | UN | 284.59 | 1 | 284.59
0
0
0
[6 empty] | TOTAL (E) |  | 938.97
TRANSPORTES |  |  | DMT | DMT | DMT | CUSTO | CONSUMO | CUSTO
|  |  | (t) | (p) | total |  |  | UNITÁRIO
TOTAL (F)
CUSTO DIRETO TOTAL (D)+(E)+(F) | [5 empty] | R$ |  | 938.97
BONIFICAÇÃO (BDI) | [5 empty] | R$ |  | 0
CUSTO UNITÁRIO TOTAL | [5 empty] | R$ |  | 938.97
COMPOSIÇÃO: | Composição 8121 | 86920 | COMPOSIÇÃO DE PREÇO UNITÁRIO |  |  |  | QUANTIDADE: | 2
Serviço: | L4 - TANQUE DE LOUÇA BRANCO CAPACIDADE DE 40LITROS, REF: DECA CÓD:TQ.03.17, CT.25.17 (COLUNA PARA TANQUE), INCLUSOS: VÁLVULA METÁLICA, SIFÃO METÁLICO, M5-TORNEIRA DE PAREDE TIPO BICA PARA TANQUE COM AREJADOR, REF: STANDARD DECA CÓD: 1154.C39 OU EQUIVALENTE TÉCNICO | [5 empty] | ITEM : | 5.11.1.4
[7 empty] | UNIDADE: | UN
EQUIPAMENTO |  |  | QUANT. | UTILIZAÇÃO |  | CUSTO OPERACIONAL |  | CUSTO
|  |  |  | PRODUTIVO | IMPROD. | PRODUTIVO | IMPROD. | HORÁRIO
0
TOTAL (A)
MÃO-DE-OBRA |  |  |  | UNID. | QUANT. | SALÁRIO HORA |  | CUSTO
HORÁRIO
0
0
0
0
TOTAL (B)
PRODUÇÃO DA EQUIPE (C) |  |  | 1 | CUSTO HORÁRIO TOTAL (A+B)
CUSTO UNITÁRIO DE EXECUÇÃO {(A)+(B)}/(C) = (D)
MATERIAIS |  |  |  |  | UNID. | CUSTO | CONSUMO | CUSTO
UNITÁRIO
86872 - TANQUE DE LOUÇA BRANCA COM COLUNA, 30L OU EQUIVALENTE - FORNECIMENTO E INSTALAÇÃO. AF_12/2013 |  |  |  |  | UN | 520.55 | 1 | 520.55
86877 - VÁLVULA EM METAL CROMADO 1.1/2" X 1.1/2" PARA TANQUE OU LAVATÓRIO, COM OU SEM LADRÃO - FORNECIMENTO E INSTALAÇÃO. AF_12/2013 |  |  |  |  | UN | 23.41 | 1 | 23.41
86881 - SIFÃO DO TIPO GARRAFA EM METAL CROMADO 1 X 1.1/2" - FORNECIMENTO E INSTALAÇÃO. AF_12/2013 |  |  |  |  | UN | 110.42 | 1 | 110.42
Composição 8494 - M5 - TORNEIRA DE PAREDE TIPO BICA PARA TANQUE COM AREJADOR, REF: STANDARD DECA CÓD: 1154.C39 OU EQUIVALENTE TÉCNICO |  |  |  |  | UN | 115.21 | 1 | 115.21
0
0
0
[6 empty] | TOTAL (E) |  | 769.59
TRANSPORTES |  |  | DMT | DMT | DMT | CUSTO | CONSUMO | CUSTO
|  |  | (t) | (p) | total |  |  | UNITÁRIO
TOTAL (F)
CUSTO DIRETO TOTAL (D)+(E)+(F) | [5 empty] | R$ |  | 769.59
BONIFICAÇÃO (BDI) | [5 empty] | R$ |  | 0
CUSTO UNITÁRIO TOTAL | [5 empty] | R$ |  | 769.59
COMPOSIÇÃO: | Composição 8487 | 7375 ORSE | COMPOSIÇÃO DE PREÇO UNITÁRIO |  |  |  | QUANTIDADE: | 3
Serviço: | L5 - MICTÓRIO ANTIVANDALISMO COM SIFÃO INTEGRADO NA COR BRANCO, REF: DECA CÓD: M.716.17 OU EQUIVALENTE TÉCNICO, INCLUSIVE: M7 - VÁLVULA DE MICTÓRIO COM FECHAMENTO AUTOMÁTICO REF:DECAMATIC ECO CÓD: 2573.C OU EQUIVALENTE TÉCNICO | [5 empty] | ITEM : | 5.11.1.5
[7 empty] | UNIDADE: | UND
EQUIPAMENTO |  |  | QUANT. | UTILIZAÇÃO |  | CUSTO OPERACIONAL |  | CUSTO
|  |  |  | PRODUTIVO | IMPROD. | PRODUTIVO | IMPROD. | HORÁRIO
0
TOTAL (A)
MÃO-DE-OBRA |  |  |  | UNID. | QUANT. | SALÁRIO HORA |  | CUSTO
HORÁRIO
88267 - ENCANADOR OU BOMBEIRO HIDRAULICO |  |  |  | H | 2.9 | 17.21 |  | 49.9
88316 - SERVENTE |  |  |  | H | 2.9 | 14.11 |  | 40.91
0
0
0
[6 empty] | TOTAL (B) |  | 90.81
PRODUÇÃO DA EQUIPE (C) |  |  | 1 | CUSTO HORÁRIO TOTAL (A+B) |  |  |  | 90.81
CUSTO UNITÁRIO DE EXECUÇÃO {(A)+(B)}/(C) = (D) | [7 empty] | 90.81
MATERIAIS |  |  |  |  | UNID. | CUSTO | CONSUMO | CUSTO
UNITÁRIO
1616 - MICTÓRIO LOUÇA BRANCA C/ SIFÃO INTEGRADO (DECA - REF. M-712 OU SIMILAR) |  |  |  |  | UN | 362.43 | 1 | 362.43
6980 - VALVULA DE MICTÓRIO, ALTA PRESSÃO (ANTI-VANDALISMO), REF: 17015106, DOCOL OU SIMILAR |  |  |  |  | UN | 235.5 | 1 | 235.5
0
0
0
0
0
[6 empty] | TOTAL (E) |  | 597.93
TRANSPORTES |  |  | DMT | DMT | DMT | CUSTO | CONSUMO | CUSTO
|  |  | (t) | (p) | total |  |  | UNITÁRIO
TOTAL (F)
CUSTO DIRETO TOTAL (D)+(E)+(F) | [5 empty] | R$ |  | 688.74
BONIFICAÇÃO (BDI) | [5 empty] | R$ |  | 0
CUSTO UNITÁRIO TOTAL | [5 empty] | R$ |  | 688.74
COMPOSIÇÃO: | Composição 8488 | 3664 ORSE | COMPOSIÇÃO DE PREÇO UNITÁRIO |  |  |  | QUANTIDADE: | 18
Serviço: | L6 - BACIA CONVENCIONAL CONFORTO SEM ABERTURA FRONTAL NA COR BRANCA, REF: VOGUE PLUS CÓD:P.510.17 DECA OU EQUIVALENTE TÉCNICO) | [5 empty] | ITEM : | 5.11.1.6
[7 empty] | UNIDADE: | UND
EQUIPAMENTO |  |  | QUANT. | UTILIZAÇÃO |  | CUSTO OPERACIONAL |  | CUSTO
|  |  |  | PRODUTIVO | IMPROD. | PRODUTIVO | IMPROD. | HORÁRIO
0
TOTAL (A)
MÃO-DE-OBRA |  |  |  | UNID. | QUANT. | SALÁRIO HORA |  | CUSTO
HORÁRIO
88267 - ENCANADOR OU BOMBEIRO HIDRAULICO |  |  |  | H | 2 | 17.21 |  | 34.42
88316 - SERVENTE |  |  |  | H | 2 | 14.11 |  | 28.22
0
0
0
[6 empty] | TOTAL (B) |  | 62.64
PRODUÇÃO DA EQUIPE (C) |  |  | 1 | CUSTO HORÁRIO TOTAL (A+B) |  |  |  | 62.64
CUSTO UNITÁRIO DE EXECUÇÃO {(A)+(B)}/(C) = (D) | [7 empty] | 62.64
MATERIAIS |  |  |  |  | UNID. | CUSTO | CONSUMO | CUSTO
UNITÁRIO
669 - FIXAÇÃO PARA VASO SANITÁRIO, DECA SP13 OU SIMILAR |  |  |  |  | CJ | 26.45 | 1 | 26.45
2305 - TUBO DE LIGAÇÃO EM PVC PARA VASO SANITÁRIO, ACABAMENTO CROMADO, CIPLA OU SIMILAR |  |  |  |  | UN | 11.17 | 1 | 11.17
2885 - VASO SANITÁRIO CONVENCIONAL PARA DEFICIENTES FÍSICOS, LINHA CONFORTO VOGUE PLUS P51, DECA OU SIMILAR |  |  |  |  | UN | 455.14 | 1 | 455.14
2888 - ASSENTO PARA VASO SANITÁRIO PARA DEFICIENTES FÍSICOS, DECA, LINHA VOGUE PLUS CONFORTO AP52 (OU SIMILAR) |  |  |  |  | UN | 524.8 | 1 | 524.8
0
0
0
[6 empty] | TOTAL (E) |  | 1017.56
TRANSPORTES |  |  | DMT | DMT | DMT | CUSTO | CONSUMO | CUSTO
|  |  | (t) | (p) | total |  |  | UNITÁRIO
TOTAL (F)
CUSTO DIRETO TOTAL (D)+(E)+(F) | [5 empty] | R$ |  | 1080.2
BONIFICAÇÃO (BDI) | [5 empty] | R$ |  | 0
CUSTO UNITÁRIO TOTAL | [5 empty] | R$ |  | 1080.2
COMPOSIÇÃO: | Composição 8489 | 2008 ORSE | COMPOSIÇÃO DE PREÇO UNITÁRIO |  |  |  | QUANTIDADE: | 4
Serviço: | L7 - CUBA DE SOBREPOR DE LOUÇA BRANCA, REDONDA, DIMENÇÕES: INTERNA Ø=34cm, EXTERNA Ø=45cm, PROFUNDIDADE 19cm. REF.: CUBA SOBREPOR REDONDA CÓD.: L1271 DECA OU EQUIVALENTE TÉCNICO. | [5 empty] | ITEM : | 5.11.1.7
[7 empty] | UNIDADE: | UND
EQUIPAMENTO |  |  | QUANT. | UTILIZAÇÃO |  | CUSTO OPERACIONAL |  | CUSTO
|  |  |  | PRODUTIVO | IMPROD. | PRODUTIVO | IMPROD. | HORÁRIO
0
TOTAL (A)
MÃO-DE-OBRA |  |  |  | UNID. | QUANT. | SALÁRIO HORA |  | CUSTO
HORÁRIO
88267 - ENCANADOR OU BOMBEIRO HIDRAULICO |  |  |  | H | 1.5 | 17.21 |  | 25.81
88316 - SERVENTE |  |  |  | H | 1.5 | 14.11 |  | 21.16
0
0
0
[6 empty] | TOTAL (B) |  | 46.97
PRODUÇÃO DA EQUIPE (C) |  |  | 1 | CUSTO HORÁRIO TOTAL (A+B) |  |  |  | 46.97
CUSTO UNITÁRIO DE EXECUÇÃO {(A)+(B)}/(C) = (D) | [7 empty] | 46.97
MATERIAIS |  |  |  |  | UNID. | CUSTO | CONSUMO | CUSTO
UNITÁRIO
719 - CUBA DE SOBREPOR, LINHA CARRARA, L34, DECA OU SIMILAR |  |  |  |  | UN | 230.93 | 1 | 230.93
0
0
0
0
0
0
[6 empty] | TOTAL (E) |  | 230.93
TRANSPORTES |  |  | DMT | DMT | DMT | CUSTO | CONSUMO | CUSTO
|  |  | (t) | (p) | total |  |  | UNITÁRIO
TOTAL (F)
CUSTO DIRETO TOTAL (D)+(E)+(F) | [5 empty] | R$ |  | 277.9
BONIFICAÇÃO (BDI) | [5 empty] | R$ |  | 0
CUSTO UNITÁRIO TOTAL | [5 empty] | R$ |  | 277.9
COMPOSIÇÃO: | Composição 8490 | 2391 ORSE | COMPOSIÇÃO DE PREÇO UNITÁRIO |  |  |  | QUANTIDADE: | 4
Serviço: | M1 - BARRA RETA DE APOIO EM AÇO INOX POLIDO COM 1,5mm DE ESPESSURA E 40cm DE COMPRIMENTO REF: BARRA DE APOIO 40cm POLIDO CONFORTO DECA CÓD:2310.I.040.POL OU EQUIVALENTE TÉCNICO | [5 empty] | ITEM : | 5.11.2.1
[7 empty] | UNIDADE: | UND
EQUIPAMENTO |  |  | QUANT. | UTILIZAÇÃO |  | CUSTO OPERACIONAL |  | CUSTO
|  |  |  | PRODUTIVO | IMPROD. | PRODUTIVO | IMPROD. | HORÁRIO
0
TOTAL (A)
MÃO-DE-OBRA |  |  |  | UNID. | QUANT. | SALÁRIO HORA |  | CUSTO
HORÁRIO
0
0
0
0
TOTAL (B)
PRODUÇÃO DA EQUIPE (C) |  |  | 1 | CUSTO HORÁRIO TOTAL (A+B)
CUSTO UNITÁRIO DE EXECUÇÃO {(A)+(B)}/(C) = (D)
MATERIAIS |  |  |  |  | UNID. | CUSTO | CONSUMO | CUSTO
UNITÁRIO
9404 - BARRA DE APOIO (PARA DEFICIENTES) EM AÇO INOX POLIDO, L=50 CM, D=38.1 MM |  |  |  |  | UN | 68.39 | 1 | 68.39
0
0
0
0
0
0
[6 empty] | TOTAL (E) |  | 68.39
TRANSPORTES |  |  | DMT | DMT | DMT | CUSTO | CONSUMO | CUSTO
|  |  | (t) | (p) | total |  |  | UNITÁRIO
TOTAL (F)
CUSTO DIRETO TOTAL (D)+(E)+(F) | [5 empty] | R$ |  | 68.39
BONIFICAÇÃO (BDI) | [5 empty] | R$ |  | 0
CUSTO UNITÁRIO TOTAL | [5 empty] | R$ |  | 68.39
COMPOSIÇÃO: | Composição 8491 | 8492 ORSE | COMPOSIÇÃO DE PREÇO UNITÁRIO |  |  |  | QUANTIDADE: | 2
Serviço: | M2 - BARRA RETA DE APOIO EM AÇO INOX POLIDO COM 1,5mm DE ESPESSURA E 70cm DE COMPRIMENTO REF: BARRA DE APOIO 70cm POLIDO CONFORTO DECA CÓD:2310.I.070.POL OU EQUIVALENTE TÉCNICO | [5 empty] | ITEM : | 5.11.2.2
[7 empty] | UNIDADE: | UND
EQUIPAMENTO |  |  | QUANT. | UTILIZAÇÃO |  | CUSTO OPERACIONAL |  | CUSTO
|  |  |  | PRODUTIVO | IMPROD. | PRODUTIVO | IMPROD. | HORÁRIO
0
TOTAL (A)
MÃO-DE-OBRA |  |  |  | UNID. | QUANT. | SALÁRIO HORA |  | CUSTO
HORÁRIO
88309 - PEDREIRO |  |  |  | H | 0.3 | 17.24 |  | 5.17
0
0
0
0
[6 empty] | TOTAL (B) |  | 5.17
PRODUÇÃO DA EQUIPE (C) |  |  | 1 | CUSTO HORÁRIO TOTAL (A+B) |  |  |  | 5.17
CUSTO UNITÁRIO DE EXECUÇÃO {(A)+(B)}/(C) = (D) | [7 empty] | 5.17
MATERIAIS |  |  |  |  | UNID. | CUSTO | CONSUMO | CUSTO
UNITÁRIO
7387 - BARRA DE APOIO PARA SANITÁRIOS DE DEFICIENTES FÍSICOS, DECA 2310 EBR, L=90 CM, OU SIMILAR |  |  |  |  | UN | 439.13 | 1 | 439.13
0
0
0
0
0
0
[6 empty] | TOTAL (E) |  | 439.13
TRANSPORTES |  |  | DMT | DMT | DMT | CUSTO | CONSUMO | CUSTO
|  |  | (t) | (p) | total |  |  | UNITÁRIO
TOTAL (F)
CUSTO DIRETO TOTAL (D)+(E)+(F) | [5 empty] | R$ |  | 444.3
BONIFICAÇÃO (BDI) | [5 empty] | R$ |  | 0
CUSTO UNITÁRIO TOTAL | [5 empty] | R$ |  | 444.3
COMPOSIÇÃO: | Composição 8492 | 7761 ORSE | COMPOSIÇÃO DE PREÇO UNITÁRIO |  |  |  | QUANTIDADE: | 10
Serviço: | M3 - BARRA RETA DE APOIO EM AÇO INOX POLIDO COM 1,5mm DE ESPESSURA E 80cm DE COMPRIMENTO REF: BARRA DE APOIO 80cm POLIDO CONFORTO DECA CÓD:2310.I.080.POL OU EQUIVALENTE TÉCNICO | [5 empty] | ITEM : | 5.11.2.3
[7 empty] | UNIDADE: | UND
EQUIPAMENTO |  |  | QUANT. | UTILIZAÇÃO |  | CUSTO OPERACIONAL |  | CUSTO
|  |  |  | PRODUTIVO | IMPROD. | PRODUTIVO | IMPROD. | HORÁRIO
0
TOTAL (A)
MÃO-DE-OBRA |  |  |  | UNID. | QUANT. | SALÁRIO HORA |  | CUSTO
HORÁRIO
88309 - PEDREIRO |  |  |  | H | 0.3 | 17.24 |  | 5.17
0
0
0
0
[6 empty] | TOTAL (B) |  | 5.17
PRODUÇÃO DA EQUIPE (C) |  |  | 1 | CUSTO HORÁRIO TOTAL (A+B) |  |  |  | 5.17
CUSTO UNITÁRIO DE EXECUÇÃO {(A)+(B)}/(C) = (D) | [7 empty] | 5.17
MATERIAIS |  |  |  |  | UNID. | CUSTO | CONSUMO | CUSTO
UNITÁRIO
0
0
0
0
0
0
TOTAL (E)
TRANSPORTES |  |  | DMT | DMT | DMT | CUSTO | CONSUMO | CUSTO
|  |  | (t) | (p) | total |  |  | UNITÁRIO
TOTAL (F)
CUSTO DIRETO TOTAL (D)+(E)+(F) | [5 empty] | R$ |  | 5.17
BONIFICAÇÃO (BDI) | [5 empty] | R$ |  | 0
CUSTO UNITÁRIO TOTAL | [5 empty] | R$ |  | 5.17
COMPOSIÇÃO: | Composição 8493 | 9676 ORSE | COMPOSIÇÃO DE PREÇO UNITÁRIO |  |  |  | QUANTIDADE: | 6
Serviço: | M4 - TORNEIRA DE MESA COM FECHAMENTO AUTOMÁTICO PARA LAVATÓRIO, REF: DECAMATIC ECO 1173.C.CONF OU EQUIVALENTE TÉCNICO | [5 empty] | ITEM : | 5.11.2.4
[7 empty] | UNIDADE: | UN
EQUIPAMENTO |  |  | QUANT. | UTILIZAÇÃO |  | CUSTO OPERACIONAL |  | CUSTO
|  |  |  | PRODUTIVO | IMPROD. | PRODUTIVO | IMPROD. | HORÁRIO
0
TOTAL (A)
MÃO-DE-OBRA |  |  |  | UNID. | QUANT. | SALÁRIO HORA |  | CUSTO
HORÁRIO
88267 - ENCANADOR OU BOMBEIRO HIDRAULICO |  |  |  | H | 0.5 | 17.21 |  | 8.6
88316 - SERVENTE |  |  |  | H | 0.5 | 14.11 |  | 7.05
0
0
0
[6 empty] | TOTAL (B) |  | 15.65
PRODUÇÃO DA EQUIPE (C) |  |  | 1 | CUSTO HORÁRIO TOTAL (A+B) |  |  |  | 15.65
CUSTO UNITÁRIO DE EXECUÇÃO {(A)+(B)}/(C) = (D) | [7 empty] | 15.65
MATERIAIS |  |  |  |  | UNID. | CUSTO | CONSUMO | CUSTO
UNITÁRIO
COTAÇÃO - M4-TORNEIRA DE MESA COM FECHAMENTO AUTOMÁTICO PARA LAVATÓRIO, REF: DECAMATIC ECO 1173.C.CONF OU EQUIVALENTE TÉCNICO |  |  |  |  | UN | 281.24 | 1 | 281.24
0
0
0
0
0
0
[6 empty] | TOTAL (E) |  | 281.24
TRANSPORTES |  |  | DMT | DMT | DMT | CUSTO | CONSUMO | CUSTO
|  |  | (t) | (p) | total |  |  | UNITÁRIO
TOTAL (F)
CUSTO DIRETO TOTAL (D)+(E)+(F) | [5 empty] | R$ |  | 296.89
BONIFICAÇÃO (BDI) | [5 empty] | R$ |  | 0
CUSTO UNITÁRIO TOTAL | [5 empty] | R$ |  | 296.89
COMPOSIÇÃO: | Composição 8494 | 7758 ORSE | COMPOSIÇÃO DE PREÇO UNITÁRIO |  |  |  | QUANTIDADE: | 1
Serviço: | M5 - TORNEIRA DE PAREDE TIPO BICA PARA TANQUE COM AREJADOR, REF: STANDARD DECA CÓD: 1154.C39 OU EQUIVALENTE TÉCNICO | [5 empty] | ITEM : | 5.11.2.5
[7 empty] | UNIDADE: | UN
EQUIPAMENTO |  |  | QUANT. | UTILIZAÇÃO |  | CUSTO OPERACIONAL |  | CUSTO
|  |  |  | PRODUTIVO | IMPROD. | PRODUTIVO | IMPROD. | HORÁRIO
0
TOTAL (A)
MÃO-DE-OBRA |  |  |  | UNID. | QUANT. | SALÁRIO HORA |  | CUSTO
HORÁRIO
88267 - ENCANADOR OU BOMBEIRO HIDRAULICO |  |  |  | H | 0.5 | 17.21 |  | 8.6
88316 - SERVENTE |  |  |  | H | 0.5 | 14.11 |  | 7.05
0
0
0
[6 empty] | TOTAL (B) |  | 15.65
PRODUÇÃO DA EQUIPE (C) |  |  | 1 | CUSTO HORÁRIO TOTAL (A+B) |  |  |  | 15.65
CUSTO UNITÁRIO DE EXECUÇÃO {(A)+(B)}/(C) = (D) | [7 empty] | 15.65
MATERIAIS |  |  |  |  | UNID. | CUSTO | CONSUMO | CUSTO
UNITÁRIO
2258-ORSE - M5-TORNEIRA DE PAREDE TIPO BICA PARA TANQUE COM AREJADOR, REF: STANDARD DECA CÓD: 1154.C39 OU EQUIVALENTE TÉCNICO |  |  |  |  | UN | 99.56 | 1 | 99.56
0
0
0
0
0
0
[6 empty] | TOTAL (E) |  | 99.56
TRANSPORTES |  |  | DMT | DMT | DMT | CUSTO | CONSUMO | CUSTO
|  |  | (t) | (p) | total |  |  | UNITÁRIO
TOTAL (F)
CUSTO DIRETO TOTAL (D)+(E)+(F) | [5 empty] | R$ |  | 115.21
BONIFICAÇÃO (BDI) | [5 empty] | R$ |  | 0
CUSTO UNITÁRIO TOTAL | [5 empty] | R$ |  | 115.21
COMPOSIÇÃO: | Composição 8495 | 9502 ORSE | COMPOSIÇÃO DE PREÇO UNITÁRIO |  |  |  | QUANTIDADE: | 6
Serviço: | M6 - DUCHA HIGIÊNICA COM REGISTRO E DERIVAÇÃO FLEX, ACABAMENTO CROMADO, REF:DUCHA HIGIÊNICA UNIVERSAL DECA CÓD: 1983.C.ACT OU EQUIVALENTE TÉCNICO | [5 empty] | ITEM : | 5.11.2.6
[7 empty] | UNIDADE: | UND
EQUIPAMENTO |  |  | QUANT. | UTILIZAÇÃO |  | CUSTO OPERACIONAL |  | CUSTO
|  |  |  | PRODUTIVO | IMPROD. | PRODUTIVO | IMPROD. | HORÁRIO
0
TOTAL (A)
MÃO-DE-OBRA |  |  |  | UNID. | QUANT. | SALÁRIO HORA |  | CUSTO
HORÁRIO
88267 - ENCANADOR OU BOMBEIRO HIDRAULICO |  |  |  | H | 0.5 | 17.21 |  | 8.6
0
0
0
0
[6 empty] | TOTAL (B) |  | 8.6
PRODUÇÃO DA EQUIPE (C) |  |  | 1 | CUSTO HORÁRIO TOTAL (A+B) |  |  |  | 8.6
CUSTO UNITÁRIO DE EXECUÇÃO {(A)+(B)}/(C) = (D) | [7 empty] | 8.6
MATERIAIS |  |  |  |  | UNID. | CUSTO | CONSUMO | CUSTO
UNITÁRIO
9832 - DUCHA HIGIÊNICA COM REGISTRO, LINHA LINK, REF. 1984.C.ACT. LNK, DA DECA OU SIMILAR |  |  |  |  | UN | 238.62 | 1 | 238.62
0
0
0
0
0
0
[6 empty] | TOTAL (E) |  | 238.62
TRANSPORTES |  |  | DMT | DMT | DMT | CUSTO | CONSUMO | CUSTO
|  |  | (t) | (p) | total |  |  | UNITÁRIO
TOTAL (F)
CUSTO DIRETO TOTAL (D)+(E)+(F) | [5 empty] | R$ |  | 247.22
BONIFICAÇÃO (BDI) | [5 empty] | R$ |  | 0
CUSTO UNITÁRIO TOTAL | [5 empty] | R$ |  | 247.22
COMPOSIÇÃO: | Composição 8496 | 8213 ORSE | COMPOSIÇÃO DE PREÇO UNITÁRIO |  |  |  | QUANTIDADE: | 1
Serviço: | M8 - CUBA RETANGULAR EM AÇO INOX AISI 430, DIMENSÕES 47x30cm, COM ACABAMENTO POLIDO REF.: 47BL TRAMONTINA. CÓD.: 94083506 | [5 empty] | ITEM : | 5.11.2.7
[7 empty] | UNIDADE: | UND
EQUIPAMENTO |  |  | QUANT. | UTILIZAÇÃO |  | CUSTO OPERACIONAL |  | CUSTO
|  |  |  | PRODUTIVO | IMPROD. | PRODUTIVO | IMPROD. | HORÁRIO
0
TOTAL (A)
MÃO-DE-OBRA |  |  |  | UNID. | QUANT. | SALÁRIO HORA |  | CUSTO
HORÁRIO
88267 - ENCANADOR OU BOMBEIRO HIDRAULICO |  |  |  | H | 1 | 17.21 |  | 17.21
88316 - SERVENTE |  |  |  | H | 1 | 14.11 |  | 14.11
0
0
0
[6 empty] | TOTAL (B) |  | 31.32
PRODUÇÃO DA EQUIPE (C) |  |  | 1 | CUSTO HORÁRIO TOTAL (A+B) |  |  |  | 31.32
CUSTO UNITÁRIO DE EXECUÇÃO {(A)+(B)}/(C) = (D) | [7 empty] | 31.32
MATERIAIS |  |  |  |  | UNID. | CUSTO | CONSUMO | CUSTO
UNITÁRIO
2016 - SIFÃO PARA PIA DE COZINHA, DECA 1680, ACABAMENTO CROMADO 1 1/2 X 1 1/2 OU SIMILAR |  |  |  |  | UN | 180 | 1 | 180
8297 - CUBA EM CHAPA INOX - 304, DIMENSÕES 40X50X25CM, COM FUNDO EMBORRACHADO |  |  |  |  | UN | 617.16 | 1 | 617.16
0
0
0
0
0
[6 empty] | TOTAL (E) |  | 797.16
TRANSPORTES |  |  | DMT | DMT | DMT | CUSTO | CONSUMO | CUSTO
|  |  | (t) | (p) | total |  |  | UNITÁRIO
TOTAL (F)
CUSTO DIRETO TOTAL (D)+(E)+(F) | [5 empty] | R$ |  | 828.48
BONIFICAÇÃO (BDI) | [5 empty] | R$ |  | 0
CUSTO UNITÁRIO TOTAL | [5 empty] | R$ |  | 828.48
COMPOSIÇÃO: | Composição 8497 | 8492 ORSE | COMPOSIÇÃO DE PREÇO UNITÁRIO |  |  |  | QUANTIDADE: | 2
Serviço: | M9 - BARRA DE APOIO 90º EM AÇO POLIDO COM 1,5mm DE ESPESSURA E 70cm DE COMPRIMENTO | [5 empty] | ITEM : | 5.11.2.8
[7 empty] | UNIDADE: | UND
EQUIPAMENTO |  |  | QUANT. | UTILIZAÇÃO |  | CUSTO OPERACIONAL |  | CUSTO
|  |  |  | PRODUTIVO | IMPROD. | PRODUTIVO | IMPROD. | HORÁRIO
0
TOTAL (A)
MÃO-DE-OBRA |  |  |  | UNID. | QUANT. | SALÁRIO HORA |  | CUSTO
HORÁRIO
88309 - PEDREIRO |  |  |  | H | 0.3 | 17.24 |  | 5.17
0
0
0
0
[6 empty] | TOTAL (B) |  | 5.17
PRODUÇÃO DA EQUIPE (C) |  |  | 1 | CUSTO HORÁRIO TOTAL (A+B) |  |  |  | 5.17
CUSTO UNITÁRIO DE EXECUÇÃO {(A)+(B)}/(C) = (D) | [7 empty] | 5.17
MATERIAIS |  |  |  |  | UNID. | CUSTO | CONSUMO | CUSTO
UNITÁRIO
8837 - BARRA DE APOIO PARA DEFICIENTES EM AÇO INOX L=80CM, Ø=1 1/2" |  |  |  |  | UN | 87.27 | 1 | 87.27
0
0
0
0
0
0
[6 empty] | TOTAL (E) |  | 87.27
TRANSPORTES |  |  | DMT | DMT | DMT | CUSTO | CONSUMO | CUSTO
|  |  | (t) | (p) | total |  |  | UNITÁRIO
TOTAL (F)
CUSTO DIRETO TOTAL (D)+(E)+(F) | [5 empty] | R$ |  | 92.44
BONIFICAÇÃO (BDI) | [5 empty] | R$ |  | 0
CUSTO UNITÁRIO TOTAL | [5 empty] | R$ |  | 92.44
COMPOSIÇÃO: | Composição 8498 | 9741 ORSE | COMPOSIÇÃO DE PREÇO UNITÁRIO |  |  |  | QUANTIDADE: | 18
Serviço: | O1 - CAIXA DE DESCARGA EMBUTIDA PARA ALVENARIA E BACIA DE PISO COM DUPLO ACIONAMENTO DE 3 E 6 LITOS APROXIMADAMENTE, NAS DIMENSÕES 46,0 X 96,3 cm E 8,0 cm DE ESPESSURA. REF: DECA CÓD 2500.CX.MC.AF OU EQUIVALENTE TÉCNICO | [5 empty] | ITEM : | 5.11.3.1
[7 empty] | UNIDADE: | UND
EQUIPAMENTO |  |  | QUANT. | UTILIZAÇÃO |  | CUSTO OPERACIONAL |  | CUSTO
|  |  |  | PRODUTIVO | IMPROD. | PRODUTIVO | IMPROD. | HORÁRIO
0
TOTAL (A)
MÃO-DE-OBRA |  |  |  | UNID. | QUANT. | SALÁRIO HORA |  | CUSTO
HORÁRIO
88309 - PEDREIRO |  |  |  | H | 1.5 | 17.24 |  | 25.86
88316 - SERVENTE |  |  |  | H | 1.5 | 14.11 |  | 21.16
0
0
0
[6 empty] | TOTAL (B) |  | 47.02
PRODUÇÃO DA EQUIPE (C) |  |  | 1 | CUSTO HORÁRIO TOTAL (A+B) |  |  |  | 47.02
CUSTO UNITÁRIO DE EXECUÇÃO {(A)+(B)}/(C) = (D) | [7 empty] | 47.02
MATERIAIS |  |  |  |  | UNID. | CUSTO | CONSUMO | CUSTO
UNITÁRIO
10112 - CAIXA DESCARGA EMBUTIR, DUPLO FLUXO 3 OU 6 LITROS, LINHA ECOLINE VP (ANTI-VANDALISMO) DA MONTANA OU SIMILAR |  |  |  |  | UN | 984.49 | 1 | 984.49
0
0
0
0
0
0
[6 empty] | TOTAL (E) |  | 984.49
TRANSPORTES |  |  | DMT | DMT | DMT | CUSTO | CONSUMO | CUSTO
|  |  | (t) | (p) | total |  |  | UNITÁRIO
TOTAL (F)
CUSTO DIRETO TOTAL (D)+(E)+(F) | [5 empty] | R$ |  | 1031.51
BONIFICAÇÃO (BDI) | [5 empty] | R$ |  | 0
CUSTO UNITÁRIO TOTAL | [5 empty] | R$ |  | 1031.51
COMPOSIÇÃO: | Composição 8499 | 7355 ORSE | COMPOSIÇÃO DE PREÇO UNITÁRIO |  |  |  | QUANTIDADE: | 2
Serviço: | O2 - CADEIRA ARTICULADA PARA BANHO REVESTIMENTO EM NYLON/PVC COM BARRAS EM AÇO GALVANIZADO COM 2,5mm DE ESPESSURA, NAS DIMENSÕES 43,3 x 56,8 cm, REF: CADEIRA ARTICULADA PARA BANHO DECA CÓD: 2355.E.BR OU EQUIVALENTE TÉCNICO | [5 empty] | ITEM : | 5.11.3.2
[7 empty] | UNIDADE: | UND
EQUIPAMENTO |  |  | QUANT. | UTILIZAÇÃO |  | CUSTO OPERACIONAL |  | CUSTO
|  |  |  | PRODUTIVO | IMPROD. | PRODUTIVO | IMPROD. | HORÁRIO
0
TOTAL (A)
MÃO-DE-OBRA |  |  |  | UNID. | QUANT. | SALÁRIO HORA |  | CUSTO
HORÁRIO
88316 - SERVENTE |  |  |  | H | 0.35 | 14.11 |  | 4.93
0
0
0
0
[6 empty] | TOTAL (B) |  | 4.93
PRODUÇÃO DA EQUIPE (C) |  |  | 1 | CUSTO HORÁRIO TOTAL (A+B) |  |  |  | 4.93
CUSTO UNITÁRIO DE EXECUÇÃO {(A)+(B)}/(C) = (D) | [7 empty] | 4.93
MATERIAIS |  |  |  |  | UNID. | CUSTO | CONSUMO | CUSTO
UNITÁRIO
6996 - ASSENTO PARA BANHO ARTICULÁVEL, REF. 2355 EBR, LINHA CONFORTO, DECA OU SIMILAR |  |  |  |  | UN | 3815.25 | 1 | 3815.25
0
0
0
0
0
0
[6 empty] | TOTAL (E) |  | 3815.25
TRANSPORTES |  |  | DMT | DMT | DMT | CUSTO | CONSUMO | CUSTO
|  |  | (t) | (p) | total |  |  | UNITÁRIO
TOTAL (F)
CUSTO DIRETO TOTAL (D)+(E)+(F) | [5 empty] | R$ |  | 3820.18
BONIFICAÇÃO (BDI) | [5 empty] | R$ |  | 0
CUSTO UNITÁRIO TOTAL | [5 empty] | R$ |  | 3820.18
COMPOSIÇÃO: | Composição 8500 | 9699 ORSE | COMPOSIÇÃO DE PREÇO UNITÁRIO |  |  |  | QUANTIDADE: | 18
Serviço: | O3 - ACABAMENTO PARA CAIXA DE DESCARGA EMBUTIDA H QUADRO DUO, REF: DECA CÓD: 4900.C.HQD.DUO OU EQUIVALENTE TÉCNICO | [5 empty] | ITEM : | 5.11.3.3
[7 empty] | UNIDADE: | UND
EQUIPAMENTO |  |  | QUANT. | UTILIZAÇÃO |  | CUSTO OPERACIONAL |  | CUSTO
|  |  |  | PRODUTIVO | IMPROD. | PRODUTIVO | IMPROD. | HORÁRIO
0
TOTAL (A)
MÃO-DE-OBRA |  |  |  | UNID. | QUANT. | SALÁRIO HORA |  | CUSTO
HORÁRIO
88309 - PEDREIRO |  |  |  | H | 0.5 | 17.24 |  | 8.62
0
0
0
0
[6 empty] | TOTAL (B) |  | 8.62
PRODUÇÃO DA EQUIPE (C) |  |  | 1 | CUSTO HORÁRIO TOTAL (A+B) |  |  |  | 8.62
CUSTO UNITÁRIO DE EXECUÇÃO {(A)+(B)}/(C) = (D) | [7 empty] | 8.62
MATERIAIS |  |  |  |  | UNID. | CUSTO | CONSUMO | CUSTO
UNITÁRIO
10070 - ACABAMENTO PARA CAIXA DE EMBUTIR MONTANA, LINHA MONTREAL OU SIMILAR |  |  |  |  | UN | 93.9 | 1 | 93.9
0
0
0
0
0
0
[6 empty] | TOTAL (E) |  | 93.9
TRANSPORTES |  |  | DMT | DMT | DMT | CUSTO | CONSUMO | CUSTO
|  |  | (t) | (p) | total |  |  | UNITÁRIO
TOTAL (F)
CUSTO DIRETO TOTAL (D)+(E)+(F) | [5 empty] | R$ |  | 102.52
BONIFICAÇÃO (BDI) | [5 empty] | R$ |  | 0
CUSTO UNITÁRIO TOTAL | [5 empty] | R$ |  | 102.52
COMPOSIÇÃO: | 74125/2 |  | COMPOSIÇÃO DE PREÇO UNITÁRIO |  |  |  | QUANTIDADE: | 10
Serviço: | O4 - ESPELHO CRISTAL INCOLOR COLADO SOBRE COMPENSADO 6mm APARAFUSADO EM ALVENARIA. | [5 empty] | ITEM : | 5.11.3.4
[7 empty] | UNIDADE: | M2
EQUIPAMENTO |  |  | QUANT. | UTILIZAÇÃO |  | CUSTO OPERACIONAL |  | CUSTO
|  |  |  | PRODUTIVO | IMPROD. | PRODUTIVO | IMPROD. | HORÁRIO
0
TOTAL (A)
MÃO-DE-OBRA |  |  |  | UNID. | QUANT. | SALÁRIO HORA |  | CUSTO
HORÁRIO
88239 - AJUDANTE DE CARPINTEIRO COM ENCARGOS COMPLEMENTARES |  |  |  | H | 1.8 | 14.02 |  | 25.23
88325 - VIDRACEIRO COM ENCARGOS COMPLEMENTARES |  |  |  | H | 1.8 | 15.42 |  | 27.75
0
0
0
[6 empty] | TOTAL (B) |  | 52.98
PRODUÇÃO DA EQUIPE (C) |  |  | 1 | CUSTO HORÁRIO TOTAL (A+B) |  |  |  | 52.98
CUSTO UNITÁRIO DE EXECUÇÃO {(A)+(B)}/(C) = (D) | [7 empty] | 52.98
MATERIAIS |  |  |  |  | UNID. | CUSTO | CONSUMO | CUSTO
UNITÁRIO
587 - CANTONEIRA ALUMINIO ABAS DESIGUAIS 1" X 3/4 ", E = 1/8 " |  |  |  |  | KG | 17.36 | 1.54 | 26.73
7334 - ADITIVO ADESIVO LIQUIDO PARA ARGAMASSAS DE REVESTIMENTOS CIMENTICIOS |  |  |  |  | L | 11.2 | 0.18 | 2.01
11186 - ESPELHO CRISTAL E = 4 MM |  |  |  |  | M2 | 198.83 | 1 | 198.83
1344 - CHAPA DE MADEIRA COMPENSADA PLASTIFICADA PARA FORMA DE CONCRETO, DE 2,20 X 1,10 M, E = 6 MM |  |  |  |  | UN | 34.95 | 1.05 | 36.69
0
0
0
[6 empty] | TOTAL (E) |  | 264.26
TRANSPORTES |  |  | DMT | DMT | DMT | CUSTO | CONSUMO | CUSTO
|  |  | (t) | (p) | total |  |  | UNITÁRIO
TOTAL (F)
CUSTO DIRETO TOTAL (D)+(E)+(F) | [5 empty] | R$ |  | 317.24
BONIFICAÇÃO (BDI) | [5 empty] | R$ |  | 0
CUSTO UNITÁRIO TOTAL | [5 empty] | R$ |  | 317.24
COMPOSIÇÃO: | Composição 8502 | 8372 ORSE | COMPOSIÇÃO DE PREÇO UNITÁRIO |  |  |  | QUANTIDADE: | 0.36
Serviço: | O5 - CHAPA DE AÇO INOX ESCOVADO NAS DIMENSÕES 90 x 40 cm | [5 empty] | ITEM : | 5.11.3.5
[7 empty] | UNIDADE: | M2
EQUIPAMENTO |  |  | QUANT. | UTILIZAÇÃO |  | CUSTO OPERACIONAL |  | CUSTO
|  |  |  | PRODUTIVO | IMPROD. | PRODUTIVO | IMPROD. | HORÁRIO
0
TOTAL (A)
MÃO-DE-OBRA |  |  |  | UNID. | QUANT. | SALÁRIO HORA |  | CUSTO
HORÁRIO
88262 - CARPINTEIRO DE FORMAS |  |  |  | H | 1 | 17.14 |  | 17.14
88309 - PEDREIRO |  |  |  | H | 0.3 | 17.24 |  | 5.17
88316 - SERVENTE |  |  |  | H | 0.3 | 14.11 |  | 4.23
0
0
[6 empty] | TOTAL (B) |  | 26.54
PRODUÇÃO DA EQUIPE (C) |  |  | 1 | CUSTO HORÁRIO TOTAL (A+B) |  |  |  | 26.54
CUSTO UNITÁRIO DE EXECUÇÃO {(A)+(B)}/(C) = (D) | [7 empty] | 26.54
MATERIAIS |  |  |  |  | UNID. | CUSTO | CONSUMO | CUSTO
UNITÁRIO
576 - CHAPA AÇO INOXIDÁVEL Nº22 , DIMENSÃO 2,0 X 1,0M |  |  |  |  | M2 | 208.71 | 1 | 208.71
8384 - CHAPA EM MDF CRU ESP: 5MM |  |  |  |  | M2 | 19.49 | 1 | 19.49
0
0
0
0
0
[6 empty] | TOTAL (E) |  | 228.2
TRANSPORTES |  |  | DMT | DMT | DMT | CUSTO | CONSUMO | CUSTO
|  |  | (t) | (p) | total |  |  | UNITÁRIO
TOTAL (F)
CUSTO DIRETO TOTAL (D)+(E)+(F) | [5 empty] | R$ |  | 254.74
BONIFICAÇÃO (BDI) | [5 empty] | R$ |  | 0
CUSTO UNITÁRIO TOTAL | [5 empty] | R$ |  | 254.74
COMPOSIÇÃO: | 9535 |  | COMPOSIÇÃO DE PREÇO UNITÁRIO |  |  |  | QUANTIDADE: | 2
Serviço: | CHUVEIRO ELÉTRICO REF.: MAXI DUCHA ULTRA LORENZETTE OU EQUIVALENTE TÉCNICO | [5 empty] | ITEM : | 5.11.3.6
[7 empty] | UNIDADE: | UND
EQUIPAMENTO |  |  | QUANT. | UTILIZAÇÃO |  | CUSTO OPERACIONAL |  | CUSTO
|  |  |  | PRODUTIVO | IMPROD. | PRODUTIVO | IMPROD. | HORÁRIO
0
TOTAL (A)
MÃO-DE-OBRA |  |  |  | UNID. | QUANT. | SALÁRIO HORA |  | CUSTO
HORÁRIO
88264 - ELETRICISTA COM ENCARGOS COMPLEMENTARES |  |  |  | H | 0.45 | 17.4 |  | 7.83
88316 - SERVENTE |  |  |  | H | 0.3 | 14.11 |  | 4.23
0
0
0
[6 empty] | TOTAL (B) |  | 12.06
PRODUÇÃO DA EQUIPE (C) |  |  | 1 | CUSTO HORÁRIO TOTAL (A+B) |  |  |  | 12.06
CUSTO UNITÁRIO DE EXECUÇÃO {(A)+(B)}/(C) = (D) | [7 empty] | 12.06
MATERIAIS |  |  |  |  | UNID. | CUSTO | CONSUMO | CUSTO
UNITÁRIO
1368 - CHUVEIRO COMUM EM PLASTICO BRANCO, COM CANO, 3 TEMPERATURAS, 5500 W (110/220 V) |  |  |  |  | UN | 54.9 | 1 | 54.9
3148 - FITA VEDA ROSCA EM ROLOS DE 18 MM X 50 M (L X C) |  |  |  |  | UN | 9.14 | 0.01 | 0.09
0
0
0
0
0
[6 empty] | TOTAL (E) |  | 54.99
TRANSPORTES |  |  | DMT | DMT | DMT | CUSTO | CONSUMO | CUSTO
|  |  | (t) | (p) | total |  |  | UNITÁRIO
TOTAL (F)
CUSTO DIRETO TOTAL (D)+(E)+(F) | [5 empty] | R$ |  | 67.05
BONIFICAÇÃO (BDI) | [5 empty] | R$ |  | 0
CUSTO UNITÁRIO TOTAL | [5 empty] | R$ |  | 67.05
COMPOSIÇÃO: | Composição 8504 | 3163 ORSE | COMPOSIÇÃO DE PREÇO UNITÁRIO |  |  |  | QUANTIDADE: | 15.155
Serviço: | G1 - BANCADA EM GRANITO NATURAL POLIDO, TIPO PRETO SÃO MARCOS, LARGURA 55cm, ESPESSURA 20mm, ENGASTADO NA PAREDE 2 cm | [5 empty] | ITEM : | 5.11.4.1
[7 empty] | UNIDADE: | M2
EQUIPAMENTO |  |  | QUANT. | UTILIZAÇÃO |  | CUSTO OPERACIONAL |  | CUSTO
|  |  |  | PRODUTIVO | IMPROD. | PRODUTIVO | IMPROD. | HORÁRIO
0
TOTAL (A)
MÃO-DE-OBRA |  |  |  | UNID. | QUANT. | SALÁRIO HORA |  | CUSTO
HORÁRIO
88309 - PEDREIRO |  |  |  | H | 0.65 | 17.24 |  | 11.2
88316 - SERVENTE |  |  |  | H | 1.14 | 14.11 |  | 16.08
0
0
0
[6 empty] | TOTAL (B) |  | 27.28
PRODUÇÃO DA EQUIPE (C) |  |  | 1 | CUSTO HORÁRIO TOTAL (A+B) |  |  |  | 27.28
CUSTO UNITÁRIO DE EXECUÇÃO {(A)+(B)}/(C) = (D) | [7 empty] | 27.28
MATERIAIS |  |  |  |  | UNID. | CUSTO | CONSUMO | CUSTO
UNITÁRIO
2585 - TAMPO/BANCADA DE GRANITO CINZA ANDORINHA, E=2CM |  |  |  |  | M2 | 183.87 | 1 | 183.87
3116 - CANTONEIRA ALUMÍNIO ANODIZADO NATURAL, 1" X 1/8" - VARA COM 6M |  |  |  |  | M | 7.08 | 0.6 | 4.24
0
0
0
0
0
[6 empty] | TOTAL (E) |  | 188.11
TRANSPORTES |  |  | DMT | DMT | DMT | CUSTO | CONSUMO | CUSTO
|  |  | (t) | (p) | total |  |  | UNITÁRIO
TOTAL (F)
CUSTO DIRETO TOTAL (D)+(E)+(F) | [5 empty] | R$ |  | 215.39
BONIFICAÇÃO (BDI) | [5 empty] | R$ |  | 0
CUSTO UNITÁRIO TOTAL | [5 empty] | R$ |  | 215.39
COMPOSIÇÃO: | 79627 |  | COMPOSIÇÃO DE PREÇO UNITÁRIO |  |  |  | QUANTIDADE: | 31.311
Serviço: | G3 - DIVISÓRIAS EM GRANITO POLIDO NAS DUAS FACES, TIPO PRETO SÃO MARCOS, ESPESSURA 20 mm, ENGASTADO NA PAREDE 2 cm E NO PISO 3cm | [5 empty] | ITEM : | 5.11.4.2
[7 empty] | UNIDADE: | M2
EQUIPAMENTO |  |  | QUANT. | UTILIZAÇÃO |  | CUSTO OPERACIONAL |  | CUSTO
|  |  |  | PRODUTIVO | IMPROD. | PRODUTIVO | IMPROD. | HORÁRIO
0
TOTAL (A)
MÃO-DE-OBRA |  |  |  | UNID. | QUANT. | SALÁRIO HORA |  | CUSTO
HORÁRIO
88274 - MARMORISTA/GRANITEIRO COM ENCARGOS COMPLEMENTARES |  |  |  | H | 4.8 | 16.42 |  | 78.81
88316 - SERVENTE |  |  |  | H | 2.3 | 14.11 |  | 32.45
0
0
0
[6 empty] | TOTAL (B) |  | 111.26
PRODUÇÃO DA EQUIPE (C) |  |  | 1 | CUSTO HORÁRIO TOTAL (A+B) |  |  |  | 111.26
CUSTO UNITÁRIO DE EXECUÇÃO {(A)+(B)}/(C) = (D) | [7 empty] | 111.26
MATERIAIS |  |  |  |  | UNID. | CUSTO | CONSUMO | CUSTO
UNITÁRIO
88631 - ARGAMASSA TRAÇO 1:4 (CIMENTO E AREIA MÉDIA), PREPARO MANUAL. AF_08/2014 |  |  |  |  | M3 | 310.51 | 0.0033 | 1.02
1380 - CIMENTO BRANCO |  |  |  |  | KG | 2.11 | 0.7 | 1.47
25976 - DIVISORIA EM GRANITO, COM DUAS FACES POLIDAS, TIPO ANDORINHA/ QUARTZ/ CASTELO/ CORUMBA OU OUTROS EQUIVALENTES DA REGIAO, E= *3,0* CM |  |  |  |  | M2 | 501.88 | 1 | 501.88
0
0
0
0
[6 empty] | TOTAL (E) |  | 504.37
TRANSPORTES |  |  | DMT | DMT | DMT | CUSTO | CONSUMO | CUSTO
|  |  | (t) | (p) | total |  |  | UNITÁRIO
TOTAL (F)
CUSTO DIRETO TOTAL (D)+(E)+(F) | [5 empty] | R$ |  | 615.63
BONIFICAÇÃO (BDI) | [5 empty] | R$ |  | 0
CUSTO UNITÁRIO TOTAL | [5 empty] | R$ |  | 615.63
COMPOSIÇÃO: | Composição 8506 | 8422 ORSE | COMPOSIÇÃO DE PREÇO UNITÁRIO |  |  |  | QUANTIDADE: | 0.36
Serviço: | G4 - TESTEIRA EM GRANITO POLIDO, TIPO PRETO SÃO MARCOS, ESPESSURA 20mm, MEDINDO 8cm | [5 empty] | ITEM : | 5.11.4.3
[7 empty] | UNIDADE: | M2
EQUIPAMENTO |  |  | QUANT. | UTILIZAÇÃO |  | CUSTO OPERACIONAL |  | CUSTO
|  |  |  | PRODUTIVO | IMPROD. | PRODUTIVO | IMPROD. | HORÁRIO
0
TOTAL (A)
MÃO-DE-OBRA |  |  |  | UNID. | QUANT. | SALÁRIO HORA |  | CUSTO
HORÁRIO
88309 - PEDREIRO |  |  |  | H | 0.7 | 17.24 |  | 12.06
0
0
0
0
[6 empty] | TOTAL (B) |  | 12.06
PRODUÇÃO DA EQUIPE (C) |  |  | 1 | CUSTO HORÁRIO TOTAL (A+B) |  |  |  | 12.06
CUSTO UNITÁRIO DE EXECUÇÃO {(A)+(B)}/(C) = (D) | [7 empty] | 12.06
MATERIAIS |  |  |  |  | UNID. | CUSTO | CONSUMO | CUSTO
UNITÁRIO
Composição 8380 - ARGAMASSA CIMENTO E AREIA TRAÇO T-1 (1:3) - 1 SACO CIMENTO 50KG / 3 PADIOLAS AREIA DIM. 0.35 X 0.45 X 0.23 M - CONFECÇÃO MECÂNICA E TRANSPORTE |  |  |  |  | M3 | 273.23 | 0.002 | 0.54
8753 - GRANITO CINZA CORUMBÁ POLIDO ESP=2CM |  |  |  |  | M2 | 205.66 | 1.05 | 215.94
0
0
0
0
0
[6 empty] | TOTAL (E) |  | 216.48
TRANSPORTES |  |  | DMT | DMT | DMT | CUSTO | CONSUMO | CUSTO
|  |  | (t) | (p) | total |  |  | UNITÁRIO
TOTAL (F)
CUSTO DIRETO TOTAL (D)+(E)+(F) | [5 empty] | R$ |  | 228.54
BONIFICAÇÃO (BDI) | [5 empty] | R$ |  | 0
CUSTO UNITÁRIO TOTAL | [5 empty] | R$ |  | 228.54
COMPOSIÇÃO: | Composição 8507 | 8422 ORSE | COMPOSIÇÃO DE PREÇO UNITÁRIO |  |  |  | QUANTIDADE: | 1.752
Serviço: | G5 - TESTEIRA EM GRANITO POLIDO, TIPO PRETO SÃO MARCOS, ESPESSURA 20mm, MEDINDO 24cm | [5 empty] | ITEM : | 5.11.4.4
[7 empty] | UNIDADE: | M2
EQUIPAMENTO |  |  | QUANT. | UTILIZAÇÃO |  | CUSTO OPERACIONAL |  | CUSTO
|  |  |  | PRODUTIVO | IMPROD. | PRODUTIVO | IMPROD. | HORÁRIO
0
TOTAL (A)
MÃO-DE-OBRA |  |  |  | UNID. | QUANT. | SALÁRIO HORA |  | CUSTO
HORÁRIO
88309 - PEDREIRO |  |  |  | H | 0.7 | 17.24 |  | 12.06
0
0
0
0
[6 empty] | TOTAL (B) |  | 12.06
PRODUÇÃO DA EQUIPE (C) |  |  | 1 | CUSTO HORÁRIO TOTAL (A+B) |  |  |  | 12.06
CUSTO UNITÁRIO DE EXECUÇÃO {(A)+(B)}/(C) = (D) | [7 empty] | 12.06
MATERIAIS |  |  |  |  | UNID. | CUSTO | CONSUMO | CUSTO
UNITÁRIO
Composição 8380 - ARGAMASSA CIMENTO E AREIA TRAÇO T-1 (1:3) - 1 SACO CIMENTO 50KG / 3 PADIOLAS AREIA DIM. 0.35 X 0.45 X 0.23 M - CONFECÇÃO MECÂNICA E TRANSPORTE |  |  |  |  | M3 | 273.23 | 0.002 | 0.54
0
0
0
0
0
0
[6 empty] | TOTAL (E) |  | 0.54
TRANSPORTES |  |  | DMT | DMT | DMT | CUSTO | CONSUMO | CUSTO
|  |  | (t) | (p) | total |  |  | UNITÁRIO
TOTAL (F)
CUSTO DIRETO TOTAL (D)+(E)+(F) | [5 empty] | R$ |  | 12.6
BONIFICAÇÃO (BDI) | [5 empty] | R$ |  | 0
CUSTO UNITÁRIO TOTAL | [5 empty] | R$ |  | 12.6
COMPOSIÇÃO: | Composição 8508 | 8422 ORSE | COMPOSIÇÃO DE PREÇO UNITÁRIO |  |  |  | QUANTIDADE: | 1.095
Serviço: | G6 - RESPALDO EM GRANITO POLIDO, TIPO PRETO SÃO MARCOS, ESPESSURA 20mm, MEDINDO 15cm | [5 empty] | ITEM : | 5.11.4.5
[7 empty] | UNIDADE: | M2
EQUIPAMENTO |  |  | QUANT. | UTILIZAÇÃO |  | CUSTO OPERACIONAL |  | CUSTO
|  |  |  | PRODUTIVO | IMPROD. | PRODUTIVO | IMPROD. | HORÁRIO
0
TOTAL (A)
MÃO-DE-OBRA |  |  |  | UNID. | QUANT. | SALÁRIO HORA |  | CUSTO
HORÁRIO
88309 - PEDREIRO |  |  |  | H | 0.7 | 17.24 |  | 12.06
0
0
0
0
[6 empty] | TOTAL (B) |  | 12.06
PRODUÇÃO DA EQUIPE (C) |  |  | 1 | CUSTO HORÁRIO TOTAL (A+B) |  |  |  | 12.06
CUSTO UNITÁRIO DE EXECUÇÃO {(A)+(B)}/(C) = (D) | [7 empty] | 12.06
MATERIAIS |  |  |  |  | UNID. | CUSTO | CONSUMO | CUSTO
UNITÁRIO
Composição 8380 - ARGAMASSA CIMENTO E AREIA TRAÇO T-1 (1:3) - 1 SACO CIMENTO 50KG / 3 PADIOLAS AREIA DIM. 0.35 X 0.45 X 0.23 M - CONFECÇÃO MECÂNICA E TRANSPORTE |  |  |  |  | M3 | 273.23 | 0.002 | 0.54
0
0
0
0
0
0
[6 empty] | TOTAL (E) |  | 0.54
TRANSPORTES |  |  | DMT | DMT | DMT | CUSTO | CONSUMO | CUSTO
|  |  | (t) | (p) | total |  |  | UNITÁRIO
TOTAL (F)
CUSTO DIRETO TOTAL (D)+(E)+(F) | [5 empty] | R$ |  | 12.6
BONIFICAÇÃO (BDI) | [5 empty] | R$ |  | 0
CUSTO UNITÁRIO TOTAL | [5 empty] | R$ |  | 12.6
COMPOSIÇÃO: | Composição 8509 | 8422 ORSE | COMPOSIÇÃO DE PREÇO UNITÁRIO |  |  |  | QUANTIDADE: | 0.3
Serviço: | G7 - RESPALDO EM GRANITO POLIDO, TIPO PRETO SÃO MARCOS, ESPESSURA 20mm, MEDINDO 30cm | [5 empty] | ITEM : | 5.11.4.6
[7 empty] | UNIDADE: | M2
EQUIPAMENTO |  |  | QUANT. | UTILIZAÇÃO |  | CUSTO OPERACIONAL |  | CUSTO
|  |  |  | PRODUTIVO | IMPROD. | PRODUTIVO | IMPROD. | HORÁRIO
0
TOTAL (A)
MÃO-DE-OBRA |  |  |  | UNID. | QUANT. | SALÁRIO HORA |  | CUSTO
HORÁRIO
88309 - PEDREIRO |  |  |  | H | 0.7 | 17.24 |  | 12.06
0
0
0
0
[6 empty] | TOTAL (B) |  | 12.06
PRODUÇÃO DA EQUIPE (C) |  |  | 1 | CUSTO HORÁRIO TOTAL (A+B) |  |  |  | 12.06
CUSTO UNITÁRIO DE EXECUÇÃO {(A)+(B)}/(C) = (D) | [7 empty] | 12.06
MATERIAIS |  |  |  |  | UNID. | CUSTO | CONSUMO | CUSTO
UNITÁRIO
Composição 8380 - ARGAMASSA CIMENTO E AREIA TRAÇO T-1 (1:3) - 1 SACO CIMENTO 50KG / 3 PADIOLAS AREIA DIM. 0.35 X 0.45 X 0.23 M - CONFECÇÃO MECÂNICA E TRANSPORTE |  |  |  |  | M3 | 273.23 | 0.002 | 0.54
0
0
0
0
0
0
[6 empty] | TOTAL (E) |  | 0.54
TRANSPORTES |  |  | DMT | DMT | DMT | CUSTO | CONSUMO | CUSTO
|  |  | (t) | (p) | total |  |  | UNITÁRIO
TOTAL (F)
CUSTO DIRETO TOTAL (D)+(E)+(F) | [5 empty] | R$ |  | 12.6
BONIFICAÇÃO (BDI) | [5 empty] | R$ |  | 0
CUSTO UNITÁRIO TOTAL | [5 empty] | R$ |  | 12.6
COMPOSIÇÃO: | Composição 8510 | 9587 ORSE | COMPOSIÇÃO DE PREÇO UNITÁRIO |  |  |  | QUANTIDADE: | 18.45
Serviço: | G8 - SOLEIRA EM GRANITO POLIDO, TIPO PRETO SÃO MARCOS, ESPESSURA 20mm | [5 empty] | ITEM : | 5.11.4.7
[7 empty] | UNIDADE: | M
EQUIPAMENTO |  |  | QUANT. | UTILIZAÇÃO |  | CUSTO OPERACIONAL |  | CUSTO
|  |  |  | PRODUTIVO | IMPROD. | PRODUTIVO | IMPROD. | HORÁRIO
0
TOTAL (A)
MÃO-DE-OBRA |  |  |  | UNID. | QUANT. | SALÁRIO HORA |  | CUSTO
HORÁRIO
88309 - PEDREIRO |  |  |  | H | 0.6 | 17.24 |  | 10.34
0
0
0
0
[6 empty] | TOTAL (B) |  | 10.34
PRODUÇÃO DA EQUIPE (C) |  |  | 1 | CUSTO HORÁRIO TOTAL (A+B) |  |  |  | 10.34
CUSTO UNITÁRIO DE EXECUÇÃO {(A)+(B)}/(C) = (D) | [7 empty] | 10.34
MATERIAIS |  |  |  |  | UNID. | CUSTO | CONSUMO | CUSTO
UNITÁRIO
Composição 8381 - ARGAMASSA CIMENTO E AREIA TRAÇO T-4 (1:5) - 1 SACO CIMENTO 50KG / 5 PADIOLAS AREIA DIM. 0,35Z0,45X0,23M - CONFECÇÃO MECÂNICA E TRANSPORTE |  |  |  |  | M3 | 218.44 | 0.002 | 0.43
9847 - SOLEIRA GRANITO POLIDO PRETO 15 X 2CM |  |  |  |  | M | 41.64 | 1 | 41.64
0
0
0
0
0
[6 empty] | TOTAL (E) |  | 42.07
TRANSPORTES |  |  | DMT | DMT | DMT | CUSTO | CONSUMO | CUSTO
|  |  | (t) | (p) | total |  |  | UNITÁRIO
TOTAL (F)
CUSTO DIRETO TOTAL (D)+(E)+(F) | [5 empty] | R$ |  | 52.41
BONIFICAÇÃO (BDI) | [5 empty] | R$ |  | 0
CUSTO UNITÁRIO TOTAL | [5 empty] | R$ |  | 52.41
COMPOSIÇÃO: | Composição 8511 | 8422 ORSE | COMPOSIÇÃO DE PREÇO UNITÁRIO |  |  |  | QUANTIDADE: | 0.3
Serviço: | G9 - TESTEIRA EM GRANITO POLIDO, TIPO PRETO SÃO MARCOS, ESPESSURA 20mm, MEDINDO 30cm DE ALTURA | [5 empty] | ITEM : | 5.11.4.8
[7 empty] | UNIDADE: | M
EQUIPAMENTO |  |  | QUANT. | UTILIZAÇÃO |  | CUSTO OPERACIONAL |  | CUSTO
|  |  |  | PRODUTIVO | IMPROD. | PRODUTIVO | IMPROD. | HORÁRIO
0
TOTAL (A)
MÃO-DE-OBRA |  |  |  | UNID. | QUANT. | SALÁRIO HORA |  | CUSTO
HORÁRIO
88309 - PEDREIRO |  |  |  | H | 0.7 | 17.24 |  | 12.06
0
0
0
0
[6 empty] | TOTAL (B) |  | 12.06
PRODUÇÃO DA EQUIPE (C) |  |  | 1 | CUSTO HORÁRIO TOTAL (A+B) |  |  |  | 12.06
CUSTO UNITÁRIO DE EXECUÇÃO {(A)+(B)}/(C) = (D) | [7 empty] | 12.06
MATERIAIS |  |  |  |  | UNID. | CUSTO | CONSUMO | CUSTO
UNITÁRIO
Composição 8380 - ARGAMASSA CIMENTO E AREIA TRAÇO T-1 (1:3) - 1 SACO CIMENTO 50KG / 3 PADIOLAS AREIA DIM. 0.35 X 0.45 X 0.23 M - CONFECÇÃO MECÂNICA E TRANSPORTE |  |  |  |  | M3 | 273.23 | 0.002 | 0.54
0
0
0
0
0
0
[6 empty] | TOTAL (E) |  | 0.54
TRANSPORTES |  |  | DMT | DMT | DMT | CUSTO | CONSUMO | CUSTO
|  |  | (t) | (p) | total |  |  | UNITÁRIO
TOTAL (F)
CUSTO DIRETO TOTAL (D)+(E)+(F) | [5 empty] | R$ |  | 12.6
BONIFICAÇÃO (BDI) | [5 empty] | R$ |  | 0
CUSTO UNITÁRIO TOTAL | [5 empty] | R$ |  | 12.6
COMPOSIÇÃO: | 88489 |  | COMPOSIÇÃO DE PREÇO UNITÁRIO |  |  |  | QUANTIDADE: | 186.9
Serviço: | PINTURA COM TINTA ACRÍLICA E ACABAMENTO SEMIBRILHO, REF: ACRÍLICO TOTAL, SEMIBRILHO, COR TERRENO NOVO, CORAL OU EQUIVALENTE TÉCNICO | [5 empty] | ITEM : | 5.12.1.2.1
[7 empty] | UNIDADE: | M2
EQUIPAMENTO |  |  | QUANT. | UTILIZAÇÃO |  | CUSTO OPERACIONAL |  | CUSTO
|  |  |  | PRODUTIVO | IMPROD. | PRODUTIVO | IMPROD. | HORÁRIO
0
TOTAL (A)
MÃO-DE-OBRA |  |  |  | UNID. | QUANT. | SALÁRIO HORA |  | CUSTO
HORÁRIO
88310 - PINTOR |  |  |  | H | 0.187 | 17.17 |  | 3.21
88316 - SERVENTE |  |  |  | H | 0.069 | 14.11 |  | 0.97
0
0
0
[6 empty] | TOTAL (B) |  | 4.18
PRODUÇÃO DA EQUIPE (C) |  |  | 1 | CUSTO HORÁRIO TOTAL (A+B) |  |  |  | 4.18
CUSTO UNITÁRIO DE EXECUÇÃO {(A)+(B)}/(C) = (D) | [7 empty] | 4.18
MATERIAIS |  |  |  |  | UNID. | CUSTO | CONSUMO | CUSTO
UNITÁRIO
7356 - TINTA ACRILICA PREMIUM, COR BRANCO FOSCO |  |  |  |  | L | 15.16 | 0.33 | 5
0
0
0
0
0
0
[6 empty] | TOTAL (E) |  | 5
TRANSPORTES |  |  | DMT | DMT | DMT | CUSTO | CONSUMO | CUSTO
|  |  | (t) | (p) | total |  |  | UNITÁRIO
TOTAL (F)
CUSTO DIRETO TOTAL (D)+(E)+(F) | [5 empty] | R$ |  | 9.18
BONIFICAÇÃO (BDI) | [5 empty] | R$ |  | 0
CUSTO UNITÁRIO TOTAL | [5 empty] | R$ |  | 9.18
COMPOSIÇÃO: | Composição 8186 | 8791 ORSE | COMPOSIÇÃO DE PREÇO UNITÁRIO |  |  |  | QUANTIDADE: | 166.78
Serviço: | MURO EM ALVENARIA BLOCO CERÂMICO, E=0,19M, C/ ALV. DE PEDRA 0,35 X 0,60M, PILARES (9X20CM) A CADA 3,0M, CINTAS INFERIOR E SUPERIOR (9X15CM) EM CONCRETO ARMADO FCK=15,0MPA, C/ CHAPISCO, REBOCO E PINTURA HIDRACOR OU SIMILAR | [5 empty] | ITEM : | 5.12.2.1.1
[7 empty] | UNIDADE: | M2
EQUIPAMENTO |  |  | QUANT. | UTILIZAÇÃO |  | CUSTO OPERACIONAL |  | CUSTO
|  |  |  | PRODUTIVO | IMPROD. | PRODUTIVO | IMPROD. | HORÁRIO
0
TOTAL (A)
MÃO-DE-OBRA |  |  |  | UNID. | QUANT. | SALÁRIO HORA |  | CUSTO
HORÁRIO
0
0
0
0
TOTAL (B)
PRODUÇÃO DA EQUIPE (C) |  |  | 1 | CUSTO HORÁRIO TOTAL (A+B)
CUSTO UNITÁRIO DE EXECUÇÃO {(A)+(B)}/(C) = (D)
MATERIAIS |  |  |  |  | UNID. | CUSTO | CONSUMO | CUSTO
UNITÁRIO
73844/1 - ALVENARIA PEDRA CALCÁREA ARGAMASSADA C/ CIMENTO E AREIA TRAÇO |  |  |  |  | M3 | 432.19 | 0.105 | 45.37
92412 - FORMA PLANA PARA ESTRUTURAS, EM COMPENSADO RESINADO DE 12MM, |  |  |  |  | M2 | 61.12 | 0.33 | 20.16
87477 - ALVENARIA BLOCO CERÂMICO VEDAÇÃO, 9X19X24CM, E=19CM, COM ARGA |  |  |  |  | M2 | 29.53 | 0.867 | 25.6
84651 - PINTURA DE ACABAMENTO COM APLICAÇÃO DE 02 DEMÃOS DE TINTA MIN |  |  |  |  | M2 | 8.08 | 2 | 16.16
87893 - CHAPISCO EM PAREDE COM ARGAMASSA TRAÇO T1 - 1:3 (CIMENTO / AR |  |  |  |  | M2 | 4.51 | 2 | 9.02
Composição 8104 - AÇO CA - 50 Ø 6,3 A 12,5MM, INCLUSIVE CORTE, DOBRAGEM, MONTAG |  |  |  |  | KG | 6.09 | 2.34 | 14.25
Composição 8193 - REBOCO ESPECIAL DE PAREDE 2CM COM ARGAMASSA TRAÇO T3 - 1:3 CI |  |  |  |  | M2 | 27.53 | 2 | 55.06
Composição 8365 - LANÇAMENTO DE CONCRETO USINADO, BOMBEADO, EM PEÇAS ARMADAS DA |  |  |  |  | M3 | 23.41 | 0.033 | 0.77
34492 - CONCRETO USINADO BOMBEAVEL, CLASSE DE RESISTENCIA C20, COM BRITA 0 E 1, SLUMP = 100 +/- 20 MM, EXCLUI SERVICO DE BOMBEAMENTO (NBR 8953) |  |  |  |  | M3 | 249.29 | 0.033 | 8.22
25950 - SERVICO DE BOMBEAMENTO DE CONCRETO COM CONSUMO MINIMO DE 40 M3 |  |  |  |  | M3 | 30.52 | 0.033 | 1
0
[6 empty] | TOTAL (E) |  | 195.61
TRANSPORTES |  |  | DMT | DMT | DMT | CUSTO | CONSUMO | CUSTO
|  |  | (t) | (p) | total |  |  | UNITÁRIO
TOTAL (F)
CUSTO DIRETO TOTAL (D)+(E)+(F) | [5 empty] | R$ |  | 195.61
BONIFICAÇÃO (BDI) | [5 empty] | R$ |  | 0
CUSTO UNITÁRIO TOTAL | [5 empty] | R$ |  | 195.61
COMPOSIÇÃO: | 93362 |  | COMPOSIÇÃO DE PREÇO UNITÁRIO |  |  |  | QUANTIDADE: | 66.93
Serviço: | REATERRO MECANIZADO DE VALA COM ESCAVADEIRA HIDRÁULICA (CAPACIDADE DA CAÇAMBA: 0,8 M³ / POTÊNCIA: 111 HP), LARGURA DE 1,5 A 2,5 M, PROFUNDIDADE DE 1,5 A 3,0 M, COM SOLO (SEM SUBSTITUIÇÃO) DE 1ª CATEGORIA EM LOCAIS COM ALTO NÍVEL DE INTERFERÊNCIA (REATERRO MECANIZADO DE VALA COM PROFUNDIDADE ATÉ 3,0 M) | [5 empty] | ITEM : | 5.13.1.6
[7 empty] | UNIDADE: | M3
EQUIPAMENTO |  |  | QUANT. | UTILIZAÇÃO |  | CUSTO OPERACIONAL |  | CUSTO
|  |  |  | PRODUTIVO | IMPROD. | PRODUTIVO | IMPROD. | HORÁRIO
0
TOTAL (A)
MÃO-DE-OBRA |  |  |  | UNID. | QUANT. | SALÁRIO HORA |  | CUSTO
HORÁRIO
88316 - SERVENTE |  |  |  | H | 0.038 | 14.11 |  | 0.53
0
0
0
0
[6 empty] | TOTAL (B) |  | 0.53
PRODUÇÃO DA EQUIPE (C) |  |  | 1 | CUSTO HORÁRIO TOTAL (A+B) |  |  |  | 0.53
CUSTO UNITÁRIO DE EXECUÇÃO {(A)+(B)}/(C) = (D) | [7 empty] | 0.53
MATERIAIS |  |  |  |  | UNID. | CUSTO | CONSUMO | CUSTO
UNITÁRIO
5631 - ESCAVADEIRA HIDRÁULICA SOBRE ESTEIRAS, CAÇAMBA 0,80 M3, PESO OPERACIONAL 17 T, POTENCIA BRUTA 111 HP - CHP DIURNO. AF_06/2014 |  |  |  |  | CHP | 133.69 | 0.03 | 4.01
5901 - CAMINHÃO PIPA 10.000 L TRUCADO, PESO BRUTO TOTAL 23.000 KG, CARGA ÚTIL MÁXIMA 15.935 KG, DISTÂNCIA ENTRE EIXOS 4,8 M, POTÊNCIA 230 CV, INCLUSIVE TANQUE DE AÇO PARA TRANSPORTE DE ÁGUA - CHP DIURNO. AF_06/2014 |  |  |  |  | CHP | 145.61 | 0.006 | 0.87
91533 - COMPACTADOR DE SOLOS DE PERCUSSÃO (SOQUETE) COM MOTOR A GASOLINA 4 TEMPOS, POTÊNCIA 4 CV - CHP DIURNO. AF_08/2015 |  |  |  |  | CHP | 32.63 | 0.02 | 0.65
5632 - ESCAVADEIRA HIDRÁULICA SOBRE ESTEIRAS, CAÇAMBA 0,80 M3, PESO OPERACIONAL 17 T, POTENCIA BRUTA 111 HP - CHI DIURNO. AF_06/2014 |  |  |  |  | CHI | 62.55 | 0.04 | 2.5
5903 - CAMINHÃO PIPA 10.000 L TRUCADO, PESO BRUTO TOTAL 23.000 KG, CARGA ÚTIL MÁXIMA 15.935 KG, DISTÂNCIA ENTRE EIXOS 4,8 M, POTÊNCIA 230 CV, INCLUSIVE TANQUE DE AÇO PARA TRANSPORTE DE ÁGUA - CHI DIURNO. AF_06/2014 |  |  |  |  | CHI | 41.47 | 0.003 | 0.12
91534 - COMPACTADOR DE SOLOS DE PERCUSSÃO (SOQUETE) COM MOTOR A GASOLINA 4 TEMPOS, POTÊNCIA 4 CV - CHI DIURNO. AF_08/2015 |  |  |  |  | CHI | 29.89 | 0.018 | 0.53
0
[6 empty] | TOTAL (E) |  | 8.68
TRANSPORTES |  |  | DMT | DMT | DMT | CUSTO | CONSUMO | CUSTO
|  |  | (t) | (p) | total |  |  | UNITÁRIO
TOTAL (F)
CUSTO DIRETO TOTAL (D)+(E)+(F) | [5 empty] | R$ |  | 9.21
BONIFICAÇÃO (BDI) | [5 empty] | R$ |  | 0
CUSTO UNITÁRIO TOTAL | [5 empty] | R$ |  | 9.21
COMPOSIÇÃO: | Composição 8359 | 8598 ORSE | COMPOSIÇÃO DE PREÇO UNITÁRIO |  |  |  | QUANTIDADE: | 7.09
Serviço: | PREPARO E EXECUÇÃO DE SOLO-CIMENTO TRAÇO 1:12 EM VOLUME, (CIMENTO/ARENOSO), COM COMPACTAÇÃO E ESPALHAMENTO, PARA SUPORTE DE FUNDAÇÕES, INCLUSIVE CIMENTO E ARENOSO COMERCIAL | [5 empty] | ITEM : | 5.13.1.7
[7 empty] | UNIDADE: | M3
EQUIPAMENTO |  |  | QUANT. | UTILIZAÇÃO |  | CUSTO OPERACIONAL |  | CUSTO
|  |  |  | PRODUTIVO | IMPROD. | PRODUTIVO | IMPROD. | HORÁRIO
0
TOTAL (A)
MÃO-DE-OBRA |  |  |  | UNID. | QUANT. | SALÁRIO HORA |  | CUSTO
HORÁRIO
88316 - SERVENTE |  |  |  | H | 6 | 14.11 |  | 84.66
0
0
0
0
[6 empty] | TOTAL (B) |  | 84.66
PRODUÇÃO DA EQUIPE (C) |  |  | 1 | CUSTO HORÁRIO TOTAL (A+B) |  |  |  | 84.66
CUSTO UNITÁRIO DE EXECUÇÃO {(A)+(B)}/(C) = (D) | [7 empty] | 84.66
MATERIAIS |  |  |  |  | UNID. | CUSTO | CONSUMO | CUSTO
UNITÁRIO
95264 - COMPACTADOR DE SOLOS DE PERCUSÃO (SOQUETE) COM MOTOR A GASOLINA, POTÊNCIA 3 CV - CHP DIURNO. AF_09/2016 |  |  |  |  | CHP | 2.91 | 6 | 17.46
95265 - COMPACTADOR DE SOLOS DE PERCUSÃO (SOQUETE) COM MOTOR A GASOLINA, POTÊNCIA 3 CV - CHI DIURNO. AF_09/2016 |  |  |  |  | CHI | 0.61 | 0 | 0
1379 - CIMENTO PORTLAND COMPOSTO CP II-32 |  |  |  |  | KG | 0.36 | 107.69 | 38.76
367 - AREIA GROSSA - POSTO JAZIDA/FORNECEDOR (RETIRADO NA JAZIDA, SEM TRANSPORTE) |  |  |  |  | M3 | 60 | 1.3 | 78
0
0
0
[6 empty] | TOTAL (E) |  | 134.22
TRANSPORTES |  |  | DMT | DMT | DMT | CUSTO | CONSUMO | CUSTO
|  |  | (t) | (p) | total |  |  | UNITÁRIO
TOTAL (F)
CUSTO DIRETO TOTAL (D)+(E)+(F) | [5 empty] | R$ |  | 218.88
BONIFICAÇÃO (BDI) | [5 empty] | R$ |  | 0
CUSTO UNITÁRIO TOTAL | [5 empty] | R$ |  | 218.88
COMPOSIÇÃO: | Composição 8192 | 3806426 SICRO | COMPOSIÇÃO DE PREÇO UNITÁRIO |  |  |  | QUANTIDADE: | 2
Serviço: | TRANSPORTE, IÇAMENTO DE LAJE PRÉ-MOLDADA C/ P=2TF | [5 empty] | ITEM : | 5.13.2.4
[7 empty] | UNIDADE: | UN
EQUIPAMENTO |  |  | QUANT. | UTILIZAÇÃO |  | CUSTO OPERACIONAL |  | CUSTO
|  |  |  | PRODUTIVO | IMPROD. | PRODUTIVO | IMPROD. | HORÁRIO
0
TOTAL (A)
MÃO-DE-OBRA |  |  |  | UNID. | QUANT. | SALÁRIO HORA |  | CUSTO
HORÁRIO
88316 - SERVENTE |  |  |  | H | 0.68966 | 14.11 |  | 9.73
0
0
0
0
[6 empty] | TOTAL (B) |  | 9.73
PRODUÇÃO DA EQUIPE (C) |  |  | 1 | CUSTO HORÁRIO TOTAL (A+B) |  |  |  | 9.73
CUSTO UNITÁRIO DE EXECUÇÃO {(A)+(B)}/(C) = (D) | [7 empty] | 9.73
MATERIAIS |  |  |  |  | UNID. | CUSTO | CONSUMO | CUSTO
UNITÁRIO
93402 - GUINDAUTO HIDRÁULICO, CAPACIDADE MÁXIMA DE CARGA 3300 KG, MOMENTO MÁXIMO DE CARGA 5,8 TM, ALCANCE MÁXIMO HORIZONTAL 7,60 M, INCLUSIVE CAMINHÃO TOCO PBT 16.000 KG, POTÊNCIA DE 189 CV - CHP DIURNO. AF_03/2016 |  |  |  |  | CHP | 126.01 | 0.33445 | 42.14
93403 - GUINDAUTO HIDRÁULICO, CAPACIDADE MÁXIMA DE CARGA 3300 KG, MOMENTO MÁXIMO DE CARGA 5,8 TM, ALCANCE MÁXIMO HORIZONTAL 7,60 M, INCLUSIVE CAMINHÃO TOCO PBT 16.000 KG, POTÊNCIA DE 189 CV - CHI DIURNO. AF_03/2016 |  |  |  |  | CHI | 41.18 | 0 | 0
72840 - TRANSPORTE COMERCIAL COM CAMINHAO CARROCERIA 9 T, RODOVIA PAVIMENTADA |  |  |  |  | TXKM | 0.54 | 60 | 32.4
0
0
0
0
[6 empty] | TOTAL (E) |  | 74.54
TRANSPORTES |  |  | DMT | DMT | DMT | CUSTO | CONSUMO | CUSTO
|  |  | (t) | (p) | total |  |  | UNITÁRIO
TOTAL (F)
CUSTO DIRETO TOTAL (D)+(E)+(F) | [5 empty] | R$ |  | 84.27
BONIFICAÇÃO (BDI) | [5 empty] | R$ |  | 0
CUSTO UNITÁRIO TOTAL | [5 empty] | R$ |  | 84.27
COMPOSIÇÃO: | 83515 |  | COMPOSIÇÃO DE PREÇO UNITÁRIO |  |  |  | QUANTIDADE: | 48.9
Serviço: | ESCORAMENTO FORMAS DE H=3,30 A 3,50 M, COM MADEIRA 3A QUALIDADE, NAO APARELHADA, APROVEITAMENTO TABUAS 3X E PRUMOS 4X (EXECUCAO DE CIMBRAMENTO PARA ESCORAMENTO DE FORMAS VERTICAIS DE MADEIRA (PAREDES), ACIMA DE 3,30 M DE ALTURA, COM PONTALETES) | [5 empty] | ITEM : | 5.13.3.2
[7 empty] | UNIDADE: | M3
EQUIPAMENTO |  |  | QUANT. | UTILIZAÇÃO |  | CUSTO OPERACIONAL |  | CUSTO
|  |  |  | PRODUTIVO | IMPROD. | PRODUTIVO | IMPROD. | HORÁRIO
0
TOTAL (A)
MÃO-DE-OBRA |  |  |  | UNID. | QUANT. | SALÁRIO HORA |  | CUSTO
HORÁRIO
88262 - CARPINTEIRO DE FORMAS |  |  |  | H | 0.18525 | 17.14 |  | 3.17
88316 - SERVENTE |  |  |  | H | 0.18525 | 14.11 |  | 2.61
0
0
0
[6 empty] | TOTAL (B) |  | 5.78
PRODUÇÃO DA EQUIPE (C) |  |  | 1 | CUSTO HORÁRIO TOTAL (A+B) |  |  |  | 5.78
CUSTO UNITÁRIO DE EXECUÇÃO {(A)+(B)}/(C) = (D) | [7 empty] | 5.78
MATERIAIS |  |  |  |  | UNID. | CUSTO | CONSUMO | CUSTO
UNITÁRIO
5075 - PREGO DE ACO POLIDO COM CABECA 18 X 30 (2 3/4 X 10) |  |  |  |  | KG | 9.96 | 0.078 | 0.77
4448 - PECA DE MADEIRA NATIVA/REGIONAL 7,5 X 12,50 CM (3X5") NAO APARELHADA (P/FORMA) |  |  |  |  | M | 11.77 | 0.17875 | 2.1
6189 - TABUA MADEIRA 2A QUALIDADE 2,5 X 30,0CM (1 X 12") NAO APARELHADA |  |  |  |  | M | 7.39 | 0.377 | 2.78
0
0
0
0
[6 empty] | TOTAL (E) |  | 5.65
TRANSPORTES |  |  | DMT | DMT | DMT | CUSTO | CONSUMO | CUSTO
|  |  | (t) | (p) | total |  |  | UNITÁRIO
TOTAL (F)
CUSTO DIRETO TOTAL (D)+(E)+(F) | [5 empty] | R$ |  | 11.43
BONIFICAÇÃO (BDI) | [5 empty] | R$ |  | 0
CUSTO UNITÁRIO TOTAL | [5 empty] | R$ |  | 11.43
COMPOSIÇÃO: | Composição 8159 | COMPOSIÇÃO | COMPOSIÇÃO DE PREÇO UNITÁRIO |  |  |  | QUANTIDADE: | 1
Serviço: | CONDENSADORA VRF - GÁS 410A - MOD. RAS-24FSNS7B - 67,0 KW - 380V-3F-60HZ | [5 empty] | ITEM : | 5.15.1.1
[7 empty] | UNIDADE: | PÇ
EQUIPAMENTO |  |  | QUANT. | UTILIZAÇÃO |  | CUSTO OPERACIONAL |  | CUSTO
|  |  |  | PRODUTIVO | IMPROD. | PRODUTIVO | IMPROD. | HORÁRIO
0
TOTAL (A)
MÃO-DE-OBRA |  |  |  | UNID. | QUANT. | SALÁRIO HORA |  | CUSTO
HORÁRIO
0
0
0
0
TOTAL (B)
PRODUÇÃO DA EQUIPE (C) |  |  | 1 | CUSTO HORÁRIO TOTAL (A+B)
CUSTO UNITÁRIO DE EXECUÇÃO {(A)+(B)}/(C) = (D)
MATERIAIS |  |  |  |  | UNID. | CUSTO | CONSUMO | CUSTO
UNITÁRIO
COTAÇÃO - CONDENSADORA VRF - GÁS 410A - MOD. RAS-24FSNS7B - 67,0 KW - 380V-3F-60HZ |  |  |  |  | PC | 31161.22 | 1 | 31161.22
0
0
0
0
0
0
[6 empty] | TOTAL (E) |  | 31161.22
TRANSPORTES |  |  | DMT | DMT | DMT | CUSTO | CONSUMO | CUSTO
|  |  | (t) | (p) | total |  |  | UNITÁRIO
TOTAL (F)
CUSTO DIRETO TOTAL (D)+(E)+(F) | [5 empty] | R$ |  | 31161.22
BONIFICAÇÃO (BDI) | [5 empty] | R$ |  | 0
CUSTO UNITÁRIO TOTAL | [5 empty] | R$ |  | 31161.22
COMPOSIÇÃO: | Composição 8160 | COMPOSIÇÃO | COMPOSIÇÃO DE PREÇO UNITÁRIO |  |  |  | QUANTIDADE: | 2
Serviço: | EVAPORADORA CASSETE - MOD. RCI5,0FSN3B4 | [5 empty] | ITEM : | 5.15.1.2
[7 empty] | UNIDADE: | PÇ
EQUIPAMENTO |  |  | QUANT. | UTILIZAÇÃO |  | CUSTO OPERACIONAL |  | CUSTO
|  |  |  | PRODUTIVO | IMPROD. | PRODUTIVO | IMPROD. | HORÁRIO
0
TOTAL (A)
MÃO-DE-OBRA |  |  |  | UNID. | QUANT. | SALÁRIO HORA |  | CUSTO
HORÁRIO
0
0
0
0
TOTAL (B)
PRODUÇÃO DA EQUIPE (C) |  |  | 1 | CUSTO HORÁRIO TOTAL (A+B)
CUSTO UNITÁRIO DE EXECUÇÃO {(A)+(B)}/(C) = (D)
MATERIAIS |  |  |  |  | UNID. | CUSTO | CONSUMO | CUSTO
UNITÁRIO
COTAÇÃO - EVAPORADORA CASSETE - MOD. RCI5,0FSN3B4 |  |  |  |  | PC | 3878.89 | 1 | 3878.89
0
0
0
0
0
0
[6 empty] | TOTAL (E) |  | 3878.89
TRANSPORTES |  |  | DMT | DMT | DMT | CUSTO | CONSUMO | CUSTO
|  |  | (t) | (p) | total |  |  | UNITÁRIO
TOTAL (F)
CUSTO DIRETO TOTAL (D)+(E)+(F) | [5 empty] | R$ |  | 3878.89
BONIFICAÇÃO (BDI) | [5 empty] | R$ |  | 0
CUSTO UNITÁRIO TOTAL | [5 empty] | R$ |  | 3878.89
COMPOSIÇÃO: | Composição 8161 | COMPOSIÇÃO | COMPOSIÇÃO DE PREÇO UNITÁRIO |  |  |  | QUANTIDADE: | 1
Serviço: | EVAPORADORA CASSETE - MOD. RCI4,0FSN3B4 | [5 empty] | ITEM : | 5.15.1.3
[7 empty] | UNIDADE: | PÇ
EQUIPAMENTO |  |  | QUANT. | UTILIZAÇÃO |  | CUSTO OPERACIONAL |  | CUSTO
|  |  |  | PRODUTIVO | IMPROD. | PRODUTIVO | IMPROD. | HORÁRIO
0
TOTAL (A)
MÃO-DE-OBRA |  |  |  | UNID. | QUANT. | SALÁRIO HORA |  | CUSTO
HORÁRIO
0
0
0
0
TOTAL (B)
PRODUÇÃO DA EQUIPE (C) |  |  | 1 | CUSTO HORÁRIO TOTAL (A+B)
CUSTO UNITÁRIO DE EXECUÇÃO {(A)+(B)}/(C) = (D)
MATERIAIS |  |  |  |  | UNID. | CUSTO | CONSUMO | CUSTO
UNITÁRIO
COTAÇÃO - EVAPORADORA CASSETE - MOD. RCI4,0FSN3B4 |  |  |  |  | PC | 3940.11 | 1 | 3940.11
0
0
0
0
0
0
[6 empty] | TOTAL (E) |  | 3940.11
TRANSPORTES |  |  | DMT | DMT | DMT | CUSTO | CONSUMO | CUSTO
|  |  | (t) | (p) | total |  |  | UNITÁRIO
TOTAL (F)
CUSTO DIRETO TOTAL (D)+(E)+(F) | [5 empty] | R$ |  | 3940.11
BONIFICAÇÃO (BDI) | [5 empty] | R$ |  | 0
CUSTO UNITÁRIO TOTAL | [5 empty] | R$ |  | 3940.11
COMPOSIÇÃO: | Composição 8162 | COMPOSIÇÃO | COMPOSIÇÃO DE PREÇO UNITÁRIO |  |  |  | QUANTIDADE: | 1
Serviço: | EVAPORADORA TETO - MOD. RPC4,0FSN3B4 | [5 empty] | ITEM : | 5.15.1.4
[7 empty] | UNIDADE: | PÇ
EQUIPAMENTO |  |  | QUANT. | UTILIZAÇÃO |  | CUSTO OPERACIONAL |  | CUSTO
|  |  |  | PRODUTIVO | IMPROD. | PRODUTIVO | IMPROD. | HORÁRIO
0
TOTAL (A)
MÃO-DE-OBRA |  |  |  | UNID. | QUANT. | SALÁRIO HORA |  | CUSTO
HORÁRIO
0
0
0
0
TOTAL (B)
PRODUÇÃO DA EQUIPE (C) |  |  | 1 | CUSTO HORÁRIO TOTAL (A+B)
CUSTO UNITÁRIO DE EXECUÇÃO {(A)+(B)}/(C) = (D)
MATERIAIS |  |  |  |  | UNID. | CUSTO | CONSUMO | CUSTO
UNITÁRIO
COTAÇÃO - EVAPORADORA TETO - MOD. RPC4,0FSN3B4 |  |  |  |  | PC | 4419.94 | 1 | 4419.94
0
0
0
0
0
0
[6 empty] | TOTAL (E) |  | 4419.94
TRANSPORTES |  |  | DMT | DMT | DMT | CUSTO | CONSUMO | CUSTO
|  |  | (t) | (p) | total |  |  | UNITÁRIO
TOTAL (F)
CUSTO DIRETO TOTAL (D)+(E)+(F) | [5 empty] | R$ |  | 4419.94
BONIFICAÇÃO (BDI) | [5 empty] | R$ |  | 0
CUSTO UNITÁRIO TOTAL | [5 empty] | R$ |  | 4419.94
COMPOSIÇÃO: | Composição 8163 | COMPOSIÇÃO | COMPOSIÇÃO DE PREÇO UNITÁRIO |  |  |  | QUANTIDADE: | 2
Serviço: | EVAPORADORA TETO - MOD. RPC3,0FSN3B4 | [5 empty] | ITEM : | 5.15.1.5
[7 empty] | UNIDADE: | PÇ
EQUIPAMENTO |  |  | QUANT. | UTILIZAÇÃO |  | CUSTO OPERACIONAL |  | CUSTO
|  |  |  | PRODUTIVO | IMPROD. | PRODUTIVO | IMPROD. | HORÁRIO
0
TOTAL (A)
MÃO-DE-OBRA |  |  |  | UNID. | QUANT. | SALÁRIO HORA |  | CUSTO
HORÁRIO
0
0
0
0
TOTAL (B)
PRODUÇÃO DA EQUIPE (C) |  |  | 1 | CUSTO HORÁRIO TOTAL (A+B)
CUSTO UNITÁRIO DE EXECUÇÃO {(A)+(B)}/(C) = (D)
MATERIAIS |  |  |  |  | UNID. | CUSTO | CONSUMO | CUSTO
UNITÁRIO
COTAÇÃO - EVAPORADORA TETO - MOD. RPC3,0FSN3B4 |  |  |  |  | PC | 4419.94 | 1 | 4419.94
0
0
0
0
0
0
[6 empty] | TOTAL (E) |  | 4419.94
TRANSPORTES |  |  | DMT | DMT | DMT | CUSTO | CONSUMO | CUSTO
|  |  | (t) | (p) | total |  |  | UNITÁRIO
TOTAL (F)
CUSTO DIRETO TOTAL (D)+(E)+(F) | [5 empty] | R$ |  | 4419.94
BONIFICAÇÃO (BDI) | [5 empty] | R$ |  | 0
CUSTO UNITÁRIO TOTAL | [5 empty] | R$ |  | 4419.94
COMPOSIÇÃO: | Composição 8164 | COMPOSIÇÃO | COMPOSIÇÃO DE PREÇO UNITÁRIO |  |  |  | QUANTIDADE: | 2
Serviço: | DERIVAÇÃO DE TUBULAÇÃO - MOD. E102SNB2 | [5 empty] | ITEM : | 5.15.2.1
[7 empty] | UNIDADE: | PÇ
EQUIPAMENTO |  |  | QUANT. | UTILIZAÇÃO |  | CUSTO OPERACIONAL |  | CUSTO
|  |  |  | PRODUTIVO | IMPROD. | PRODUTIVO | IMPROD. | HORÁRIO
0
TOTAL (A)
MÃO-DE-OBRA |  |  |  | UNID. | QUANT. | SALÁRIO HORA |  | CUSTO
HORÁRIO
0
0
0
0
TOTAL (B)
PRODUÇÃO DA EQUIPE (C) |  |  | 1 | CUSTO HORÁRIO TOTAL (A+B)
CUSTO UNITÁRIO DE EXECUÇÃO {(A)+(B)}/(C) = (D)
MATERIAIS |  |  |  |  | UNID. | CUSTO | CONSUMO | CUSTO
UNITÁRIO
COTAÇÃO - DERIVAÇÃO DE TUBULAÇÃO - MOD. E102SNB2 |  |  |  |  | PC | 197.57 | 1 | 197.57
0
0
0
0
0
0
[6 empty] | TOTAL (E) |  | 197.57
TRANSPORTES |  |  | DMT | DMT | DMT | CUSTO | CONSUMO | CUSTO
|  |  | (t) | (p) | total |  |  | UNITÁRIO
TOTAL (F)
CUSTO DIRETO TOTAL (D)+(E)+(F) | [5 empty] | R$ |  | 197.57
BONIFICAÇÃO (BDI) | [5 empty] | R$ |  | 0
CUSTO UNITÁRIO TOTAL | [5 empty] | R$ |  | 197.57
COMPOSIÇÃO: | Composição 8165 | COMPOSIÇÃO | COMPOSIÇÃO DE PREÇO UNITÁRIO |  |  |  | QUANTIDADE: | 2
Serviço: | DERIVAÇÃO DE TUBULAÇÃO - MOD. E162SNB2 | [5 empty] | ITEM : | 5.15.2.2
[7 empty] | UNIDADE: | PÇ
EQUIPAMENTO |  |  | QUANT. | UTILIZAÇÃO |  | CUSTO OPERACIONAL |  | CUSTO
|  |  |  | PRODUTIVO | IMPROD. | PRODUTIVO | IMPROD. | HORÁRIO
0
TOTAL (A)
MÃO-DE-OBRA |  |  |  | UNID. | QUANT. | SALÁRIO HORA |  | CUSTO
HORÁRIO
0
0
0
0
TOTAL (B)
PRODUÇÃO DA EQUIPE (C) |  |  | 1 | CUSTO HORÁRIO TOTAL (A+B)
CUSTO UNITÁRIO DE EXECUÇÃO {(A)+(B)}/(C) = (D)
MATERIAIS |  |  |  |  | UNID. | CUSTO | CONSUMO | CUSTO
UNITÁRIO
COTAÇÃO - DERIVAÇÃO DE TUBULAÇÃO - MOD. E162SNB2 |  |  |  |  | PC | 242.78 | 1 | 242.78
0
0
0
0
0
0
[6 empty] | TOTAL (E) |  | 242.78
TRANSPORTES |  |  | DMT | DMT | DMT | CUSTO | CONSUMO | CUSTO
|  |  | (t) | (p) | total |  |  | UNITÁRIO
TOTAL (F)
CUSTO DIRETO TOTAL (D)+(E)+(F) | [5 empty] | R$ |  | 242.78
BONIFICAÇÃO (BDI) | [5 empty] | R$ |  | 0
CUSTO UNITÁRIO TOTAL | [5 empty] | R$ |  | 242.78
COMPOSIÇÃO: | Composição 8166 | COMPOSIÇÃO | COMPOSIÇÃO DE PREÇO UNITÁRIO |  |  |  | QUANTIDADE: | 1
Serviço: | DERIVAÇÃO DE TUBULAÇÃO - MOD. E242SNB2 | [5 empty] | ITEM : | 5.15.2.3
[7 empty] | UNIDADE: | PÇ
EQUIPAMENTO |  |  | QUANT. | UTILIZAÇÃO |  | CUSTO OPERACIONAL |  | CUSTO
|  |  |  | PRODUTIVO | IMPROD. | PRODUTIVO | IMPROD. | HORÁRIO
0
TOTAL (A)
MÃO-DE-OBRA |  |  |  | UNID. | QUANT. | SALÁRIO HORA |  | CUSTO
HORÁRIO
0
0
0
0
TOTAL (B)
PRODUÇÃO DA EQUIPE (C) |  |  | 1 | CUSTO HORÁRIO TOTAL (A+B)
CUSTO UNITÁRIO DE EXECUÇÃO {(A)+(B)}/(C) = (D)
MATERIAIS |  |  |  |  | UNID. | CUSTO | CONSUMO | CUSTO
UNITÁRIO
COTAÇÃO - DERIVAÇÃO DE TUBULAÇÃO - MOD. E242SNB2 |  |  |  |  | PC | 392.41 | 1 | 392.41
0
0
0
0
0
0
[6 empty] | TOTAL (E) |  | 392.41
TRANSPORTES |  |  | DMT | DMT | DMT | CUSTO | CONSUMO | CUSTO
|  |  | (t) | (p) | total |  |  | UNITÁRIO
TOTAL (F)
CUSTO DIRETO TOTAL (D)+(E)+(F) | [5 empty] | R$ |  | 392.41
BONIFICAÇÃO (BDI) | [5 empty] | R$ |  | 0
CUSTO UNITÁRIO TOTAL | [5 empty] | R$ |  | 392.41
COMPOSIÇÃO: | Composição 8167 | COMPOSIÇÃO | COMPOSIÇÃO DE PREÇO UNITÁRIO |  |  |  | QUANTIDADE: | 6
Serviço: | CONTROLE REMOTO S/FIO | [5 empty] | ITEM : | 5.15.2.4
[7 empty] | UNIDADE: | PÇ
EQUIPAMENTO |  |  | QUANT. | UTILIZAÇÃO |  | CUSTO OPERACIONAL |  | CUSTO
|  |  |  | PRODUTIVO | IMPROD. | PRODUTIVO | IMPROD. | HORÁRIO
0
TOTAL (A)
MÃO-DE-OBRA |  |  |  | UNID. | QUANT. | SALÁRIO HORA |  | CUSTO
HORÁRIO
0
0
0
0
TOTAL (B)
PRODUÇÃO DA EQUIPE (C) |  |  | 1 | CUSTO HORÁRIO TOTAL (A+B)
CUSTO UNITÁRIO DE EXECUÇÃO {(A)+(B)}/(C) = (D)
MATERIAIS |  |  |  |  | UNID. | CUSTO | CONSUMO | CUSTO
UNITÁRIO
COTAÇÃO - CONTROLE REMOTO S/FIO |  |  |  |  | PC | 205.16 | 1 | 205.16
0
0
0
0
0
0
[6 empty] | TOTAL (E) |  | 205.16
TRANSPORTES |  |  | DMT | DMT | DMT | CUSTO | CONSUMO | CUSTO
|  |  | (t) | (p) | total |  |  | UNITÁRIO
TOTAL (F)
CUSTO DIRETO TOTAL (D)+(E)+(F) | [5 empty] | R$ |  | 205.16
BONIFICAÇÃO (BDI) | [5 empty] | R$ |  | 0
CUSTO UNITÁRIO TOTAL | [5 empty] | R$ |  | 205.16
COMPOSIÇÃO: | Composição 8168 | 11780 ORSE | COMPOSIÇÃO DE PREÇO UNITÁRIO |  |  |  | QUANTIDADE: | 63.5
Serviço: | TUBO DE COBRE COM PAREDE 1/32" DIÂMETRO DE 1/2" | [5 empty] | ITEM : | 5.15.3.1
[7 empty] | UNIDADE: | M
EQUIPAMENTO |  |  | QUANT. | UTILIZAÇÃO |  | CUSTO OPERACIONAL |  | CUSTO
|  |  |  | PRODUTIVO | IMPROD. | PRODUTIVO | IMPROD. | HORÁRIO
0
TOTAL (A)
MÃO-DE-OBRA |  |  |  | UNID. | QUANT. | SALÁRIO HORA |  | CUSTO
HORÁRIO
0
0
0
0
TOTAL (B)
PRODUÇÃO DA EQUIPE (C) |  |  | 1 | CUSTO HORÁRIO TOTAL (A+B)
CUSTO UNITÁRIO DE EXECUÇÃO {(A)+(B)}/(C) = (D)
MATERIAIS |  |  |  |  | UNID. | CUSTO | CONSUMO | CUSTO
UNITÁRIO
COTAÇÃO - TUBO DE COBRE COM PAREDE 1/32" DIÂMETRO DE 1/2" |  |  |  |  | M | 61.32 | 1 | 61.32
0
0
0
0
0
0
[6 empty] | TOTAL (E) |  | 61.32
TRANSPORTES |  |  | DMT | DMT | DMT | CUSTO | CONSUMO | CUSTO
|  |  | (t) | (p) | total |  |  | UNITÁRIO
TOTAL (F)
CUSTO DIRETO TOTAL (D)+(E)+(F) | [5 empty] | R$ |  | 61.32
BONIFICAÇÃO (BDI) | [5 empty] | R$ |  | 0
CUSTO UNITÁRIO TOTAL | [5 empty] | R$ |  | 61.32
COMPOSIÇÃO: | Composição 8169 | 11779 ORSE | COMPOSIÇÃO DE PREÇO UNITÁRIO |  |  |  | QUANTIDADE: | 36.4
Serviço: | TUBO DE COBRE COM PAREDE 1/32" DIÂMETRO DE 3/8" | [5 empty] | ITEM : | 5.15.3.2
[7 empty] | UNIDADE: | M
EQUIPAMENTO |  |  | QUANT. | UTILIZAÇÃO |  | CUSTO OPERACIONAL |  | CUSTO
|  |  |  | PRODUTIVO | IMPROD. | PRODUTIVO | IMPROD. | HORÁRIO
0
TOTAL (A)
MÃO-DE-OBRA |  |  |  | UNID. | QUANT. | SALÁRIO HORA |  | CUSTO
HORÁRIO
0
0
0
0
TOTAL (B)
PRODUÇÃO DA EQUIPE (C) |  |  | 1 | CUSTO HORÁRIO TOTAL (A+B)
CUSTO UNITÁRIO DE EXECUÇÃO {(A)+(B)}/(C) = (D)
MATERIAIS |  |  |  |  | UNID. | CUSTO | CONSUMO | CUSTO
UNITÁRIO
COTAÇÃO - TUBO DE COBRE COM PAREDE 1/32" DIÂMETRO DE 3/8" |  |  |  |  | M | 54.25 | 1 | 54.25
0
0
0
0
0
0
[6 empty] | TOTAL (E) |  | 54.25
TRANSPORTES |  |  | DMT | DMT | DMT | CUSTO | CONSUMO | CUSTO
|  |  | (t) | (p) | total |  |  | UNITÁRIO
TOTAL (F)
CUSTO DIRETO TOTAL (D)+(E)+(F) | [5 empty] | R$ |  | 54.25
BONIFICAÇÃO (BDI) | [5 empty] | R$ |  | 0
CUSTO UNITÁRIO TOTAL | [5 empty] | R$ |  | 54.25
COMPOSIÇÃO: | Composição 8170 | 11781 ORSE | COMPOSIÇÃO DE PREÇO UNITÁRIO |  |  |  | QUANTIDADE: | 50.76
Serviço: | TUBO DE COBRE COM PAREDE 1/32" DIÂMETRO DE 5/8" | [5 empty] | ITEM : | 5.15.3.3
[7 empty] | UNIDADE: | M
EQUIPAMENTO |  |  | QUANT. | UTILIZAÇÃO |  | CUSTO OPERACIONAL |  | CUSTO
|  |  |  | PRODUTIVO | IMPROD. | PRODUTIVO | IMPROD. | HORÁRIO
0
TOTAL (A)
MÃO-DE-OBRA |  |  |  | UNID. | QUANT. | SALÁRIO HORA |  | CUSTO
HORÁRIO
0
0
0
0
TOTAL (B)
PRODUÇÃO DA EQUIPE (C) |  |  | 1 | CUSTO HORÁRIO TOTAL (A+B)
CUSTO UNITÁRIO DE EXECUÇÃO {(A)+(B)}/(C) = (D)
MATERIAIS |  |  |  |  | UNID. | CUSTO | CONSUMO | CUSTO
UNITÁRIO
COTAÇÃO - TUBO DE COBRE COM PAREDE 1/32" DIÂMETRO DE 5/8" |  |  |  |  | M | 68.11 | 1 | 68.11
0
0
0
0
0
0
[6 empty] | TOTAL (E) |  | 68.11
TRANSPORTES |  |  | DMT | DMT | DMT | CUSTO | CONSUMO | CUSTO
|  |  | (t) | (p) | total |  |  | UNITÁRIO
TOTAL (F)
CUSTO DIRETO TOTAL (D)+(E)+(F) | [5 empty] | R$ |  | 68.11
BONIFICAÇÃO (BDI) | [5 empty] | R$ |  | 0
CUSTO UNITÁRIO TOTAL | [5 empty] | R$ |  | 68.11
COMPOSIÇÃO: | Composição 8171 | 11783 ORSE | COMPOSIÇÃO DE PREÇO UNITÁRIO |  |  |  | QUANTIDADE: | 26.98
Serviço: | TUBO DE COBRE COM PAREDE 1/16" DIÂMETRO DE 7/8" | [5 empty] | ITEM : | 5.15.3.4
[7 empty] | UNIDADE: | M
EQUIPAMENTO |  |  | QUANT. | UTILIZAÇÃO |  | CUSTO OPERACIONAL |  | CUSTO
|  |  |  | PRODUTIVO | IMPROD. | PRODUTIVO | IMPROD. | HORÁRIO
0
TOTAL (A)
MÃO-DE-OBRA |  |  |  | UNID. | QUANT. | SALÁRIO HORA |  | CUSTO
HORÁRIO
0
0
0
0
TOTAL (B)
PRODUÇÃO DA EQUIPE (C) |  |  | 1 | CUSTO HORÁRIO TOTAL (A+B)
CUSTO UNITÁRIO DE EXECUÇÃO {(A)+(B)}/(C) = (D)
MATERIAIS |  |  |  |  | UNID. | CUSTO | CONSUMO | CUSTO
UNITÁRIO
COTAÇÃO - TUBO DE COBRE COM PAREDE 1/16" DIÂMETRO DE 7/8" |  |  |  |  | M | 97.24 | 1 | 97.24
0
0
0
0
0
0
[6 empty] | TOTAL (E) |  | 97.24
TRANSPORTES |  |  | DMT | DMT | DMT | CUSTO | CONSUMO | CUSTO
|  |  | (t) | (p) | total |  |  | UNITÁRIO
TOTAL (F)
CUSTO DIRETO TOTAL (D)+(E)+(F) | [5 empty] | R$ |  | 97.24
BONIFICAÇÃO (BDI) | [5 empty] | R$ |  | 0
CUSTO UNITÁRIO TOTAL | [5 empty] | R$ |  | 97.24
COMPOSIÇÃO: | Composição 8172 | 11784 ORSE | COMPOSIÇÃO DE PREÇO UNITÁRIO |  |  |  | QUANTIDADE: | 32.8
Serviço: | TUBO DE COBRE COM PAREDE 1/16" DIÂMETRO DE 1" | [5 empty] | ITEM : | 5.15.3.5
[7 empty] | UNIDADE: | M
EQUIPAMENTO |  |  | QUANT. | UTILIZAÇÃO |  | CUSTO OPERACIONAL |  | CUSTO
|  |  |  | PRODUTIVO | IMPROD. | PRODUTIVO | IMPROD. | HORÁRIO
0
TOTAL (A)
MÃO-DE-OBRA |  |  |  | UNID. | QUANT. | SALÁRIO HORA |  | CUSTO
HORÁRIO
0
0
0
0
TOTAL (B)
PRODUÇÃO DA EQUIPE (C) |  |  | 1 | CUSTO HORÁRIO TOTAL (A+B)
CUSTO UNITÁRIO DE EXECUÇÃO {(A)+(B)}/(C) = (D)
MATERIAIS |  |  |  |  | UNID. | CUSTO | CONSUMO | CUSTO
UNITÁRIO
COTAÇÃO - TUBO DE COBRE COM PAREDE 1/16" DIÂMETRO DE 1" |  |  |  |  | M | 104.29 | 1 | 104.29
0
0
0
0
0
0
[6 empty] | TOTAL (E) |  | 104.29
TRANSPORTES |  |  | DMT | DMT | DMT | CUSTO | CONSUMO | CUSTO
|  |  | (t) | (p) | total |  |  | UNITÁRIO
TOTAL (F)
CUSTO DIRETO TOTAL (D)+(E)+(F) | [5 empty] | R$ |  | 104.29
BONIFICAÇÃO (BDI) | [5 empty] | R$ |  | 0
CUSTO UNITÁRIO TOTAL | [5 empty] | R$ |  | 104.29
COMPOSIÇÃO: | Composição 8173 | 11785 ORSE | COMPOSIÇÃO DE PREÇO UNITÁRIO |  |  |  | QUANTIDADE: | 16.4
Serviço: | TUBO DE COBRE COM PAREDE 1/16" DIÂMETRO DE 1 1/8" | [5 empty] | ITEM : | 5.15.3.6
[7 empty] | UNIDADE: | M
EQUIPAMENTO |  |  | QUANT. | UTILIZAÇÃO |  | CUSTO OPERACIONAL |  | CUSTO
|  |  |  | PRODUTIVO | IMPROD. | PRODUTIVO | IMPROD. | HORÁRIO
0
TOTAL (A)
MÃO-DE-OBRA |  |  |  | UNID. | QUANT. | SALÁRIO HORA |  | CUSTO
HORÁRIO
0
0
0
0
TOTAL (B)
PRODUÇÃO DA EQUIPE (C) |  |  | 1 | CUSTO HORÁRIO TOTAL (A+B)
CUSTO UNITÁRIO DE EXECUÇÃO {(A)+(B)}/(C) = (D)
MATERIAIS |  |  |  |  | UNID. | CUSTO | CONSUMO | CUSTO
UNITÁRIO
COTAÇÃO - TUBO DE COBRE COM PAREDE 1/16" DIÂMETRO DE 1 1/8" |  |  |  |  | M | 114.5 | 1 | 114.5
0
0
0
0
0
0
[6 empty] | TOTAL (E) |  | 114.5
TRANSPORTES |  |  | DMT | DMT | DMT | CUSTO | CONSUMO | CUSTO
|  |  | (t) | (p) | total |  |  | UNITÁRIO
TOTAL (F)
CUSTO DIRETO TOTAL (D)+(E)+(F) | [5 empty] | R$ |  | 114.5
BONIFICAÇÃO (BDI) | [5 empty] | R$ |  | 0
CUSTO UNITÁRIO TOTAL | [5 empty] | R$ |  | 114.5
COMPOSIÇÃO: | Composição 8174 | COMPOSIÇÃO | COMPOSIÇÃO DE PREÇO UNITÁRIO |  |  |  | QUANTIDADE: | 63.5
Serviço: | ISOLAMENTO TÉRMICO EM TUBO DE ESPUMA ELASTOMERICA TIPO AC ESPESSURA DE 19MM - Ø 1/2" | [5 empty] | ITEM : | 5.15.3.7
[7 empty] | UNIDADE: | M
EQUIPAMENTO |  |  | QUANT. | UTILIZAÇÃO |  | CUSTO OPERACIONAL |  | CUSTO
|  |  |  | PRODUTIVO | IMPROD. | PRODUTIVO | IMPROD. | HORÁRIO
0
TOTAL (A)
MÃO-DE-OBRA |  |  |  | UNID. | QUANT. | SALÁRIO HORA |  | CUSTO
HORÁRIO
0
0
0
0
TOTAL (B)
PRODUÇÃO DA EQUIPE (C) |  |  | 1 | CUSTO HORÁRIO TOTAL (A+B)
CUSTO UNITÁRIO DE EXECUÇÃO {(A)+(B)}/(C) = (D)
MATERIAIS |  |  |  |  | UNID. | CUSTO | CONSUMO | CUSTO
UNITÁRIO
COTAÇÃO - ISOLAMENTO TÉRMICO EM TUBO DE ESPUMA ELASTOMERICA TIPO AC ESPESSURA DE 19MM - Ø 1/2" |  |  |  |  | M | 39.99 | 1 | 39.99
0
0
0
0
0
0
[6 empty] | TOTAL (E) |  | 39.99
TRANSPORTES |  |  | DMT | DMT | DMT | CUSTO | CONSUMO | CUSTO
|  |  | (t) | (p) | total |  |  | UNITÁRIO
TOTAL (F)
CUSTO DIRETO TOTAL (D)+(E)+(F) | [5 empty] | R$ |  | 39.99
BONIFICAÇÃO (BDI) | [5 empty] | R$ |  | 0
CUSTO UNITÁRIO TOTAL | [5 empty] | R$ |  | 39.99
COMPOSIÇÃO: | Composição 8175 | COMPOSIÇÃO | COMPOSIÇÃO DE PREÇO UNITÁRIO |  |  |  | QUANTIDADE: | 36.4
Serviço: | ISOLAMENTO TÉRMICO EM TUBO DE ESPUMA ELASTOMERICA TIPO AC ESPESSURA DE 19MM - Ø 3/8" | [5 empty] | ITEM : | 5.15.3.8
[7 empty] | UNIDADE: | M
EQUIPAMENTO |  |  | QUANT. | UTILIZAÇÃO |  | CUSTO OPERACIONAL |  | CUSTO
|  |  |  | PRODUTIVO | IMPROD. | PRODUTIVO | IMPROD. | HORÁRIO
0
TOTAL (A)
MÃO-DE-OBRA |  |  |  | UNID. | QUANT. | SALÁRIO HORA |  | CUSTO
HORÁRIO
0
0
0
0
TOTAL (B)
PRODUÇÃO DA EQUIPE (C) |  |  | 1 | CUSTO HORÁRIO TOTAL (A+B)
CUSTO UNITÁRIO DE EXECUÇÃO {(A)+(B)}/(C) = (D)
MATERIAIS |  |  |  |  | UNID. | CUSTO | CONSUMO | CUSTO
UNITÁRIO
COTAÇÃO - ISOLAMENTO TÉRMICO EM TUBO DE ESPUMA ELASTOMERICA TIPO AC ESPESSURA DE 19MM - Ø 3/8" |  |  |  |  | M | 38.72 | 1 | 38.72
0
0
0
0
0
0
[6 empty] | TOTAL (E) |  | 38.72
TRANSPORTES |  |  | DMT | DMT | DMT | CUSTO | CONSUMO | CUSTO
|  |  | (t) | (p) | total |  |  | UNITÁRIO
TOTAL (F)
CUSTO DIRETO TOTAL (D)+(E)+(F) | [5 empty] | R$ |  | 38.72
BONIFICAÇÃO (BDI) | [5 empty] | R$ |  | 0
CUSTO UNITÁRIO TOTAL | [5 empty] | R$ |  | 38.72
COMPOSIÇÃO: | Composição 8176 | COMPOSIÇÃO | COMPOSIÇÃO DE PREÇO UNITÁRIO |  |  |  | QUANTIDADE: | 50.76
Serviço: | ISOLAMENTO TÉRMICO EM TUBO DE ESPUMA ELASTOMERICA TIPO AC ESPESSURA DE 19MM - Ø 5/8" | [5 empty] | ITEM : | 5.15.3.9
[7 empty] | UNIDADE: | M
EQUIPAMENTO |  |  | QUANT. | UTILIZAÇÃO |  | CUSTO OPERACIONAL |  | CUSTO
|  |  |  | PRODUTIVO | IMPROD. | PRODUTIVO | IMPROD. | HORÁRIO
0
TOTAL (A)
MÃO-DE-OBRA |  |  |  | UNID. | QUANT. | SALÁRIO HORA |  | CUSTO
HORÁRIO
0
0
0
0
TOTAL (B)
PRODUÇÃO DA EQUIPE (C) |  |  | 1 | CUSTO HORÁRIO TOTAL (A+B)
CUSTO UNITÁRIO DE EXECUÇÃO {(A)+(B)}/(C) = (D)
MATERIAIS |  |  |  |  | UNID. | CUSTO | CONSUMO | CUSTO
UNITÁRIO
COTAÇÃO - ISOLAMENTO TÉRMICO EM TUBO DE ESPUMA ELASTOMERICA TIPO AC ESPESSURA DE 19MM - Ø 5/8" |  |  |  |  | M | 41 | 1 | 41
0
0
0
0
0
0
[6 empty] | TOTAL (E) |  | 41
TRANSPORTES |  |  | DMT | DMT | DMT | CUSTO | CONSUMO | CUSTO
|  |  | (t) | (p) | total |  |  | UNITÁRIO
TOTAL (F)
CUSTO DIRETO TOTAL (D)+(E)+(F) | [5 empty] | R$ |  | 41
BONIFICAÇÃO (BDI) | [5 empty] | R$ |  | 0
CUSTO UNITÁRIO TOTAL | [5 empty] | R$ |  | 41
COMPOSIÇÃO: | Composição 8177 | COMPOSIÇÃO | COMPOSIÇÃO DE PREÇO UNITÁRIO |  |  |  | QUANTIDADE: | 26.98
Serviço: | ISOLAMENTO TÉRMICO EM TUBO DE ESPUMA ELASTOMERICA TIPO AC ESPESSURA DE 19MM - Ø 7/8" | [5 empty] | ITEM : | 5.15.3.10
[7 empty] | UNIDADE: | M
EQUIPAMENTO |  |  | QUANT. | UTILIZAÇÃO |  | CUSTO OPERACIONAL |  | CUSTO
|  |  |  | PRODUTIVO | IMPROD. | PRODUTIVO | IMPROD. | HORÁRIO
0
TOTAL (A)
MÃO-DE-OBRA |  |  |  | UNID. | QUANT. | SALÁRIO HORA |  | CUSTO
HORÁRIO
0
0
0
0
TOTAL (B)
PRODUÇÃO DA EQUIPE (C) |  |  | 1 | CUSTO HORÁRIO TOTAL (A+B)
CUSTO UNITÁRIO DE EXECUÇÃO {(A)+(B)}/(C) = (D)
MATERIAIS |  |  |  |  | UNID. | CUSTO | CONSUMO | CUSTO
UNITÁRIO
COTAÇÃO - ISOLAMENTO TÉRMICO EM TUBO DE ESPUMA ELASTOMERICA TIPO AC ESPESSURA DE 19MM - Ø 7/8" |  |  |  |  | M | 58.55 | 1 | 58.55
0
0
0
0
0
0
[6 empty] | TOTAL (E) |  | 58.55
TRANSPORTES |  |  | DMT | DMT | DMT | CUSTO | CONSUMO | CUSTO
|  |  | (t) | (p) | total |  |  | UNITÁRIO
TOTAL (F)
CUSTO DIRETO TOTAL (D)+(E)+(F) | [5 empty] | R$ |  | 58.55
BONIFICAÇÃO (BDI) | [5 empty] | R$ |  | 0
CUSTO UNITÁRIO TOTAL | [5 empty] | R$ |  | 58.55
COMPOSIÇÃO: | Composição 8178 | COMPOSIÇÃO | COMPOSIÇÃO DE PREÇO UNITÁRIO |  |  |  | QUANTIDADE: | 32.8
Serviço: | ISOLAMENTO TÉRMICO EM TUBO DE ESPUMA ELASTOMERICA TIPO AC ESPESSURA DE 19MM - Ø 1" | [5 empty] | ITEM : | 5.15.3.11
[7 empty] | UNIDADE: | M
EQUIPAMENTO |  |  | QUANT. | UTILIZAÇÃO |  | CUSTO OPERACIONAL |  | CUSTO
|  |  |  | PRODUTIVO | IMPROD. | PRODUTIVO | IMPROD. | HORÁRIO
0
TOTAL (A)
MÃO-DE-OBRA |  |  |  | UNID. | QUANT. | SALÁRIO HORA |  | CUSTO
HORÁRIO
0
0
0
0
TOTAL (B)
PRODUÇÃO DA EQUIPE (C) |  |  | 1 | CUSTO HORÁRIO TOTAL (A+B)
CUSTO UNITÁRIO DE EXECUÇÃO {(A)+(B)}/(C) = (D)
MATERIAIS |  |  |  |  | UNID. | CUSTO | CONSUMO | CUSTO
UNITÁRIO
COTAÇÃO - ISOLAMENTO TÉRMICO EM TUBO DE ESPUMA ELASTOMERICA TIPO AC ESPESSURA DE 19MM - Ø 1" |  |  |  |  | M | 59.8 | 1 | 59.8
0
0
0
0
0
0
[6 empty] | TOTAL (E) |  | 59.8
TRANSPORTES |  |  | DMT | DMT | DMT | CUSTO | CONSUMO | CUSTO
|  |  | (t) | (p) | total |  |  | UNITÁRIO
TOTAL (F)
CUSTO DIRETO TOTAL (D)+(E)+(F) | [5 empty] | R$ |  | 59.8
BONIFICAÇÃO (BDI) | [5 empty] | R$ |  | 0
CUSTO UNITÁRIO TOTAL | [5 empty] | R$ |  | 59.8
COMPOSIÇÃO: | Composição 8179 | COMPOSIÇÃO | COMPOSIÇÃO DE PREÇO UNITÁRIO |  |  |  | QUANTIDADE: | 16.4
Serviço: | ISOLAMENTO TÉRMICO EM TUBO DE ESPUMA ELASTOMERICA TIPO AC ESPESSURA DE 19MM - Ø 1 1/8" | [5 empty] | ITEM : | 5.15.3.12
[7 empty] | UNIDADE: | M
EQUIPAMENTO |  |  | QUANT. | UTILIZAÇÃO |  | CUSTO OPERACIONAL |  | CUSTO
|  |  |  | PRODUTIVO | IMPROD. | PRODUTIVO | IMPROD. | HORÁRIO
0
TOTAL (A)
MÃO-DE-OBRA |  |  |  | UNID. | QUANT. | SALÁRIO HORA |  | CUSTO
HORÁRIO
0
0
0
0
TOTAL (B)
PRODUÇÃO DA EQUIPE (C) |  |  | 1 | CUSTO HORÁRIO TOTAL (A+B)
CUSTO UNITÁRIO DE EXECUÇÃO {(A)+(B)}/(C) = (D)
MATERIAIS |  |  |  |  | UNID. | CUSTO | CONSUMO | CUSTO
UNITÁRIO
COTAÇÃO - ISOLAMENTO TÉRMICO EM TUBO DE ESPUMA ELASTOMERICA TIPO AC ESPESSURA DE 19MM - Ø 1 1/8" |  |  |  |  | M | 64.23 | 1 | 64.23
0
0
0
0
0
0
[6 empty] | TOTAL (E) |  | 64.23
TRANSPORTES |  |  | DMT | DMT | DMT | CUSTO | CONSUMO | CUSTO
|  |  | (t) | (p) | total |  |  | UNITÁRIO
TOTAL (F)
CUSTO DIRETO TOTAL (D)+(E)+(F) | [5 empty] | R$ |  | 64.23
BONIFICAÇÃO (BDI) | [5 empty] | R$ |  | 0
CUSTO UNITÁRIO TOTAL | [5 empty] | R$ |  | 64.23
COMPOSIÇÃO: | Composição 8180 | COMPOSIÇÃO | COMPOSIÇÃO DE PREÇO UNITÁRIO |  |  |  | QUANTIDADE: | 14.8
Serviço: | GÁS R410A | [5 empty] | ITEM : | 5.15.3.13
[7 empty] | UNIDADE: | KG
EQUIPAMENTO |  |  | QUANT. | UTILIZAÇÃO |  | CUSTO OPERACIONAL |  | CUSTO
|  |  |  | PRODUTIVO | IMPROD. | PRODUTIVO | IMPROD. | HORÁRIO
0
TOTAL (A)
MÃO-DE-OBRA |  |  |  | UNID. | QUANT. | SALÁRIO HORA |  | CUSTO
HORÁRIO
0
0
0
0
TOTAL (B)
PRODUÇÃO DA EQUIPE (C) |  |  | 1 | CUSTO HORÁRIO TOTAL (A+B)
CUSTO UNITÁRIO DE EXECUÇÃO {(A)+(B)}/(C) = (D)
MATERIAIS |  |  |  |  | UNID. | CUSTO | CONSUMO | CUSTO
UNITÁRIO
COTAÇÃO - GÁS R410A |  |  |  |  | KG | 114.23 | 1 | 114.23
0
0
0
0
0
0
[6 empty] | TOTAL (E) |  | 114.23
TRANSPORTES |  |  | DMT | DMT | DMT | CUSTO | CONSUMO | CUSTO
|  |  | (t) | (p) | total |  |  | UNITÁRIO
TOTAL (F)
CUSTO DIRETO TOTAL (D)+(E)+(F) | [5 empty] | R$ |  | 114.23
BONIFICAÇÃO (BDI) | [5 empty] | R$ |  | 0
CUSTO UNITÁRIO TOTAL | [5 empty] | R$ |  | 114.23
COMPOSIÇÃO: | Composição 8181 | COMPOSIÇÃO | COMPOSIÇÃO DE PREÇO UNITÁRIO |  |  |  | QUANTIDADE: | 100
Serviço: | GÁS NITROGÊNIO | [5 empty] | ITEM : | 5.15.3.14
[7 empty] | UNIDADE: | KG
EQUIPAMENTO |  |  | QUANT. | UTILIZAÇÃO |  | CUSTO OPERACIONAL |  | CUSTO
|  |  |  | PRODUTIVO | IMPROD. | PRODUTIVO | IMPROD. | HORÁRIO
0
TOTAL (A)
MÃO-DE-OBRA |  |  |  | UNID. | QUANT. | SALÁRIO HORA |  | CUSTO
HORÁRIO
0
0
0
0
TOTAL (B)
PRODUÇÃO DA EQUIPE (C) |  |  | 1 | CUSTO HORÁRIO TOTAL (A+B)
CUSTO UNITÁRIO DE EXECUÇÃO {(A)+(B)}/(C) = (D)
MATERIAIS |  |  |  |  | UNID. | CUSTO | CONSUMO | CUSTO
UNITÁRIO
COTAÇÃO - GÁS NITROGÊNIO |  |  |  |  | KG | 25.6 | 1 | 25.6
0
0
0
0
0
0
[6 empty] | TOTAL (E) |  | 25.6
TRANSPORTES |  |  | DMT | DMT | DMT | CUSTO | CONSUMO | CUSTO
|  |  | (t) | (p) | total |  |  | UNITÁRIO
TOTAL (F)
CUSTO DIRETO TOTAL (D)+(E)+(F) | [5 empty] | R$ |  | 25.6
BONIFICAÇÃO (BDI) | [5 empty] | R$ |  | 0
CUSTO UNITÁRIO TOTAL | [5 empty] | R$ |  | 25.6
COMPOSIÇÃO: | Composição 8182 | COMPOSIÇÃO | COMPOSIÇÃO DE PREÇO UNITÁRIO |  |  |  | QUANTIDADE: | 10
Serviço: | GÁS 141B | [5 empty] | ITEM : | 5.15.3.15
[7 empty] | UNIDADE: | KG
EQUIPAMENTO |  |  | QUANT. | UTILIZAÇÃO |  | CUSTO OPERACIONAL |  | CUSTO
|  |  |  | PRODUTIVO | IMPROD. | PRODUTIVO | IMPROD. | HORÁRIO
0
TOTAL (A)
MÃO-DE-OBRA |  |  |  | UNID. | QUANT. | SALÁRIO HORA |  | CUSTO
HORÁRIO
0
0
0
0
TOTAL (B)
PRODUÇÃO DA EQUIPE (C) |  |  | 1 | CUSTO HORÁRIO TOTAL (A+B)
CUSTO UNITÁRIO DE EXECUÇÃO {(A)+(B)}/(C) = (D)
MATERIAIS |  |  |  |  | UNID. | CUSTO | CONSUMO | CUSTO
UNITÁRIO
COTAÇÃO - GÁS 141B |  |  |  |  | KG | 102 | 1 | 102
0
0
0
0
0
0
[6 empty] | TOTAL (E) |  | 102
TRANSPORTES |  |  | DMT | DMT | DMT | CUSTO | CONSUMO | CUSTO
|  |  | (t) | (p) | total |  |  | UNITÁRIO
TOTAL (F)
CUSTO DIRETO TOTAL (D)+(E)+(F) | [5 empty] | R$ |  | 102
BONIFICAÇÃO (BDI) | [5 empty] | R$ |  | 0
CUSTO UNITÁRIO TOTAL | [5 empty] | R$ |  | 102
COMPOSIÇÃO: | Composição 8183 | COMPOSIÇÃO | COMPOSIÇÃO DE PREÇO UNITÁRIO |  |  |  | QUANTIDADE: | 1
Serviço: | VERBA P/FIXAÇÕES E SUPORTES | [5 empty] | ITEM : | 5.15.3.16
[7 empty] | UNIDADE: | VB
EQUIPAMENTO |  |  | QUANT. | UTILIZAÇÃO |  | CUSTO OPERACIONAL |  | CUSTO
|  |  |  | PRODUTIVO | IMPROD. | PRODUTIVO | IMPROD. | HORÁRIO
0
TOTAL (A)
MÃO-DE-OBRA |  |  |  | UNID. | QUANT. | SALÁRIO HORA |  | CUSTO
HORÁRIO
0
0
0
0
TOTAL (B)
PRODUÇÃO DA EQUIPE (C) |  |  | 1 | CUSTO HORÁRIO TOTAL (A+B)
CUSTO UNITÁRIO DE EXECUÇÃO {(A)+(B)}/(C) = (D)
MATERIAIS |  |  |  |  | UNID. | CUSTO | CONSUMO | CUSTO
UNITÁRIO
COTAÇÃO - VERBA P/FIXAÇÕES E SUPORTES |  |  |  |  | VB | 1756 | 1 | 1756
0
0
0
0
0
0
[6 empty] | TOTAL (E) |  | 1756
TRANSPORTES |  |  | DMT | DMT | DMT | CUSTO | CONSUMO | CUSTO
|  |  | (t) | (p) | total |  |  | UNITÁRIO
TOTAL (F)
CUSTO DIRETO TOTAL (D)+(E)+(F) | [5 empty] | R$ |  | 1756
BONIFICAÇÃO (BDI) | [5 empty] | R$ |  | 0
CUSTO UNITÁRIO TOTAL | [5 empty] | R$ |  | 1756
COMPOSIÇÃO: | Composição 8184 | COMPOSIÇÃO | COMPOSIÇÃO DE PREÇO UNITÁRIO |  |  |  | QUANTIDADE: | 6
Serviço: | INSTALAÇÕES DE UNIDADE EVAPORADORA | [5 empty] | ITEM : | 5.15.4.1
[7 empty] | UNIDADE: | PÇ
EQUIPAMENTO |  |  | QUANT. | UTILIZAÇÃO |  | CUSTO OPERACIONAL |  | CUSTO
|  |  |  | PRODUTIVO | IMPROD. | PRODUTIVO | IMPROD. | HORÁRIO
0
TOTAL (A)
MÃO-DE-OBRA |  |  |  | UNID. | QUANT. | SALÁRIO HORA |  | CUSTO
HORÁRIO
0
0
0
0
TOTAL (B)
PRODUÇÃO DA EQUIPE (C) |  |  | 1 | CUSTO HORÁRIO TOTAL (A+B)
CUSTO UNITÁRIO DE EXECUÇÃO {(A)+(B)}/(C) = (D)
MATERIAIS |  |  |  |  | UNID. | CUSTO | CONSUMO | CUSTO
UNITÁRIO
COTAÇÃO - INSTALAÇÕES DE UNIDADE EVAPORADORA |  |  |  |  | PC | 1500 | 1 | 1500
0
0
0
0
0
0
[6 empty] | TOTAL (E) |  | 1500
TRANSPORTES |  |  | DMT | DMT | DMT | CUSTO | CONSUMO | CUSTO
|  |  | (t) | (p) | total |  |  | UNITÁRIO
TOTAL (F)
CUSTO DIRETO TOTAL (D)+(E)+(F) | [5 empty] | R$ |  | 1500
BONIFICAÇÃO (BDI) | [5 empty] | R$ |  | 0
CUSTO UNITÁRIO TOTAL | [5 empty] | R$ |  | 1500
COMPOSIÇÃO: | Composição 8185 | COMPOSIÇÃO | COMPOSIÇÃO DE PREÇO UNITÁRIO |  |  |  | QUANTIDADE: | 1
Serviço: | INSTALAÇÕES DE UNIDADE CONDENSADORA | [5 empty] | ITEM : | 5.15.4.2
[7 empty] | UNIDADE: | PÇ
EQUIPAMENTO |  |  | QUANT. | UTILIZAÇÃO |  | CUSTO OPERACIONAL |  | CUSTO
|  |  |  | PRODUTIVO | IMPROD. | PRODUTIVO | IMPROD. | HORÁRIO
0
TOTAL (A)
MÃO-DE-OBRA |  |  |  | UNID. | QUANT. | SALÁRIO HORA |  | CUSTO
HORÁRIO
0
0
0
0
TOTAL (B)
PRODUÇÃO DA EQUIPE (C) |  |  | 1 | CUSTO HORÁRIO TOTAL (A+B)
CUSTO UNITÁRIO DE EXECUÇÃO {(A)+(B)}/(C) = (D)
MATERIAIS |  |  |  |  | UNID. | CUSTO | CONSUMO | CUSTO
UNITÁRIO
COTAÇÃO - INSTALAÇÕES DE UNIDADE CONDENSADORA |  |  |  |  | PC | 2500 | 1 | 2500
0
0
0
0
0
0
[6 empty] | TOTAL (E) |  | 2500
TRANSPORTES |  |  | DMT | DMT | DMT | CUSTO | CONSUMO | CUSTO
|  |  | (t) | (p) | total |  |  | UNITÁRIO
TOTAL (F)
CUSTO DIRETO TOTAL (D)+(E)+(F) | [5 empty] | R$ |  | 2500
BONIFICAÇÃO (BDI) | [5 empty] | R$ |  | 0
CUSTO UNITÁRIO TOTAL | [5 empty] | R$ |  | 2500
COMPOSIÇÃO: | Composição 8227 | 10352 ORSE | COMPOSIÇÃO DE PREÇO UNITÁRIO |  |  |  | QUANTIDADE: | 204
Serviço: | LUMINÁRIA BALIZADORA DE EMBUTIR CIRCULAR EYE R-D/IX 3000K LED 1W 11LM IRC80 100° IP65 50.000HORAS Ø=84MM COM ACABAMENTO EM AÇO INOX LUMINI OU EQUIVALENTE TÉCNICO E | [5 empty] | ITEM : | 5.17.1.1
[7 empty] | UNIDADE: | UN
EQUIPAMENTO |  |  | QUANT. | UTILIZAÇÃO |  | CUSTO OPERACIONAL |  | CUSTO
|  |  |  | PRODUTIVO | IMPROD. | PRODUTIVO | IMPROD. | HORÁRIO
0
TOTAL (A)
MÃO-DE-OBRA |  |  |  | UNID. | QUANT. | SALÁRIO HORA |  | CUSTO
HORÁRIO
88264 - ELETRICISTA COM ENCARGOS COMPLEMENTARES |  |  |  | H | 1.1 | 17.4 |  | 19.14
88316 - SERVENTE |  |  |  | H | 1.1 | 14.11 |  | 15.52
0
0
0
[6 empty] | TOTAL (B) |  | 34.66
PRODUÇÃO DA EQUIPE (C) |  |  | 1 | CUSTO HORÁRIO TOTAL (A+B) |  |  |  | 34.66
CUSTO UNITÁRIO DE EXECUÇÃO {(A)+(B)}/(C) = (D) | [7 empty] | 34.66
MATERIAIS |  |  |  |  | UNID. | CUSTO | CONSUMO | CUSTO
UNITÁRIO
COTAÇÃO - LUMINÁRIA BALIZADORA DE EMBUTIR CIRCULAR EYE R-D/IX 3000K LED 1W 11LM IRC80 100° IP65 50.000HORAS Ø=84MM COM ACABAMENTO EM AÇO INOX LUMINI OU EQUIVALENTE TÉCNICO E |  |  |  |  | UN | 506.73 | 1 | 506.73
0
0
0
0
0
0
[6 empty] | TOTAL (E) |  | 506.73
TRANSPORTES |  |  | DMT | DMT | DMT | CUSTO | CONSUMO | CUSTO
|  |  | (t) | (p) | total |  |  | UNITÁRIO
TOTAL (F)
CUSTO DIRETO TOTAL (D)+(E)+(F) | [5 empty] | R$ |  | 541.39
BONIFICAÇÃO (BDI) | [5 empty] | R$ |  | 0
CUSTO UNITÁRIO TOTAL | [5 empty] | R$ |  | 541.39
COMPOSIÇÃO: | Composição 8228 | COMPOSIÇÃO | COMPOSIÇÃO DE PREÇO UNITÁRIO |  |  |  | QUANTIDADE: | 204
Serviço: | DRIVER PARA LUMINÁRIA EYE R-D/IX LUMINI LED DRIVER 1-2W 350MA 110-220V LUMINI OU EQUIVALENTE TÉCNICO E | [5 empty] | ITEM : | 5.17.1.2
[7 empty] | UNIDADE: | UN
EQUIPAMENTO |  |  | QUANT. | UTILIZAÇÃO |  | CUSTO OPERACIONAL |  | CUSTO
|  |  |  | PRODUTIVO | IMPROD. | PRODUTIVO | IMPROD. | HORÁRIO
0
TOTAL (A)
MÃO-DE-OBRA |  |  |  | UNID. | QUANT. | SALÁRIO HORA |  | CUSTO
HORÁRIO
0
0
0
0
TOTAL (B)
PRODUÇÃO DA EQUIPE (C) |  |  | 1 | CUSTO HORÁRIO TOTAL (A+B)
CUSTO UNITÁRIO DE EXECUÇÃO {(A)+(B)}/(C) = (D)
MATERIAIS |  |  |  |  | UNID. | CUSTO | CONSUMO | CUSTO
UNITÁRIO
COTAÇÃO - DRIVER PARA LUMINÁRIA EYE R-D/IX LUMINI LED DRIVER 1-2W 350MA 110-220V LUMINI OU EQUIVALENTE TÉCNICO E |  |  |  |  | UN | 53.31 | 1 | 53.31
0
0
0
0
0
0
[6 empty] | TOTAL (E) |  | 53.31
TRANSPORTES |  |  | DMT | DMT | DMT | CUSTO | CONSUMO | CUSTO
|  |  | (t) | (p) | total |  |  | UNITÁRIO
TOTAL (F)
CUSTO DIRETO TOTAL (D)+(E)+(F) | [5 empty] | R$ |  | 53.31
BONIFICAÇÃO (BDI) | [5 empty] | R$ |  | 0
CUSTO UNITÁRIO TOTAL | [5 empty] | R$ |  | 53.31
COMPOSIÇÃO: | Composição 8229 | COMPOSIÇÃO | COMPOSIÇÃO DE PREÇO UNITÁRIO |  |  |  | QUANTIDADE: | 204
Serviço: | ACESSÓRIO CAIXA DE EMBUTIMENTO PARA ALVENARIA/CONCRETO LUMINI PARA LUMINÁRIA EYE R-D/IX LUMINI OU EQUIVALENTE TÉCNICO | [5 empty] | ITEM : | 5.17.1.3
[7 empty] | UNIDADE: | UN
EQUIPAMENTO |  |  | QUANT. | UTILIZAÇÃO |  | CUSTO OPERACIONAL |  | CUSTO
|  |  |  | PRODUTIVO | IMPROD. | PRODUTIVO | IMPROD. | HORÁRIO
0
TOTAL (A)
MÃO-DE-OBRA |  |  |  | UNID. | QUANT. | SALÁRIO HORA |  | CUSTO
HORÁRIO
0
0
0
0
TOTAL (B)
PRODUÇÃO DA EQUIPE (C) |  |  | 1 | CUSTO HORÁRIO TOTAL (A+B)
CUSTO UNITÁRIO DE EXECUÇÃO {(A)+(B)}/(C) = (D)
MATERIAIS |  |  |  |  | UNID. | CUSTO | CONSUMO | CUSTO
UNITÁRIO
COTAÇÃO - ACESSÓRIO CAIXA DE EMBUTIMENTO PARA ALVENARIA/CONCRETO LUMINI PARA LUMINÁRIA EYE R-D/IX LUMINI OU EQUIVALENTE TÉCNICO |  |  |  |  | UN | 42.26 | 1 | 42.26
0
0
0
0
0
0
[6 empty] | TOTAL (E) |  | 42.26
TRANSPORTES |  |  | DMT | DMT | DMT | CUSTO | CONSUMO | CUSTO
|  |  | (t) | (p) | total |  |  | UNITÁRIO
TOTAL (F)
CUSTO DIRETO TOTAL (D)+(E)+(F) | [5 empty] | R$ |  | 42.26
BONIFICAÇÃO (BDI) | [5 empty] | R$ |  | 0
CUSTO UNITÁRIO TOTAL | [5 empty] | R$ |  | 42.26
COMPOSIÇÃO: | Composição 8230 | 73953/5 | COMPOSIÇÃO DE PREÇO UNITÁRIO |  |  |  | QUANTIDADE: | 4
Serviço: | LUMINÁRIA DE SOBREPOR SIMPLITZ BATTEN ACH1200A 40W/4000K 110° 4000LM IRC>80 220-240V ON-OFF 50.000HORAS COM ACABAMENTO EM ALUMÍNIO EXTRUDADO OSRAM OU | [5 empty] | ITEM : | 5.17.1.4
[7 empty] | UNIDADE: | UN
EQUIPAMENTO |  |  | QUANT. | UTILIZAÇÃO |  | CUSTO OPERACIONAL |  | CUSTO
|  |  |  | PRODUTIVO | IMPROD. | PRODUTIVO | IMPROD. | HORÁRIO
0
TOTAL (A)
MÃO-DE-OBRA |  |  |  | UNID. | QUANT. | SALÁRIO HORA |  | CUSTO
HORÁRIO
88264 - ELETRICISTA COM ENCARGOS COMPLEMENTARES |  |  |  | H | 0.85 | 17.4 |  | 14.79
88316 - SERVENTE |  |  |  | H | 0.85 | 14.11 |  | 11.99
0
0
0
[6 empty] | TOTAL (B) |  | 26.78
PRODUÇÃO DA EQUIPE (C) |  |  | 1 | CUSTO HORÁRIO TOTAL (A+B) |  |  |  | 26.78
CUSTO UNITÁRIO DE EXECUÇÃO {(A)+(B)}/(C) = (D) | [7 empty] | 26.78
MATERIAIS |  |  |  |  | UNID. | CUSTO | CONSUMO | CUSTO
UNITÁRIO
COTAÇÃO - LUMINÁRIA DE SOBREPOR SIMPLITZ BATTEN ACH1200A 40W/4000K 110° 4000LM IRC>80 220-240V ON-OFF 50.000HORAS COM ACABAMENTO EM ALUMÍNIO EXTRUDADO OSRAM OU |  |  |  |  | UN | 302.2 | 1 | 302.2
0
0
0
0
0
0
[6 empty] | TOTAL (E) |  | 302.2
TRANSPORTES |  |  | DMT | DMT | DMT | CUSTO | CONSUMO | CUSTO
|  |  | (t) | (p) | total |  |  | UNITÁRIO
TOTAL (F)
CUSTO DIRETO TOTAL (D)+(E)+(F) | [5 empty] | R$ |  | 328.98
BONIFICAÇÃO (BDI) | [5 empty] | R$ |  | 0
CUSTO UNITÁRIO TOTAL | [5 empty] | R$ |  | 328.98
COMPOSIÇÃO: | Composição 8231 | 73953/5 | COMPOSIÇÃO DE PREÇO UNITÁRIO |  |  |  | QUANTIDADE: | 4
Serviço: | LUMINÁRIA DE SOBREPOR WATERPROOF WT18C 36W 3800LM 105LM/W C=1168MM 4000K 40.000HORAS IRC85 IP65 IK06 220-240V COM ACABAMENTO EM ALUMINIO EXTRUDADO PHILIPS | [5 empty] | ITEM : | 5.17.1.5
[7 empty] | UNIDADE: | UN
EQUIPAMENTO |  |  | QUANT. | UTILIZAÇÃO |  | CUSTO OPERACIONAL |  | CUSTO
|  |  |  | PRODUTIVO | IMPROD. | PRODUTIVO | IMPROD. | HORÁRIO
0
TOTAL (A)
MÃO-DE-OBRA |  |  |  | UNID. | QUANT. | SALÁRIO HORA |  | CUSTO
HORÁRIO
88264 - ELETRICISTA COM ENCARGOS COMPLEMENTARES |  |  |  | H | 0.85 | 17.4 |  | 14.79
88316 - SERVENTE |  |  |  | H | 0.85 | 14.11 |  | 11.99
0
0
0
[6 empty] | TOTAL (B) |  | 26.78
PRODUÇÃO DA EQUIPE (C) |  |  | 1 | CUSTO HORÁRIO TOTAL (A+B) |  |  |  | 26.78
CUSTO UNITÁRIO DE EXECUÇÃO {(A)+(B)}/(C) = (D) | [7 empty] | 26.78
MATERIAIS |  |  |  |  | UNID. | CUSTO | CONSUMO | CUSTO
UNITÁRIO
COTAÇÃO - LUMINÁRIA DE SOBREPOR WATERPROOF WT18C 36W 3800LM 105LM/W C=1168MM 4000K 40.000HORAS IRC85 IP65 IK06 220-240V COM ACABAMENTO EM ALUMINIO EXTRUDADO PHILIPS |  |  |  |  | UN | 243.09 | 1 | 243.09
0
0
0
0
0
0
[6 empty] | TOTAL (E) |  | 243.09
TRANSPORTES |  |  | DMT | DMT | DMT | CUSTO | CONSUMO | CUSTO
|  |  | (t) | (p) | total |  |  | UNITÁRIO
TOTAL (F)
CUSTO DIRETO TOTAL (D)+(E)+(F) | [5 empty] | R$ |  | 269.87
BONIFICAÇÃO (BDI) | [5 empty] | R$ |  | 0
CUSTO UNITÁRIO TOTAL | [5 empty] | R$ |  | 269.87
COMPOSIÇÃO: | Composição 8232 | 10352 ORSE | COMPOSIÇÃO DE PREÇO UNITÁRIO |  |  |  | QUANTIDADE: | 42
Serviço: | LUMINÁRIA REDONDA Ø=154MM DE EMBUTIR DOWNLED WIDE MD R 21W 4000K 1689LM IP20 IRC80 50.000HORAS COMA CABEAMENTO NA COR BRANCA LUMINI OU EQUIVALENTE TÉCNICO | [5 empty] | ITEM : | 5.17.1.6
[7 empty] | UNIDADE: | UN
EQUIPAMENTO |  |  | QUANT. | UTILIZAÇÃO |  | CUSTO OPERACIONAL |  | CUSTO
|  |  |  | PRODUTIVO | IMPROD. | PRODUTIVO | IMPROD. | HORÁRIO
0
TOTAL (A)
MÃO-DE-OBRA |  |  |  | UNID. | QUANT. | SALÁRIO HORA |  | CUSTO
HORÁRIO
88264 - ELETRICISTA COM ENCARGOS COMPLEMENTARES |  |  |  | H | 1.1 | 17.4 |  | 19.14
88316 - SERVENTE |  |  |  | H | 1.1 | 14.11 |  | 15.52
0
0
0
[6 empty] | TOTAL (B) |  | 34.66
PRODUÇÃO DA EQUIPE (C) |  |  | 1 | CUSTO HORÁRIO TOTAL (A+B) |  |  |  | 34.66
CUSTO UNITÁRIO DE EXECUÇÃO {(A)+(B)}/(C) = (D) | [7 empty] | 34.66
MATERIAIS |  |  |  |  | UNID. | CUSTO | CONSUMO | CUSTO
UNITÁRIO
COTAÇÃO - LUMINÁRIA REDONDA Ø=154MM DE EMBUTIR DOWNLED WIDE MD R 21W 4000K 1689LM IP20 IRC80 50.000HORAS COMA CABEAMENTO NA COR BRANCA LUMINI OU EQUIVALENTE TÉCNICO |  |  |  |  | UN | 33.67 | 1 | 33.67
0
0
0
0
0
0
[6 empty] | TOTAL (E) |  | 33.67
TRANSPORTES |  |  | DMT | DMT | DMT | CUSTO | CONSUMO | CUSTO
|  |  | (t) | (p) | total |  |  | UNITÁRIO
TOTAL (F)
CUSTO DIRETO TOTAL (D)+(E)+(F) | [5 empty] | R$ |  | 68.33
BONIFICAÇÃO (BDI) | [5 empty] | R$ |  | 0
CUSTO UNITÁRIO TOTAL | [5 empty] | R$ |  | 68.33
COMPOSIÇÃO: | Composição 8233 | COMPOSIÇÃO | COMPOSIÇÃO DE PREÇO UNITÁRIO |  |  |  | QUANTIDADE: | 42
Serviço: | DRIVER PARA LUMINÁRIA DOWNLED WIDE MD R LUMINI LED DRIVER 19-35W 700MA 220V IP20 50.000HORAS LUMINI OU EQUIVALENTE TÉCNICO | [5 empty] | ITEM : | 5.17.1.7
[7 empty] | UNIDADE: | UN
EQUIPAMENTO |  |  | QUANT. | UTILIZAÇÃO |  | CUSTO OPERACIONAL |  | CUSTO
|  |  |  | PRODUTIVO | IMPROD. | PRODUTIVO | IMPROD. | HORÁRIO
0
TOTAL (A)
MÃO-DE-OBRA |  |  |  | UNID. | QUANT. | SALÁRIO HORA |  | CUSTO
HORÁRIO
0
0
0
0
TOTAL (B)
PRODUÇÃO DA EQUIPE (C) |  |  | 1 | CUSTO HORÁRIO TOTAL (A+B)
CUSTO UNITÁRIO DE EXECUÇÃO {(A)+(B)}/(C) = (D)
MATERIAIS |  |  |  |  | UNID. | CUSTO | CONSUMO | CUSTO
UNITÁRIO
COTAÇÃO - DRIVER PARA LUMINÁRIA DOWNLED WIDE MD R LUMINI LED DRIVER 19-35W 700MA 220V IP20 50.000HORAS LUMINI OU EQUIVALENTE TÉCNICO |  |  |  |  | UN | 97.49 | 1 | 97.49
0
0
0
0
0
0
[6 empty] | TOTAL (E) |  | 97.49
TRANSPORTES |  |  | DMT | DMT | DMT | CUSTO | CONSUMO | CUSTO
|  |  | (t) | (p) | total |  |  | UNITÁRIO
TOTAL (F)
CUSTO DIRETO TOTAL (D)+(E)+(F) | [5 empty] | R$ |  | 97.49
BONIFICAÇÃO (BDI) | [5 empty] | R$ |  | 0
CUSTO UNITÁRIO TOTAL | [5 empty] | R$ |  | 97.49
COMPOSIÇÃO: | Composição 8234 | 10352 ORSE | COMPOSIÇÃO DE PREÇO UNITÁRIO |  |  |  | QUANTIDADE: | 16
Serviço: | LUMINÁRIA REDONDA Ø=160MM DE SOBREPOR GREENSPACE 4 LED 19W CÓD.SM293C LED20 4000K 60° IRC80 IP20 50.000HORAS 220-240V 50/60HZ COM ACABAMENTO NA COR BRANCA PHILIPS OU EQUIVALENTE TÉCNICO | [5 empty] | ITEM : | 5.17.1.8
[7 empty] | UNIDADE: | UN
EQUIPAMENTO |  |  | QUANT. | UTILIZAÇÃO |  | CUSTO OPERACIONAL |  | CUSTO
|  |  |  | PRODUTIVO | IMPROD. | PRODUTIVO | IMPROD. | HORÁRIO
0
TOTAL (A)
MÃO-DE-OBRA |  |  |  | UNID. | QUANT. | SALÁRIO HORA |  | CUSTO
HORÁRIO
88264 - ELETRICISTA COM ENCARGOS COMPLEMENTARES |  |  |  | H | 1.1 | 17.4 |  | 19.14
88316 - SERVENTE |  |  |  | H | 1.1 | 14.11 |  | 15.52
0
0
0
[6 empty] | TOTAL (B) |  | 34.66
PRODUÇÃO DA EQUIPE (C) |  |  | 1 | CUSTO HORÁRIO TOTAL (A+B) |  |  |  | 34.66
CUSTO UNITÁRIO DE EXECUÇÃO {(A)+(B)}/(C) = (D) | [7 empty] | 34.66
MATERIAIS |  |  |  |  | UNID. | CUSTO | CONSUMO | CUSTO
UNITÁRIO
COTAÇÃO - LUMINÁRIA REDONDA Ø=160MM DE SOBREPOR GREENSPACE 4 LED 19W CÓD.SM293C LED20 4000K 60° IRC80 IP20 50.000HORAS 220-240V 50/60HZ COM ACABAMENTO NA COR BRANCA PHILIPS OU EQUIVALENTE TÉCNICO |  |  |  |  | UN | 237.61 | 1 | 237.61
0
0
0
0
0
0
[6 empty] | TOTAL (E) |  | 237.61
TRANSPORTES |  |  | DMT | DMT | DMT | CUSTO | CONSUMO | CUSTO
|  |  | (t) | (p) | total |  |  | UNITÁRIO
TOTAL (F)
CUSTO DIRETO TOTAL (D)+(E)+(F) | [5 empty] | R$ |  | 272.27
BONIFICAÇÃO (BDI) | [5 empty] | R$ |  | 0
CUSTO UNITÁRIO TOTAL | [5 empty] | R$ |  | 272.27
COMPOSIÇÃO: | Composição 8235 | 10749 ORSE | COMPOSIÇÃO DE PREÇO UNITÁRIO |  |  |  | QUANTIDADE: | 13
Serviço: | LUMINÁRIA DE SOBREPOR VAYA FLOOD HP 20° RGB BCP417 LED 105W 3500LM 20° 7,75KG IP66 50.000HORAS COM ACABAMENTO NA COR CINZA PHILIPS OU EQUIVALENTE TÉCNICO | [5 empty] | ITEM : | 5.17.1.9
[7 empty] | UNIDADE: | UN
EQUIPAMENTO |  |  | QUANT. | UTILIZAÇÃO |  | CUSTO OPERACIONAL |  | CUSTO
|  |  |  | PRODUTIVO | IMPROD. | PRODUTIVO | IMPROD. | HORÁRIO
0
TOTAL (A)
MÃO-DE-OBRA |  |  |  | UNID. | QUANT. | SALÁRIO HORA |  | CUSTO
HORÁRIO
88264 - ELETRICISTA COM ENCARGOS COMPLEMENTARES |  |  |  | H | 1.5 | 17.4 |  | 26.1
88316 - SERVENTE |  |  |  | H | 1.5 | 14.11 |  | 21.16
0
0
0
[6 empty] | TOTAL (B) |  | 47.26
PRODUÇÃO DA EQUIPE (C) |  |  | 1 | CUSTO HORÁRIO TOTAL (A+B) |  |  |  | 47.26
CUSTO UNITÁRIO DE EXECUÇÃO {(A)+(B)}/(C) = (D) | [7 empty] | 47.26
MATERIAIS |  |  |  |  | UNID. | CUSTO | CONSUMO | CUSTO
UNITÁRIO
COTAÇÃO - LUMINÁRIA DE SOBREPOR VAYA FLOOD HP 20° RGB BCP417 LED 105W 3500LM 20° 7,75KG IP66 50.000HORAS COM ACABAMENTO NA COR CINZA PHILIPS OU EQUIVALENTE TÉCNICO |  |  |  |  | UN | 2632.26 | 1 | 2632.26
0
0
0
0
0
0
[6 empty] | TOTAL (E) |  | 2632.26
TRANSPORTES |  |  | DMT | DMT | DMT | CUSTO | CONSUMO | CUSTO
|  |  | (t) | (p) | total |  |  | UNITÁRIO
TOTAL (F)
CUSTO DIRETO TOTAL (D)+(E)+(F) | [5 empty] | R$ |  | 2679.52
BONIFICAÇÃO (BDI) | [5 empty] | R$ |  | 0
CUSTO UNITÁRIO TOTAL | [5 empty] | R$ |  | 2679.52
COMPOSIÇÃO: | Composição 8236 | COMPOSIÇÃO | COMPOSIÇÃO DE PREÇO UNITÁRIO |  |  |  | QUANTIDADE: | 1
Serviço: | CONTROLADOR PARA LUMINÁRIA VAYA FLOOD HP RGB PHILIPS CONTROLLER IPLAYER 3 DMX 100-240V AC 50/60HZ PHILIPS OU EQUIVALENTE TÉCNICO | [5 empty] | ITEM : | 5.17.1.10
[7 empty] | UNIDADE: | UN
EQUIPAMENTO |  |  | QUANT. | UTILIZAÇÃO |  | CUSTO OPERACIONAL |  | CUSTO
|  |  |  | PRODUTIVO | IMPROD. | PRODUTIVO | IMPROD. | HORÁRIO
0
TOTAL (A)
MÃO-DE-OBRA |  |  |  | UNID. | QUANT. | SALÁRIO HORA |  | CUSTO
HORÁRIO
0
0
0
0
TOTAL (B)
PRODUÇÃO DA EQUIPE (C) |  |  | 1 | CUSTO HORÁRIO TOTAL (A+B)
CUSTO UNITÁRIO DE EXECUÇÃO {(A)+(B)}/(C) = (D)
MATERIAIS |  |  |  |  | UNID. | CUSTO | CONSUMO | CUSTO
UNITÁRIO
COTAÇÃO - CONTROLADOR PARA LUMINÁRIA VAYA FLOOD HP RGB PHILIPS CONTROLLER IPLAYER 3 DMX 100-240V AC 50/60HZ PHILIPS OU EQUIVALENTE TÉCNICO |  |  |  |  | UN | 1500.32 | 1 | 1500.32
0
0
0
0
0
0
[6 empty] | TOTAL (E) |  | 1500.32
TRANSPORTES |  |  | DMT | DMT | DMT | CUSTO | CONSUMO | CUSTO
|  |  | (t) | (p) | total |  |  | UNITÁRIO
TOTAL (F)
CUSTO DIRETO TOTAL (D)+(E)+(F) | [5 empty] | R$ |  | 1500.32
BONIFICAÇÃO (BDI) | [5 empty] | R$ |  | 0
CUSTO UNITÁRIO TOTAL | [5 empty] | R$ |  | 1500.32
COMPOSIÇÃO: | Composição 8237 | 10749 ORSE | COMPOSIÇÃO DE PREÇO UNITÁRIO |  |  |  | QUANTIDADE: | 10
Serviço: | LUMINÁRIA DE SOBREPOR EW BURST POWERCORE COM BASE DE FIXAÇÃO BCP463 14° 4000K 30W 1478LM IP66 IRC80 45.000HORAS COM DRIVER 100-277V INTEGRADO A LUMINÁRIA E ACABAMENTO NA COR CINZA PHILIPS OU EQUIVALENTE TÉCNICO | [5 empty] | ITEM : | 5.17.1.11
[7 empty] | UNIDADE: | UN
EQUIPAMENTO |  |  | QUANT. | UTILIZAÇÃO |  | CUSTO OPERACIONAL |  | CUSTO
|  |  |  | PRODUTIVO | IMPROD. | PRODUTIVO | IMPROD. | HORÁRIO
0
TOTAL (A)
MÃO-DE-OBRA |  |  |  | UNID. | QUANT. | SALÁRIO HORA |  | CUSTO
HORÁRIO
88264 - ELETRICISTA COM ENCARGOS COMPLEMENTARES |  |  |  | H | 1.5 | 17.4 |  | 26.1
88316 - SERVENTE |  |  |  | H | 1.5 | 14.11 |  | 21.16
0
0
0
[6 empty] | TOTAL (B) |  | 47.26
PRODUÇÃO DA EQUIPE (C) |  |  | 1 | CUSTO HORÁRIO TOTAL (A+B) |  |  |  | 47.26
CUSTO UNITÁRIO DE EXECUÇÃO {(A)+(B)}/(C) = (D) | [7 empty] | 47.26
MATERIAIS |  |  |  |  | UNID. | CUSTO | CONSUMO | CUSTO
UNITÁRIO
COTAÇÃO - LUMINÁRIA DE SOBREPOR EW BURST POWERCORE COM BASE DE FIXAÇÃO BCP463 14° 4000K 30W 1478LM IP66 IRC80 45.000HORAS COM DRIVER 100-277V INTEGRADO A LUMINÁRIA E ACABAMENTO NA COR CINZA PHILIPS OU EQUIVALENTE TÉCNICO |  |  |  |  | UN | 1943.28 | 1 | 1943.28
0
0
0
0
0
0
[6 empty] | TOTAL (E) |  | 1943.28
TRANSPORTES |  |  | DMT | DMT | DMT | CUSTO | CONSUMO | CUSTO
|  |  | (t) | (p) | total |  |  | UNITÁRIO
TOTAL (F)
CUSTO DIRETO TOTAL (D)+(E)+(F) | [5 empty] | R$ |  | 1990.54
BONIFICAÇÃO (BDI) | [5 empty] | R$ |  | 0
CUSTO UNITÁRIO TOTAL | [5 empty] | R$ |  | 1990.54
COMPOSIÇÃO: | Composição 8238 | COMPOSIÇÃO | COMPOSIÇÃO DE PREÇO UNITÁRIO |  |  |  | QUANTIDADE: | 10
Serviço: | ACESSÓRIO PARA LUMINÁRIA EW BURST POWERCORE PHILIPS LENTE 14° ZCP462 BSP D153 A14 PHILIPS OU EQUIVALENTE TÉCNICO | [5 empty] | ITEM : | 5.17.1.12
[7 empty] | UNIDADE: | UN
EQUIPAMENTO |  |  | QUANT. | UTILIZAÇÃO |  | CUSTO OPERACIONAL |  | CUSTO
|  |  |  | PRODUTIVO | IMPROD. | PRODUTIVO | IMPROD. | HORÁRIO
0
TOTAL (A)
MÃO-DE-OBRA |  |  |  | UNID. | QUANT. | SALÁRIO HORA |  | CUSTO
HORÁRIO
0
0
0
0
TOTAL (B)
PRODUÇÃO DA EQUIPE (C) |  |  | 1 | CUSTO HORÁRIO TOTAL (A+B)
CUSTO UNITÁRIO DE EXECUÇÃO {(A)+(B)}/(C) = (D)
MATERIAIS |  |  |  |  | UNID. | CUSTO | CONSUMO | CUSTO
UNITÁRIO
COTAÇÃO - ACESSÓRIO PARA LUMINÁRIA EW BURST POWERCORE PHILIPS LENTE 14° ZCP462 BSP D153 A14 PHILIPS OU EQUIVALENTE TÉCNICO |  |  |  |  | UN | 354.63 | 1 | 354.63
0
0
0
0
0
0
[6 empty] | TOTAL (E) |  | 354.63
TRANSPORTES |  |  | DMT | DMT | DMT | CUSTO | CONSUMO | CUSTO
|  |  | (t) | (p) | total |  |  | UNITÁRIO
TOTAL (F)
CUSTO DIRETO TOTAL (D)+(E)+(F) | [5 empty] | R$ |  | 354.63
BONIFICAÇÃO (BDI) | [5 empty] | R$ |  | 0
CUSTO UNITÁRIO TOTAL | [5 empty] | R$ |  | 354.63
COMPOSIÇÃO: | Composição 8239 | COMPOSIÇÃO | COMPOSIÇÃO DE PREÇO UNITÁRIO |  |  |  | QUANTIDADE: | 1
Serviço: | PROGRAMAÇÃO PHILIPS OU EQUIVALENTE TÉCNICO | [5 empty] | ITEM : | 5.17.1.13
[7 empty] | UNIDADE: | UN
EQUIPAMENTO |  |  | QUANT. | UTILIZAÇÃO |  | CUSTO OPERACIONAL |  | CUSTO
|  |  |  | PRODUTIVO | IMPROD. | PRODUTIVO | IMPROD. | HORÁRIO
0
TOTAL (A)
MÃO-DE-OBRA |  |  |  | UNID. | QUANT. | SALÁRIO HORA |  | CUSTO
HORÁRIO
0
0
0
0
TOTAL (B)
PRODUÇÃO DA EQUIPE (C) |  |  | 1 | CUSTO HORÁRIO TOTAL (A+B)
CUSTO UNITÁRIO DE EXECUÇÃO {(A)+(B)}/(C) = (D)
MATERIAIS |  |  |  |  | UNID. | CUSTO | CONSUMO | CUSTO
UNITÁRIO
COTAÇÃO - PROGRAMAÇÃO PHILIPS OU EQUIVALENTE TÉCNICO |  |  |  |  | UN | 15779.83 | 1 | 15779.83
0
0
0
0
0
0
[6 empty] | TOTAL (E) |  | 15779.83
TRANSPORTES |  |  | DMT | DMT | DMT | CUSTO | CONSUMO | CUSTO
|  |  | (t) | (p) | total |  |  | UNITÁRIO
TOTAL (F)
CUSTO DIRETO TOTAL (D)+(E)+(F) | [5 empty] | R$ |  | 15779.83
BONIFICAÇÃO (BDI) | [5 empty] | R$ |  | 0
CUSTO UNITÁRIO TOTAL | [5 empty] | R$ |  | 15779.83
COMPOSIÇÃO: | Composição 8240 | COMPOSIÇÃO | COMPOSIÇÃO DE PREÇO UNITÁRIO |  |  |  | QUANTIDADE: | 10
Serviço: | ACESSÓRIO PARA LUMINÁRIA EW BURST POWERCORE PHILIPS ANEL FIXADOR AUXILIAR P/LENTE ZCP462 SK D153 PHILIPS OU EQUIVALENTE TÉCNICO | [5 empty] | ITEM : | 5.17.1.14
[7 empty] | UNIDADE: | UN
EQUIPAMENTO |  |  | QUANT. | UTILIZAÇÃO |  | CUSTO OPERACIONAL |  | CUSTO
|  |  |  | PRODUTIVO | IMPROD. | PRODUTIVO | IMPROD. | HORÁRIO
0
TOTAL (A)
MÃO-DE-OBRA |  |  |  | UNID. | QUANT. | SALÁRIO HORA |  | CUSTO
HORÁRIO
0
0
0
0
TOTAL (B)
PRODUÇÃO DA EQUIPE (C) |  |  | 1 | CUSTO HORÁRIO TOTAL (A+B)
CUSTO UNITÁRIO DE EXECUÇÃO {(A)+(B)}/(C) = (D)
MATERIAIS |  |  |  |  | UNID. | CUSTO | CONSUMO | CUSTO
UNITÁRIO
COTAÇÃO - ACESSÓRIO PARA LUMINÁRIA EW BURST POWERCORE PHILIPS ANEL FIXADOR AUXILIAR P/LENTE ZCP462 SK D153 PHILIPS OU EQUIVALENTE TÉCNICO |  |  |  |  | UN | 121.47 | 1 | 121.47
0
0
0
0
0
0
[6 empty] | TOTAL (E) |  | 121.47
TRANSPORTES |  |  | DMT | DMT | DMT | CUSTO | CONSUMO | CUSTO
|  |  | (t) | (p) | total |  |  | UNITÁRIO
TOTAL (F)
CUSTO DIRETO TOTAL (D)+(E)+(F) | [5 empty] | R$ |  | 121.47
BONIFICAÇÃO (BDI) | [5 empty] | R$ |  | 0
CUSTO UNITÁRIO TOTAL | [5 empty] | R$ |  | 121.47
COMPOSIÇÃO: | Composição 8241 | 10352 ORSE | COMPOSIÇÃO DE PREÇO UNITÁRIO |  |  |  | QUANTIDADE: | 8
Serviço: | LUMINÁRIA LINEAR DE EMBUTIR NO FORRO LINEA MINI FRAME PERFIL 200 C=2010MM COM LED 50.4W (25,2W/M) 2.625LM/M IRC80 4000K IP40 50.000HORAS COM ACABAMENTO NA COR BRANCA LUMINI OU EQUIVALENTE TÉCNICO | [5 empty] | ITEM : | 5.17.1.15
[7 empty] | UNIDADE: | UN
EQUIPAMENTO |  |  | QUANT. | UTILIZAÇÃO |  | CUSTO OPERACIONAL |  | CUSTO
|  |  |  | PRODUTIVO | IMPROD. | PRODUTIVO | IMPROD. | HORÁRIO
0
TOTAL (A)
MÃO-DE-OBRA |  |  |  | UNID. | QUANT. | SALÁRIO HORA |  | CUSTO
HORÁRIO
88264 - ELETRICISTA COM ENCARGOS COMPLEMENTARES |  |  |  | H | 1.1 | 17.4 |  | 19.14
88316 - SERVENTE |  |  |  | H | 1.1 | 14.11 |  | 15.52
0
0
0
[6 empty] | TOTAL (B) |  | 34.66
PRODUÇÃO DA EQUIPE (C) |  |  | 1 | CUSTO HORÁRIO TOTAL (A+B) |  |  |  | 34.66
CUSTO UNITÁRIO DE EXECUÇÃO {(A)+(B)}/(C) = (D) | [7 empty] | 34.66
MATERIAIS |  |  |  |  | UNID. | CUSTO | CONSUMO | CUSTO
UNITÁRIO
COTAÇÃO - LUMINÁRIA LINEAR DE EMBUTIR NO FORRO LINEA MINI FRAME PERFIL 200 C=2010MM COM LED 50.4W (25,2W/M) 2.625LM/M IRC80 4000K IP40 50.000HORAS COM ACABAMENTO NA COR BRANCA LUMINI OU EQUIVALENTE TÉCNICO |  |  |  |  | UN | 1605.79 | 1 | 1605.79
0
0
0
0
0
0
[6 empty] | TOTAL (E) |  | 1605.79
TRANSPORTES |  |  | DMT | DMT | DMT | CUSTO | CONSUMO | CUSTO
|  |  | (t) | (p) | total |  |  | UNITÁRIO
TOTAL (F)
CUSTO DIRETO TOTAL (D)+(E)+(F) | [5 empty] | R$ |  | 1640.45
BONIFICAÇÃO (BDI) | [5 empty] | R$ |  | 0
CUSTO UNITÁRIO TOTAL | [5 empty] | R$ |  | 1640.45
COMPOSIÇÃO: | Composição 8242 | COMPOSIÇÃO | COMPOSIÇÃO DE PREÇO UNITÁRIO |  |  |  | QUANTIDADE: | 16
Serviço: | DRIVER PARA A LUMINÁRIA LINEA MINI FRAME PERFIL 200 LUMINI LED DRIVER 19-35W 700MA 220V LUMINI OU EQUIVALENTE TÉCNICO | [5 empty] | ITEM : | 5.17.1.16
[7 empty] | UNIDADE: | UN
EQUIPAMENTO |  |  | QUANT. | UTILIZAÇÃO |  | CUSTO OPERACIONAL |  | CUSTO
|  |  |  | PRODUTIVO | IMPROD. | PRODUTIVO | IMPROD. | HORÁRIO
0
TOTAL (A)
MÃO-DE-OBRA |  |  |  | UNID. | QUANT. | SALÁRIO HORA |  | CUSTO
HORÁRIO
0
0
0
0
TOTAL (B)
PRODUÇÃO DA EQUIPE (C) |  |  | 1 | CUSTO HORÁRIO TOTAL (A+B)
CUSTO UNITÁRIO DE EXECUÇÃO {(A)+(B)}/(C) = (D)
MATERIAIS |  |  |  |  | UNID. | CUSTO | CONSUMO | CUSTO
UNITÁRIO
COTAÇÃO - DRIVER PARA A LUMINÁRIA LINEA MINI FRAME PERFIL 200 LUMINI LED DRIVER 19-35W 700MA 220V LUMINI OU EQUIVALENTE TÉCNICO |  |  |  |  | UN | 97.49 | 1 | 97.49
0
0
0
0
0
0
[6 empty] | TOTAL (E) |  | 97.49
TRANSPORTES |  |  | DMT | DMT | DMT | CUSTO | CONSUMO | CUSTO
|  |  | (t) | (p) | total |  |  | UNITÁRIO
TOTAL (F)
CUSTO DIRETO TOTAL (D)+(E)+(F) | [5 empty] | R$ |  | 97.49
BONIFICAÇÃO (BDI) | [5 empty] | R$ |  | 0
CUSTO UNITÁRIO TOTAL | [5 empty] | R$ |  | 97.49
COMPOSIÇÃO: | Composição 8243 | 10352 ORSE | COMPOSIÇÃO DE PREÇO UNITÁRIO |  |  |  | QUANTIDADE: | 18
Serviço: | LUMINÁRIA LINEAR DE EMBUTIR NO FORRO LINEA MINI FRAME PERFIL 150 C=1510MM COM LED 37,8W (25,2W/M) 2.625LM/M IRC80 4000K IP40 50.000HORAS COM ACABAMENTO NA COR BRANCA LUMINI OU EQUIVALENTE TÉCNICO | [5 empty] | ITEM : | 5.17.1.17
[7 empty] | UNIDADE: | UN
EQUIPAMENTO |  |  | QUANT. | UTILIZAÇÃO |  | CUSTO OPERACIONAL |  | CUSTO
|  |  |  | PRODUTIVO | IMPROD. | PRODUTIVO | IMPROD. | HORÁRIO
0
TOTAL (A)
MÃO-DE-OBRA |  |  |  | UNID. | QUANT. | SALÁRIO HORA |  | CUSTO
HORÁRIO
88264 - ELETRICISTA COM ENCARGOS COMPLEMENTARES |  |  |  | H | 1.1 | 17.4 |  | 19.14
88316 - SERVENTE |  |  |  | H | 1.1 | 14.11 |  | 15.52
0
0
0
[6 empty] | TOTAL (B) |  | 34.66
PRODUÇÃO DA EQUIPE (C) |  |  | 1 | CUSTO HORÁRIO TOTAL (A+B) |  |  |  | 34.66
CUSTO UNITÁRIO DE EXECUÇÃO {(A)+(B)}/(C) = (D) | [7 empty] | 34.66
MATERIAIS |  |  |  |  | UNID. | CUSTO | CONSUMO | CUSTO
UNITÁRIO
COTAÇÃO - LUMINÁRIA LINEAR DE EMBUTIR NO FORRO LINEA MINI FRAME PERFIL 150 C=1510MM COM LED 37,8W (25,2W/M) 2.625LM/M IRC80 4000K IP40 50.000HORAS COM ACABAMENTO NA COR BRANCA LUMINI OU EQUIVALENTE TÉCNICO |  |  |  |  | UN | 1307.35 | 1 | 1307.35
0
0
0
0
0
0
[6 empty] | TOTAL (E) |  | 1307.35
TRANSPORTES |  |  | DMT | DMT | DMT | CUSTO | CONSUMO | CUSTO
|  |  | (t) | (p) | total |  |  | UNITÁRIO
TOTAL (F)
CUSTO DIRETO TOTAL (D)+(E)+(F) | [5 empty] | R$ |  | 1342.01
BONIFICAÇÃO (BDI) | [5 empty] | R$ |  | 0
CUSTO UNITÁRIO TOTAL | [5 empty] | R$ |  | 1342.01
COMPOSIÇÃO: | Composição 8244 | COMPOSIÇÃO | COMPOSIÇÃO DE PREÇO UNITÁRIO |  |  |  | QUANTIDADE: | 18
Serviço: | DRIVER PARA A LUMINÁRIA LINEA MINI FRAME PERFIL 150 LUMINI LED DRIVER 20-40W 700MA 110-220V LUMINI OU EQUIVALENTE TÉCNICO | [5 empty] | ITEM : | 5.17.1.18
[7 empty] | UNIDADE: | UN
EQUIPAMENTO |  |  | QUANT. | UTILIZAÇÃO |  | CUSTO OPERACIONAL |  | CUSTO
|  |  |  | PRODUTIVO | IMPROD. | PRODUTIVO | IMPROD. | HORÁRIO
0
TOTAL (A)
MÃO-DE-OBRA |  |  |  | UNID. | QUANT. | SALÁRIO HORA |  | CUSTO
HORÁRIO
0
0
0
0
TOTAL (B)
PRODUÇÃO DA EQUIPE (C) |  |  | 1 | CUSTO HORÁRIO TOTAL (A+B)
CUSTO UNITÁRIO DE EXECUÇÃO {(A)+(B)}/(C) = (D)
MATERIAIS |  |  |  |  | UNID. | CUSTO | CONSUMO | CUSTO
UNITÁRIO
COTAÇÃO - DRIVER PARA A LUMINÁRIA LINEA MINI FRAME PERFIL 150 LUMINI LED DRIVER 20-40W 700MA 110-220V LUMINI OU EQUIVALENTE TÉCNICO |  |  |  |  | UN | 180.82 | 1 | 180.82
0
0
0
0
0
0
[6 empty] | TOTAL (E) |  | 180.82
TRANSPORTES |  |  | DMT | DMT | DMT | CUSTO | CONSUMO | CUSTO
|  |  | (t) | (p) | total |  |  | UNITÁRIO
TOTAL (F)
CUSTO DIRETO TOTAL (D)+(E)+(F) | [5 empty] | R$ |  | 180.82
BONIFICAÇÃO (BDI) | [5 empty] | R$ |  | 0
CUSTO UNITÁRIO TOTAL | [5 empty] | R$ |  | 180.82
COMPOSIÇÃO: | Composição 8245 | COMPOSIÇÃO | COMPOSIÇÃO DE PREÇO UNITÁRIO |  |  |  | QUANTIDADE: | 52
Serviço: | ACESSÓRIO PARA LUMINÁRIAS LINEA MINI FRAME PERFIS 200 E 150 LINEA MINI FRAME TAMPA COM ACABAMENTO BRANCO FOSCO LUMINI | [5 empty] | ITEM : | 5.17.1.19
[7 empty] | UNIDADE: | UN
EQUIPAMENTO |  |  | QUANT. | UTILIZAÇÃO |  | CUSTO OPERACIONAL |  | CUSTO
|  |  |  | PRODUTIVO | IMPROD. | PRODUTIVO | IMPROD. | HORÁRIO
0
TOTAL (A)
MÃO-DE-OBRA |  |  |  | UNID. | QUANT. | SALÁRIO HORA |  | CUSTO
HORÁRIO
0
0
0
0
TOTAL (B)
PRODUÇÃO DA EQUIPE (C) |  |  | 1 | CUSTO HORÁRIO TOTAL (A+B)
CUSTO UNITÁRIO DE EXECUÇÃO {(A)+(B)}/(C) = (D)
MATERIAIS |  |  |  |  | UNID. | CUSTO | CONSUMO | CUSTO
UNITÁRIO
COTAÇÃO - ACESSÓRIO PARA LUMINÁRIAS LINEA MINI FRAME PERFIS 200 E 150 LINEA MINI FRAME TAMPA COM ACABAMENTO BRANCO FOSCO LUMINI |  |  |  |  | UN | 18.5 | 1 | 18.5
0
0
0
0
0
0
[6 empty] | TOTAL (E) |  | 18.5
TRANSPORTES |  |  | DMT | DMT | DMT | CUSTO | CONSUMO | CUSTO
|  |  | (t) | (p) | total |  |  | UNITÁRIO
TOTAL (F)
CUSTO DIRETO TOTAL (D)+(E)+(F) | [5 empty] | R$ |  | 18.5
BONIFICAÇÃO (BDI) | [5 empty] | R$ |  | 0
CUSTO UNITÁRIO TOTAL | [5 empty] | R$ |  | 18.5
COMPOSIÇÃO: | Composição 8246 | COMPOSIÇÃO | COMPOSIÇÃO DE PREÇO UNITÁRIO |  |  |  | QUANTIDADE: | 11
Serviço: | ACESSÓRIO PARA LUMINÁRIAS LINEA MINI FRAME PERFIS 200 E 150 LINEA MINI FRAME JUNCAO RETA | [5 empty] | ITEM : | 5.17.1.20
[7 empty] | UNIDADE: | UN
EQUIPAMENTO |  |  | QUANT. | UTILIZAÇÃO |  | CUSTO OPERACIONAL |  | CUSTO
|  |  |  | PRODUTIVO | IMPROD. | PRODUTIVO | IMPROD. | HORÁRIO
0
TOTAL (A)
MÃO-DE-OBRA |  |  |  | UNID. | QUANT. | SALÁRIO HORA |  | CUSTO
HORÁRIO
0
0
0
0
TOTAL (B)
PRODUÇÃO DA EQUIPE (C) |  |  | 1 | CUSTO HORÁRIO TOTAL (A+B)
CUSTO UNITÁRIO DE EXECUÇÃO {(A)+(B)}/(C) = (D)
MATERIAIS |  |  |  |  | UNID. | CUSTO | CONSUMO | CUSTO
UNITÁRIO
COTAÇÃO - ACESSÓRIO PARA LUMINÁRIAS LINEA MINI FRAME PERFIS 200 E 150 LINEA MINI FRAME JUNCAO RETA |  |  |  |  | UN | 17.42 | 1 | 17.42
0
0
0
0
0
0
[6 empty] | TOTAL (E) |  | 17.42
TRANSPORTES |  |  | DMT | DMT | DMT | CUSTO | CONSUMO | CUSTO
|  |  | (t) | (p) | total |  |  | UNITÁRIO
TOTAL (F)
CUSTO DIRETO TOTAL (D)+(E)+(F) | [5 empty] | R$ |  | 17.42
BONIFICAÇÃO (BDI) | [5 empty] | R$ |  | 0
CUSTO UNITÁRIO TOTAL | [5 empty] | R$ |  | 17.42
COMPOSIÇÃO: | Composição 8247 | 93009/93014 | COMPOSIÇÃO DE PREÇO UNITÁRIO |  |  |  | QUANTIDADE: | 10
Serviço: | ELETRODUTO EM PVC RÍGIDO, TIPO PESADO, EM BARRAS DE 3,0M, FORNECIDO COM UMA LUVA, ROSCA GÁS, DIÂMETRO DE Ø2". REF.: TIGRE | [5 empty] | ITEM : | 5.18.1.1.1
[7 empty] | UNIDADE: | PÇ
EQUIPAMENTO |  |  | QUANT. | UTILIZAÇÃO |  | CUSTO OPERACIONAL |  | CUSTO
|  |  |  | PRODUTIVO | IMPROD. | PRODUTIVO | IMPROD. | HORÁRIO
0
TOTAL (A)
MÃO-DE-OBRA |  |  |  | UNID. | QUANT. | SALÁRIO HORA |  | CUSTO
HORÁRIO
0
0
0
0
TOTAL (B)
PRODUÇÃO DA EQUIPE (C) |  |  | 1 | CUSTO HORÁRIO TOTAL (A+B)
CUSTO UNITÁRIO DE EXECUÇÃO {(A)+(B)}/(C) = (D)
MATERIAIS |  |  |  |  | UNID. | CUSTO | CONSUMO | CUSTO
UNITÁRIO
93009 - ELETRODUTO RÍGIDO ROSCÁVEL, PVC, DN 60 MM (2") - FORNECIMENTO E INSTALAÇÃO. AF_12/2015 |  |  |  |  | M | 15.47 | 3 | 46.41
93014 - LUVA PARA ELETRODUTO, PVC, ROSCÁVEL, DN 60 MM (2") - FORNECIMENTO E INSTALAÇÃO. AF_12/2015 |  |  |  |  | UN | 12.12 | 1 | 12.12
0
0
0
0
0
[6 empty] | TOTAL (E) |  | 58.53
TRANSPORTES |  |  | DMT | DMT | DMT | CUSTO | CONSUMO | CUSTO
|  |  | (t) | (p) | total |  |  | UNITÁRIO
TOTAL (F)
CUSTO DIRETO TOTAL (D)+(E)+(F) | [5 empty] | R$ |  | 58.53
BONIFICAÇÃO (BDI) | [5 empty] | R$ |  | 0
CUSTO UNITÁRIO TOTAL | [5 empty] | R$ |  | 58.53
COMPOSIÇÃO: | Composição 8248 | 93012/93017 | COMPOSIÇÃO DE PREÇO UNITÁRIO |  |  |  | QUANTIDADE: | 10
Serviço: | ELETRODUTO EM PVC RÍGIDO, TIPO PESADO, EM BARRAS DE 3,0M, FORNECIDO COM UMA LUVA, ROSCA GÁS, DIÂMETRO DE Ø4". REF.: TIGRE | [5 empty] | ITEM : | 5.18.1.1.2
[7 empty] | UNIDADE: | PÇ
EQUIPAMENTO |  |  | QUANT. | UTILIZAÇÃO |  | CUSTO OPERACIONAL |  | CUSTO
|  |  |  | PRODUTIVO | IMPROD. | PRODUTIVO | IMPROD. | HORÁRIO
0
TOTAL (A)
MÃO-DE-OBRA |  |  |  | UNID. | QUANT. | SALÁRIO HORA |  | CUSTO
HORÁRIO
0
0
0
0
TOTAL (B)
PRODUÇÃO DA EQUIPE (C) |  |  | 1 | CUSTO HORÁRIO TOTAL (A+B)
CUSTO UNITÁRIO DE EXECUÇÃO {(A)+(B)}/(C) = (D)
MATERIAIS |  |  |  |  | UNID. | CUSTO | CONSUMO | CUSTO
UNITÁRIO
93012 - ELETRODUTO RÍGIDO ROSCÁVEL, PVC, DN 110 MM (4") - FORNECIMENTO E INSTALAÇÃO. AF_12/2015 |  |  |  |  | M | 39.62 | 3 | 118.86
93017 - LUVA PARA ELETRODUTO, PVC, ROSCÁVEL, DN 110 MM (4") - FORNECIMENTO E INSTALAÇÃO. AF_12/2015 |  |  |  |  | UN | 34.32 | 1 | 34.32
0
0
0
0
0
[6 empty] | TOTAL (E) |  | 153.18
TRANSPORTES |  |  | DMT | DMT | DMT | CUSTO | CONSUMO | CUSTO
|  |  | (t) | (p) | total |  |  | UNITÁRIO
TOTAL (F)
CUSTO DIRETO TOTAL (D)+(E)+(F) | [5 empty] | R$ |  | 153.18
BONIFICAÇÃO (BDI) | [5 empty] | R$ |  | 0
CUSTO UNITÁRIO TOTAL | [5 empty] | R$ |  | 153.18
COMPOSIÇÃO: | Composição 8249 | 93020/93014 | COMPOSIÇÃO DE PREÇO UNITÁRIO |  |  |  | QUANTIDADE: | 2
Serviço: | CURVA PARA ELETRODUTO EM PVC RÍGIDO, RAIO LONGO, FORNECIDA COM UMA LUVA, ROSCA GÁS, DIÂMETROS: Ø2". REF.: TIGRE | [5 empty] | ITEM : | 5.18.1.1.3
[7 empty] | UNIDADE: | PÇ
EQUIPAMENTO |  |  | QUANT. | UTILIZAÇÃO |  | CUSTO OPERACIONAL |  | CUSTO
|  |  |  | PRODUTIVO | IMPROD. | PRODUTIVO | IMPROD. | HORÁRIO
0
TOTAL (A)
MÃO-DE-OBRA |  |  |  | UNID. | QUANT. | SALÁRIO HORA |  | CUSTO
HORÁRIO
0
0
0
0
TOTAL (B)
PRODUÇÃO DA EQUIPE (C) |  |  | 1 | CUSTO HORÁRIO TOTAL (A+B)
CUSTO UNITÁRIO DE EXECUÇÃO {(A)+(B)}/(C) = (D)
MATERIAIS |  |  |  |  | UNID. | CUSTO | CONSUMO | CUSTO
UNITÁRIO
93014 - LUVA PARA ELETRODUTO, PVC, ROSCÁVEL, DN 60 MM (2") - FORNECIMENTO E INSTALAÇÃO. AF_12/2015 |  |  |  |  | UN | 12.12 | 1 | 12.12
93020 - CURVA 90 GRAUS PARA ELETRODUTO, PVC, ROSCÁVEL, DN 60 MM (2") - FORNECIMENTO E INSTALAÇÃO. AF_12/2015 |  |  |  |  | UN | 19.37 | 1 | 19.37
0
0
0
0
0
[6 empty] | TOTAL (E) |  | 31.49
TRANSPORTES |  |  | DMT | DMT | DMT | CUSTO | CONSUMO | CUSTO
|  |  | (t) | (p) | total |  |  | UNITÁRIO
TOTAL (F)
CUSTO DIRETO TOTAL (D)+(E)+(F) | [5 empty] | R$ |  | 31.49
BONIFICAÇÃO (BDI) | [5 empty] | R$ |  | 0
CUSTO UNITÁRIO TOTAL | [5 empty] | R$ |  | 31.49
COMPOSIÇÃO: | Composição 8250 | 93026/93017 | COMPOSIÇÃO DE PREÇO UNITÁRIO |  |  |  | QUANTIDADE: | 2
Serviço: | CURVA PARA ELETRODUTO EM PVC RÍGIDO, RAIO LONGO, FORNECIDA COM UMA LUVA, ROSCA GÁS, DIÂMETROS: Ø4". REF.: TIGRE | [5 empty] | ITEM : | 5.18.1.1.4
[7 empty] | UNIDADE: | PÇ
EQUIPAMENTO |  |  | QUANT. | UTILIZAÇÃO |  | CUSTO OPERACIONAL |  | CUSTO
|  |  |  | PRODUTIVO | IMPROD. | PRODUTIVO | IMPROD. | HORÁRIO
0
TOTAL (A)
MÃO-DE-OBRA |  |  |  | UNID. | QUANT. | SALÁRIO HORA |  | CUSTO
HORÁRIO
0
0
0
0
TOTAL (B)
PRODUÇÃO DA EQUIPE (C) |  |  | 1 | CUSTO HORÁRIO TOTAL (A+B)
CUSTO UNITÁRIO DE EXECUÇÃO {(A)+(B)}/(C) = (D)
MATERIAIS |  |  |  |  | UNID. | CUSTO | CONSUMO | CUSTO
UNITÁRIO
93017 - LUVA PARA ELETRODUTO, PVC, ROSCÁVEL, DN 110 MM (4") - FORNECIMENTO E INSTALAÇÃO. AF_12/2015 |  |  |  |  | UN | 34.32 | 1 | 34.32
93026 - CURVA 90 GRAUS PARA ELETRODUTO, PVC, ROSCÁVEL, DN 110 MM (4") - FORNECIMENTO E INSTALAÇÃO. AF_12/2015 |  |  |  |  | UN | 56.9 | 1 | 56.9
0
0
0
0
0
[6 empty] | TOTAL (E) |  | 91.22
TRANSPORTES |  |  | DMT | DMT | DMT | CUSTO | CONSUMO | CUSTO
|  |  | (t) | (p) | total |  |  | UNITÁRIO
TOTAL (F)
CUSTO DIRETO TOTAL (D)+(E)+(F) | [5 empty] | R$ |  | 91.22
BONIFICAÇÃO (BDI) | [5 empty] | R$ |  | 0
CUSTO UNITÁRIO TOTAL | [5 empty] | R$ |  | 91.22
COMPOSIÇÃO: | Composição 8251 | 95750/95758 | COMPOSIÇÃO DE PREÇO UNITÁRIO |  |  |  | QUANTIDADE: | 12
Serviço: | ELETRODUTO EM AÇO GALVANIZADO, TIPO LEVE, EM BARRAS DE 3,0M, FORNECIDO COM UMA LUVA, ROSCA PARALELA, CONFORME NORMA NBR-5624, NOS SEGUINTES DIÂMETROS: Ø1". REF.: ELECON | [5 empty] | ITEM : | 5.18.1.1.5
[7 empty] | UNIDADE: | PÇ
EQUIPAMENTO |  |  | QUANT. | UTILIZAÇÃO |  | CUSTO OPERACIONAL |  | CUSTO
|  |  |  | PRODUTIVO | IMPROD. | PRODUTIVO | IMPROD. | HORÁRIO
0
TOTAL (A)
MÃO-DE-OBRA |  |  |  | UNID. | QUANT. | SALÁRIO HORA |  | CUSTO
HORÁRIO
0
0
0
0
TOTAL (B)
PRODUÇÃO DA EQUIPE (C) |  |  | 1 | CUSTO HORÁRIO TOTAL (A+B)
CUSTO UNITÁRIO DE EXECUÇÃO {(A)+(B)}/(C) = (D)
MATERIAIS |  |  |  |  | UNID. | CUSTO | CONSUMO | CUSTO
UNITÁRIO
95750 - ELETRODUTO DE AÇO GALVANIZADO, CLASSE LEVE, DN 25 MM (1??), APARENTE, INSTALADO EM PAREDE - FORNECIMENTO E INSTALAÇÃO. AF_11/2016_P |  |  |  |  | M | 16.65 | 3 | 49.95
95758 - LUVA DE EMENDA PARA ELETRODUTO, AÇO GALVANIZADO, DN 25 MM (1''), APARENTE, INSTALADA EM PAREDE - FORNECIMENTO E INSTALAÇÃO. AF_11/2016_P |  |  |  |  | UN | 7.79 | 1 | 7.79
0
0
0
0
0
[6 empty] | TOTAL (E) |  | 57.74
TRANSPORTES |  |  | DMT | DMT | DMT | CUSTO | CONSUMO | CUSTO
|  |  | (t) | (p) | total |  |  | UNITÁRIO
TOTAL (F)
CUSTO DIRETO TOTAL (D)+(E)+(F) | [5 empty] | R$ |  | 57.74
BONIFICAÇÃO (BDI) | [5 empty] | R$ |  | 0
CUSTO UNITÁRIO TOTAL | [5 empty] | R$ |  | 57.74
COMPOSIÇÃO: | Composição 8252 | 91905/91885 | COMPOSIÇÃO DE PREÇO UNITÁRIO |  |  |  | QUANTIDADE: | 4
Serviço: | CURVA PARA ELETRODUTO EM AÇO GALVANIZADO, TIPO LEVE, FORNECIDA COM DUAS LUVAS, ROSCA PARALELA, CONFORME NORMA NBR-5624, NOS SEGUINTES DIÂMETROS: Ø1". REF.: ELECON | [5 empty] | ITEM : | 5.18.1.1.6
[7 empty] | UNIDADE: | PÇ
EQUIPAMENTO |  |  | QUANT. | UTILIZAÇÃO |  | CUSTO OPERACIONAL |  | CUSTO
|  |  |  | PRODUTIVO | IMPROD. | PRODUTIVO | IMPROD. | HORÁRIO
0
TOTAL (A)
MÃO-DE-OBRA |  |  |  | UNID. | QUANT. | SALÁRIO HORA |  | CUSTO
HORÁRIO
0
0
0
0
TOTAL (B)
PRODUÇÃO DA EQUIPE (C) |  |  | 1 | CUSTO HORÁRIO TOTAL (A+B)
CUSTO UNITÁRIO DE EXECUÇÃO {(A)+(B)}/(C) = (D)
MATERIAIS |  |  |  |  | UNID. | CUSTO | CONSUMO | CUSTO
UNITÁRIO
91885 - LUVA PARA ELETRODUTO, PVC, ROSCÁVEL, DN 32 MM (1"), PARA CIRCUITOS TERMINAIS, INSTALADA EM PAREDE - FORNECIMENTO E INSTALAÇÃO. AF_12/2015 |  |  |  |  | UN | 7.03 | 2 | 14.06
91905 - CURVA 90 GRAUS PARA ELETRODUTO, PVC, ROSCÁVEL, DN 32 MM (1"), PARA CIRCUITOS TERMINAIS, INSTALADA EM LAJE - FORNECIMENTO E INSTALAÇÃO. AF_12/2015 |  |  |  |  | UN | 11.14 | 1 | 11.14
0
0
0
0
0
[6 empty] | TOTAL (E) |  | 25.2
TRANSPORTES |  |  | DMT | DMT | DMT | CUSTO | CONSUMO | CUSTO
|  |  | (t) | (p) | total |  |  | UNITÁRIO
TOTAL (F)
CUSTO DIRETO TOTAL (D)+(E)+(F) | [5 empty] | R$ |  | 25.2
BONIFICAÇÃO (BDI) | [5 empty] | R$ |  | 0
CUSTO UNITÁRIO TOTAL | [5 empty] | R$ |  | 25.2
COMPOSIÇÃO: | Composição 8253 | 7150 ORSE | COMPOSIÇÃO DE PREÇO UNITÁRIO |  |  |  | QUANTIDADE: | 140
Serviço: | ELETRODUTO FLEXÍVEL CORRUGADO, FABRICADO EM POLIETILENO DE ALTA DENSIDADE (PEAD), FORNECIDO COM ARAME GUIA E FITA DE ADVERTÊNCIA, Ø4" REF.: KANAFLEX | [5 empty] | ITEM : | 5.18.1.1.7
[7 empty] | UNIDADE: | M
EQUIPAMENTO |  |  | QUANT. | UTILIZAÇÃO |  | CUSTO OPERACIONAL |  | CUSTO
|  |  |  | PRODUTIVO | IMPROD. | PRODUTIVO | IMPROD. | HORÁRIO
0
TOTAL (A)
MÃO-DE-OBRA |  |  |  | UNID. | QUANT. | SALÁRIO HORA |  | CUSTO
HORÁRIO
88316 - SERVENTE |  |  |  | H | 0.45 | 14.11 |  | 6.34
0
0
0
0
[6 empty] | TOTAL (B) |  | 6.34
PRODUÇÃO DA EQUIPE (C) |  |  | 1 | CUSTO HORÁRIO TOTAL (A+B) |  |  |  | 6.34
CUSTO UNITÁRIO DE EXECUÇÃO {(A)+(B)}/(C) = (D) | [7 empty] | 6.34
MATERIAIS |  |  |  |  | UNID. | CUSTO | CONSUMO | CUSTO
UNITÁRIO
#VALUE! |  |  |  |  | M3 | 12.6 | 0.4 | 5.04
93382 - REATERRO MANUAL DE VALAS COM COMPACTAÇÃO MECANIZADA. AF_04/2016 |  |  |  |  | M3 | 26.81 | 0.39183 | 10.5
3454 - ELETRODUTO CORRUGADO FLEXÍVEL EM PEAD Ø = 4", TIPO KANALEX OU |  |  |  |  | M | 40.05 | 1.015 | 40.65
0
0
0
0
[6 empty] | TOTAL (E) |  | 56.19
TRANSPORTES |  |  | DMT | DMT | DMT | CUSTO | CONSUMO | CUSTO
|  |  | (t) | (p) | total |  |  | UNITÁRIO
TOTAL (F)
CUSTO DIRETO TOTAL (D)+(E)+(F) | [5 empty] | R$ |  | 62.53
BONIFICAÇÃO (BDI) | [5 empty] | R$ |  | 0
CUSTO UNITÁRIO TOTAL | [5 empty] | R$ |  | 62.53
COMPOSIÇÃO: | Composição 8254 | COMPOSIÇÃO | COMPOSIÇÃO DE PREÇO UNITÁRIO |  |  |  | QUANTIDADE: | 6
Serviço: | ACESSÓRIOS PARA ELETRODUTO FLEXÍVEL CORRUGADO, FABRICADO EM POLIETILENO DE ALTA DENSIDADE (PEAD), Ø4", MODELO: CONEXÃO "I". REF.: KANAFLEX | [5 empty] | ITEM : | 5.18.1.1.8
[7 empty] | UNIDADE: | PÇ
EQUIPAMENTO |  |  | QUANT. | UTILIZAÇÃO |  | CUSTO OPERACIONAL |  | CUSTO
|  |  |  | PRODUTIVO | IMPROD. | PRODUTIVO | IMPROD. | HORÁRIO
0
TOTAL (A)
MÃO-DE-OBRA |  |  |  | UNID. | QUANT. | SALÁRIO HORA |  | CUSTO
HORÁRIO
0
0
0
0
TOTAL (B)
PRODUÇÃO DA EQUIPE (C) |  |  | 1 | CUSTO HORÁRIO TOTAL (A+B)
CUSTO UNITÁRIO DE EXECUÇÃO {(A)+(B)}/(C) = (D)
MATERIAIS |  |  |  |  | UNID. | CUSTO | CONSUMO | CUSTO
UNITÁRIO
COTAÇÃO - ACESSÓRIOS PARA ELETRODUTO FLEXÍVEL CORRUGADO, FABRICADO EM POLIETILENO DE ALTA DENSIDADE (PEAD), Ø4", MODELO: CONEXÃO "I". REF.: KANAFLEX |  |  |  |  | PC | 8 | 1 | 8
0
0
0
0
0
0
[6 empty] | TOTAL (E) |  | 8
TRANSPORTES |  |  | DMT | DMT | DMT | CUSTO | CONSUMO | CUSTO
|  |  | (t) | (p) | total |  |  | UNITÁRIO
TOTAL (F)
CUSTO DIRETO TOTAL (D)+(E)+(F) | [5 empty] | R$ |  | 8
BONIFICAÇÃO (BDI) | [5 empty] | R$ |  | 0
CUSTO UNITÁRIO TOTAL | [5 empty] | R$ |  | 8
COMPOSIÇÃO: | Composição 8255 | COMPOSIÇÃO | COMPOSIÇÃO DE PREÇO UNITÁRIO |  |  |  | QUANTIDADE: | 20
Serviço: | ACESSÓRIOS PARA ELETRODUTO FLEXÍVEL CORRUGADO, FABRICADO EM POLIETILENO DE ALTA DENSIDADE (PEAD), Ø4", MODELO: TERMINAL PARA CAIXA DE PASSAGEM. REF.: KANAFLEX | [5 empty] | ITEM : | 5.18.1.1.9
[7 empty] | UNIDADE: | PÇ
EQUIPAMENTO |  |  | QUANT. | UTILIZAÇÃO |  | CUSTO OPERACIONAL |  | CUSTO
|  |  |  | PRODUTIVO | IMPROD. | PRODUTIVO | IMPROD. | HORÁRIO
0
TOTAL (A)
MÃO-DE-OBRA |  |  |  | UNID. | QUANT. | SALÁRIO HORA |  | CUSTO
HORÁRIO
0
0
0
0
TOTAL (B)
PRODUÇÃO DA EQUIPE (C) |  |  | 1 | CUSTO HORÁRIO TOTAL (A+B)
CUSTO UNITÁRIO DE EXECUÇÃO {(A)+(B)}/(C) = (D)
MATERIAIS |  |  |  |  | UNID. | CUSTO | CONSUMO | CUSTO
UNITÁRIO
COTAÇÃO - ACESSÓRIOS PARA ELETRODUTO FLEXÍVEL CORRUGADO, FABRICADO EM POLIETILENO DE ALTA DENSIDADE (PEAD), Ø4", MODELO: TERMINAL PARA CAIXA DE PASSAGEM. REF.: KANAFLEX |  |  |  |  | PC | 17 | 1 | 17
0
0
0
0
0
0
[6 empty] | TOTAL (E) |  | 17
TRANSPORTES |  |  | DMT | DMT | DMT | CUSTO | CONSUMO | CUSTO
|  |  | (t) | (p) | total |  |  | UNITÁRIO
TOTAL (F)
CUSTO DIRETO TOTAL (D)+(E)+(F) | [5 empty] | R$ |  | 17
BONIFICAÇÃO (BDI) | [5 empty] | R$ |  | 0
CUSTO UNITÁRIO TOTAL | [5 empty] | R$ |  | 17
COMPOSIÇÃO: | Composição 8283 | 96562 | COMPOSIÇÃO DE PREÇO UNITÁRIO |  |  |  | QUANTIDADE: | 10
Serviço: | ELETROCALHA PERFURADA, FABRICADA EM CHAPA DE AÇO #18 MSG, GALVANIZADA A FOGO, DIM.: 150X100MM, EM PEÇAS DE 3,0M COM TAMPA DE ENCAIXE E SEPTO DIVISOR REF.: 130 - MOPA | [5 empty] | ITEM : | 5.18.1.1.10
[7 empty] | UNIDADE: | PÇ
EQUIPAMENTO |  |  | QUANT. | UTILIZAÇÃO |  | CUSTO OPERACIONAL |  | CUSTO
|  |  |  | PRODUTIVO | IMPROD. | PRODUTIVO | IMPROD. | HORÁRIO
0
TOTAL (A)
MÃO-DE-OBRA |  |  |  | UNID. | QUANT. | SALÁRIO HORA |  | CUSTO
HORÁRIO
0
0
0
0
TOTAL (B)
PRODUÇÃO DA EQUIPE (C) |  |  | 1 | CUSTO HORÁRIO TOTAL (A+B)
CUSTO UNITÁRIO DE EXECUÇÃO {(A)+(B)}/(C) = (D)
MATERIAIS |  |  |  |  | UNID. | CUSTO | CONSUMO | CUSTO
UNITÁRIO
96562 - PERFILADO DE SEÇÃO 38X76 MM PARA SUPORTE DE ELETROCALHA LISA OU PERFURADA EM AÇO GALVANIZADO, LARGURA 200 OU 400 MM E ALTURA 50 MM. AF_07/2017 |  |  |  |  | M | 36.21 | 3 | 108.63
0
0
0
0
0
0
[6 empty] | TOTAL (E) |  | 108.63
TRANSPORTES |  |  | DMT | DMT | DMT | CUSTO | CONSUMO | CUSTO
|  |  | (t) | (p) | total |  |  | UNITÁRIO
TOTAL (F)
CUSTO DIRETO TOTAL (D)+(E)+(F) | [5 empty] | R$ |  | 108.63
BONIFICAÇÃO (BDI) | [5 empty] | R$ |  | 0
CUSTO UNITÁRIO TOTAL | [5 empty] | R$ |  | 108.63
COMPOSIÇÃO: | Composição 8256 | COMPOSIÇÃO | COMPOSIÇÃO DE PREÇO UNITÁRIO |  |  |  | QUANTIDADE: | 1
Serviço: | ACESSÓRIOS PARA ELETROCALHA PERFURADA, EM CHAPA DE AÇO #18 MSG, GALVANIZADA A FOGO, COM TAMPA DE ENCAIXE, DIM.: 150X100MM, MODELOS: CURVA HORIZONTAL 90º (121-01). REF.: MOPA | [5 empty] | ITEM : | 5.18.1.1.11
[7 empty] | UNIDADE: | PÇ
EQUIPAMENTO |  |  | QUANT. | UTILIZAÇÃO |  | CUSTO OPERACIONAL |  | CUSTO
|  |  |  | PRODUTIVO | IMPROD. | PRODUTIVO | IMPROD. | HORÁRIO
0
TOTAL (A)
MÃO-DE-OBRA |  |  |  | UNID. | QUANT. | SALÁRIO HORA |  | CUSTO
HORÁRIO
0
0
0
0
TOTAL (B)
PRODUÇÃO DA EQUIPE (C) |  |  | 1 | CUSTO HORÁRIO TOTAL (A+B)
CUSTO UNITÁRIO DE EXECUÇÃO {(A)+(B)}/(C) = (D)
MATERIAIS |  |  |  |  | UNID. | CUSTO | CONSUMO | CUSTO
UNITÁRIO
COTAÇÃO - ACESSÓRIOS PARA ELETROCALHA PERFURADA, EM CHAPA DE AÇO #18 MSG, GALVANIZADA A FOGO, COM TAMPA DE ENCAIXE, DIM.: 150X100MM, MODELOS: CURVA HORIZONTAL 90º (121-01). REF.: MOPA |  |  |  |  | PC | 7 | 1 | 7
0
0
0
0
0
0
[6 empty] | TOTAL (E) |  | 7
TRANSPORTES |  |  | DMT | DMT | DMT | CUSTO | CONSUMO | CUSTO
|  |  | (t) | (p) | total |  |  | UNITÁRIO
TOTAL (F)
CUSTO DIRETO TOTAL (D)+(E)+(F) | [5 empty] | R$ |  | 7
BONIFICAÇÃO (BDI) | [5 empty] | R$ |  | 0
CUSTO UNITÁRIO TOTAL | [5 empty] | R$ |  | 7
COMPOSIÇÃO: | Composição 8257 | COMPOSIÇÃO | COMPOSIÇÃO DE PREÇO UNITÁRIO |  |  |  | QUANTIDADE: | 2
Serviço: | ACESSÓRIOS PARA ELETROCALHA PERFURADA, EM CHAPA DE AÇO #18 MSG, GALVANIZADA A FOGO, COM TAMPA DE ENCAIXE, DIM.: 150X100MM, MODELOS: TERMINAL (139-01). REF.: MOPA | [5 empty] | ITEM : | 5.18.1.1.12
[7 empty] | UNIDADE: | PÇ
EQUIPAMENTO |  |  | QUANT. | UTILIZAÇÃO |  | CUSTO OPERACIONAL |  | CUSTO
|  |  |  | PRODUTIVO | IMPROD. | PRODUTIVO | IMPROD. | HORÁRIO
0
TOTAL (A)
MÃO-DE-OBRA |  |  |  | UNID. | QUANT. | SALÁRIO HORA |  | CUSTO
HORÁRIO
0
0
0
0
TOTAL (B)
PRODUÇÃO DA EQUIPE (C) |  |  | 1 | CUSTO HORÁRIO TOTAL (A+B)
CUSTO UNITÁRIO DE EXECUÇÃO {(A)+(B)}/(C) = (D)
MATERIAIS |  |  |  |  | UNID. | CUSTO | CONSUMO | CUSTO
UNITÁRIO
COTAÇÃO - ACESSÓRIOS PARA ELETROCALHA PERFURADA, EM CHAPA DE AÇO #18 MSG, GALVANIZADA A FOGO, COM TAMPA DE ENCAIXE, DIM.: 150X100MM, MODELOS: TERMINAL (139-01). REF.: MOPA |  |  |  |  | PC | 7 | 1 | 7
0
0
0
0
0
0
[6 empty] | TOTAL (E) |  | 7
TRANSPORTES |  |  | DMT | DMT | DMT | CUSTO | CONSUMO | CUSTO
|  |  | (t) | (p) | total |  |  | UNITÁRIO
TOTAL (F)
CUSTO DIRETO TOTAL (D)+(E)+(F) | [5 empty] | R$ |  | 7
BONIFICAÇÃO (BDI) | [5 empty] | R$ |  | 0
CUSTO UNITÁRIO TOTAL | [5 empty] | R$ |  | 7
COMPOSIÇÃO: | Composição 8258 | COMPOSIÇÃO | COMPOSIÇÃO DE PREÇO UNITÁRIO |  |  |  | QUANTIDADE: | 20
Serviço: | ACESSÓRIOS PARA ELETROCALHA PERFURADA, EM CHAPA DE AÇO #18 MSG, GALVANIZADA A FOGO, COM TAMPA DE ENCAIXE, DIM.: 150X100MM, MODELOS: JUNÇÃO SIMPLES (139-06). REF.: MOPA | [5 empty] | ITEM : | 5.18.1.1.13
[7 empty] | UNIDADE: | PÇ
EQUIPAMENTO |  |  | QUANT. | UTILIZAÇÃO |  | CUSTO OPERACIONAL |  | CUSTO
|  |  |  | PRODUTIVO | IMPROD. | PRODUTIVO | IMPROD. | HORÁRIO
0
TOTAL (A)
MÃO-DE-OBRA |  |  |  | UNID. | QUANT. | SALÁRIO HORA |  | CUSTO
HORÁRIO
0
0
0
0
TOTAL (B)
PRODUÇÃO DA EQUIPE (C) |  |  | 1 | CUSTO HORÁRIO TOTAL (A+B)
CUSTO UNITÁRIO DE EXECUÇÃO {(A)+(B)}/(C) = (D)
MATERIAIS |  |  |  |  | UNID. | CUSTO | CONSUMO | CUSTO
UNITÁRIO
COTAÇÃO - ACESSÓRIOS PARA ELETROCALHA PERFURADA, EM CHAPA DE AÇO #18 MSG, GALVANIZADA A FOGO, COM TAMPA DE ENCAIXE, DIM.: 150X100MM, MODELOS: JUNÇÃO SIMPLES (139-06). REF.: MOPA |  |  |  |  | PC | 7 | 1 | 7
0
0
0
0
0
0
[6 empty] | TOTAL (E) |  | 7
TRANSPORTES |  |  | DMT | DMT | DMT | CUSTO | CONSUMO | CUSTO
|  |  | (t) | (p) | total |  |  | UNITÁRIO
TOTAL (F)
CUSTO DIRETO TOTAL (D)+(E)+(F) | [5 empty] | R$ |  | 7
BONIFICAÇÃO (BDI) | [5 empty] | R$ |  | 0
CUSTO UNITÁRIO TOTAL | [5 empty] | R$ |  | 7
COMPOSIÇÃO: | Composição 8259 | COMPOSIÇÃO | COMPOSIÇÃO DE PREÇO UNITÁRIO |  |  |  | QUANTIDADE: | 14
Serviço: | CONJUNTO DE BUCHA E ARRUELA PARA ELETRODUTO, EM ALUMÍNIO FUNDIDO, ROSCA GÁS, DIÂMETROS: Ø1". REF.: WETZEL | [5 empty] | ITEM : | 5.18.1.1.14
[7 empty] | UNIDADE: | CJ
EQUIPAMENTO |  |  | QUANT. | UTILIZAÇÃO |  | CUSTO OPERACIONAL |  | CUSTO
|  |  |  | PRODUTIVO | IMPROD. | PRODUTIVO | IMPROD. | HORÁRIO
0
TOTAL (A)
MÃO-DE-OBRA |  |  |  | UNID. | QUANT. | SALÁRIO HORA |  | CUSTO
HORÁRIO
0
0
0
0
TOTAL (B)
PRODUÇÃO DA EQUIPE (C) |  |  | 1 | CUSTO HORÁRIO TOTAL (A+B)
CUSTO UNITÁRIO DE EXECUÇÃO {(A)+(B)}/(C) = (D)
MATERIAIS |  |  |  |  | UNID. | CUSTO | CONSUMO | CUSTO
UNITÁRIO
COTAÇÃO - CONJUNTO DE BUCHA E ARRUELA PARA ELETRODUTO, EM ALUMÍNIO FUNDIDO, ROSCA GÁS, DIÂMETROS: Ø1". REF.: WETZEL |  |  |  |  | CJ | 13 | 1 | 13
0
0
0
0
0
0
[6 empty] | TOTAL (E) |  | 13
TRANSPORTES |  |  | DMT | DMT | DMT | CUSTO | CONSUMO | CUSTO
|  |  | (t) | (p) | total |  |  | UNITÁRIO
TOTAL (F)
CUSTO DIRETO TOTAL (D)+(E)+(F) | [5 empty] | R$ |  | 13
BONIFICAÇÃO (BDI) | [5 empty] | R$ |  | 0
CUSTO UNITÁRIO TOTAL | [5 empty] | R$ |  | 13
COMPOSIÇÃO: | Composição 8260 | COMPOSIÇÃO | COMPOSIÇÃO DE PREÇO UNITÁRIO |  |  |  | QUANTIDADE: | 20
Serviço: | CONJUNTO DE BUCHA E ARRUELA PARA ELETRODUTO, EM ALUMÍNIO FUNDIDO, ROSCA GÁS, DIÂMETROS: Ø2". REF.: WETZEL | [5 empty] | ITEM : | 5.18.1.1.15
[7 empty] | UNIDADE: | CJ
EQUIPAMENTO |  |  | QUANT. | UTILIZAÇÃO |  | CUSTO OPERACIONAL |  | CUSTO
|  |  |  | PRODUTIVO | IMPROD. | PRODUTIVO | IMPROD. | HORÁRIO
0
TOTAL (A)
MÃO-DE-OBRA |  |  |  | UNID. | QUANT. | SALÁRIO HORA |  | CUSTO
HORÁRIO
0
0
0
0
TOTAL (B)
PRODUÇÃO DA EQUIPE (C) |  |  | 1 | CUSTO HORÁRIO TOTAL (A+B)
CUSTO UNITÁRIO DE EXECUÇÃO {(A)+(B)}/(C) = (D)
MATERIAIS |  |  |  |  | UNID. | CUSTO | CONSUMO | CUSTO
UNITÁRIO
COTAÇÃO - CONJUNTO DE BUCHA E ARRUELA PARA ELETRODUTO, EM ALUMÍNIO FUNDIDO, ROSCA GÁS, DIÂMETROS: Ø2". REF.: WETZEL |  |  |  |  | CJ | 13 | 1 | 13
0
0
0
0
0
0
[6 empty] | TOTAL (E) |  | 13
TRANSPORTES |  |  | DMT | DMT | DMT | CUSTO | CONSUMO | CUSTO
|  |  | (t) | (p) | total |  |  | UNITÁRIO
TOTAL (F)
CUSTO DIRETO TOTAL (D)+(E)+(F) | [5 empty] | R$ |  | 13
BONIFICAÇÃO (BDI) | [5 empty] | R$ |  | 0
CUSTO UNITÁRIO TOTAL | [5 empty] | R$ |  | 13
COMPOSIÇÃO: | Composição 8127 | 2794 ORSE | COMPOSIÇÃO DE PREÇO UNITÁRIO |  |  |  | QUANTIDADE: | 6
Serviço: | CONSTRUÇÃO DE CAIXA DE PASSAGEM, EM ALVENARIA, COM TAMPA DE CONCRETO ARMADO, DOTADA DE ALÇA RETRÁTIL, E DISPOSITIVO PARA DRENO, DIMENSÕES: DIM.: 40X40X60CM. REF.: MOLDADA NO LOCAL | [5 empty] | ITEM : | 5.18.1.2.1
[7 empty] | UNIDADE: | PÇ
EQUIPAMENTO |  |  | QUANT. | UTILIZAÇÃO |  | CUSTO OPERACIONAL |  | CUSTO
|  |  |  | PRODUTIVO | IMPROD. | PRODUTIVO | IMPROD. | HORÁRIO
0
TOTAL (A)
MÃO-DE-OBRA |  |  |  | UNID. | QUANT. | SALÁRIO HORA |  | CUSTO
HORÁRIO
0
0
0
0
TOTAL (B)
PRODUÇÃO DA EQUIPE (C) |  |  | 1 | CUSTO HORÁRIO TOTAL (A+B)
CUSTO UNITÁRIO DE EXECUÇÃO {(A)+(B)}/(C) = (D)
MATERIAIS |  |  |  |  | UNID. | CUSTO | CONSUMO | CUSTO
UNITÁRIO
94969 - CONCRETO SIMPLES FABRICADO NA OBRA, FCK=15 MPA, LANÇADO E ADE |  |  |  |  | M3 | 223.4 | 0.0576 | 12.86
93358 - ESCAVAÇÃO MANUAL DE VALA OU CAVA EM MATERIAL DE 1ª CATEGORIA, |  |  |  |  | M3 | 55.81 | 0.252 | 14.06
72132 - ALVENARIA TIJOLO CERÂMICO MACIÇO (4X9X17), ESP = 0,09M (SINGE |  |  |  |  | M2 | 51.78 | 1.2 | 62.13
87893 - CHAPISCO EM PAREDE COM ARGAMASSA TRAÇO T1 - 1:3 (CIMENTO / AR |  |  |  |  | M2 | 4.51 | 0.96 | 4.32
87809 - REBOCO OU EMBOÇO EXTERNO, DE PAREDE, COM ARGAMASSA TRAÇO T5 - |  |  |  |  | M2 | 58.36 | 0.96 | 56.02
Composição 8366 - LANÇAMENTO DE CONCRETO USINADO, BOMBEADO, EM PEÇAS ARMADAS DA SUPERESTRUTURA, INCLUSIVE COLOCAÇÃO, ADENSAMENTO E ACABAMENTO |  |  |  |  | M3 | 38.3 | 0.0576 | 2.2
Composição 8367 - AÇO CA - 60 Ø 4,2 A 9,5MM, INCLUSIVE CORTE, DOBRAGEM, MONTAGE |  |  |  |  | KG | 6.11 | 1.294 | 7.9
Composição 8368 - FORMA PLANA PARA FUNDAÇÕES, EM COMPENSADO RESINADO 12MM, 03 U |  |  |  |  | M2 | 43.74 | 0.444 | 19.42
0
[6 empty] | TOTAL (E) |  | 178.91
TRANSPORTES |  |  | DMT | DMT | DMT | CUSTO | CONSUMO | CUSTO
|  |  | (t) | (p) | total |  |  | UNITÁRIO
TOTAL (F)
CUSTO DIRETO TOTAL (D)+(E)+(F) | [5 empty] | R$ |  | 178.91
BONIFICAÇÃO (BDI) | [5 empty] | R$ |  | 0
CUSTO UNITÁRIO TOTAL | [5 empty] | R$ |  | 178.91
COMPOSIÇÃO: | Composição 8128 | 2798 ORSE | COMPOSIÇÃO DE PREÇO UNITÁRIO |  |  |  | QUANTIDADE: | 1
Serviço: | CONSTRUÇÃO DE CAIXA DE PASSAGEM, EM ALVENARIA, COM TAMPA DE CONCRETO ARMADO, DOTADA DE ALÇA RETRÁTIL, E DISPOSITIVO PARA DRENO, DIMENSÕES: DIM.: 60X60X80CM. REF.: MOLDADA NO LOCAL | [5 empty] | ITEM : | 5.18.1.2.2
[7 empty] | UNIDADE: | PÇ
EQUIPAMENTO |  |  | QUANT. | UTILIZAÇÃO |  | CUSTO OPERACIONAL |  | CUSTO
|  |  |  | PRODUTIVO | IMPROD. | PRODUTIVO | IMPROD. | HORÁRIO
0
TOTAL (A)
MÃO-DE-OBRA |  |  |  | UNID. | QUANT. | SALÁRIO HORA |  | CUSTO
HORÁRIO
0
0
0
0
TOTAL (B)
PRODUÇÃO DA EQUIPE (C) |  |  | 1 | CUSTO HORÁRIO TOTAL (A+B)
CUSTO UNITÁRIO DE EXECUÇÃO {(A)+(B)}/(C) = (D)
MATERIAIS |  |  |  |  | UNID. | CUSTO | CONSUMO | CUSTO
UNITÁRIO
94969 - CONCRETO SIMPLES FABRICADO NA OBRA, FCK=15 MPA, LANÇADO E ADE |  |  |  |  | M3 | 223.4 | 0.109 | 24.35
93358 - ESCAVAÇÃO MANUAL DE VALA OU CAVA EM MATERIAL DE 1ª CATEGORIA, |  |  |  |  | M3 | 55.81 | 0.576 | 32.14
72132 - ALVENARIA TIJOLO CERÂMICO MACIÇO (4X9X17), ESP = 0,09M (SINGE |  |  |  |  | M2 | 51.78 | 2.24 | 115.98
87893 - CHAPISCO EM PAREDE COM ARGAMASSA TRAÇO T1 - 1:3 (CIMENTO / AR |  |  |  |  | M2 | 4.51 | 1.92 | 8.65
87809 - REBOCO OU EMBOÇO EXTERNO, DE PAREDE, COM ARGAMASSA TRAÇO T5 - |  |  |  |  | M2 | 58.36 | 1.92 | 112.05
Composição 8104 - AÇO CA - 50 Ø 6,3 A 12,5MM, INCLUSIVE CORTE, DOBRAGEM, MONTAG |  |  |  |  | KG | 6.09 | 3.2 | 19.48
Composição 8366 - LANÇAMENTO DE CONCRETO USINADO, BOMBEADO, EM PEÇAS ARMADAS DA SUPERESTRUTURA, INCLUSIVE COLOCAÇÃO, ADENSAMENTO E ACABAMENTO |  |  |  |  | M3 | 38.3 | 0.109 | 4.17
Composição 8368 - FORMA PLANA PARA FUNDAÇÕES, EM COMPENSADO RESINADO 12MM, 03 U |  |  |  |  | M2 | 43.74 | 0.78 | 34.11
0
[6 empty] | TOTAL (E) |  | 350.93
TRANSPORTES |  |  | DMT | DMT | DMT | CUSTO | CONSUMO | CUSTO
|  |  | (t) | (p) | total |  |  | UNITÁRIO
TOTAL (F)
CUSTO DIRETO TOTAL (D)+(E)+(F) | [5 empty] | R$ |  | 350.93
BONIFICAÇÃO (BDI) | [5 empty] | R$ |  | 0
CUSTO UNITÁRIO TOTAL | [5 empty] | R$ |  | 350.93
COMPOSIÇÃO: | Composição 8360 | 68066 | COMPOSIÇÃO DE PREÇO UNITÁRIO |  |  |  | QUANTIDADE: | 1
Serviço: | CAIXA DE PASSAGEM, COM TAMPA DE APARAFUSAR, EM CHAPA DE AÇO #16MSG, ACABAMENTO EM PINTURA ELETROSTÁTICA NA COR CINZA, DIM.: 20X20X10CM REF.: CEMAR | [5 empty] | ITEM : | 5.18.1.2.3
[7 empty] | UNIDADE: | PÇ
EQUIPAMENTO |  |  | QUANT. | UTILIZAÇÃO |  | CUSTO OPERACIONAL |  | CUSTO
|  |  |  | PRODUTIVO | IMPROD. | PRODUTIVO | IMPROD. | HORÁRIO
0
TOTAL (A)
MÃO-DE-OBRA |  |  |  | UNID. | QUANT. | SALÁRIO HORA |  | CUSTO
HORÁRIO
0
0
0
0
TOTAL (B)
PRODUÇÃO DA EQUIPE (C) |  |  | 1 | CUSTO HORÁRIO TOTAL (A+B)
CUSTO UNITÁRIO DE EXECUÇÃO {(A)+(B)}/(C) = (D)
MATERIAIS |  |  |  |  | UNID. | CUSTO | CONSUMO | CUSTO
UNITÁRIO
COTAÇÃO - CAIXA DE PASSAGEM, COM TAMPA DE APARAFUSAR, EM CHAPA DE AÇO #16MSG, ACABAMENTO EM PINTURA ELETROSTÁTICA NA COR CINZA, DIM.: 20X20X10CM REF.: CEMAR |  |  |  |  | PC | 190 | 1 | 190
0
0
0
0
0
0
[6 empty] | TOTAL (E) |  | 190
TRANSPORTES |  |  | DMT | DMT | DMT | CUSTO | CONSUMO | CUSTO
|  |  | (t) | (p) | total |  |  | UNITÁRIO
TOTAL (F)
CUSTO DIRETO TOTAL (D)+(E)+(F) | [5 empty] | R$ |  | 190
BONIFICAÇÃO (BDI) | [5 empty] | R$ |  | 0
CUSTO UNITÁRIO TOTAL | [5 empty] | R$ |  | 190
COMPOSIÇÃO: | Composição 8361 | 68066 | COMPOSIÇÃO DE PREÇO UNITÁRIO |  |  |  | QUANTIDADE: | 2
Serviço: | CAIXA DE PASSAGEM PARA INSTALAÇÕES, EM LIGA DE ALUMÍNIO, COM TAMPA HERMÉTICA ANTIDERRAPANTE, DIMENSÕES: 20X20X10CM. REF.: WETZEL | [5 empty] | ITEM : | 5.18.1.2.4
[7 empty] | UNIDADE: | PÇ
EQUIPAMENTO |  |  | QUANT. | UTILIZAÇÃO |  | CUSTO OPERACIONAL |  | CUSTO
|  |  |  | PRODUTIVO | IMPROD. | PRODUTIVO | IMPROD. | HORÁRIO
0
TOTAL (A)
MÃO-DE-OBRA |  |  |  | UNID. | QUANT. | SALÁRIO HORA |  | CUSTO
HORÁRIO
0
0
0
0
TOTAL (B)
PRODUÇÃO DA EQUIPE (C) |  |  | 1 | CUSTO HORÁRIO TOTAL (A+B)
CUSTO UNITÁRIO DE EXECUÇÃO {(A)+(B)}/(C) = (D)
MATERIAIS |  |  |  |  | UNID. | CUSTO | CONSUMO | CUSTO
UNITÁRIO
COTAÇÃO - CAIXA DE PASSAGEM PARA INSTALAÇÕES, EM LIGA DE ALUMÍNIO, COM TAMPA HERMÉTICA ANTIDERRAPANTE, DIMENSÕES: 20X20X10CM. REF.: WETZEL |  |  |  |  | PC | 190 | 1 | 190
0
0
0
0
0
0
[6 empty] | TOTAL (E) |  | 190
TRANSPORTES |  |  | DMT | DMT | DMT | CUSTO | CONSUMO | CUSTO
|  |  | (t) | (p) | total |  |  | UNITÁRIO
TOTAL (F)
CUSTO DIRETO TOTAL (D)+(E)+(F) | [5 empty] | R$ |  | 190
BONIFICAÇÃO (BDI) | [5 empty] | R$ |  | 0
CUSTO UNITÁRIO TOTAL | [5 empty] | R$ |  | 190
COMPOSIÇÃO: | Composição 8362 | 68066 | COMPOSIÇÃO DE PREÇO UNITÁRIO |  |  |  | QUANTIDADE: | 4
Serviço: | CAIXA DE PASSAGEM PARA INSTALAÇÕES, EM LIGA DE ALUMÍNIO, COM TAMPA HERMÉTICA ANTIDERRAPANTE, DIMENSÕES: 30X30X10CM. REF.: WETZEL | [5 empty] | ITEM : | 5.18.1.2.5
[7 empty] | UNIDADE: | PÇ
EQUIPAMENTO |  |  | QUANT. | UTILIZAÇÃO |  | CUSTO OPERACIONAL |  | CUSTO
|  |  |  | PRODUTIVO | IMPROD. | PRODUTIVO | IMPROD. | HORÁRIO
0
TOTAL (A)
MÃO-DE-OBRA |  |  |  | UNID. | QUANT. | SALÁRIO HORA |  | CUSTO
HORÁRIO
0
0
0
0
TOTAL (B)
PRODUÇÃO DA EQUIPE (C) |  |  | 1 | CUSTO HORÁRIO TOTAL (A+B)
CUSTO UNITÁRIO DE EXECUÇÃO {(A)+(B)}/(C) = (D)
MATERIAIS |  |  |  |  | UNID. | CUSTO | CONSUMO | CUSTO
UNITÁRIO
COTAÇÃO - CAIXA DE PASSAGEM PARA INSTALAÇÕES, EM LIGA DE ALUMÍNIO, COM TAMPA HERMÉTICA ANTIDERRAPANTE, DIMENSÕES: 30X30X10CM. REF.: WETZEL |  |  |  |  | PC | 210 | 1 | 210
0
0
0
0
0
0
[6 empty] | TOTAL (E) |  | 210
TRANSPORTES |  |  | DMT | DMT | DMT | CUSTO | CONSUMO | CUSTO
|  |  | (t) | (p) | total |  |  | UNITÁRIO
TOTAL (F)
CUSTO DIRETO TOTAL (D)+(E)+(F) | [5 empty] | R$ |  | 210
BONIFICAÇÃO (BDI) | [5 empty] | R$ |  | 0
CUSTO UNITÁRIO TOTAL | [5 empty] | R$ |  | 210
COMPOSIÇÃO: | Composição 8261 | 9427 ORSE | COMPOSIÇÃO DE PREÇO UNITÁRIO |  |  |  | QUANTIDADE: | 16
Serviço: | BRAÇADEIRA CIRCULAR TIPO "D", EM CHAPA DE AÇO, GALVANIZADA, PARA ELETRODUTO, NOS SEGUINTES DIÂMETROS: Ø1". REF.: 115-04 - MOPA | [5 empty] | ITEM : | 5.18.1.3.1
[7 empty] | UNIDADE: | PÇ
EQUIPAMENTO |  |  | QUANT. | UTILIZAÇÃO |  | CUSTO OPERACIONAL |  | CUSTO
|  |  |  | PRODUTIVO | IMPROD. | PRODUTIVO | IMPROD. | HORÁRIO
0
TOTAL (A)
MÃO-DE-OBRA |  |  |  | UNID. | QUANT. | SALÁRIO HORA |  | CUSTO
HORÁRIO
88267 - ENCANADOR OU BOMBEIRO HIDRAULICO |  |  |  | H | 0.1 | 17.21 |  | 1.72
88316 - SERVENTE |  |  |  | H | 0.1 | 14.11 |  | 1.41
0
0
0
[6 empty] | TOTAL (B) |  | 3.13
PRODUÇÃO DA EQUIPE (C) |  |  | 1 | CUSTO HORÁRIO TOTAL (A+B) |  |  |  | 3.13
CUSTO UNITÁRIO DE EXECUÇÃO {(A)+(B)}/(C) = (D) | [7 empty] | 3.13
MATERIAIS |  |  |  |  | UNID. | CUSTO | CONSUMO | CUSTO
UNITÁRIO
394 - ABRACADEIRA EM ACO PARA AMARRACAO DE ELETRODUTOS, TIPO D, COM 1 1/2" E PARAFUSO DE FIXACAO |  |  |  |  | UN | 2.75 | 1 | 2.75
0
0
0
0
0
0
[6 empty] | TOTAL (E) |  | 2.75
TRANSPORTES |  |  | DMT | DMT | DMT | CUSTO | CONSUMO | CUSTO
|  |  | (t) | (p) | total |  |  | UNITÁRIO
TOTAL (F)
CUSTO DIRETO TOTAL (D)+(E)+(F) | [5 empty] | R$ |  | 5.88
BONIFICAÇÃO (BDI) | [5 empty] | R$ |  | 0
CUSTO UNITÁRIO TOTAL | [5 empty] | R$ |  | 5.88
COMPOSIÇÃO: | 90462 |  | COMPOSIÇÃO DE PREÇO UNITÁRIO |  |  |  | QUANTIDADE: | 3
Serviço: | ACESSÓRIOS DIVERSOS PARA FIXAÇÃO, EM AÇO GALVANIZADO, NOS SEGUINTES MODELOS: PERFILADO PERFURADO, 38X38MM, EM PEÇAS DE 3,0M (104) REF.: MOPA | [5 empty] | ITEM : | 5.18.1.3.2
[7 empty] | UNIDADE: | PÇ
EQUIPAMENTO |  |  | QUANT. | UTILIZAÇÃO |  | CUSTO OPERACIONAL |  | CUSTO
|  |  |  | PRODUTIVO | IMPROD. | PRODUTIVO | IMPROD. | HORÁRIO
0
TOTAL (A)
MÃO-DE-OBRA |  |  |  | UNID. | QUANT. | SALÁRIO HORA |  | CUSTO
HORÁRIO
88248 - AUXILIAR DE ENCANADOR OU BOMBEIRO HIDRÁULICO COM ENCARGOS COMPLEMENTARES |  |  |  | H | 0.002 | 14.04 |  | 0.02
88267 - ENCANADOR OU BOMBEIRO HIDRAULICO |  |  |  | H | 0.015 | 17.21 |  | 0.25
0
0
0
[6 empty] | TOTAL (B) |  | 0.27
PRODUÇÃO DA EQUIPE (C) |  |  | 1 | CUSTO HORÁRIO TOTAL (A+B) |  |  |  | 0.27
CUSTO UNITÁRIO DE EXECUÇÃO {(A)+(B)}/(C) = (D) | [7 empty] | 0.27
MATERIAIS |  |  |  |  | UNID. | CUSTO | CONSUMO | CUSTO
UNITÁRIO
39029 - PERFILADO PERFURADO DUPLO 38 X 76 MM, CHAPA 22 |  |  |  |  | M | 9.12 | 0.04 | 0.36
11267 - ARRUELA REDONDA DE LATAO, DIAMETRO EXTERNO = 34 MM, ESPESSURA = 2,5 MM, DIAMETRO DO FURO = 17 MM |  |  |  |  | UN | 7.1 | 0.333 | 2.36
4350 - BUCHA DE NYLON, DIAMETRO DO FURO 8 MM, COMPRIMENTO 40 MM, COM PARAFUSO DE ROSCA SOBERBA, CABECA CHATA, FENDA SIMPLES, 4,8 X 50 MM |  |  |  |  | UN | 0.25 | 0.333 | 0.08
0
0
0
0
[6 empty] | TOTAL (E) |  | 2.8
TRANSPORTES |  |  | DMT | DMT | DMT | CUSTO | CONSUMO | CUSTO
|  |  | (t) | (p) | total |  |  | UNITÁRIO
TOTAL (F)
CUSTO DIRETO TOTAL (D)+(E)+(F) | [5 empty] | R$ |  | 3.07
BONIFICAÇÃO (BDI) | [5 empty] | R$ |  | 0
CUSTO UNITÁRIO TOTAL | [5 empty] | R$ |  | 3.07
COMPOSIÇÃO: | Composição 8262 | 8351 ORSE | COMPOSIÇÃO DE PREÇO UNITÁRIO |  |  |  | QUANTIDADE: | 120
Serviço: | ACESSÓRIOS DIVERSOS PARA FIXAÇÃO, EM AÇO GALVANIZADO, NOS SEGUINTES MODELOS: PARAFUSO CABEÇA LENTILHA, ROSCA GÁS Ø1/4"X1/2" (114-46) REF.: MOPA | [5 empty] | ITEM : | 5.18.1.3.3
[7 empty] | UNIDADE: | PÇ
EQUIPAMENTO |  |  | QUANT. | UTILIZAÇÃO |  | CUSTO OPERACIONAL |  | CUSTO
|  |  |  | PRODUTIVO | IMPROD. | PRODUTIVO | IMPROD. | HORÁRIO
0
TOTAL (A)
MÃO-DE-OBRA |  |  |  | UNID. | QUANT. | SALÁRIO HORA |  | CUSTO
HORÁRIO
88264 - ELETRICISTA COM ENCARGOS COMPLEMENTARES |  |  |  | H | 0.1 | 17.4 |  | 1.74
88316 - SERVENTE |  |  |  | H | 0.1 | 14.11 |  | 1.41
0
0
0
[6 empty] | TOTAL (B) |  | 3.15
PRODUÇÃO DA EQUIPE (C) |  |  | 1 | CUSTO HORÁRIO TOTAL (A+B) |  |  |  | 3.15
CUSTO UNITÁRIO DE EXECUÇÃO {(A)+(B)}/(C) = (D) | [7 empty] | 3.15
MATERIAIS |  |  |  |  | UNID. | CUSTO | CONSUMO | CUSTO
UNITÁRIO
6554 - PARAFUSO CABEÇA LENTILHA AUTO-TRAVANTE 1/4" X 1/2" |  |  |  |  | UN | 0.15 | 1 | 0.15
0
0
0
0
0
0
[6 empty] | TOTAL (E) |  | 0.15
TRANSPORTES |  |  | DMT | DMT | DMT | CUSTO | CONSUMO | CUSTO
|  |  | (t) | (p) | total |  |  | UNITÁRIO
TOTAL (F)
CUSTO DIRETO TOTAL (D)+(E)+(F) | [5 empty] | R$ |  | 3.3
BONIFICAÇÃO (BDI) | [5 empty] | R$ |  | 0
CUSTO UNITÁRIO TOTAL | [5 empty] | R$ |  | 3.3
COMPOSIÇÃO: | Composição 8263 | 9816 ORSE | COMPOSIÇÃO DE PREÇO UNITÁRIO |  |  |  | QUANTIDADE: | 120
Serviço: | ACESSÓRIOS DIVERSOS PARA FIXAÇÃO, EM AÇO GALVANIZADO, NOS SEGUINTES MODELOS: ARRUELA LISA Ø1/4" (114-47) REF.: MOPA | [5 empty] | ITEM : | 5.18.1.3.4
[7 empty] | UNIDADE: | PÇ
EQUIPAMENTO |  |  | QUANT. | UTILIZAÇÃO |  | CUSTO OPERACIONAL |  | CUSTO
|  |  |  | PRODUTIVO | IMPROD. | PRODUTIVO | IMPROD. | HORÁRIO
0
TOTAL (A)
MÃO-DE-OBRA |  |  |  | UNID. | QUANT. | SALÁRIO HORA |  | CUSTO
HORÁRIO
88264 - ELETRICISTA COM ENCARGOS COMPLEMENTARES |  |  |  | H | 0.01 | 17.4 |  | 0.17
88316 - SERVENTE |  |  |  | H | 0.01 | 14.11 |  | 0.14
0
0
0
[6 empty] | TOTAL (B) |  | 0.31
PRODUÇÃO DA EQUIPE (C) |  |  | 1 | CUSTO HORÁRIO TOTAL (A+B) |  |  |  | 0.31
CUSTO UNITÁRIO DE EXECUÇÃO {(A)+(B)}/(C) = (D) | [7 empty] | 0.31
MATERIAIS |  |  |  |  | UNID. | CUSTO | CONSUMO | CUSTO
UNITÁRIO
8347 - ARRUELA LISA ZINCADA Ø 1/4" |  |  |  |  | UN | 0.09 | 1 | 0.09
0
0
0
0
0
0
[6 empty] | TOTAL (E) |  | 0.09
TRANSPORTES |  |  | DMT | DMT | DMT | CUSTO | CONSUMO | CUSTO
|  |  | (t) | (p) | total |  |  | UNITÁRIO
TOTAL (F)
CUSTO DIRETO TOTAL (D)+(E)+(F) | [5 empty] | R$ |  | 0.4
BONIFICAÇÃO (BDI) | [5 empty] | R$ |  | 0
CUSTO UNITÁRIO TOTAL | [5 empty] | R$ |  | 0.4
COMPOSIÇÃO: | Composição 8264 | 9832 ORSE | COMPOSIÇÃO DE PREÇO UNITÁRIO |  |  |  | QUANTIDADE: | 120
Serviço: | ACESSÓRIOS DIVERSOS PARA FIXAÇÃO, EM AÇO GALVANIZADO, NOS SEGUINTES MODELOS: PORCA SEXTAVADA, ROSCA GÁS Ø1/4" (114-49) REF.: MOPA | [5 empty] | ITEM : | 5.18.1.3.5
[7 empty] | UNIDADE: | PÇ
EQUIPAMENTO |  |  | QUANT. | UTILIZAÇÃO |  | CUSTO OPERACIONAL |  | CUSTO
|  |  |  | PRODUTIVO | IMPROD. | PRODUTIVO | IMPROD. | HORÁRIO
0
TOTAL (A)
MÃO-DE-OBRA |  |  |  | UNID. | QUANT. | SALÁRIO HORA |  | CUSTO
HORÁRIO
88264 - ELETRICISTA COM ENCARGOS COMPLEMENTARES |  |  |  | H | 0.01 | 17.4 |  | 0.17
0
0
0
0
[6 empty] | TOTAL (B) |  | 0.17
PRODUÇÃO DA EQUIPE (C) |  |  | 1 | CUSTO HORÁRIO TOTAL (A+B) |  |  |  | 0.17
CUSTO UNITÁRIO DE EXECUÇÃO {(A)+(B)}/(C) = (D) | [7 empty] | 0.17
MATERIAIS |  |  |  |  | UNID. | CUSTO | CONSUMO | CUSTO
UNITÁRIO
14148 - PORCA UNIAO/JUNCAO ZINCADA SEXTAVADA 1/4 ", CHAVE 7/16 ", COMPRIMENTO = 25 MM |  |  |  |  | UN | 1.03 | 1 | 1.03
0
0
0
0
0
0
[6 empty] | TOTAL (E) |  | 1.03
TRANSPORTES |  |  | DMT | DMT | DMT | CUSTO | CONSUMO | CUSTO
|  |  | (t) | (p) | total |  |  | UNITÁRIO
TOTAL (F)
CUSTO DIRETO TOTAL (D)+(E)+(F) | [5 empty] | R$ |  | 1.2
BONIFICAÇÃO (BDI) | [5 empty] | R$ |  | 0
CUSTO UNITÁRIO TOTAL | [5 empty] | R$ |  | 1.2
COMPOSIÇÃO: | Composição 8265 | COMPOSIÇÃO | COMPOSIÇÃO DE PREÇO UNITÁRIO |  |  |  | QUANTIDADE: | 20
Serviço: | ACESSÓRIOS DIVERSOS PARA FIXAÇÃO, EM AÇO GALVANIZADO, NOS SEGUINTES MODELOS: CHUMBADOR DE EXPANSÃO Ø1/4", COM PARAFUSO (114-57) REF.: MOPA | [5 empty] | ITEM : | 5.18.1.3.6
[7 empty] | UNIDADE: | PÇ
EQUIPAMENTO |  |  | QUANT. | UTILIZAÇÃO |  | CUSTO OPERACIONAL |  | CUSTO
|  |  |  | PRODUTIVO | IMPROD. | PRODUTIVO | IMPROD. | HORÁRIO
0
TOTAL (A)
MÃO-DE-OBRA |  |  |  | UNID. | QUANT. | SALÁRIO HORA |  | CUSTO
HORÁRIO
88264 - ELETRICISTA COM ENCARGOS COMPLEMENTARES |  |  |  | H | 0.1 | 17.4 |  | 1.74
0
0
0
0
[6 empty] | TOTAL (B) |  | 1.74
PRODUÇÃO DA EQUIPE (C) |  |  | 1 | CUSTO HORÁRIO TOTAL (A+B) |  |  |  | 1.74
CUSTO UNITÁRIO DE EXECUÇÃO {(A)+(B)}/(C) = (D) | [7 empty] | 1.74
MATERIAIS |  |  |  |  | UNID. | CUSTO | CONSUMO | CUSTO
UNITÁRIO
11976 - CHUMBADOR, DIAMETRO 1/4" COM PARAFUSO 1/4" X 40 MM |  |  |  |  | UN | 0.47 | 1 | 0.47
0
0
0
0
0
0
[6 empty] | TOTAL (E) |  | 0.47
TRANSPORTES |  |  | DMT | DMT | DMT | CUSTO | CONSUMO | CUSTO
|  |  | (t) | (p) | total |  |  | UNITÁRIO
TOTAL (F)
CUSTO DIRETO TOTAL (D)+(E)+(F) | [5 empty] | R$ |  | 2.21
BONIFICAÇÃO (BDI) | [5 empty] | R$ |  | 0
CUSTO UNITÁRIO TOTAL | [5 empty] | R$ |  | 2.21
COMPOSIÇÃO: | Composição 8450 | COMPOSIÇÃO | COMPOSIÇÃO DE PREÇO UNITÁRIO |  |  |  | QUANTIDADE: | 2
Serviço: | CABO DMX - CABO DE ÁUDIO DIGITAL COM IMPEDÂNCIA DE 100 OHMS, FABRICADO EM COBRE OFHC (ISENTO DE OXIGÊNIO), BLINDAGEM TRANÇADA + FITA DE ALUMÍNIO, BITOLA DE 0,30MM²/22AWG. COM CONECTOR XLR 3P PLUG MACHO E CONECTOR XLR 3P PLUG FÊMEA. COMPRIMENTO 60,0M. CABOS FEITOS NO LOCAL. REF.: SANTO ÂNGELO - D30 + NEUTRIK - NC3MXX E NC3FXX | [5 empty] | ITEM : | 5.18.2.1.1
[7 empty] | UNIDADE: | PÇ
EQUIPAMENTO |  |  | QUANT. | UTILIZAÇÃO |  | CUSTO OPERACIONAL |  | CUSTO
|  |  |  | PRODUTIVO | IMPROD. | PRODUTIVO | IMPROD. | HORÁRIO
0
TOTAL (A)
MÃO-DE-OBRA |  |  |  | UNID. | QUANT. | SALÁRIO HORA |  | CUSTO
HORÁRIO
0
0
0
0
TOTAL (B)
PRODUÇÃO DA EQUIPE (C) |  |  | 1 | CUSTO HORÁRIO TOTAL (A+B)
CUSTO UNITÁRIO DE EXECUÇÃO {(A)+(B)}/(C) = (D)
MATERIAIS |  |  |  |  | UNID. | CUSTO | CONSUMO | CUSTO
UNITÁRIO
#VALUE! |  |  |  |  | PC | 540 | 1 | 540
0
0
0
0
0
0
[6 empty] | TOTAL (E) |  | 540
TRANSPORTES |  |  | DMT | DMT | DMT | CUSTO | CONSUMO | CUSTO
|  |  | (t) | (p) | total |  |  | UNITÁRIO
TOTAL (F)
CUSTO DIRETO TOTAL (D)+(E)+(F) | [5 empty] | R$ |  | 540
BONIFICAÇÃO (BDI) | [5 empty] | R$ |  | 0
CUSTO UNITÁRIO TOTAL | [5 empty] | R$ |  | 540
COMPOSIÇÃO: | Composição 8451 | COMPOSIÇÃO | COMPOSIÇÃO DE PREÇO UNITÁRIO |  |  |  | QUANTIDADE: | 2
Serviço: | CABO DMX - CABO DE ÁUDIO DIGITAL COM IMPEDÂNCIA DE 100 OHMS, FABRICADO EM COBRE OFHC (ISENTO DE OXIGÊNIO), BLINDAGEM TRANÇADA + FITA DE ALUMÍNIO, BITOLA DE 0,30MM²/22AWG. COM CONECTOR XLR 3P PLUG MACHO E CONECTOR XLR 3P CHASSIS FÊMEA. COMPRIMENTO 15,0M. CABOS FEITOS NO LOCAL. REF.: SANTO ÂNGELO - D30 + NEUTRIK - NC3MXX E NC3FD-LX | [5 empty] | ITEM : | 5.18.2.1.2
[7 empty] | UNIDADE: | PÇ
EQUIPAMENTO |  |  | QUANT. | UTILIZAÇÃO |  | CUSTO OPERACIONAL |  | CUSTO
|  |  |  | PRODUTIVO | IMPROD. | PRODUTIVO | IMPROD. | HORÁRIO
0
TOTAL (A)
MÃO-DE-OBRA |  |  |  | UNID. | QUANT. | SALÁRIO HORA |  | CUSTO
HORÁRIO
0
0
0
0
TOTAL (B)
PRODUÇÃO DA EQUIPE (C) |  |  | 1 | CUSTO HORÁRIO TOTAL (A+B)
CUSTO UNITÁRIO DE EXECUÇÃO {(A)+(B)}/(C) = (D)
MATERIAIS |  |  |  |  | UNID. | CUSTO | CONSUMO | CUSTO
UNITÁRIO
#VALUE! |  |  |  |  | PC | 150 | 1 | 150
0
0
0
0
0
0
[6 empty] | TOTAL (E) |  | 150
TRANSPORTES |  |  | DMT | DMT | DMT | CUSTO | CONSUMO | CUSTO
|  |  | (t) | (p) | total |  |  | UNITÁRIO
TOTAL (F)
CUSTO DIRETO TOTAL (D)+(E)+(F) | [5 empty] | R$ |  | 150
BONIFICAÇÃO (BDI) | [5 empty] | R$ |  | 0
CUSTO UNITÁRIO TOTAL | [5 empty] | R$ |  | 150
COMPOSIÇÃO: | Composição 8452 | COMPOSIÇÃO | COMPOSIÇÃO DE PREÇO UNITÁRIO |  |  |  | QUANTIDADE: | 4
Serviço: | CABO DMX - CABO DE ÁUDIO DIGITAL COM IMPEDÂNCIA DE 100 OHMS, FABRICADO EM COBRE OFHC (ISENTO DE OXIGÊNIO), BLINDAGEM TRANÇADA + FITA DE ALUMÍNIO, BITOLA DE 0,30MM²/22AWG. COM CONECTOR XLR 3P PLUG MACHO E CONECTOR XLR 3P CHASSIS FÊMEA. COMPRIMENTO 30,0M. CABOS FEITOS NO LOCAL REF.: SANTO ÂNGELO - D30 + NEUTRIK - NC3MXX E NC3FD-LX | [5 empty] | ITEM : | 5.18.2.1.3
[7 empty] | UNIDADE: | PÇ
EQUIPAMENTO |  |  | QUANT. | UTILIZAÇÃO |  | CUSTO OPERACIONAL |  | CUSTO
|  |  |  | PRODUTIVO | IMPROD. | PRODUTIVO | IMPROD. | HORÁRIO
0
TOTAL (A)
MÃO-DE-OBRA |  |  |  | UNID. | QUANT. | SALÁRIO HORA |  | CUSTO
HORÁRIO
0
0
0
0
TOTAL (B)
PRODUÇÃO DA EQUIPE (C) |  |  | 1 | CUSTO HORÁRIO TOTAL (A+B)
CUSTO UNITÁRIO DE EXECUÇÃO {(A)+(B)}/(C) = (D)
MATERIAIS |  |  |  |  | UNID. | CUSTO | CONSUMO | CUSTO
UNITÁRIO
#VALUE! |  |  |  |  | PC | 350 | 1 | 350
0
0
0
0
0
0
[6 empty] | TOTAL (E) |  | 350
TRANSPORTES |  |  | DMT | DMT | DMT | CUSTO | CONSUMO | CUSTO
|  |  | (t) | (p) | total |  |  | UNITÁRIO
TOTAL (F)
CUSTO DIRETO TOTAL (D)+(E)+(F) | [5 empty] | R$ |  | 350
BONIFICAÇÃO (BDI) | [5 empty] | R$ |  | 0
CUSTO UNITÁRIO TOTAL | [5 empty] | R$ |  | 350
COMPOSIÇÃO: | Composição 8453 | COMPOSIÇÃO | COMPOSIÇÃO DE PREÇO UNITÁRIO |  |  |  | QUANTIDADE: | 2
Serviço: | CABO DMX - CABO DE ÁUDIO DIGITAL COM IMPEDÂNCIA DE 100 OHMS, FABRICADO EM COBRE OFHC (ISENTO DE OXIGÊNIO), BLINDAGEM TRANÇADA + FITA DE ALUMÍNIO, BITOLA DE 0,30MM²/22AWG. COM CONECTOR XLR 3P PLUG MACHO E CONECTOR XLR 3P PLUG FÊMEA. COMPRIMENTO 2,0M REF.: SANTO ÂNGELO - D30 + NEUTRIK - NC3MXX E NC3FXX | [5 empty] | ITEM : | 5.18.2.1.4
[7 empty] | UNIDADE: | PÇ
EQUIPAMENTO |  |  | QUANT. | UTILIZAÇÃO |  | CUSTO OPERACIONAL |  | CUSTO
|  |  |  | PRODUTIVO | IMPROD. | PRODUTIVO | IMPROD. | HORÁRIO
0
TOTAL (A)
MÃO-DE-OBRA |  |  |  | UNID. | QUANT. | SALÁRIO HORA |  | CUSTO
HORÁRIO
0
0
0
0
TOTAL (B)
PRODUÇÃO DA EQUIPE (C) |  |  | 1 | CUSTO HORÁRIO TOTAL (A+B)
CUSTO UNITÁRIO DE EXECUÇÃO {(A)+(B)}/(C) = (D)
MATERIAIS |  |  |  |  | UNID. | CUSTO | CONSUMO | CUSTO
UNITÁRIO
#VALUE! |  |  |  |  | PC | 80 | 1 | 80
0
0
0
0
0
0
[6 empty] | TOTAL (E) |  | 80
TRANSPORTES |  |  | DMT | DMT | DMT | CUSTO | CONSUMO | CUSTO
|  |  | (t) | (p) | total |  |  | UNITÁRIO
TOTAL (F)
CUSTO DIRETO TOTAL (D)+(E)+(F) | [5 empty] | R$ |  | 80
BONIFICAÇÃO (BDI) | [5 empty] | R$ |  | 0
CUSTO UNITÁRIO TOTAL | [5 empty] | R$ |  | 80
COMPOSIÇÃO: | Composição 8454 | COMPOSIÇÃO | COMPOSIÇÃO DE PREÇO UNITÁRIO |  |  |  | QUANTIDADE: | 600
Serviço: | CABO DIM E AC - CABO PP 3X2.5MM² PARA TENSÕES NOMINAIS ATÉ 0,6/1 KV, FORMADO POR FIOS DE COBRE NU, ELETROLÍTICO, TÊMPERA MOLE, ENCORDOAMENTO CLASSE 4 E 5 (FLEXÍVEIS), AS VEIAS SÃO ISOLADAS COM POLICLORETO DE VINILA (PVC), TIPO PVC/A PARA 70°C TORCIDAS ENTRE SI, FORMANDO O NÚCLEO, A COBERTURA EXTRUDADA COM POLICLORETO DE VINILA (PVC), TIPO ST 1, ANTICHAMA (BWF-B). NBR 7288 E NBR NM-280 DA ABNT/MERCOSUL. REF.: CONDUSPAR - RV-K 3X2.5MM² | [5 empty] | ITEM : | 5.18.2.1.5
[7 empty] | UNIDADE: | M
EQUIPAMENTO |  |  | QUANT. | UTILIZAÇÃO |  | CUSTO OPERACIONAL |  | CUSTO
|  |  |  | PRODUTIVO | IMPROD. | PRODUTIVO | IMPROD. | HORÁRIO
0
TOTAL (A)
MÃO-DE-OBRA |  |  |  | UNID. | QUANT. | SALÁRIO HORA |  | CUSTO
HORÁRIO
0
0
0
0
TOTAL (B)
PRODUÇÃO DA EQUIPE (C) |  |  | 1 | CUSTO HORÁRIO TOTAL (A+B)
CUSTO UNITÁRIO DE EXECUÇÃO {(A)+(B)}/(C) = (D)
MATERIAIS |  |  |  |  | UNID. | CUSTO | CONSUMO | CUSTO
UNITÁRIO
#VALUE! |  |  |  |  | PC | 7 | 1 | 7
0
0
0
0
0
0
[6 empty] | TOTAL (E) |  | 7
TRANSPORTES |  |  | DMT | DMT | DMT | CUSTO | CONSUMO | CUSTO
|  |  | (t) | (p) | total |  |  | UNITÁRIO
TOTAL (F)
CUSTO DIRETO TOTAL (D)+(E)+(F) | [5 empty] | R$ |  | 7
BONIFICAÇÃO (BDI) | [5 empty] | R$ |  | 0
CUSTO UNITÁRIO TOTAL | [5 empty] | R$ |  | 7
COMPOSIÇÃO: | Composição 8455 | COMPOSIÇÃO | COMPOSIÇÃO DE PREÇO UNITÁRIO |  |  |  | QUANTIDADE: | 2
Serviço: | CABO ALIMENTAÇÃO - CABO PP 5X4MM² PARA TENSÕES NOMINAIS ATÉ 0,6/1 KV, FORMADO POR FIOS DE COBRE NU, ELETROLÍTICO, TÊMPERA MOLE, ENCORDOAMENTO CLASSE 4 E 5 (FLEXÍVEIS), AS VEIAS SÃO ISOLADAS COM POLICLORETO DE VINILA (PVC), TIPO PVC/A PARA 70°C TORCIDAS ENTRE SI, FORMANDO O NÚCLEO, A COBERTURA EXTRUDADA COM POLICLORETO DE VINILA (PVC), TIPO ST 1, ANTICHAMA (BWF-B). NBR 7288 E NBR NM-280 DA ABNT/MERCOSUL. COM CONECTOR BLINDADO 5 POLOS 32A (TIPO INDUSTRIAL). COMPRIMENTO 2.0M. REF.: CONDUSPAR - RV-K 5X4MM² + STECK - N5276 | [5 empty] | ITEM : | 5.18.2.1.6
[7 empty] | UNIDADE: | PÇ
EQUIPAMENTO |  |  | QUANT. | UTILIZAÇÃO |  | CUSTO OPERACIONAL |  | CUSTO
|  |  |  | PRODUTIVO | IMPROD. | PRODUTIVO | IMPROD. | HORÁRIO
0
TOTAL (A)
MÃO-DE-OBRA |  |  |  | UNID. | QUANT. | SALÁRIO HORA |  | CUSTO
HORÁRIO
0
0
0
0
TOTAL (B)
PRODUÇÃO DA EQUIPE (C) |  |  | 1 | CUSTO HORÁRIO TOTAL (A+B)
CUSTO UNITÁRIO DE EXECUÇÃO {(A)+(B)}/(C) = (D)
MATERIAIS |  |  |  |  | UNID. | CUSTO | CONSUMO | CUSTO
UNITÁRIO
#VALUE! |  |  |  |  | PC | 12 | 1 | 12
0
0
0
0
0
0
[6 empty] | TOTAL (E) |  | 12
TRANSPORTES |  |  | DMT | DMT | DMT | CUSTO | CONSUMO | CUSTO
|  |  | (t) | (p) | total |  |  | UNITÁRIO
TOTAL (F)
CUSTO DIRETO TOTAL (D)+(E)+(F) | [5 empty] | R$ |  | 12
BONIFICAÇÃO (BDI) | [5 empty] | R$ |  | 0
CUSTO UNITÁRIO TOTAL | [5 empty] | R$ |  | 12
COMPOSIÇÃO: | Composição 8456 | COMPOSIÇÃO | COMPOSIÇÃO DE PREÇO UNITÁRIO |  |  |  | QUANTIDADE: | 20
Serviço: | CAIXA DIM, AC - CAIXA COM TOMADA DE EMBUTIR COM TAMPA 2P+T - 10A - 250V. INVÓLUCRO EM PLÁSTICO, AUTO EXTINGUÍVEL. TAMPA COM MOLA EM AÇO INOXIDÁVEL. PINO DE ARTICULAÇÃO ACOPLADO À TAMPA. GRAU DE PROTEÇÃO, CONFORME A NORMA NBR IEC 60529: IP44 REFERÊNCIAS NORMATIVAS NBR14136 E NBR NM 60884-1. FIXADA DIRETAMENTE NA ELETROCALHA. REF.: STECK - SM5810 | [5 empty] | ITEM : | 5.18.2.2.1
[7 empty] | UNIDADE: | PÇ
EQUIPAMENTO |  |  | QUANT. | UTILIZAÇÃO |  | CUSTO OPERACIONAL |  | CUSTO
|  |  |  | PRODUTIVO | IMPROD. | PRODUTIVO | IMPROD. | HORÁRIO
0
TOTAL (A)
MÃO-DE-OBRA |  |  |  | UNID. | QUANT. | SALÁRIO HORA |  | CUSTO
HORÁRIO
0
0
0
0
TOTAL (B)
PRODUÇÃO DA EQUIPE (C) |  |  | 1 | CUSTO HORÁRIO TOTAL (A+B)
CUSTO UNITÁRIO DE EXECUÇÃO {(A)+(B)}/(C) = (D)
MATERIAIS |  |  |  |  | UNID. | CUSTO | CONSUMO | CUSTO
UNITÁRIO
#VALUE! |  |  |  |  | PC | 25 | 1 | 25
0
0
0
0
0
0
[6 empty] | TOTAL (E) |  | 25
TRANSPORTES |  |  | DMT | DMT | DMT | CUSTO | CONSUMO | CUSTO
|  |  | (t) | (p) | total |  |  | UNITÁRIO
TOTAL (F)
CUSTO DIRETO TOTAL (D)+(E)+(F) | [5 empty] | R$ |  | 25
BONIFICAÇÃO (BDI) | [5 empty] | R$ |  | 0
CUSTO UNITÁRIO TOTAL | [5 empty] | R$ |  | 25
COMPOSIÇÃO: | Composição 8457 | COMPOSIÇÃO | COMPOSIÇÃO DE PREÇO UNITÁRIO |  |  |  | QUANTIDADE: | 4
Serviço: | CAIXA DMX - CAIXA EM INVÓLUCRO EM PLÁSTICO, AUTO EXTINGUÍVEL. . GRAU DE PROTEÇÃO, CONFORME A NORMA NBR IEC 60529: IP44 REFERÊNCIAS NORMATIVAS NBR14136 E NBR NM 60884-1. FIXADA DIRETAMENTE NA ELETROCALHA. CONECTOR XLR CHASSIS FIXADO NA TAMPA REF.: STECK - SSX088 | [5 empty] | ITEM : | 5.18.2.2.2
[7 empty] | UNIDADE: | PÇ
EQUIPAMENTO |  |  | QUANT. | UTILIZAÇÃO |  | CUSTO OPERACIONAL |  | CUSTO
|  |  |  | PRODUTIVO | IMPROD. | PRODUTIVO | IMPROD. | HORÁRIO
0
TOTAL (A)
MÃO-DE-OBRA |  |  |  | UNID. | QUANT. | SALÁRIO HORA |  | CUSTO
HORÁRIO
0
0
0
0
TOTAL (B)
PRODUÇÃO DA EQUIPE (C) |  |  | 1 | CUSTO HORÁRIO TOTAL (A+B)
CUSTO UNITÁRIO DE EXECUÇÃO {(A)+(B)}/(C) = (D)
MATERIAIS |  |  |  |  | UNID. | CUSTO | CONSUMO | CUSTO
UNITÁRIO
#VALUE! |  |  |  |  | PC | 35 | 1 | 35
0
0
0
0
0
0
[6 empty] | TOTAL (E) |  | 35
TRANSPORTES |  |  | DMT | DMT | DMT | CUSTO | CONSUMO | CUSTO
|  |  | (t) | (p) | total |  |  | UNITÁRIO
TOTAL (F)
CUSTO DIRETO TOTAL (D)+(E)+(F) | [5 empty] | R$ |  | 35
BONIFICAÇÃO (BDI) | [5 empty] | R$ |  | 0
CUSTO UNITÁRIO TOTAL | [5 empty] | R$ |  | 35
COMPOSIÇÃO: | Composição 8458 | COMPOSIÇÃO | COMPOSIÇÃO DE PREÇO UNITÁRIO |  |  |  | QUANTIDADE: | 2
Serviço: | CAIXA AC - CAIXA COM TOMADA DE EMBUTIR COM TAMPA 2P+T - 10A - 250V. INVÓLUCRO EM PLÁSTICO, AUTO EXTINGUÍVEL. TAMPA COM MOLA EM AÇO INOXIDÁVEL. PINO DE ARTICULAÇÃO ACOPLADO À TAMPA. GRAU DE PROTEÇÃO, CONFORME A NORMA NBR IEC 60529: IP44 REFERÊNCIAS NORMATIVAS NBR14136 E NBR NM 60884-1. FIXADA DIRETAMENTE NA PAREDE DA CONCHA. REF.: STECK - SM5810 | [5 empty] | ITEM : | 5.18.2.2.3
[7 empty] | UNIDADE: | PÇ
EQUIPAMENTO |  |  | QUANT. | UTILIZAÇÃO |  | CUSTO OPERACIONAL |  | CUSTO
|  |  |  | PRODUTIVO | IMPROD. | PRODUTIVO | IMPROD. | HORÁRIO
0
TOTAL (A)
MÃO-DE-OBRA |  |  |  | UNID. | QUANT. | SALÁRIO HORA |  | CUSTO
HORÁRIO
0
0
0
0
TOTAL (B)
PRODUÇÃO DA EQUIPE (C) |  |  | 1 | CUSTO HORÁRIO TOTAL (A+B)
CUSTO UNITÁRIO DE EXECUÇÃO {(A)+(B)}/(C) = (D)
MATERIAIS |  |  |  |  | UNID. | CUSTO | CONSUMO | CUSTO
UNITÁRIO
#VALUE! |  |  |  |  | PC | 25 | 1 | 25
0
0
0
0
0
0
[6 empty] | TOTAL (E) |  | 25
TRANSPORTES |  |  | DMT | DMT | DMT | CUSTO | CONSUMO | CUSTO
|  |  | (t) | (p) | total |  |  | UNITÁRIO
TOTAL (F)
CUSTO DIRETO TOTAL (D)+(E)+(F) | [5 empty] | R$ |  | 25
BONIFICAÇÃO (BDI) | [5 empty] | R$ |  | 0
CUSTO UNITÁRIO TOTAL | [5 empty] | R$ |  | 25
COMPOSIÇÃO: | Composição 8459 | COMPOSIÇÃO | COMPOSIÇÃO DE PREÇO UNITÁRIO |  |  |  | QUANTIDADE: | 1
Serviço: | RACK - GABINETE RACK 20U, 19", FECHADO PARA PISO COM PINTURA EPÓXI PRETO. DIMENSÃO 20UX570MM. REF.: WBX RACKS - RACK PISO 20UX570 | [5 empty] | ITEM : | 5.18.2.3.1
[7 empty] | UNIDADE: | PÇ
EQUIPAMENTO |  |  | QUANT. | UTILIZAÇÃO |  | CUSTO OPERACIONAL |  | CUSTO
|  |  |  | PRODUTIVO | IMPROD. | PRODUTIVO | IMPROD. | HORÁRIO
0
TOTAL (A)
MÃO-DE-OBRA |  |  |  | UNID. | QUANT. | SALÁRIO HORA |  | CUSTO
HORÁRIO
0
0
0
0
TOTAL (B)
PRODUÇÃO DA EQUIPE (C) |  |  | 1 | CUSTO HORÁRIO TOTAL (A+B)
CUSTO UNITÁRIO DE EXECUÇÃO {(A)+(B)}/(C) = (D)
MATERIAIS |  |  |  |  | UNID. | CUSTO | CONSUMO | CUSTO
UNITÁRIO
COTAÇÃO - RACK - GABINETE RACK 20U, 19", FECHADO PARA PISO COM PINTURA EPÓXI PRETO. DIMENSÃO 20UX570MM. REF.: WBX RACKS - RACK PISO 20UX570 |  |  |  |  | PC | 1800 | 1 | 1800
0
0
0
0
0
0
[6 empty] | TOTAL (E) |  | 1800
TRANSPORTES |  |  | DMT | DMT | DMT | CUSTO | CONSUMO | CUSTO
|  |  | (t) | (p) | total |  |  | UNITÁRIO
TOTAL (F)
CUSTO DIRETO TOTAL (D)+(E)+(F) | [5 empty] | R$ |  | 1800
BONIFICAÇÃO (BDI) | [5 empty] | R$ |  | 0
CUSTO UNITÁRIO TOTAL | [5 empty] | R$ |  | 1800
COMPOSIÇÃO: | Composição 8460 | COMPOSIÇÃO | COMPOSIÇÃO DE PREÇO UNITÁRIO |  |  |  | QUANTIDADE: | 3
Serviço: | VARA DE ILUMINAÇÃO - TORRE TRELIÇADA DE ALUMÍNIO DE 300MM DE LARGURA POR 5,0M DE COMPRIMENTO REF.: AURATEC - TORRE AL30 - 5M | [5 empty] | ITEM : | 5.18.2.3.2
[7 empty] | UNIDADE: | PÇ
EQUIPAMENTO |  |  | QUANT. | UTILIZAÇÃO |  | CUSTO OPERACIONAL |  | CUSTO
|  |  |  | PRODUTIVO | IMPROD. | PRODUTIVO | IMPROD. | HORÁRIO
0
TOTAL (A)
MÃO-DE-OBRA |  |  |  | UNID. | QUANT. | SALÁRIO HORA |  | CUSTO
HORÁRIO
0
0
0
0
TOTAL (B)
PRODUÇÃO DA EQUIPE (C) |  |  | 1 | CUSTO HORÁRIO TOTAL (A+B)
CUSTO UNITÁRIO DE EXECUÇÃO {(A)+(B)}/(C) = (D)
MATERIAIS |  |  |  |  | UNID. | CUSTO | CONSUMO | CUSTO
UNITÁRIO
COTAÇÃO - VARA DE ILUMINAÇÃO - TORRE TRELIÇADA DE ALUMÍNIO DE 300MM DE LARGURA POR 5,0M DE COMPRIMENTO REF.: AURATEC - TORRE AL30 - 5M |  |  |  |  | PC | 2800 | 1 | 2800
0
0
0
0
0
0
[6 empty] | TOTAL (E) |  | 2800
TRANSPORTES |  |  | DMT | DMT | DMT | CUSTO | CONSUMO | CUSTO
|  |  | (t) | (p) | total |  |  | UNITÁRIO
TOTAL (F)
CUSTO DIRETO TOTAL (D)+(E)+(F) | [5 empty] | R$ |  | 2800
BONIFICAÇÃO (BDI) | [5 empty] | R$ |  | 0
CUSTO UNITÁRIO TOTAL | [5 empty] | R$ |  | 2800
COMPOSIÇÃO: | Composição 8461 | COMPOSIÇÃO | COMPOSIÇÃO DE PREÇO UNITÁRIO |  |  |  | QUANTIDADE: | 8
Serviço: | PARAFUSO EM AÇO SEXTAVADO M16X35 COM PORCAS E ARRUELAS REF.: CISER | [5 empty] | ITEM : | 5.18.2.3.3
[7 empty] | UNIDADE: | PÇ
EQUIPAMENTO |  |  | QUANT. | UTILIZAÇÃO |  | CUSTO OPERACIONAL |  | CUSTO
|  |  |  | PRODUTIVO | IMPROD. | PRODUTIVO | IMPROD. | HORÁRIO
0
TOTAL (A)
MÃO-DE-OBRA |  |  |  | UNID. | QUANT. | SALÁRIO HORA |  | CUSTO
HORÁRIO
0
0
0
0
TOTAL (B)
PRODUÇÃO DA EQUIPE (C) |  |  | 1 | CUSTO HORÁRIO TOTAL (A+B)
CUSTO UNITÁRIO DE EXECUÇÃO {(A)+(B)}/(C) = (D)
MATERIAIS |  |  |  |  | UNID. | CUSTO | CONSUMO | CUSTO
UNITÁRIO
COTAÇÃO - PARAFUSO EM AÇO SEXTAVADO M16X35 COM PORCAS E ARRUELAS REF.: CISER |  |  |  |  | PC | 10 | 1 | 10
0
0
0
0
0
0
[6 empty] | TOTAL (E) |  | 10
TRANSPORTES |  |  | DMT | DMT | DMT | CUSTO | CONSUMO | CUSTO
|  |  | (t) | (p) | total |  |  | UNITÁRIO
TOTAL (F)
CUSTO DIRETO TOTAL (D)+(E)+(F) | [5 empty] | R$ |  | 10
BONIFICAÇÃO (BDI) | [5 empty] | R$ |  | 0
CUSTO UNITÁRIO TOTAL | [5 empty] | R$ |  | 10
COMPOSIÇÃO: | Composição 8462 | COMPOSIÇÃO | COMPOSIÇÃO DE PREÇO UNITÁRIO |  |  |  | QUANTIDADE: | 4
Serviço: | PARABOLT EM AÇO SEXTAVADO M14X100 COM PORCA E ARRUELA COM BRAÇADEIRA DE AÇO 50MM REF.: CISER | [5 empty] | ITEM : | 5.18.2.3.4
[7 empty] | UNIDADE: | PÇ
EQUIPAMENTO |  |  | QUANT. | UTILIZAÇÃO |  | CUSTO OPERACIONAL |  | CUSTO
|  |  |  | PRODUTIVO | IMPROD. | PRODUTIVO | IMPROD. | HORÁRIO
0
TOTAL (A)
MÃO-DE-OBRA |  |  |  | UNID. | QUANT. | SALÁRIO HORA |  | CUSTO
HORÁRIO
0
0
0
0
TOTAL (B)
PRODUÇÃO DA EQUIPE (C) |  |  | 1 | CUSTO HORÁRIO TOTAL (A+B)
CUSTO UNITÁRIO DE EXECUÇÃO {(A)+(B)}/(C) = (D)
MATERIAIS |  |  |  |  | UNID. | CUSTO | CONSUMO | CUSTO
UNITÁRIO
COTAÇÃO - PARABOLT EM AÇO SEXTAVADO M14X100 COM PORCA E ARRUELA COM BRAÇADEIRA DE AÇO 50MM REF.: CISER |  |  |  |  | PC | 10 | 1 | 10
0
0
0
0
0
0
[6 empty] | TOTAL (E) |  | 10
TRANSPORTES |  |  | DMT | DMT | DMT | CUSTO | CONSUMO | CUSTO
|  |  | (t) | (p) | total |  |  | UNITÁRIO
TOTAL (F)
CUSTO DIRETO TOTAL (D)+(E)+(F) | [5 empty] | R$ |  | 10
BONIFICAÇÃO (BDI) | [5 empty] | R$ |  | 0
CUSTO UNITÁRIO TOTAL | [5 empty] | R$ |  | 10
COMPOSIÇÃO: | Composição 8463 | COMPOSIÇÃO | COMPOSIÇÃO DE PREÇO UNITÁRIO |  |  |  | QUANTIDADE: | 1
Serviço: | CONSOLE ILUMINAÇÃO - CONSOLE DE ILUMINAÇÃO DIGITAL DMX 512-1990 STANDARD, 4 UNIVERSOS. 2048 CANAIS. 240 LUMINÁRIAS INTELIGENTES. 240 CANAIS DE CONTROLE DE INTENSIDADE DA LUZ. 15 MASTERS PARA CONTROLAR A REPRODUÇÃO 450 MEMÓRIAS. GATILHO VIA MIDI OU ÁUDIO. (BASS, MID E TREBLE) SAÍDA VGA PARA MONITOR A COR EXTERNA. 4 SAÍDAS DMX COM CONECTORES XLR. REF.: AMERICAN PRO - NEO2048 | [5 empty] | ITEM : | 5.18.3.1
[7 empty] | UNIDADE: | PÇ
EQUIPAMENTO |  |  | QUANT. | UTILIZAÇÃO |  | CUSTO OPERACIONAL |  | CUSTO
|  |  |  | PRODUTIVO | IMPROD. | PRODUTIVO | IMPROD. | HORÁRIO
0
TOTAL (A)
MÃO-DE-OBRA |  |  |  | UNID. | QUANT. | SALÁRIO HORA |  | CUSTO
HORÁRIO
0
0
0
0
TOTAL (B)
PRODUÇÃO DA EQUIPE (C) |  |  | 1 | CUSTO HORÁRIO TOTAL (A+B)
CUSTO UNITÁRIO DE EXECUÇÃO {(A)+(B)}/(C) = (D)
MATERIAIS |  |  |  |  | UNID. | CUSTO | CONSUMO | CUSTO
UNITÁRIO
#VALUE! |  |  |  |  | PC | 25500 | 1 | 25500
0
0
0
0
0
0
[6 empty] | TOTAL (E) |  | 25500
TRANSPORTES |  |  | DMT | DMT | DMT | CUSTO | CONSUMO | CUSTO
|  |  | (t) | (p) | total |  |  | UNITÁRIO
TOTAL (F)
CUSTO DIRETO TOTAL (D)+(E)+(F) | [5 empty] | R$ |  | 25500
BONIFICAÇÃO (BDI) | [5 empty] | R$ |  | 0
CUSTO UNITÁRIO TOTAL | [5 empty] | R$ |  | 25500
COMPOSIÇÃO: | Composição 8464 | COMPOSIÇÃO | COMPOSIÇÃO DE PREÇO UNITÁRIO |  |  |  | QUANTIDADE: | 1
Serviço: | DISTRIBUIDOR DMX - SPLITTER PARA PROTOCOLO DMX 512 COM FILTRO E DISTRIBUÍDOS DE SINAIS. 1 CONECTOR DE ENTRADA, 1 DE SAÍDA E 8 SAÍDAS INDEPENDENTES DMX 512. RACK 19" REF.: MPL - S001 | [5 empty] | ITEM : | 5.18.3.2
[7 empty] | UNIDADE: | PÇ
EQUIPAMENTO |  |  | QUANT. | UTILIZAÇÃO |  | CUSTO OPERACIONAL |  | CUSTO
|  |  |  | PRODUTIVO | IMPROD. | PRODUTIVO | IMPROD. | HORÁRIO
0
TOTAL (A)
MÃO-DE-OBRA |  |  |  | UNID. | QUANT. | SALÁRIO HORA |  | CUSTO
HORÁRIO
0
0
0
0
TOTAL (B)
PRODUÇÃO DA EQUIPE (C) |  |  | 1 | CUSTO HORÁRIO TOTAL (A+B)
CUSTO UNITÁRIO DE EXECUÇÃO {(A)+(B)}/(C) = (D)
MATERIAIS |  |  |  |  | UNID. | CUSTO | CONSUMO | CUSTO
UNITÁRIO
COTAÇÃO - DISTRIBUIDOR DMX - SPLITTER PARA PROTOCOLO DMX 512 COM FILTRO E DISTRIBUÍDOS DE SINAIS. 1 CONECTOR DE ENTRADA, 1 DE SAÍDA E 8 SAÍDAS INDEPENDENTES DMX 512. RACK 19" REF.: MPL - S001 |  |  |  |  | PC | 1200 | 1 | 1200
0
0
0
0
0
0
[6 empty] | TOTAL (E) |  | 1200
TRANSPORTES |  |  | DMT | DMT | DMT | CUSTO | CONSUMO | CUSTO
|  |  | (t) | (p) | total |  |  | UNITÁRIO
TOTAL (F)
CUSTO DIRETO TOTAL (D)+(E)+(F) | [5 empty] | R$ |  | 1200
BONIFICAÇÃO (BDI) | [5 empty] | R$ |  | 0
CUSTO UNITÁRIO TOTAL | [5 empty] | R$ |  | 1200
COMPOSIÇÃO: | Composição 8465 | COMPOSIÇÃO | COMPOSIÇÃO DE PREÇO UNITÁRIO |  |  |  | QUANTIDADE: | 12
Serviço: | REFLETOR PAR LED - REFLETOR PAR LED RGBWA 18 LEDS DE 15W, VOLTAGEM: AC 90-260V, LEDS: 18 CREE FULL COLOR LEDS DE 15W, SINAL DE CONTROLE: DMX512, CANAL DE CONTROLE: 8CH, SENSOR DE SOM, CONSUMO DE ENERGIA: 270W , PROTEÇÃO IP33, POTÊNCIA: 18 * 15W LEDS, FUNCIONA COM OU SEM MESA DMX, ANGULO DE 65 GRAUS DE ILUMINAÇÃO, COM VENTOINHA & DISPLAY, TECNOLOGIA PENTA-LED REF.: E-LED BRASIL - PAR LED - 18 LED 15W PENTA-LED | [5 empty] | ITEM : | 5.18.4.1
[7 empty] | UNIDADE: | PÇ
EQUIPAMENTO |  |  | QUANT. | UTILIZAÇÃO |  | CUSTO OPERACIONAL |  | CUSTO
|  |  |  | PRODUTIVO | IMPROD. | PRODUTIVO | IMPROD. | HORÁRIO
0
TOTAL (A)
MÃO-DE-OBRA |  |  |  | UNID. | QUANT. | SALÁRIO HORA |  | CUSTO
HORÁRIO
0
0
0
0
TOTAL (B)
PRODUÇÃO DA EQUIPE (C) |  |  | 1 | CUSTO HORÁRIO TOTAL (A+B)
CUSTO UNITÁRIO DE EXECUÇÃO {(A)+(B)}/(C) = (D)
MATERIAIS |  |  |  |  | UNID. | CUSTO | CONSUMO | CUSTO
UNITÁRIO
#VALUE! |  |  |  |  | PC | 800 | 1 | 800
0
0
0
0
0
0
[6 empty] | TOTAL (E) |  | 800
TRANSPORTES |  |  | DMT | DMT | DMT | CUSTO | CONSUMO | CUSTO
|  |  | (t) | (p) | total |  |  | UNITÁRIO
TOTAL (F)
CUSTO DIRETO TOTAL (D)+(E)+(F) | [5 empty] | R$ |  | 800
BONIFICAÇÃO (BDI) | [5 empty] | R$ |  | 0
CUSTO UNITÁRIO TOTAL | [5 empty] | R$ |  | 800
COMPOSIÇÃO: | Composição 8466 | COMPOSIÇÃO | COMPOSIÇÃO DE PREÇO UNITÁRIO |  |  |  | QUANTIDADE: | 7
Serviço: | REFLETOR ELIPSOIDAL - REFLETOR ELIPSOIDAL ZOOM COM CAMPO DE ÂNGULO DISPONÍVEL: 25º-50º. ENERGIA 100 V A 277 V. MULTIFACETADO DE VIDRO REFLETOR. UMA OPERAÇÃO DE ZOOM ÚNICA. BLOQUEIO DE ZOOM POSITIVO. ÂNGULO DE CAMPO E FOCO COM MARCAÇÕES EM ESCALA. TAMBOR GIRATÓRIO ± 25º. TRÊS PLANOS DE AÇO INOXIDÁVEL PARA A MONTAGEM DA LÂMINA DO OBTURADOR. ALÇA DUPLA TRASEIRA. ROBUSTO FUNDIDO E DE CONSTRUÇÃO EM ALUMÍNIO EXTRUDADO. COM QUATRO FACAS, PORTA GELATINA, PORTA GOBO, GANCHO, ÍRIS, CABO DE SEGURANÇA E LÂMPADA DE 750W/220V. REF.: ETC - REFLETOR ELIPSOIDAL 25/50 ZOOM SOURCE FOUR | [5 empty] | ITEM : | 5.18.4.2
[7 empty] | UNIDADE: | PÇ
EQUIPAMENTO |  |  | QUANT. | UTILIZAÇÃO |  | CUSTO OPERACIONAL |  | CUSTO
|  |  |  | PRODUTIVO | IMPROD. | PRODUTIVO | IMPROD. | HORÁRIO
0
TOTAL (A)
MÃO-DE-OBRA |  |  |  | UNID. | QUANT. | SALÁRIO HORA |  | CUSTO
HORÁRIO
0
0
0
0
TOTAL (B)
PRODUÇÃO DA EQUIPE (C) |  |  | 1 | CUSTO HORÁRIO TOTAL (A+B)
CUSTO UNITÁRIO DE EXECUÇÃO {(A)+(B)}/(C) = (D)
MATERIAIS |  |  |  |  | UNID. | CUSTO | CONSUMO | CUSTO
UNITÁRIO
#VALUE! |  |  |  |  | PC | 4500 | 1 | 4500
0
0
0
0
0
0
[6 empty] | TOTAL (E) |  | 4500
TRANSPORTES |  |  | DMT | DMT | DMT | CUSTO | CONSUMO | CUSTO
|  |  | (t) | (p) | total |  |  | UNITÁRIO
TOTAL (F)
CUSTO DIRETO TOTAL (D)+(E)+(F) | [5 empty] | R$ |  | 4500
BONIFICAÇÃO (BDI) | [5 empty] | R$ |  | 0
CUSTO UNITÁRIO TOTAL | [5 empty] | R$ |  | 4500
COMPOSIÇÃO: | Composição 8467 | COMPOSIÇÃO | COMPOSIÇÃO DE PREÇO UNITÁRIO |  |  |  | QUANTIDADE: | 9
Serviço: | REFLETOR PC - CORPO EM PERFIL DE ALUMÍNIO EXTRUDADO COM ÓTIMA DISSIPAÇÃO DE CALOR, SEM VAZAMENTO DE LUZ E ILUMINAÇÃO DE ALTA INTENSIDADE, COM BORDAS ACENTUADAS ACABAMENTO EM TINTA EPÓXI PRETO FOSCO PARA ALTAS TEMPERATURAS FOCALIZADOR CONSTITUÍDO DE BASE SUPORTE (CARRINHO) PARA O SOQUETE E HASTE DE LATÃO NIQUELADA, USINADA DO TIPO SEM FIM, PERMITINDO AJUSTES DE ABERTURA E FECHAMENTO DE FOCO (SPOT OU FLOOD) FIAÇÃO INTERNA COM FIO ANTICHAMA REVESTIDO EM SILICONE, COM 01 M E PLUG PADRÃO BRASILEIRO 2P+T - 10A ALÇA DE MANOBRA E PUNHO DO FOCALIZADOR FABRICADOS EM BAQUELITE ESPELHO ESFÉRICO EM ALUMÍNIO PURO (ALZAK) POLIDO E ELETRO-POLIDO ARO PORTA LENTE COM GARRAS PARA SUSTENTAÇÃO DO PORTA GELATINA E BANDEIRA LENTE PLANO-CONVEXA DE 150MM , COM ÍNDICE DE TRANSPARÊNCIA DE 98%, FABRICADA EM BORO-SILICATO SCHOTT – ALE , COM BAIXO ÍNDICE DE DILATAÇÃO E RESISTENTE A ALTAS TEMPERATURAS BRAÇO DE FI | [5 empty] | ITEM : | 5.18.4.3
[7 empty] | UNIDADE: | PÇ
EQUIPAMENTO |  |  | QUANT. | UTILIZAÇÃO |  | CUSTO OPERACIONAL |  | CUSTO
|  |  |  | PRODUTIVO | IMPROD. | PRODUTIVO | IMPROD. | HORÁRIO
0
TOTAL (A)
MÃO-DE-OBRA |  |  |  | UNID. | QUANT. | SALÁRIO HORA |  | CUSTO
HORÁRIO
0
0
0
0
TOTAL (B)
PRODUÇÃO DA EQUIPE (C) |  |  | 1 | CUSTO HORÁRIO TOTAL (A+B)
CUSTO UNITÁRIO DE EXECUÇÃO {(A)+(B)}/(C) = (D)
MATERIAIS |  |  |  |  | UNID. | CUSTO | CONSUMO | CUSTO
UNITÁRIO
#VALUE! |  |  |  |  | PC | 1540 | 1 | 1540
0
0
0
0
0
0
[6 empty] | TOTAL (E) |  | 1540
TRANSPORTES |  |  | DMT | DMT | DMT | CUSTO | CONSUMO | CUSTO
|  |  | (t) | (p) | total |  |  | UNITÁRIO
TOTAL (F)
CUSTO DIRETO TOTAL (D)+(E)+(F) | [5 empty] | R$ |  | 1540
BONIFICAÇÃO (BDI) | [5 empty] | R$ |  | 0
CUSTO UNITÁRIO TOTAL | [5 empty] | R$ |  | 1540
COMPOSIÇÃO: | Composição 8468 | COMPOSIÇÃO | COMPOSIÇÃO DE PREÇO UNITÁRIO |  |  |  | QUANTIDADE: | 1
Serviço: | CANHÃO DE SEGUIDOR - O CANHÃO SEGUIDOR COM LÂMPADA HMI DE 1200W/ 220V. CONSOLE DE COMANDO JÁ VEM ACOPLADO NA MANOPLA DE GUIA. COM 5 CORES (BRANCO, VERMELHO, AMARELO, AZUL E VERDE), AJUSTE DE ÍRIS AUTOMÁTICO E FOCO MANUAL. FUNÇÃO STROBO. O CANHÃO ACOMPANHADO DE UM TRIPÉ. COMANDOS DE: - RESET: REINICIA O APARELHO - FLASH: EFEITO STROBO - RISING HOOD: ABRE E FECHA O FEIXE DE LUZ - WHITE: COR BRANCA - RED: COR VERMELHA - YELLOW: COR AMARELA - BLUE: COR AZUL - GREEN: COR VERDE REF.: SKY PIX - SKSF1200 | [5 empty] | ITEM : | 5.18.4.4
[7 empty] | UNIDADE: | PÇ
EQUIPAMENTO |  |  | QUANT. | UTILIZAÇÃO |  | CUSTO OPERACIONAL |  | CUSTO
|  |  |  | PRODUTIVO | IMPROD. | PRODUTIVO | IMPROD. | HORÁRIO
0
TOTAL (A)
MÃO-DE-OBRA |  |  |  | UNID. | QUANT. | SALÁRIO HORA |  | CUSTO
HORÁRIO
0
0
0
0
TOTAL (B)
PRODUÇÃO DA EQUIPE (C) |  |  | 1 | CUSTO HORÁRIO TOTAL (A+B)
CUSTO UNITÁRIO DE EXECUÇÃO {(A)+(B)}/(C) = (D)
MATERIAIS |  |  |  |  | UNID. | CUSTO | CONSUMO | CUSTO
UNITÁRIO
#VALUE! |  |  |  |  | PC | 8900 | 1 | 8900
0
0
0
0
0
0
[6 empty] | TOTAL (E) |  | 8900
TRANSPORTES |  |  | DMT | DMT | DMT | CUSTO | CONSUMO | CUSTO
|  |  | (t) | (p) | total |  |  | UNITÁRIO
TOTAL (F)
CUSTO DIRETO TOTAL (D)+(E)+(F) | [5 empty] | R$ |  | 8900
BONIFICAÇÃO (BDI) | [5 empty] | R$ |  | 0
CUSTO UNITÁRIO TOTAL | [5 empty] | R$ |  | 8900
COMPOSIÇÃO: | Composição 8410 | COMPOSIÇÃO | COMPOSIÇÃO DE PREÇO UNITÁRIO |  |  |  | QUANTIDADE: | 15
Serviço: | CABO DE MICROFONE - CONDUTOR EM COBRE ESTANHADO OFHC, ISOLADO EM TERMOPLÁSTICO RESISTENTE À ALTA TEMPERATURA E BAIXA RETRAÇÃO DURANTE A SOLDA, DUPLA BLINDAGEM EM MALHA DE COBRE ESTANHADO OFHC 75% DE COBERTURA + FITA DE POLIÉSTER ALUMINIZADA, COBERTURA EM PVC, GRAVAÇÃO EXTERNA METRO A METRO, ALTA FLEXIBILIDADE E RESISTÊNCIA A ABRASÃO, CABO BALANCEADO 2X0,30MM² + BLD, COM CONECTOR XLR 3P PLUG MACHO E CONECTOR XLR 3P PLUG FÊMEA. COMPRIMENTO 2,0M REF.: DATALINK - CABO MICROFONE + NEUTRIK - NC3MXX E NC3FXX | [5 empty] | ITEM : | 5.18.5.1.1
[7 empty] | UNIDADE: | PÇ
EQUIPAMENTO |  |  | QUANT. | UTILIZAÇÃO |  | CUSTO OPERACIONAL |  | CUSTO
|  |  |  | PRODUTIVO | IMPROD. | PRODUTIVO | IMPROD. | HORÁRIO
0
TOTAL (A)
MÃO-DE-OBRA |  |  |  | UNID. | QUANT. | SALÁRIO HORA |  | CUSTO
HORÁRIO
0
0
0
0
TOTAL (B)
PRODUÇÃO DA EQUIPE (C) |  |  | 1 | CUSTO HORÁRIO TOTAL (A+B)
CUSTO UNITÁRIO DE EXECUÇÃO {(A)+(B)}/(C) = (D)
MATERIAIS |  |  |  |  | UNID. | CUSTO | CONSUMO | CUSTO
UNITÁRIO
#VALUE! |  |  |  |  | PC | 57 | 1 | 57
0
0
0
0
0
0
[6 empty] | TOTAL (E) |  | 57
TRANSPORTES |  |  | DMT | DMT | DMT | CUSTO | CONSUMO | CUSTO
|  |  | (t) | (p) | total |  |  | UNITÁRIO
TOTAL (F)
CUSTO DIRETO TOTAL (D)+(E)+(F) | [5 empty] | R$ |  | 57
BONIFICAÇÃO (BDI) | [5 empty] | R$ |  | 0
CUSTO UNITÁRIO TOTAL | [5 empty] | R$ |  | 57
COMPOSIÇÃO: | Composição 8411 | COMPOSIÇÃO | COMPOSIÇÃO DE PREÇO UNITÁRIO |  |  |  | QUANTIDADE: | 24
Serviço: | CABO DE MICROFONE - CONDUTOR EM COBRE ESTANHADO OFHC, ISOLADO EM TERMOPLÁSTICO RESISTENTE À ALTA TEMPERATURA E BAIXA RETRAÇÃO DURANTE A SOLDA, DUPLA BLINDAGEM EM MALHA DE COBRE ESTANHADO OFHC 75% DE COBERTURA + FITA DE POLIÉSTER ALUMINIZADA, COBERTURA EM PVC, GRAVAÇÃO EXTERNA METRO A METRO, ALTA FLEXIBILIDADE E RESISTÊNCIA A ABRASÃO, CABO BALANCEADO 2X0,30MM² + BLD, COM CONECTOR XLR 3P PLUG MACHO E CONECTOR XLR 3P PLUG FÊMEA. COMPRIMENTO 10,0M REF.: DATALINK - CABO MICROFONE + NEUTRIK - NC3MXX E NC3FXX | [5 empty] | ITEM : | 5.18.5.1.2
[7 empty] | UNIDADE: | PÇ
EQUIPAMENTO |  |  | QUANT. | UTILIZAÇÃO |  | CUSTO OPERACIONAL |  | CUSTO
|  |  |  | PRODUTIVO | IMPROD. | PRODUTIVO | IMPROD. | HORÁRIO
0
TOTAL (A)
MÃO-DE-OBRA |  |  |  | UNID. | QUANT. | SALÁRIO HORA |  | CUSTO
HORÁRIO
0
0
0
0
TOTAL (B)
PRODUÇÃO DA EQUIPE (C) |  |  | 1 | CUSTO HORÁRIO TOTAL (A+B)
CUSTO UNITÁRIO DE EXECUÇÃO {(A)+(B)}/(C) = (D)
MATERIAIS |  |  |  |  | UNID. | CUSTO | CONSUMO | CUSTO
UNITÁRIO
#VALUE! |  |  |  |  | PC | 101 | 1 | 101
0
0
0
0
0
0
[6 empty] | TOTAL (E) |  | 101
TRANSPORTES |  |  | DMT | DMT | DMT | CUSTO | CONSUMO | CUSTO
|  |  | (t) | (p) | total |  |  | UNITÁRIO
TOTAL (F)
CUSTO DIRETO TOTAL (D)+(E)+(F) | [5 empty] | R$ |  | 101
BONIFICAÇÃO (BDI) | [5 empty] | R$ |  | 0
CUSTO UNITÁRIO TOTAL | [5 empty] | R$ |  | 101
COMPOSIÇÃO: | Composição 8412 | COMPOSIÇÃO | COMPOSIÇÃO DE PREÇO UNITÁRIO |  |  |  | QUANTIDADE: | 4
Serviço: | CABO DE LINHA - CONDUTOR EM COBRE ESTANHADO OFHC, ISOLADO EM TERMOPLÁSTICO RESISTENTE À ALTA TEMPERATURA E BAIXA RETRAÇÃO DURANTE A SOLDA, DUPLA BLINDAGEM EM MALHA DE COBRE ESTANHADO OFHC 75% DE COBERTURA + FITA DE POLIÉSTER ALUMINIZADA, COBERTURA EM PVC, GRAVAÇÃO EXTERNA METRO A METRO, ALTA FLEXIBILIDADE E RESISTÊNCIA A ABRASÃO, CABO BALANCEADO 2X0,40MM² + BLD, COM CONECTOR XLR 3P PLUG MACHO E CONECTOR XLR 3P PLUG FÊMEA. COMPRIMENTO 2X70,0M E 2X100,0M. MONTADO NO LOCAL. REF.: DATALINK - CABO MICROFONE PREMIUM + NEUTRIK - NC3MXX E NC3FXX | [5 empty] | ITEM : | 5.18.5.1.3
[7 empty] | UNIDADE: | PÇ
EQUIPAMENTO |  |  | QUANT. | UTILIZAÇÃO |  | CUSTO OPERACIONAL |  | CUSTO
|  |  |  | PRODUTIVO | IMPROD. | PRODUTIVO | IMPROD. | HORÁRIO
0
TOTAL (A)
MÃO-DE-OBRA |  |  |  | UNID. | QUANT. | SALÁRIO HORA |  | CUSTO
HORÁRIO
0
0
0
0
TOTAL (B)
PRODUÇÃO DA EQUIPE (C) |  |  | 1 | CUSTO HORÁRIO TOTAL (A+B)
CUSTO UNITÁRIO DE EXECUÇÃO {(A)+(B)}/(C) = (D)
MATERIAIS |  |  |  |  | UNID. | CUSTO | CONSUMO | CUSTO
UNITÁRIO
#VALUE! |  |  |  |  | PC | 850 | 1 | 850
0
0
0
0
0
0
[6 empty] | TOTAL (E) |  | 850
TRANSPORTES |  |  | DMT | DMT | DMT | CUSTO | CONSUMO | CUSTO
|  |  | (t) | (p) | total |  |  | UNITÁRIO
TOTAL (F)
CUSTO DIRETO TOTAL (D)+(E)+(F) | [5 empty] | R$ |  | 850
BONIFICAÇÃO (BDI) | [5 empty] | R$ |  | 0
CUSTO UNITÁRIO TOTAL | [5 empty] | R$ |  | 850
COMPOSIÇÃO: | Composição 8413 | COMPOSIÇÃO | COMPOSIÇÃO DE PREÇO UNITÁRIO |  |  |  | QUANTIDADE: | 2
Serviço: | CABO RCA - CONDUTOR EM COBRE NÚ OFHC, ISOLADO EM TERMOPLÁSTICO RESISTENTE À ALTA TEMPERATURA E BAIXA RETRAÇÃO DURANTE A SOLDA, BLINDAGEM EM SEMICONDUTORA + MALHA DE COBRE NU OFHC 95%, COBERTURA EM PVC, GRAVAÇÃO EXTERNA METRO A METRO, ALTA FLEXIBILIDADE E RESISTÊNCIA A ABRASÃO, CABO DUPLO DESBALANCEADO 1X0,30MM² + BLD, COM CONECTOR RCA PLUG MACHO E CONECTOR RCA PLUG MACHO. COMPRIMENTO 2,0M REF.: DATALINK - CABO GUITARRA + NEUTRIK - 2XNF2C-B/2 | [5 empty] | ITEM : | 5.18.5.1.4
[7 empty] | UNIDADE: | PÇ
EQUIPAMENTO |  |  | QUANT. | UTILIZAÇÃO |  | CUSTO OPERACIONAL |  | CUSTO
|  |  |  | PRODUTIVO | IMPROD. | PRODUTIVO | IMPROD. | HORÁRIO
0
TOTAL (A)
MÃO-DE-OBRA |  |  |  | UNID. | QUANT. | SALÁRIO HORA |  | CUSTO
HORÁRIO
0
0
0
0
TOTAL (B)
PRODUÇÃO DA EQUIPE (C) |  |  | 1 | CUSTO HORÁRIO TOTAL (A+B)
CUSTO UNITÁRIO DE EXECUÇÃO {(A)+(B)}/(C) = (D)
MATERIAIS |  |  |  |  | UNID. | CUSTO | CONSUMO | CUSTO
UNITÁRIO
#VALUE! |  |  |  |  | PC | 35 | 1 | 35
0
0
0
0
0
0
[6 empty] | TOTAL (E) |  | 35
TRANSPORTES |  |  | DMT | DMT | DMT | CUSTO | CONSUMO | CUSTO
|  |  | (t) | (p) | total |  |  | UNITÁRIO
TOTAL (F)
CUSTO DIRETO TOTAL (D)+(E)+(F) | [5 empty] | R$ |  | 35
BONIFICAÇÃO (BDI) | [5 empty] | R$ |  | 0
CUSTO UNITÁRIO TOTAL | [5 empty] | R$ |  | 35
COMPOSIÇÃO: | Composição 8414 | COMPOSIÇÃO | COMPOSIÇÃO DE PREÇO UNITÁRIO |  |  |  | QUANTIDADE: | 1
Serviço: | MULTICABO - CONDUTOR EM COBRE ESTANHADO OFHC 24 AWG, ISOLADO EM TERMOPLÁSTICO RESISTENTE À ALTA TEMPERATURA E BAIXA RETRAÇÃO DURANTE A SOLDA, BLINDAGEM EM DRENO DE COBRE ESTANHADO OFHC + FITA DE POLIÉSTER ALUMINIZADA, COBERTURA EM PVC, GRAVAÇÃO NO ESPAGUETE A CADA 5CM ALFANUMÉRICO E RESISTÊNCIA A ABRASÃO, MULTICABO CABO BALANCEADO 36X24AWG + BLD, COM 24 CONECTORES XLR 3P PLUG MACHO E 8 CONECTORES XLR 3P PLUG FÊMEA NA PONTA DA CABINE TÉCNICA E CAIXA DE MEDUSA PARA 36 CONECTORES E UMA SAÍDA PARA O MULTICABO FEITA EM CFF COM PINTURA EPÓXI COM 24 CONECTORES XLR 3P CHASSIS FÊMEA E 8 CONECTORES XLR 3P CHASSIS MACHO NA PONTA DO PALCO. COMPRIMENTO 80,0M. MONTADO NO LOCAL REF.: DATALINK - MULTSOUND + SANTO ÂMGELO - BSMED36 1S + NEUTRIK - 8 NC3FXX, 24 NC3MXX, 8 NC3MD-LX E 24 NC3FD-LX | [5 empty] | ITEM : | 5.18.5.1.5
[7 empty] | UNIDADE: | PÇ
EQUIPAMENTO |  |  | QUANT. | UTILIZAÇÃO |  | CUSTO OPERACIONAL |  | CUSTO
|  |  |  | PRODUTIVO | IMPROD. | PRODUTIVO | IMPROD. | HORÁRIO
0
TOTAL (A)
MÃO-DE-OBRA |  |  |  | UNID. | QUANT. | SALÁRIO HORA |  | CUSTO
HORÁRIO
0
0
0
0
TOTAL (B)
PRODUÇÃO DA EQUIPE (C) |  |  | 1 | CUSTO HORÁRIO TOTAL (A+B)
CUSTO UNITÁRIO DE EXECUÇÃO {(A)+(B)}/(C) = (D)
MATERIAIS |  |  |  |  | UNID. | CUSTO | CONSUMO | CUSTO
UNITÁRIO
#VALUE! |  |  |  |  | PC | 3420 | 1 | 3420
0
0
0
0
0
0
[6 empty] | TOTAL (E) |  | 3420
TRANSPORTES |  |  | DMT | DMT | DMT | CUSTO | CONSUMO | CUSTO
|  |  | (t) | (p) | total |  |  | UNITÁRIO
TOTAL (F)
CUSTO DIRETO TOTAL (D)+(E)+(F) | [5 empty] | R$ |  | 3420
BONIFICAÇÃO (BDI) | [5 empty] | R$ |  | 0
CUSTO UNITÁRIO TOTAL | [5 empty] | R$ |  | 3420
COMPOSIÇÃO: | Composição 8415 | COMPOSIÇÃO | COMPOSIÇÃO DE PREÇO UNITÁRIO |  |  |  | QUANTIDADE: | 1
Serviço: | MULTICABO AUXILIAR - CONDUTOR EM COBRE ESTANHADO OFHC 24 AWG, ISOLADO EM TERMOPLÁSTICO RESISTENTE À ALTA TEMPERATURA E BAIXA RETRAÇÃO DURANTE A SOLDA, BLINDAGEM EM DRENO DE COBRE ESTANHADO OFHC + FITA DE POLIÉSTER ALUMINIZADA, COBERTURA EM PVC, GRAVAÇÃO NO ESPAGUETE A CADA 5CM ALFANUMÉRICO E RESISTÊNCIA A ABRASÃO, MULTICABO CABO BALANCEADO 12X24AWG + BLD, COM 8 CONECTORES XLR 3P PLUG MACHO E 4 CONECTORES XLR 3P PLUG FÊMEA NA PONTA DA CABINE TÉCNICA E CAIXA DE MEDUSA PARA 12 CONECTORES E UMA SAÍDA PARA O MULTICABO FEITA EM CFF COM PINTURA EPÓXI COM 8 CONECTORES XLR 3P CHASSIS FÊMEA E 4 CONECTORES XLR 3P CHASSIS MACHO NA PONTA DO PALCO. COMPRIMENTO 20,0M. REF.: DATALINK - MULTSOUND + SANTO ÂMGELO - BSMED12 + NEUTRIK - 4 NC3FXX, 8 NC3MXX, 4 NC3MD-LX E 8 NC3FD-LX | [5 empty] | ITEM : | 5.18.5.1.6
[7 empty] | UNIDADE: | PÇ
EQUIPAMENTO |  |  | QUANT. | UTILIZAÇÃO |  | CUSTO OPERACIONAL |  | CUSTO
|  |  |  | PRODUTIVO | IMPROD. | PRODUTIVO | IMPROD. | HORÁRIO
0
TOTAL (A)
MÃO-DE-OBRA |  |  |  | UNID. | QUANT. | SALÁRIO HORA |  | CUSTO
HORÁRIO
0
0
0
0
TOTAL (B)
PRODUÇÃO DA EQUIPE (C) |  |  | 1 | CUSTO HORÁRIO TOTAL (A+B)
CUSTO UNITÁRIO DE EXECUÇÃO {(A)+(B)}/(C) = (D)
MATERIAIS |  |  |  |  | UNID. | CUSTO | CONSUMO | CUSTO
UNITÁRIO
#VALUE! |  |  |  |  | PC | 1200 | 1 | 1200
0
0
0
0
0
0
[6 empty] | TOTAL (E) |  | 1200
TRANSPORTES |  |  | DMT | DMT | DMT | CUSTO | CONSUMO | CUSTO
|  |  | (t) | (p) | total |  |  | UNITÁRIO
TOTAL (F)
CUSTO DIRETO TOTAL (D)+(E)+(F) | [5 empty] | R$ |  | 1200
BONIFICAÇÃO (BDI) | [5 empty] | R$ |  | 0
CUSTO UNITÁRIO TOTAL | [5 empty] | R$ |  | 1200
COMPOSIÇÃO: | Composição 8416 | COMPOSIÇÃO | COMPOSIÇÃO DE PREÇO UNITÁRIO |  |  |  | QUANTIDADE: | 4
Serviço: | CABO AC - CABO 3X4MM² PARA TENSÕES NOMINAIS ATÉ 0,6/1 KV, FORMADO POR FIOS DE COBRE NU, ELETROLÍTICO, TÊMPERA MOLE, ENCORDOAMENTO CLASSE 4 E 5 (FLEXÍVEIS), AS VEIAS SÃO ISOLADAS COM POLICLORETO DE VINILA (PVC), TIPO PVC/A PARA 70°C TORCIDAS ENTRE SI, FORMANDO O NÚCLEO, A COBERTURA EXTRUDADA COM POLICLORETO DE VINILA (PVC), TIPO ST 1, ANTICHAMA (BWF-B). NBR 7288 E NBR NM-280 DA ABNT/MERCOSUL. COM CONECTOR PLUG INDUSTRIAL 2P+T / 32A. COMPRIMENTOS 2X20M E 2X70M REF.: CONDUSPAR - RV-K 3X4MM² + STECK S3276 | [5 empty] | ITEM : | 5.18.5.1.7
[7 empty] | UNIDADE: | PÇ
EQUIPAMENTO |  |  | QUANT. | UTILIZAÇÃO |  | CUSTO OPERACIONAL |  | CUSTO
|  |  |  | PRODUTIVO | IMPROD. | PRODUTIVO | IMPROD. | HORÁRIO
0
TOTAL (A)
MÃO-DE-OBRA |  |  |  | UNID. | QUANT. | SALÁRIO HORA |  | CUSTO
HORÁRIO
0
0
0
0
TOTAL (B)
PRODUÇÃO DA EQUIPE (C) |  |  | 1 | CUSTO HORÁRIO TOTAL (A+B)
CUSTO UNITÁRIO DE EXECUÇÃO {(A)+(B)}/(C) = (D)
MATERIAIS |  |  |  |  | UNID. | CUSTO | CONSUMO | CUSTO
UNITÁRIO
#VALUE! |  |  |  |  | PC | 750 | 1 | 750
0
0
0
0
0
0
[6 empty] | TOTAL (E) |  | 750
TRANSPORTES |  |  | DMT | DMT | DMT | CUSTO | CONSUMO | CUSTO
|  |  | (t) | (p) | total |  |  | UNITÁRIO
TOTAL (F)
CUSTO DIRETO TOTAL (D)+(E)+(F) | [5 empty] | R$ |  | 750
BONIFICAÇÃO (BDI) | [5 empty] | R$ |  | 0
CUSTO UNITÁRIO TOTAL | [5 empty] | R$ |  | 750
COMPOSIÇÃO: | Composição 8417 | COMPOSIÇÃO | COMPOSIÇÃO DE PREÇO UNITÁRIO |  |  |  | QUANTIDADE: | 2
Serviço: | CABO AC CX - CABO 3X2,5MM² PARA TENSÕES NOMINAIS ATÉ 0,6/1 KV, FORMADO POR FIOS DE COBRE NU, ELETROLÍTICO, TÊMPERA MOLE, ENCORDOAMENTO CLASSE 4 E 5 (FLEXÍVEIS), AS VEIAS SÃO ISOLADAS COM POLICLORETO DE VINILA (PVC), TIPO PVC/A PARA 70°C TORCIDAS ENTRE SI, FORMANDO O NÚCLEO, A COBERTURA EXTRUDADA COM POLICLORETO DE VINILA (PVC), TIPO ST 1, ANTICHAMA (BWF-B). NBR 7288 E NBR NM-280 DA ABNT/MERCOSUL. CONECTOR PLUG NBR 2P+T 20A/250V E CONECTOR PLUG POWERCON 20A 3P. COMPRIMENTO 2M REF.: CONDUSPAR - RV-K 3X2,5MM² + PIAL 3P+T 20A/250V + NEUTRIK - NAC3FCA | [5 empty] | ITEM : | 5.18.5.1.8
[7 empty] | UNIDADE: | PÇ
EQUIPAMENTO |  |  | QUANT. | UTILIZAÇÃO |  | CUSTO OPERACIONAL |  | CUSTO
|  |  |  | PRODUTIVO | IMPROD. | PRODUTIVO | IMPROD. | HORÁRIO
0
TOTAL (A)
MÃO-DE-OBRA |  |  |  | UNID. | QUANT. | SALÁRIO HORA |  | CUSTO
HORÁRIO
0
0
0
0
TOTAL (B)
PRODUÇÃO DA EQUIPE (C) |  |  | 1 | CUSTO HORÁRIO TOTAL (A+B)
CUSTO UNITÁRIO DE EXECUÇÃO {(A)+(B)}/(C) = (D)
MATERIAIS |  |  |  |  | UNID. | CUSTO | CONSUMO | CUSTO
UNITÁRIO
#VALUE! |  |  |  |  | PC | 350 | 1 | 350
0
0
0
0
0
0
[6 empty] | TOTAL (E) |  | 350
TRANSPORTES |  |  | DMT | DMT | DMT | CUSTO | CONSUMO | CUSTO
|  |  | (t) | (p) | total |  |  | UNITÁRIO
TOTAL (F)
CUSTO DIRETO TOTAL (D)+(E)+(F) | [5 empty] | R$ |  | 350
BONIFICAÇÃO (BDI) | [5 empty] | R$ |  | 0
CUSTO UNITÁRIO TOTAL | [5 empty] | R$ |  | 350
COMPOSIÇÃO: | Composição 8418 | COMPOSIÇÃO | COMPOSIÇÃO DE PREÇO UNITÁRIO |  |  |  | QUANTIDADE: | 8
Serviço: | CABO AC JUMPER - CABO 3X2,5MM² PARA TENSÕES NOMINAIS ATÉ 0,6/1 KV, FORMADO POR FIOS DE COBRE NU, ELETROLÍTICO, TÊMPERA MOLE, ENCORDOAMENTO CLASSE 4 E 5 (FLEXÍVEIS), AS VEIAS SÃO ISOLADAS COM POLICLORETO DE VINILA (PVC), TIPO PVC/A PARA 70°C TORCIDAS ENTRE SI, FORMANDO O NÚCLEO, A COBERTURA EXTRUDADA COM POLICLORETO DE VINILA (PVC), TIPO ST 1, ANTICHAMA (BWF-B). NBR 7288 E NBR NM-280 DA ABNT/MERCOSUL. CONECTOR PLUG POWERCON 20A 3P E CONECTOR PLUG POWERCON 20A 3P. COMPRIMENTO 2M REF.: CONDUSPAR - RV-K 3X2,5MM² + NEUTRIK - 2XNAC3FCA | [5 empty] | ITEM : | 5.18.5.1.9
[7 empty] | UNIDADE: | PÇ
EQUIPAMENTO |  |  | QUANT. | UTILIZAÇÃO |  | CUSTO OPERACIONAL |  | CUSTO
|  |  |  | PRODUTIVO | IMPROD. | PRODUTIVO | IMPROD. | HORÁRIO
0
TOTAL (A)
MÃO-DE-OBRA |  |  |  | UNID. | QUANT. | SALÁRIO HORA |  | CUSTO
HORÁRIO
0
0
0
0
TOTAL (B)
PRODUÇÃO DA EQUIPE (C) |  |  | 1 | CUSTO HORÁRIO TOTAL (A+B)
CUSTO UNITÁRIO DE EXECUÇÃO {(A)+(B)}/(C) = (D)
MATERIAIS |  |  |  |  | UNID. | CUSTO | CONSUMO | CUSTO
UNITÁRIO
#VALUE! |  |  |  |  | PC | 120 | 1 | 120
0
0
0
0
0
0
[6 empty] | TOTAL (E) |  | 120
TRANSPORTES |  |  | DMT | DMT | DMT | CUSTO | CONSUMO | CUSTO
|  |  | (t) | (p) | total |  |  | UNITÁRIO
TOTAL (F)
CUSTO DIRETO TOTAL (D)+(E)+(F) | [5 empty] | R$ |  | 120
BONIFICAÇÃO (BDI) | [5 empty] | R$ |  | 0
CUSTO UNITÁRIO TOTAL | [5 empty] | R$ |  | 120
COMPOSIÇÃO: | Composição 8419 | COMPOSIÇÃO | COMPOSIÇÃO DE PREÇO UNITÁRIO |  |  |  | QUANTIDADE: | 1
Serviço: | CABO DE REDE - CABO DE 4 PARES TRANÇADOS COMPOSTOS DE CONDUTORES SÓLIDOS DE COBRE NU, 23 AWG, ISOLADOS EM POLIETILENO ESPECIAL. CAPA EXTERNA EM PVC NÃO PROPAGANTE À CHAMA, COM CONECTORES RJ 45 NAS PONTAS. COMPRIMENTO 2,0M REF.: FURUKAWA - GIGALAN CAT.6 U/UTP | [5 empty] | ITEM : | 5.18.5.1.10
[7 empty] | UNIDADE: | PÇ
EQUIPAMENTO |  |  | QUANT. | UTILIZAÇÃO |  | CUSTO OPERACIONAL |  | CUSTO
|  |  |  | PRODUTIVO | IMPROD. | PRODUTIVO | IMPROD. | HORÁRIO
0
TOTAL (A)
MÃO-DE-OBRA |  |  |  | UNID. | QUANT. | SALÁRIO HORA |  | CUSTO
HORÁRIO
0
0
0
0
TOTAL (B)
PRODUÇÃO DA EQUIPE (C) |  |  | 1 | CUSTO HORÁRIO TOTAL (A+B)
CUSTO UNITÁRIO DE EXECUÇÃO {(A)+(B)}/(C) = (D)
MATERIAIS |  |  |  |  | UNID. | CUSTO | CONSUMO | CUSTO
UNITÁRIO
#VALUE! |  |  |  |  | PC | 35 | 1 | 35
0
0
0
0
0
0
[6 empty] | TOTAL (E) |  | 35
TRANSPORTES |  |  | DMT | DMT | DMT | CUSTO | CONSUMO | CUSTO
|  |  | (t) | (p) | total |  |  | UNITÁRIO
TOTAL (F)
CUSTO DIRETO TOTAL (D)+(E)+(F) | [5 empty] | R$ |  | 35
BONIFICAÇÃO (BDI) | [5 empty] | R$ |  | 0
CUSTO UNITÁRIO TOTAL | [5 empty] | R$ |  | 35
COMPOSIÇÃO: | Composição 8420 | COMPOSIÇÃO | COMPOSIÇÃO DE PREÇO UNITÁRIO |  |  |  | QUANTIDADE: | 2
Serviço: | CABO ALIMENTAÇÃO - CABO PP 5X4MM² PARA TENSÕES NOMINAIS ATÉ 0,6/1 KV, FORMADO POR FIOS DE COBRE NU, ELETROLÍTICO, TÊMPERA MOLE, ENCORDOAMENTO CLASSE 4 E 5 (FLEXÍVEIS), AS VEIAS SÃO ISOLADAS COM POLICLORETO DE VINILA (PVC), TIPO PVC/A PARA 70°C TORCIDAS ENTRE SI, FORMANDO O NÚCLEO, A COBERTURA EXTRUDADA COM POLICLORETO DE VINILA (PVC), TIPO ST 1, ANTICHAMA (BWF-B). NBR 7288 E NBR NM-280 DA ABNT/MERCOSUL. COM CONECTOR BLINDADO 5 POLOS 32A (TIPO INDUSTRIAL). COMPRIMENTO 2.0M. REF.: CONDUSPAR - RV-K 5X4MM² + STECK - N5276 | [5 empty] | ITEM : | 5.18.5.1.11
[7 empty] | UNIDADE: | PÇ
EQUIPAMENTO |  |  | QUANT. | UTILIZAÇÃO |  | CUSTO OPERACIONAL |  | CUSTO
|  |  |  | PRODUTIVO | IMPROD. | PRODUTIVO | IMPROD. | HORÁRIO
0
TOTAL (A)
MÃO-DE-OBRA |  |  |  | UNID. | QUANT. | SALÁRIO HORA |  | CUSTO
HORÁRIO
0
0
0
0
TOTAL (B)
PRODUÇÃO DA EQUIPE (C) |  |  | 1 | CUSTO HORÁRIO TOTAL (A+B)
CUSTO UNITÁRIO DE EXECUÇÃO {(A)+(B)}/(C) = (D)
MATERIAIS |  |  |  |  | UNID. | CUSTO | CONSUMO | CUSTO
UNITÁRIO
#VALUE! |  |  |  |  | PC | 80 | 1 | 80
0
0
0
0
0
0
[6 empty] | TOTAL (E) |  | 80
TRANSPORTES |  |  | DMT | DMT | DMT | CUSTO | CONSUMO | CUSTO
|  |  | (t) | (p) | total |  |  | UNITÁRIO
TOTAL (F)
CUSTO DIRETO TOTAL (D)+(E)+(F) | [5 empty] | R$ |  | 80
BONIFICAÇÃO (BDI) | [5 empty] | R$ |  | 0
CUSTO UNITÁRIO TOTAL | [5 empty] | R$ |  | 80
COMPOSIÇÃO: | Composição 8421 | COMPOSIÇÃO | COMPOSIÇÃO DE PREÇO UNITÁRIO |  |  |  | QUANTIDADE: | 6
Serviço: | CABO MONITOR - CONDUTOR EM COBRE ESTANHADO OFHC, ISOLADO EM TERMOPLÁSTICO RESISTENTE À ALTA TEMPERATURA E BAIXA RETRAÇÃO DURANTE A SOLDA, DUPLA BLINDAGEM EM MALHA DE COBRE ESTANHADO OFHC 75% DE COBERTURA + FITA DE POLIÉSTER ALUMINIZADA, COBERTURA EM PVC, GRAVAÇÃO EXTERNA METRO A METRO, ALTA FLEXIBILIDADE E RESISTÊNCIA A ABRASÃO, CABO BALANCEADO 2X0,30MM² + BLD, COM CONECTOR XLR 3P PLUG MACHO E CONECTOR XLR 3P PLUG FÊMEA. COM CABO PP 3X1.5MM² COM CONECTOR 2P+T / 10A NBR E CONECTOR POWERCON. COMPRIMENTO 20,0M REF.: DATALINK - SINAL / AC + NEUTRIK - NC3MXX E NC3FXX + PIAL 2P+T / 10A PLUG NBR + NEUTRIK - NAC3FCA | [5 empty] | ITEM : | 5.18.5.1.12
[7 empty] | UNIDADE: | PÇ
EQUIPAMENTO |  |  | QUANT. | UTILIZAÇÃO |  | CUSTO OPERACIONAL |  | CUSTO
|  |  |  | PRODUTIVO | IMPROD. | PRODUTIVO | IMPROD. | HORÁRIO
0
TOTAL (A)
MÃO-DE-OBRA |  |  |  | UNID. | QUANT. | SALÁRIO HORA |  | CUSTO
HORÁRIO
0
0
0
0
TOTAL (B)
PRODUÇÃO DA EQUIPE (C) |  |  | 1 | CUSTO HORÁRIO TOTAL (A+B)
CUSTO UNITÁRIO DE EXECUÇÃO {(A)+(B)}/(C) = (D)
MATERIAIS |  |  |  |  | UNID. | CUSTO | CONSUMO | CUSTO
UNITÁRIO
#VALUE! |  |  |  |  | PC | 260 | 1 | 260
0
0
0
0
0
0
[6 empty] | TOTAL (E) |  | 260
TRANSPORTES |  |  | DMT | DMT | DMT | CUSTO | CONSUMO | CUSTO
|  |  | (t) | (p) | total |  |  | UNITÁRIO
TOTAL (F)
CUSTO DIRETO TOTAL (D)+(E)+(F) | [5 empty] | R$ |  | 260
BONIFICAÇÃO (BDI) | [5 empty] | R$ |  | 0
CUSTO UNITÁRIO TOTAL | [5 empty] | R$ |  | 260
COMPOSIÇÃO: | Composição 8423 | COMPOSIÇÃO | COMPOSIÇÃO DE PREÇO UNITÁRIO |  |  |  | QUANTIDADE: | 3
Serviço: | CAIXA AC - CAIXA COM TOMADA DE EMBUTIR COM TAMPA 2P+T - 20A - 250V. INVÓLUCRO EM PLÁSTICO, AUTO EXTINGUÍVEL. TAMPA COM MOLA EM AÇO INOXIDÁVEL. PINO DE ARTICULAÇÃO ACOPLADO À TAMPA. GRAU DE PROTEÇÃO, CONFORME A NORMA NBR IEC 60529: IP44 REFERÊNCIAS NORMATIVAS NBR14136 E NBR NM 60884-1. FIXADA DIRETAMENTE NA TORRE DE SOM. REF.: STECK - SM5820 | [5 empty] | ITEM : | 5.18.5.2.1
[7 empty] | UNIDADE: | PÇ
EQUIPAMENTO |  |  | QUANT. | UTILIZAÇÃO |  | CUSTO OPERACIONAL |  | CUSTO
|  |  |  | PRODUTIVO | IMPROD. | PRODUTIVO | IMPROD. | HORÁRIO
0
TOTAL (A)
MÃO-DE-OBRA |  |  |  | UNID. | QUANT. | SALÁRIO HORA |  | CUSTO
HORÁRIO
0
0
0
0
TOTAL (B)
PRODUÇÃO DA EQUIPE (C) |  |  | 1 | CUSTO HORÁRIO TOTAL (A+B)
CUSTO UNITÁRIO DE EXECUÇÃO {(A)+(B)}/(C) = (D)
MATERIAIS |  |  |  |  | UNID. | CUSTO | CONSUMO | CUSTO
UNITÁRIO
#VALUE! |  |  |  |  | PC | 25 | 1 | 25
0
0
0
0
0
0
[6 empty] | TOTAL (E) |  | 25
TRANSPORTES |  |  | DMT | DMT | DMT | CUSTO | CONSUMO | CUSTO
|  |  | (t) | (p) | total |  |  | UNITÁRIO
TOTAL (F)
CUSTO DIRETO TOTAL (D)+(E)+(F) | [5 empty] | R$ |  | 25
BONIFICAÇÃO (BDI) | [5 empty] | R$ |  | 0
CUSTO UNITÁRIO TOTAL | [5 empty] | R$ |  | 25
COMPOSIÇÃO: | Composição 8424 | COMPOSIÇÃO | COMPOSIÇÃO DE PREÇO UNITÁRIO |  |  |  | QUANTIDADE: | 1
Serviço: | CAIXA DE DISTRIBUIÇÃO - CAIXA EM MATERIAL TERMOPLÁSTICO AUTO EXTINGUÍVEL. (POLIAMIDA 6.6) / ABS (CAIXAS) COM 6 TOMADAS 2P+T / 32A TIPO INDUSTRIAL. REF.: STECK - SX3B32 | [5 empty] | ITEM : | 5.18.5.2.2
[7 empty] | UNIDADE: | PÇ
EQUIPAMENTO |  |  | QUANT. | UTILIZAÇÃO |  | CUSTO OPERACIONAL |  | CUSTO
|  |  |  | PRODUTIVO | IMPROD. | PRODUTIVO | IMPROD. | HORÁRIO
0
TOTAL (A)
MÃO-DE-OBRA |  |  |  | UNID. | QUANT. | SALÁRIO HORA |  | CUSTO
HORÁRIO
0
0
0
0
TOTAL (B)
PRODUÇÃO DA EQUIPE (C) |  |  | 1 | CUSTO HORÁRIO TOTAL (A+B)
CUSTO UNITÁRIO DE EXECUÇÃO {(A)+(B)}/(C) = (D)
MATERIAIS |  |  |  |  | UNID. | CUSTO | CONSUMO | CUSTO
UNITÁRIO
COTAÇÃO - CAIXA DE DISTRIBUIÇÃO - CAIXA EM MATERIAL TERMOPLÁSTICO AUTO EXTINGUÍVEL. (POLIAMIDA 6.6) / ABS (CAIXAS) COM 6 TOMADAS 2P+T / 32A TIPO INDUSTRIAL. REF.: STECK - SX3B32 |  |  |  |  | PC | 36 | 1 | 36
0
0
0
0
0
0
[6 empty] | TOTAL (E) |  | 36
TRANSPORTES |  |  | DMT | DMT | DMT | CUSTO | CONSUMO | CUSTO
|  |  | (t) | (p) | total |  |  | UNITÁRIO
TOTAL (F)
CUSTO DIRETO TOTAL (D)+(E)+(F) | [5 empty] | R$ |  | 36
BONIFICAÇÃO (BDI) | [5 empty] | R$ |  | 0
CUSTO UNITÁRIO TOTAL | [5 empty] | R$ |  | 36
COMPOSIÇÃO: | Composição 8425 | COMPOSIÇÃO | COMPOSIÇÃO DE PREÇO UNITÁRIO |  |  |  | QUANTIDADE: | 1
Serviço: | CAIXA DE ENERGIA - CAIXA EM MATERIAL TERMOPLÁSTICO AUTO EXTINGUÍVEL. (POLIAMIDA 6.6) / ABS (CAIXAS) COM 6 TOMADAS 2P+T / 10A TIPO NBR. REF.: STECK - SX6NP | [5 empty] | ITEM : | 5.18.5.2.3
[7 empty] | UNIDADE: | PÇ
EQUIPAMENTO |  |  | QUANT. | UTILIZAÇÃO |  | CUSTO OPERACIONAL |  | CUSTO
|  |  |  | PRODUTIVO | IMPROD. | PRODUTIVO | IMPROD. | HORÁRIO
0
TOTAL (A)
MÃO-DE-OBRA |  |  |  | UNID. | QUANT. | SALÁRIO HORA |  | CUSTO
HORÁRIO
0
0
0
0
TOTAL (B)
PRODUÇÃO DA EQUIPE (C) |  |  | 1 | CUSTO HORÁRIO TOTAL (A+B)
CUSTO UNITÁRIO DE EXECUÇÃO {(A)+(B)}/(C) = (D)
MATERIAIS |  |  |  |  | UNID. | CUSTO | CONSUMO | CUSTO
UNITÁRIO
COTAÇÃO - CAIXA DE ENERGIA - CAIXA EM MATERIAL TERMOPLÁSTICO AUTO EXTINGUÍVEL. (POLIAMIDA 6.6) / ABS (CAIXAS) COM 6 TOMADAS 2P+T / 10A TIPO NBR. REF.: STECK - SX6NP |  |  |  |  | PC | 350 | 1 | 350
0
0
0
0
0
0
[6 empty] | TOTAL (E) |  | 350
TRANSPORTES |  |  | DMT | DMT | DMT | CUSTO | CONSUMO | CUSTO
|  |  | (t) | (p) | total |  |  | UNITÁRIO
TOTAL (F)
CUSTO DIRETO TOTAL (D)+(E)+(F) | [5 empty] | R$ |  | 350
BONIFICAÇÃO (BDI) | [5 empty] | R$ |  | 0
CUSTO UNITÁRIO TOTAL | [5 empty] | R$ |  | 350
COMPOSIÇÃO: | Composição 8469 | COMPOSIÇÃO | COMPOSIÇÃO DE PREÇO UNITÁRIO |  |  |  | QUANTIDADE: | 1
Serviço: | RACK - GABINETE RACK 20U, 19", FECHADO PARA PISO COM PINTURA EPÓXI PRETO. DIMENSÃO 20UX570MM. REF.: WBX RACKS - RACK PISO 20UX570 | [5 empty] | ITEM : | 5.18.5.3.1
[7 empty] | UNIDADE: | PÇ
EQUIPAMENTO |  |  | QUANT. | UTILIZAÇÃO |  | CUSTO OPERACIONAL |  | CUSTO
|  |  |  | PRODUTIVO | IMPROD. | PRODUTIVO | IMPROD. | HORÁRIO
0
TOTAL (A)
MÃO-DE-OBRA |  |  |  | UNID. | QUANT. | SALÁRIO HORA |  | CUSTO
HORÁRIO
0
0
0
0
TOTAL (B)
PRODUÇÃO DA EQUIPE (C) |  |  | 1 | CUSTO HORÁRIO TOTAL (A+B)
CUSTO UNITÁRIO DE EXECUÇÃO {(A)+(B)}/(C) = (D)
MATERIAIS |  |  |  |  | UNID. | CUSTO | CONSUMO | CUSTO
UNITÁRIO
COTAÇÃO - RACK - GABINETE RACK 20U, 19", FECHADO PARA PISO COM PINTURA EPÓXI PRETO. DIMENSÃO 20UX570MM. REF.: WBX RACKS - RACK PISO 20UX570 |  |  |  |  | PC | 3200 | 1 | 3200
0
0
0
0
0
0
[6 empty] | TOTAL (E) |  | 3200
TRANSPORTES |  |  | DMT | DMT | DMT | CUSTO | CONSUMO | CUSTO
|  |  | (t) | (p) | total |  |  | UNITÁRIO
TOTAL (F)
CUSTO DIRETO TOTAL (D)+(E)+(F) | [5 empty] | R$ |  | 3200
BONIFICAÇÃO (BDI) | [5 empty] | R$ |  | 0
CUSTO UNITÁRIO TOTAL | [5 empty] | R$ |  | 3200
COMPOSIÇÃO: | Composição 8426 | COMPOSIÇÃO | COMPOSIÇÃO DE PREÇO UNITÁRIO |  |  |  | QUANTIDADE: | 4
Serviço: | TORRE DE SOM - TORRE DE ALUMÍNIO DE 300MM DE LARGURA POR 3,0M DE COMPRIMENTO REF.: AURATEC - AL30 - 3M | [5 empty] | ITEM : | 5.18.5.3.2
[7 empty] | UNIDADE: | PÇ
EQUIPAMENTO |  |  | QUANT. | UTILIZAÇÃO |  | CUSTO OPERACIONAL |  | CUSTO
|  |  |  | PRODUTIVO | IMPROD. | PRODUTIVO | IMPROD. | HORÁRIO
0
TOTAL (A)
MÃO-DE-OBRA |  |  |  | UNID. | QUANT. | SALÁRIO HORA |  | CUSTO
HORÁRIO
0
0
0
0
TOTAL (B)
PRODUÇÃO DA EQUIPE (C) |  |  | 1 | CUSTO HORÁRIO TOTAL (A+B)
CUSTO UNITÁRIO DE EXECUÇÃO {(A)+(B)}/(C) = (D)
MATERIAIS |  |  |  |  | UNID. | CUSTO | CONSUMO | CUSTO
UNITÁRIO
COTAÇÃO - TORRE DE SOM - TORRE DE ALUMÍNIO DE 300MM DE LARGURA POR 3,0M DE COMPRIMENTO REF.: AURATEC - AL30 - 3M |  |  |  |  | PC | 850 | 1 | 850
0
0
0
0
0
0
[6 empty] | TOTAL (E) |  | 850
TRANSPORTES |  |  | DMT | DMT | DMT | CUSTO | CONSUMO | CUSTO
|  |  | (t) | (p) | total |  |  | UNITÁRIO
TOTAL (F)
CUSTO DIRETO TOTAL (D)+(E)+(F) | [5 empty] | R$ |  | 850
BONIFICAÇÃO (BDI) | [5 empty] | R$ |  | 0
CUSTO UNITÁRIO TOTAL | [5 empty] | R$ |  | 850
COMPOSIÇÃO: | Composição 8427 | COMPOSIÇÃO | COMPOSIÇÃO DE PREÇO UNITÁRIO |  |  |  | QUANTIDADE: | 2
Serviço: | BASE DE TORRE - BASE QUADRADA AL-30 TUBO RETANGULAR - 800 X 800MM BASE QUADRADA EM ALUMÍNIO PARA MONTAGENS DE GRANDE PORTE, FIXADA NO PAVIMENTO DO PALCO. REF.: AURATEC - BASE QUADRADA AL30 | [5 empty] | ITEM : | 5.18.5.3.3
[7 empty] | UNIDADE: | PÇ
EQUIPAMENTO |  |  | QUANT. | UTILIZAÇÃO |  | CUSTO OPERACIONAL |  | CUSTO
|  |  |  | PRODUTIVO | IMPROD. | PRODUTIVO | IMPROD. | HORÁRIO
0
TOTAL (A)
MÃO-DE-OBRA |  |  |  | UNID. | QUANT. | SALÁRIO HORA |  | CUSTO
HORÁRIO
0
0
0
0
TOTAL (B)
PRODUÇÃO DA EQUIPE (C) |  |  | 1 | CUSTO HORÁRIO TOTAL (A+B)
CUSTO UNITÁRIO DE EXECUÇÃO {(A)+(B)}/(C) = (D)
MATERIAIS |  |  |  |  | UNID. | CUSTO | CONSUMO | CUSTO
UNITÁRIO
COTAÇÃO - BASE DE TORRE - BASE QUADRADA AL-30 TUBO RETANGULAR - 800 X 800MM BASE QUADRADA EM ALUMÍNIO PARA MONTAGENS DE GRANDE PORTE, FIXADA NO PAVIMENTO DO PALCO. REF.: AURATEC - BASE QUADRADA AL30 |  |  |  |  | PC | 450 | 1 | 450
0
0
0
0
0
0
[6 empty] | TOTAL (E) |  | 450
TRANSPORTES |  |  | DMT | DMT | DMT | CUSTO | CONSUMO | CUSTO
|  |  | (t) | (p) | total |  |  | UNITÁRIO
TOTAL (F)
CUSTO DIRETO TOTAL (D)+(E)+(F) | [5 empty] | R$ |  | 450
BONIFICAÇÃO (BDI) | [5 empty] | R$ |  | 0
CUSTO UNITÁRIO TOTAL | [5 empty] | R$ |  | 450
COMPOSIÇÃO: | Composição 8428 | COMPOSIÇÃO | COMPOSIÇÃO DE PREÇO UNITÁRIO |  |  |  | QUANTIDADE: | 2
Serviço: | TORRE DE CARGA - TORRE DE ALUMÍNIO DE 300MM DE LARGURA POR 1,0M DE COMPRIMENTO REF.: AURATEC - AL30 - 1M | [5 empty] | ITEM : | 5.18.5.3.4
[7 empty] | UNIDADE: | PÇ
EQUIPAMENTO |  |  | QUANT. | UTILIZAÇÃO |  | CUSTO OPERACIONAL |  | CUSTO
|  |  |  | PRODUTIVO | IMPROD. | PRODUTIVO | IMPROD. | HORÁRIO
0
TOTAL (A)
MÃO-DE-OBRA |  |  |  | UNID. | QUANT. | SALÁRIO HORA |  | CUSTO
HORÁRIO
0
0
0
0
TOTAL (B)
PRODUÇÃO DA EQUIPE (C) |  |  | 1 | CUSTO HORÁRIO TOTAL (A+B)
CUSTO UNITÁRIO DE EXECUÇÃO {(A)+(B)}/(C) = (D)
MATERIAIS |  |  |  |  | UNID. | CUSTO | CONSUMO | CUSTO
UNITÁRIO
COTAÇÃO - TORRE DE CARGA - TORRE DE ALUMÍNIO DE 300MM DE LARGURA POR 1,0M DE COMPRIMENTO REF.: AURATEC - AL30 - 1M |  |  |  |  | PC | 750 | 1 | 750
0
0
0
0
0
0
[6 empty] | TOTAL (E) |  | 750
TRANSPORTES |  |  | DMT | DMT | DMT | CUSTO | CONSUMO | CUSTO
|  |  | (t) | (p) | total |  |  | UNITÁRIO
TOTAL (F)
CUSTO DIRETO TOTAL (D)+(E)+(F) | [5 empty] | R$ |  | 750
BONIFICAÇÃO (BDI) | [5 empty] | R$ |  | 0
CUSTO UNITÁRIO TOTAL | [5 empty] | R$ |  | 750
COMPOSIÇÃO: | Composição 8429 | COMPOSIÇÃO | COMPOSIÇÃO DE PREÇO UNITÁRIO |  |  |  | QUANTIDADE: | 2
Serviço: | CUBO 3 FACES - CUBO DE ALUMÍNIO DE 3 FACES LINEARES DE Q30 REF.: AURATEC - CUBO AL-30 - 3 FACES LINEARES | [5 empty] | ITEM : | 5.18.5.3.5
[7 empty] | UNIDADE: | PÇ
EQUIPAMENTO |  |  | QUANT. | UTILIZAÇÃO |  | CUSTO OPERACIONAL |  | CUSTO
|  |  |  | PRODUTIVO | IMPROD. | PRODUTIVO | IMPROD. | HORÁRIO
0
TOTAL (A)
MÃO-DE-OBRA |  |  |  | UNID. | QUANT. | SALÁRIO HORA |  | CUSTO
HORÁRIO
0
0
0
0
TOTAL (B)
PRODUÇÃO DA EQUIPE (C) |  |  | 1 | CUSTO HORÁRIO TOTAL (A+B)
CUSTO UNITÁRIO DE EXECUÇÃO {(A)+(B)}/(C) = (D)
MATERIAIS |  |  |  |  | UNID. | CUSTO | CONSUMO | CUSTO
UNITÁRIO
COTAÇÃO - CUBO 3 FACES - CUBO DE ALUMÍNIO DE 3 FACES LINEARES DE Q30 REF.: AURATEC - CUBO AL-30 - 3 FACES LINEARES |  |  |  |  | PC | 350 | 1 | 350
0
0
0
0
0
0
[6 empty] | TOTAL (E) |  | 350
TRANSPORTES |  |  | DMT | DMT | DMT | CUSTO | CONSUMO | CUSTO
|  |  | (t) | (p) | total |  |  | UNITÁRIO
TOTAL (F)
CUSTO DIRETO TOTAL (D)+(E)+(F) | [5 empty] | R$ |  | 350
BONIFICAÇÃO (BDI) | [5 empty] | R$ |  | 0
CUSTO UNITÁRIO TOTAL | [5 empty] | R$ |  | 350
COMPOSIÇÃO: | Composição 8430 | COMPOSIÇÃO | COMPOSIÇÃO DE PREÇO UNITÁRIO |  |  |  | QUANTIDADE: | 16
Serviço: | PARAFUSO EM AÇO SEXTAVADO M16X35 COM PORCAS E ARRUELAS REF.: CISER | [5 empty] | ITEM : | 5.18.5.3.6
[7 empty] | UNIDADE: | PÇ
EQUIPAMENTO |  |  | QUANT. | UTILIZAÇÃO |  | CUSTO OPERACIONAL |  | CUSTO
|  |  |  | PRODUTIVO | IMPROD. | PRODUTIVO | IMPROD. | HORÁRIO
0
TOTAL (A)
MÃO-DE-OBRA |  |  |  | UNID. | QUANT. | SALÁRIO HORA |  | CUSTO
HORÁRIO
0
0
0
0
TOTAL (B)
PRODUÇÃO DA EQUIPE (C) |  |  | 1 | CUSTO HORÁRIO TOTAL (A+B)
CUSTO UNITÁRIO DE EXECUÇÃO {(A)+(B)}/(C) = (D)
MATERIAIS |  |  |  |  | UNID. | CUSTO | CONSUMO | CUSTO
UNITÁRIO
COTAÇÃO - PARAFUSO EM AÇO SEXTAVADO M16X35 COM PORCAS E ARRUELAS REF.: CISER |  |  |  |  | PC | 30 | 1 | 30
0
0
0
0
0
0
[6 empty] | TOTAL (E) |  | 30
TRANSPORTES |  |  | DMT | DMT | DMT | CUSTO | CONSUMO | CUSTO
|  |  | (t) | (p) | total |  |  | UNITÁRIO
TOTAL (F)
CUSTO DIRETO TOTAL (D)+(E)+(F) | [5 empty] | R$ |  | 30
BONIFICAÇÃO (BDI) | [5 empty] | R$ |  | 0
CUSTO UNITÁRIO TOTAL | [5 empty] | R$ |  | 30
COMPOSIÇÃO: | Composição 8431 | COMPOSIÇÃO | COMPOSIÇÃO DE PREÇO UNITÁRIO |  |  |  | QUANTIDADE: | 4
Serviço: | PARABOLT EM AÇO SEXTAVADO M16X200 COM PORCA E ARRUELA COM BRAÇADEIRA DE AÇO 50MM REF.: CISER | [5 empty] | ITEM : | 5.18.5.3.7
[7 empty] | UNIDADE: | PÇ
EQUIPAMENTO |  |  | QUANT. | UTILIZAÇÃO |  | CUSTO OPERACIONAL |  | CUSTO
|  |  |  | PRODUTIVO | IMPROD. | PRODUTIVO | IMPROD. | HORÁRIO
0
TOTAL (A)
MÃO-DE-OBRA |  |  |  | UNID. | QUANT. | SALÁRIO HORA |  | CUSTO
HORÁRIO
0
0
0
0
TOTAL (B)
PRODUÇÃO DA EQUIPE (C) |  |  | 1 | CUSTO HORÁRIO TOTAL (A+B)
CUSTO UNITÁRIO DE EXECUÇÃO {(A)+(B)}/(C) = (D)
MATERIAIS |  |  |  |  | UNID. | CUSTO | CONSUMO | CUSTO
UNITÁRIO
COTAÇÃO - PARABOLT EM AÇO SEXTAVADO M16X200 COM PORCA E ARRUELA COM BRAÇADEIRA DE AÇO 50MM REF.: CISER |  |  |  |  | PC | 10 | 1 | 10
0
0
0
0
0
0
[6 empty] | TOTAL (E) |  | 10
TRANSPORTES |  |  | DMT | DMT | DMT | CUSTO | CONSUMO | CUSTO
|  |  | (t) | (p) | total |  |  | UNITÁRIO
TOTAL (F)
CUSTO DIRETO TOTAL (D)+(E)+(F) | [5 empty] | R$ |  | 10
BONIFICAÇÃO (BDI) | [5 empty] | R$ |  | 0
CUSTO UNITÁRIO TOTAL | [5 empty] | R$ |  | 10
COMPOSIÇÃO: | Composição 8432 | COMPOSIÇÃO | COMPOSIÇÃO DE PREÇO UNITÁRIO |  |  |  | QUANTIDADE: | 1
Serviço: | CD PLAYER - PORTA USB PARA IPOD DIGITAL INTERFACE E MEMÓRIA USB REC / PLAY. CONEXÃO DE ÁUDIO DIGITAL DO IPOD VIA USB DOCKING CABLE. GRAVAÇÃO MP3 DE CD PARA DISPOSITIVO DE MEMÓRIA USB. BURR BROWN 1791ADBR, AMOSTRAGEM DE 24 BITS / 192KHZ, SEGMENTO AVANÇADO, CONVERSOR DE ÁUDIO ESTÉREO DIGITAL PARA ANALÓGICO. CONTROLE REMOTO INCLUÍDO. REF.: TEAC - CD-P650-B | [5 empty] | ITEM : | 5.18.6.1
[7 empty] | UNIDADE: | PÇ
EQUIPAMENTO |  |  | QUANT. | UTILIZAÇÃO |  | CUSTO OPERACIONAL |  | CUSTO
|  |  |  | PRODUTIVO | IMPROD. | PRODUTIVO | IMPROD. | HORÁRIO
0
TOTAL (A)
MÃO-DE-OBRA |  |  |  | UNID. | QUANT. | SALÁRIO HORA |  | CUSTO
HORÁRIO
0
0
0
0
TOTAL (B)
PRODUÇÃO DA EQUIPE (C) |  |  | 1 | CUSTO HORÁRIO TOTAL (A+B)
CUSTO UNITÁRIO DE EXECUÇÃO {(A)+(B)}/(C) = (D)
MATERIAIS |  |  |  |  | UNID. | CUSTO | CONSUMO | CUSTO
UNITÁRIO
#VALUE! |  |  |  |  | PC | 4500 | 1 | 4500
0
0
0
0
0
0
[6 empty] | TOTAL (E) |  | 4500
TRANSPORTES |  |  | DMT | DMT | DMT | CUSTO | CONSUMO | CUSTO
|  |  | (t) | (p) | total |  |  | UNITÁRIO
TOTAL (F)
CUSTO DIRETO TOTAL (D)+(E)+(F) | [5 empty] | R$ |  | 4500
BONIFICAÇÃO (BDI) | [5 empty] | R$ |  | 0
CUSTO UNITÁRIO TOTAL | [5 empty] | R$ |  | 4500
COMPOSIÇÃO: | Composição 8433 | COMPOSIÇÃO | COMPOSIÇÃO DE PREÇO UNITÁRIO |  |  |  | QUANTIDADE: | 4
Serviço: | MICROFONE UHF - SISTEMA SEM FIO. ELECTRÓNICA: LARGURA DE BANDA: 35 HZ - 20 KHZ ALCANCE DE FREQUÊNCIA:500 - 865 MHZ CANAIS SELECIONÁVEIS: 12000 EMISSOR: MICROFONE: D5 . SENSIBILIDADE: HEADSET: 40 MV/PA . QUALIDADE: EMISSOR: THD: <0.7% A 1 KHZ SNR:120DB(A) RECEPTOR: THD: <0.3% A 1 KHZ SNR:120DB. REF.: AKG - SR45+HT45 | [5 empty] | ITEM : | 5.18.6.2
[7 empty] | UNIDADE: | PÇ
EQUIPAMENTO |  |  | QUANT. | UTILIZAÇÃO |  | CUSTO OPERACIONAL |  | CUSTO
|  |  |  | PRODUTIVO | IMPROD. | PRODUTIVO | IMPROD. | HORÁRIO
0
TOTAL (A)
MÃO-DE-OBRA |  |  |  | UNID. | QUANT. | SALÁRIO HORA |  | CUSTO
HORÁRIO
0
0
0
0
TOTAL (B)
PRODUÇÃO DA EQUIPE (C) |  |  | 1 | CUSTO HORÁRIO TOTAL (A+B)
CUSTO UNITÁRIO DE EXECUÇÃO {(A)+(B)}/(C) = (D)
MATERIAIS |  |  |  |  | UNID. | CUSTO | CONSUMO | CUSTO
UNITÁRIO
#VALUE! |  |  |  |  | PC | 2500 | 1 | 2500
0
0
0
0
0
0
[6 empty] | TOTAL (E) |  | 2500
TRANSPORTES |  |  | DMT | DMT | DMT | CUSTO | CONSUMO | CUSTO
|  |  | (t) | (p) | total |  |  | UNITÁRIO
TOTAL (F)
CUSTO DIRETO TOTAL (D)+(E)+(F) | [5 empty] | R$ |  | 2500
BONIFICAÇÃO (BDI) | [5 empty] | R$ |  | 0
CUSTO UNITÁRIO TOTAL | [5 empty] | R$ |  | 2500
COMPOSIÇÃO: | Composição 8434 | COMPOSIÇÃO | COMPOSIÇÃO DE PREÇO UNITÁRIO |  |  |  | QUANTIDADE: | 1
Serviço: | CONSOLE DE ÁUDIO - CONSOLE DIGITAL COM 33 FADERS MOTORIZADOS (16 CANAIS + 1 MASTER). 48 CANAIS DE ENTRADA DE MIXAGEM (40 MONO + 2 ESTÉREO+ 2 RETORNOS). 20 AUXILIARES VIAS (8 MONO + 6 ESTÉREO) + ESTÉREO + SUB. 8 GRUPOS DCA COM ROLL-OUT. 32 ENTRADAS XLR ANALÓGICAS / TRS MIC COMBO / LINE INPUT + 2 ENTRADAS ANALÓGICAS RCA STEREO EM LINHA. 16 SAÍDAS XLR ANALÓGICAS. GRAVAÇÃO E REPRODUÇÃO DE ATÉ 34 CANAIS VIA USB 2.0 + 2 CANAIS DE UM DISPOSITIVO DE ARMAZENAMENTO USB. 1 SLOT DE EXPANSÃO PARA CARTÃO DE INTERFACE DE ÁUDIO NY64-D COM EQUALIZADORES GRÁFICOS E PARAMÉTRICOS, NOISE GATE E COMPRESSOR POR CANAL. TELA TOUCHSCREEN DE CONTROLE. REF.: YAMAHA - TF 5 | [5 empty] | ITEM : | 5.18.6.3
[7 empty] | UNIDADE: | PÇ
EQUIPAMENTO |  |  | QUANT. | UTILIZAÇÃO |  | CUSTO OPERACIONAL |  | CUSTO
|  |  |  | PRODUTIVO | IMPROD. | PRODUTIVO | IMPROD. | HORÁRIO
0
TOTAL (A)
MÃO-DE-OBRA |  |  |  | UNID. | QUANT. | SALÁRIO HORA |  | CUSTO
HORÁRIO
0
0
0
0
TOTAL (B)
PRODUÇÃO DA EQUIPE (C) |  |  | 1 | CUSTO HORÁRIO TOTAL (A+B)
CUSTO UNITÁRIO DE EXECUÇÃO {(A)+(B)}/(C) = (D)
MATERIAIS |  |  |  |  | UNID. | CUSTO | CONSUMO | CUSTO
UNITÁRIO
#VALUE! |  |  |  |  | PC | 28900 | 1 | 28900
0
0
0
0
0
0
[6 empty] | TOTAL (E) |  | 28900
TRANSPORTES |  |  | DMT | DMT | DMT | CUSTO | CONSUMO | CUSTO
|  |  | (t) | (p) | total |  |  | UNITÁRIO
TOTAL (F)
CUSTO DIRETO TOTAL (D)+(E)+(F) | [5 empty] | R$ |  | 28900
BONIFICAÇÃO (BDI) | [5 empty] | R$ |  | 0
CUSTO UNITÁRIO TOTAL | [5 empty] | R$ |  | 28900
COMPOSIÇÃO: | Composição 8435 | COMPOSIÇÃO | COMPOSIÇÃO DE PREÇO UNITÁRIO |  |  |  | QUANTIDADE: | 1
Serviço: | ROTEADOR WIFI - ROTEADOR WIFI COM 4 ENTRADAS RJ45 DE LONGO ALCANCE, 4 PORTAS LAN 10/100MBPS, 1 PORTA WAN 10/100MBPS, 2 ANTENAS EXTERNAS DESTACÁVEIS DE 8 DBI (RP-SMA), IEEE 802.11N, IEEE 802.11G, IEEE 802.11B, FREQUENCIA: 2.4-2.4835GHZ, REF.: TP-LINK - TL-WR841HP | [5 empty] | ITEM : | 5.18.6.4
[7 empty] | UNIDADE: | PÇ
EQUIPAMENTO |  |  | QUANT. | UTILIZAÇÃO |  | CUSTO OPERACIONAL |  | CUSTO
|  |  |  | PRODUTIVO | IMPROD. | PRODUTIVO | IMPROD. | HORÁRIO
0
TOTAL (A)
MÃO-DE-OBRA |  |  |  | UNID. | QUANT. | SALÁRIO HORA |  | CUSTO
HORÁRIO
0
0
0
0
TOTAL (B)
PRODUÇÃO DA EQUIPE (C) |  |  | 1 | CUSTO HORÁRIO TOTAL (A+B)
CUSTO UNITÁRIO DE EXECUÇÃO {(A)+(B)}/(C) = (D)
MATERIAIS |  |  |  |  | UNID. | CUSTO | CONSUMO | CUSTO
UNITÁRIO
#VALUE! |  |  |  |  | PC | 350 | 1 | 350
0
0
0
0
0
0
[6 empty] | TOTAL (E) |  | 350
TRANSPORTES |  |  | DMT | DMT | DMT | CUSTO | CONSUMO | CUSTO
|  |  | (t) | (p) | total |  |  | UNITÁRIO
TOTAL (F)
CUSTO DIRETO TOTAL (D)+(E)+(F) | [5 empty] | R$ |  | 350
BONIFICAÇÃO (BDI) | [5 empty] | R$ |  | 0
CUSTO UNITÁRIO TOTAL | [5 empty] | R$ |  | 350
COMPOSIÇÃO: | Composição 8436 | COMPOSIÇÃO | COMPOSIÇÃO DE PREÇO UNITÁRIO |  |  |  | QUANTIDADE: | 1
Serviço: | TABLET - TABLET DE 9,7" COM 32 MB DE MEMÓRIA COM WIFI. REF.: APPLE - IPAD AIR 2 | [5 empty] | ITEM : | 5.18.6.5
[7 empty] | UNIDADE: | PÇ
EQUIPAMENTO |  |  | QUANT. | UTILIZAÇÃO |  | CUSTO OPERACIONAL |  | CUSTO
|  |  |  | PRODUTIVO | IMPROD. | PRODUTIVO | IMPROD. | HORÁRIO
0
TOTAL (A)
MÃO-DE-OBRA |  |  |  | UNID. | QUANT. | SALÁRIO HORA |  | CUSTO
HORÁRIO
0
0
0
0
TOTAL (B)
PRODUÇÃO DA EQUIPE (C) |  |  | 1 | CUSTO HORÁRIO TOTAL (A+B)
CUSTO UNITÁRIO DE EXECUÇÃO {(A)+(B)}/(C) = (D)
MATERIAIS |  |  |  |  | UNID. | CUSTO | CONSUMO | CUSTO
UNITÁRIO
COTAÇÃO - TABLET - TABLET DE 9,7" COM 32 MB DE MEMÓRIA COM WIFI. REF.: APPLE - IPAD AIR 2 |  |  |  |  | PC | 2990 | 1 | 2990
0
0
0
0
0
0
[6 empty] | TOTAL (E) |  | 2990
TRANSPORTES |  |  | DMT | DMT | DMT | CUSTO | CONSUMO | CUSTO
|  |  | (t) | (p) | total |  |  | UNITÁRIO
TOTAL (F)
CUSTO DIRETO TOTAL (D)+(E)+(F) | [5 empty] | R$ |  | 2990
BONIFICAÇÃO (BDI) | [5 empty] | R$ |  | 0
CUSTO UNITÁRIO TOTAL | [5 empty] | R$ |  | 2990
COMPOSIÇÃO: | Composição 8437 | COMPOSIÇÃO | COMPOSIÇÃO DE PREÇO UNITÁRIO |  |  |  | QUANTIDADE: | 1
Serviço: | FONTE AC - GERENCIADOR E CONDICIONADOR DE ENERGIA . CORRENTE MÁXIMA NA ENTRADA DE 10ARMS E 30APICO POR ATÉ 1S.SAÍDAS: 1 GRUPO COM UMA TOMADA NBR-14136, 10A, 3 PINOS E OUTRA POWERCON® E OUTROS 3 GRUPOS COM DUAS TOMADAS NBR-14136, 10A, 3 PINOS. TODAS COM CAPACIDADE DE 10ARMS E 25APICO REF.: PENTACÚSTICA - PM-1.1 | [5 empty] | ITEM : | 5.18.6.6
[7 empty] | UNIDADE: | PÇ
EQUIPAMENTO |  |  | QUANT. | UTILIZAÇÃO |  | CUSTO OPERACIONAL |  | CUSTO
|  |  |  | PRODUTIVO | IMPROD. | PRODUTIVO | IMPROD. | HORÁRIO
0
TOTAL (A)
MÃO-DE-OBRA |  |  |  | UNID. | QUANT. | SALÁRIO HORA |  | CUSTO
HORÁRIO
0
0
0
0
TOTAL (B)
PRODUÇÃO DA EQUIPE (C) |  |  | 1 | CUSTO HORÁRIO TOTAL (A+B)
CUSTO UNITÁRIO DE EXECUÇÃO {(A)+(B)}/(C) = (D)
MATERIAIS |  |  |  |  | UNID. | CUSTO | CONSUMO | CUSTO
UNITÁRIO
#VALUE! |  |  |  |  | PC | 1900 | 1 | 1900
0
0
0
0
0
0
[6 empty] | TOTAL (E) |  | 1900
TRANSPORTES |  |  | DMT | DMT | DMT | CUSTO | CONSUMO | CUSTO
|  |  | (t) | (p) | total |  |  | UNITÁRIO
TOTAL (F)
CUSTO DIRETO TOTAL (D)+(E)+(F) | [5 empty] | R$ |  | 1900
BONIFICAÇÃO (BDI) | [5 empty] | R$ |  | 0
CUSTO UNITÁRIO TOTAL | [5 empty] | R$ |  | 1900
COMPOSIÇÃO: | Composição 8438 | COMPOSIÇÃO | COMPOSIÇÃO DE PREÇO UNITÁRIO |  |  |  | QUANTIDADE: | 1
Serviço: | MICROFONE DE MESA - MICROFONE GOOSENECK. ELECTRÓNICA: FILTRO BASS CUT. PADRÃO POLAR: CARDIÓIDE. CONDENSADOR. IMPEDÂNCIA: 600 O. SENSIBILIDADE: 18 MV/PA (-35 DBV). ALTURA: 58,42 CM (18''). COR PRETA. REF.: AKG - CGN99C/L | [5 empty] | ITEM : | 5.18.7.1.1
[7 empty] | UNIDADE: | PÇ
EQUIPAMENTO |  |  | QUANT. | UTILIZAÇÃO |  | CUSTO OPERACIONAL |  | CUSTO
|  |  |  | PRODUTIVO | IMPROD. | PRODUTIVO | IMPROD. | HORÁRIO
0
TOTAL (A)
MÃO-DE-OBRA |  |  |  | UNID. | QUANT. | SALÁRIO HORA |  | CUSTO
HORÁRIO
0
0
0
0
TOTAL (B)
PRODUÇÃO DA EQUIPE (C) |  |  | 1 | CUSTO HORÁRIO TOTAL (A+B)
CUSTO UNITÁRIO DE EXECUÇÃO {(A)+(B)}/(C) = (D)
MATERIAIS |  |  |  |  | UNID. | CUSTO | CONSUMO | CUSTO
UNITÁRIO
COTAÇÃO - MICROFONE DE MESA - MICROFONE GOOSENECK. ELECTRÓNICA: FILTRO BASS CUT. PADRÃO POLAR: CARDIÓIDE. CONDENSADOR. IMPEDÂNCIA: 600 O. SENSIBILIDADE: 18 MV/PA (-35 DBV). ALTURA: 58,42 CM (18''). COR PRETA. REF.: AKG - CGN99C/L |  |  |  |  | PC | 2240 | 1 | 2240
0
0
0
0
0
0
[6 empty] | TOTAL (E) |  | 2240
TRANSPORTES |  |  | DMT | DMT | DMT | CUSTO | CONSUMO | CUSTO
|  |  | (t) | (p) | total |  |  | UNITÁRIO
TOTAL (F)
CUSTO DIRETO TOTAL (D)+(E)+(F) | [5 empty] | R$ |  | 2240
BONIFICAÇÃO (BDI) | [5 empty] | R$ |  | 0
CUSTO UNITÁRIO TOTAL | [5 empty] | R$ |  | 2240
COMPOSIÇÃO: | Composição 8439 | COMPOSIÇÃO | COMPOSIÇÃO DE PREÇO UNITÁRIO |  |  |  | QUANTIDADE: | 1
Serviço: | DRUM SET SESSION I | [5 empty] | ITEM : | 5.18.7.2.1
[7 empty] | UNIDADE: | PÇ
EQUIPAMENTO |  |  | QUANT. | UTILIZAÇÃO |  | CUSTO OPERACIONAL |  | CUSTO
|  |  |  | PRODUTIVO | IMPROD. | PRODUTIVO | IMPROD. | HORÁRIO
0
TOTAL (A)
MÃO-DE-OBRA |  |  |  | UNID. | QUANT. | SALÁRIO HORA |  | CUSTO
HORÁRIO
0
0
0
0
TOTAL (B)
PRODUÇÃO DA EQUIPE (C) |  |  | 1 | CUSTO HORÁRIO TOTAL (A+B)
CUSTO UNITÁRIO DE EXECUÇÃO {(A)+(B)}/(C) = (D)
MATERIAIS |  |  |  |  | UNID. | CUSTO | CONSUMO | CUSTO
UNITÁRIO
COTAÇÃO - DRUM SET SESSION I |  |  |  |  | PC | 3200 | 1 | 3200
0
0
0
0
0
0
[6 empty] | TOTAL (E) |  | 3200
TRANSPORTES |  |  | DMT | DMT | DMT | CUSTO | CONSUMO | CUSTO
|  |  | (t) | (p) | total |  |  | UNITÁRIO
TOTAL (F)
CUSTO DIRETO TOTAL (D)+(E)+(F) | [5 empty] | R$ |  | 3200
BONIFICAÇÃO (BDI) | [5 empty] | R$ |  | 0
CUSTO UNITÁRIO TOTAL | [5 empty] | R$ |  | 3200
COMPOSIÇÃO: | Composição 8440 | COMPOSIÇÃO | COMPOSIÇÃO DE PREÇO UNITÁRIO |  |  |  | QUANTIDADE: | 3
Serviço: | C3000 | [5 empty] | ITEM : | 5.18.7.2.2
[7 empty] | UNIDADE: | PÇ
EQUIPAMENTO |  |  | QUANT. | UTILIZAÇÃO |  | CUSTO OPERACIONAL |  | CUSTO
|  |  |  | PRODUTIVO | IMPROD. | PRODUTIVO | IMPROD. | HORÁRIO
0
TOTAL (A)
MÃO-DE-OBRA |  |  |  | UNID. | QUANT. | SALÁRIO HORA |  | CUSTO
HORÁRIO
0
0
0
0
TOTAL (B)
PRODUÇÃO DA EQUIPE (C) |  |  | 1 | CUSTO HORÁRIO TOTAL (A+B)
CUSTO UNITÁRIO DE EXECUÇÃO {(A)+(B)}/(C) = (D)
MATERIAIS |  |  |  |  | UNID. | CUSTO | CONSUMO | CUSTO
UNITÁRIO
COTAÇÃO - C3000 |  |  |  |  | PC | 1900 | 1 | 1900
0
0
0
0
0
0
[6 empty] | TOTAL (E) |  | 1900
TRANSPORTES |  |  | DMT | DMT | DMT | CUSTO | CONSUMO | CUSTO
|  |  | (t) | (p) | total |  |  | UNITÁRIO
TOTAL (F)
CUSTO DIRETO TOTAL (D)+(E)+(F) | [5 empty] | R$ |  | 1900
BONIFICAÇÃO (BDI) | [5 empty] | R$ |  | 0
CUSTO UNITÁRIO TOTAL | [5 empty] | R$ |  | 1900
COMPOSIÇÃO: | Composição 8441 | COMPOSIÇÃO | COMPOSIÇÃO DE PREÇO UNITÁRIO |  |  |  | QUANTIDADE: | 4
Serviço: | D5 | [5 empty] | ITEM : | 5.18.7.2.3
[7 empty] | UNIDADE: | PÇ
EQUIPAMENTO |  |  | QUANT. | UTILIZAÇÃO |  | CUSTO OPERACIONAL |  | CUSTO
|  |  |  | PRODUTIVO | IMPROD. | PRODUTIVO | IMPROD. | HORÁRIO
0
TOTAL (A)
MÃO-DE-OBRA |  |  |  | UNID. | QUANT. | SALÁRIO HORA |  | CUSTO
HORÁRIO
0
0
0
0
TOTAL (B)
PRODUÇÃO DA EQUIPE (C) |  |  | 1 | CUSTO HORÁRIO TOTAL (A+B)
CUSTO UNITÁRIO DE EXECUÇÃO {(A)+(B)}/(C) = (D)
MATERIAIS |  |  |  |  | UNID. | CUSTO | CONSUMO | CUSTO
UNITÁRIO
COTAÇÃO - D5 |  |  |  |  | PC | 590 | 1 | 590
0
0
0
0
0
0
[6 empty] | TOTAL (E) |  | 590
TRANSPORTES |  |  | DMT | DMT | DMT | CUSTO | CONSUMO | CUSTO
|  |  | (t) | (p) | total |  |  | UNITÁRIO
TOTAL (F)
CUSTO DIRETO TOTAL (D)+(E)+(F) | [5 empty] | R$ |  | 590
BONIFICAÇÃO (BDI) | [5 empty] | R$ |  | 0
CUSTO UNITÁRIO TOTAL | [5 empty] | R$ |  | 590
COMPOSIÇÃO: | Composição 8442 | COMPOSIÇÃO | COMPOSIÇÃO DE PREÇO UNITÁRIO |  |  |  | QUANTIDADE: | 3
Serviço: | C519M | [5 empty] | ITEM : | 5.18.7.2.4
[7 empty] | UNIDADE: | PÇ
EQUIPAMENTO |  |  | QUANT. | UTILIZAÇÃO |  | CUSTO OPERACIONAL |  | CUSTO
|  |  |  | PRODUTIVO | IMPROD. | PRODUTIVO | IMPROD. | HORÁRIO
0
TOTAL (A)
MÃO-DE-OBRA |  |  |  | UNID. | QUANT. | SALÁRIO HORA |  | CUSTO
HORÁRIO
0
0
0
0
TOTAL (B)
PRODUÇÃO DA EQUIPE (C) |  |  | 1 | CUSTO HORÁRIO TOTAL (A+B)
CUSTO UNITÁRIO DE EXECUÇÃO {(A)+(B)}/(C) = (D)
MATERIAIS |  |  |  |  | UNID. | CUSTO | CONSUMO | CUSTO
UNITÁRIO
COTAÇÃO - C519M |  |  |  |  | PC | 890 | 1 | 890
0
0
0
0
0
0
[6 empty] | TOTAL (E) |  | 890
TRANSPORTES |  |  | DMT | DMT | DMT | CUSTO | CONSUMO | CUSTO
|  |  | (t) | (p) | total |  |  | UNITÁRIO
TOTAL (F)
CUSTO DIRETO TOTAL (D)+(E)+(F) | [5 empty] | R$ |  | 890
BONIFICAÇÃO (BDI) | [5 empty] | R$ |  | 0
CUSTO UNITÁRIO TOTAL | [5 empty] | R$ |  | 890
COMPOSIÇÃO: | Composição 8443 | COMPOSIÇÃO | COMPOSIÇÃO DE PREÇO UNITÁRIO |  |  |  | QUANTIDADE: | 4
Serviço: | C518M | [5 empty] | ITEM : | 5.18.7.2.5
[7 empty] | UNIDADE: | PÇ
EQUIPAMENTO |  |  | QUANT. | UTILIZAÇÃO |  | CUSTO OPERACIONAL |  | CUSTO
|  |  |  | PRODUTIVO | IMPROD. | PRODUTIVO | IMPROD. | HORÁRIO
0
TOTAL (A)
MÃO-DE-OBRA |  |  |  | UNID. | QUANT. | SALÁRIO HORA |  | CUSTO
HORÁRIO
0
0
0
0
TOTAL (B)
PRODUÇÃO DA EQUIPE (C) |  |  | 1 | CUSTO HORÁRIO TOTAL (A+B)
CUSTO UNITÁRIO DE EXECUÇÃO {(A)+(B)}/(C) = (D)
MATERIAIS |  |  |  |  | UNID. | CUSTO | CONSUMO | CUSTO
UNITÁRIO
COTAÇÃO - C518M |  |  |  |  | PC | 860 | 1 | 860
0
0
0
0
0
0
[6 empty] | TOTAL (E) |  | 860
TRANSPORTES |  |  | DMT | DMT | DMT | CUSTO | CONSUMO | CUSTO
|  |  | (t) | (p) | total |  |  | UNITÁRIO
TOTAL (F)
CUSTO DIRETO TOTAL (D)+(E)+(F) | [5 empty] | R$ |  | 860
BONIFICAÇÃO (BDI) | [5 empty] | R$ |  | 0
CUSTO UNITÁRIO TOTAL | [5 empty] | R$ |  | 860
COMPOSIÇÃO: | Composição 8444 | COMPOSIÇÃO | COMPOSIÇÃO DE PREÇO UNITÁRIO |  |  |  | QUANTIDADE: | 4
Serviço: | C516ML | [5 empty] | ITEM : | 5.18.7.2.6
[7 empty] | UNIDADE: | PÇ
EQUIPAMENTO |  |  | QUANT. | UTILIZAÇÃO |  | CUSTO OPERACIONAL |  | CUSTO
|  |  |  | PRODUTIVO | IMPROD. | PRODUTIVO | IMPROD. | HORÁRIO
0
TOTAL (A)
MÃO-DE-OBRA |  |  |  | UNID. | QUANT. | SALÁRIO HORA |  | CUSTO
HORÁRIO
0
0
0
0
TOTAL (B)
PRODUÇÃO DA EQUIPE (C) |  |  | 1 | CUSTO HORÁRIO TOTAL (A+B)
CUSTO UNITÁRIO DE EXECUÇÃO {(A)+(B)}/(C) = (D)
MATERIAIS |  |  |  |  | UNID. | CUSTO | CONSUMO | CUSTO
UNITÁRIO
COTAÇÃO - C516ML |  |  |  |  | PC | 950 | 1 | 950
0
0
0
0
0
0
[6 empty] | TOTAL (E) |  | 950
TRANSPORTES |  |  | DMT | DMT | DMT | CUSTO | CONSUMO | CUSTO
|  |  | (t) | (p) | total |  |  | UNITÁRIO
TOTAL (F)
CUSTO DIRETO TOTAL (D)+(E)+(F) | [5 empty] | R$ |  | 950
BONIFICAÇÃO (BDI) | [5 empty] | R$ |  | 0
CUSTO UNITÁRIO TOTAL | [5 empty] | R$ |  | 950
COMPOSIÇÃO: | Composição 8445 | COMPOSIÇÃO | COMPOSIÇÃO DE PREÇO UNITÁRIO |  |  |  | QUANTIDADE: | 2
Serviço: | CAIXA SUB - SUBWOOFER AMPLIFICADO DE 18". ALTO FALANTE BOBINA DE 4" DUPLA ARANHA E EXCURSÃO DE 19 MM. DSP INTERNO (DIGITAL SIGNAL PROCESSOR) COM CONTROLE VIA PC ATRAVÉS DE REDE CAT5. AMPLIFICAÇÃO DIGITAL E FONTE CHAVEADA. FLY TRACK E FLANGE 35MM PARA PEDESTAL. DSP INTERNO (DIGITAL SIGNAL PROCESSOR) COM CONTROLE VIA PC OU MAC ATRAVÉS DE PROTOCOLO TCP-IP. ENTRADAS DE ÁUDIO DIGITAL PROTOCOLO DANTE OPCIONAL. POTÊNCIA TOTAL DOS AMPLIFICADORES (6) :1200 W RMS (CONTÍNUO),2400 W PICO. MAX SPL CALCULADO 1M DB SPL (CONTÍNUO/PICO) (3): 126/ 132 DB SPL. RESP FREQUÊNCIA (4): 28 HZ A 200 HZ, CONEXÃO: 2 X XLR, 2 X POWERCON NAC3 (INPUT, LINK), 1 X RJ 45. ALIMENTAÇÃO: 90 A 260 V AC AUTOMÁTICO. SENSIBILIDADE: +4 DBU (1,2V) REF.: FZ - SUB18A | [5 empty] | ITEM : | 5.18.7.3.1
[7 empty] | UNIDADE: | PÇ
EQUIPAMENTO |  |  | QUANT. | UTILIZAÇÃO |  | CUSTO OPERACIONAL |  | CUSTO
|  |  |  | PRODUTIVO | IMPROD. | PRODUTIVO | IMPROD. | HORÁRIO
0
TOTAL (A)
MÃO-DE-OBRA |  |  |  | UNID. | QUANT. | SALÁRIO HORA |  | CUSTO
HORÁRIO
0
0
0
0
TOTAL (B)
PRODUÇÃO DA EQUIPE (C) |  |  | 1 | CUSTO HORÁRIO TOTAL (A+B)
CUSTO UNITÁRIO DE EXECUÇÃO {(A)+(B)}/(C) = (D)
MATERIAIS |  |  |  |  | UNID. | CUSTO | CONSUMO | CUSTO
UNITÁRIO
#VALUE! |  |  |  |  | PC | 12000 | 1 | 12000
0
0
0
0
0
0
[6 empty] | TOTAL (E) |  | 12000
TRANSPORTES |  |  | DMT | DMT | DMT | CUSTO | CONSUMO | CUSTO
|  |  | (t) | (p) | total |  |  | UNITÁRIO
TOTAL (F)
CUSTO DIRETO TOTAL (D)+(E)+(F) | [5 empty] | R$ |  | 12000
BONIFICAÇÃO (BDI) | [5 empty] | R$ |  | 0
CUSTO UNITÁRIO TOTAL | [5 empty] | R$ |  | 12000
COMPOSIÇÃO: | Composição 8446 | COMPOSIÇÃO | COMPOSIÇÃO DE PREÇO UNITÁRIO |  |  |  | QUANTIDADE: | 8
Serviço: | CAIXA LINE - LINE ARRAY AMPLIFICADO DE DUAS VIAS 2 X 8 ” + DRIVER 1,4” E DIAFRAGMA DE 3”. FLY HARDWARE INTEGRADO AO DISSIPADOR EXTRUDADO, EM ALUMÍNIO ESTRUTURAL 6061-T6. INCLINAÇÃO ATÉ 8º COM STEPS DE 0,5º. COBERTURA HORIZONTAL SIMÉTRICA DE 110º. ALTO FALANTES E DRIVER DE NEODÍMIO. BAIXO PESO E TAMANHO COMPACTO. FONTE CHAVEADA E AMPLIFICAÇÃO DIGITAL. PRESETS E FILTRO HIGH PASS SELECIONÁVEL ATRAVÉS DE SOFTWARE COM COMANDO NO PAINEL TRASEIRO. DSP INTERNO (DIGITAL SIGNAL PROCESSOR) COM CONTROLE VIA PC OU MAC ATRAVÉS DE PROTOCOLO TCP-IP. ENTRADAS DE ÁUDIO DIGITAL PROTOCOLO DANTE OPCIONAL. - POTÊNCIA TOTAL DOS AMPLIFICADORES (6) : 1200 W RMS (CONTÍNUO), 2400 W PICO. COBERTURA (2): 110º HORIZONTAL. MAX SPL CALCULADO 1M DB SPL (CONTÍNUO/PICO) (3): 128,5/134,5 DB (LF) 128/134 (HF). RESP. FREQUÊNCIA (4): 80 HZ A 17 KHZ. ALIMENTAÇÃO: 90 A 260 V AC AUTOMÁTICO. CONSUMO ELÉTRICO @ POTÊNCIA PLENA: 880 | [5 empty] | ITEM : | 5.18.7.3.2
[7 empty] | UNIDADE: | PÇ
EQUIPAMENTO |  |  | QUANT. | UTILIZAÇÃO |  | CUSTO OPERACIONAL |  | CUSTO
|  |  |  | PRODUTIVO | IMPROD. | PRODUTIVO | IMPROD. | HORÁRIO
0
TOTAL (A)
MÃO-DE-OBRA |  |  |  | UNID. | QUANT. | SALÁRIO HORA |  | CUSTO
HORÁRIO
0
0
0
0
TOTAL (B)
PRODUÇÃO DA EQUIPE (C) |  |  | 1 | CUSTO HORÁRIO TOTAL (A+B)
CUSTO UNITÁRIO DE EXECUÇÃO {(A)+(B)}/(C) = (D)
MATERIAIS |  |  |  |  | UNID. | CUSTO | CONSUMO | CUSTO
UNITÁRIO
#VALUE! |  |  |  |  | PC | 13500 | 1 | 13500
0
0
0
0
0
0
[6 empty] | TOTAL (E) |  | 13500
TRANSPORTES |  |  | DMT | DMT | DMT | CUSTO | CONSUMO | CUSTO
|  |  | (t) | (p) | total |  |  | UNITÁRIO
TOTAL (F)
CUSTO DIRETO TOTAL (D)+(E)+(F) | [5 empty] | R$ |  | 13500
BONIFICAÇÃO (BDI) | [5 empty] | R$ |  | 0
CUSTO UNITÁRIO TOTAL | [5 empty] | R$ |  | 13500
COMPOSIÇÃO: | Composição 8447 | COMPOSIÇÃO | COMPOSIÇÃO DE PREÇO UNITÁRIO |  |  |  | QUANTIDADE: | 6
Serviço: | CAIXA MONITOR - CAIXA ACÚSTICA DUAS VIAS 1 X AF DE 8” + DRIVER 1”. DSP INTERNO (DIGITAL SIGNAL PROCESSOR) COM CONTROLE VIA PC OU MAC ATRAVÉS DE PROTOCOLO TCP-IP. AMPLIFICAÇÃO DIGITAL E FONTE CHAVEADA. FLYTRACK SUPERIOR E LATERAL PARA IÇAMENTO. QUATRO PONTOS M6 PARA SUPORTE PAN/TILT E FLANGE 35MM PARA PEDESTAL. FORMATO PA / MONITOR SIMÉTRICO – CAIXA L E R. PRESETS E FILTRO HIGH PASS SELECIONÁVEL ATRAVÉS DE SOFTWARE COM COMANDO NO PAINEL TRASEIRO. FALANTE DE BAIXA COMPRESSÃO DE POTENCIA COM BOBINA DE 2,5”. ENTRADAS DE ÁUDIO DIGITAL PROTOCOLO DANTE OPCIONAL. - POTÊNCIA TOTAL DOS AMPLIFICADORES (6) : 1200 W RMS (CONTÍNUO) 2400 W PICO. COBERTURA (2): 70º X 60º. MAX SPL CALCULADO 1M DB SPL (CONTÍNUO/PICO) (3): 118/ 124 DB SPL. RESP FREQUÊNCIA (4): 80 HZ A 20 KHZ. ALIMENTAÇÃO: 90 A 260 V AC AUTOMÁTICO. CONSUMO ELÉTRICO @ POTÊNCIA PLENA: 880 W. SENSIBILIDADE: +4 DBU (1,2 V). CONECTORES: 2 X XLR | [5 empty] | ITEM : | 5.18.7.3.3
[7 empty] | UNIDADE: | PÇ
EQUIPAMENTO |  |  | QUANT. | UTILIZAÇÃO |  | CUSTO OPERACIONAL |  | CUSTO
|  |  |  | PRODUTIVO | IMPROD. | PRODUTIVO | IMPROD. | HORÁRIO
0
TOTAL (A)
MÃO-DE-OBRA |  |  |  | UNID. | QUANT. | SALÁRIO HORA |  | CUSTO
HORÁRIO
0
0
0
0
TOTAL (B)
PRODUÇÃO DA EQUIPE (C) |  |  | 1 | CUSTO HORÁRIO TOTAL (A+B)
CUSTO UNITÁRIO DE EXECUÇÃO {(A)+(B)}/(C) = (D)
MATERIAIS |  |  |  |  | UNID. | CUSTO | CONSUMO | CUSTO
UNITÁRIO
#VALUE! |  |  |  |  | PC | 9800 | 1 | 9800
0
0
0
0
0
0
[6 empty] | TOTAL (E) |  | 9800
TRANSPORTES |  |  | DMT | DMT | DMT | CUSTO | CONSUMO | CUSTO
|  |  | (t) | (p) | total |  |  | UNITÁRIO
TOTAL (F)
CUSTO DIRETO TOTAL (D)+(E)+(F) | [5 empty] | R$ |  | 9800
BONIFICAÇÃO (BDI) | [5 empty] | R$ |  | 0
CUSTO UNITÁRIO TOTAL | [5 empty] | R$ |  | 9800
COMPOSIÇÃO: | Composição 8448 | COMPOSIÇÃO | COMPOSIÇÃO DE PREÇO UNITÁRIO |  |  |  | QUANTIDADE: | 2
Serviço: | BUMPER - BUMPER DE SUSTENTAÇÃO DO LINE ARRAY, COM 3 TRILHOS DE SUSTENTAÇÃO. A CAPACIDADE DO TRILHO CENTRAL É DE ATÉ 12 ELEMENTOS E A DOS DOS TRILHOS LATERAIS ATÉ 24 ELEMENTOS. DISPENSA INCLINÔMETRO. REF.: FZ - BUMPER J08A | [5 empty] | ITEM : | 5.18.7.4.1
[7 empty] | UNIDADE: | PÇ
EQUIPAMENTO |  |  | QUANT. | UTILIZAÇÃO |  | CUSTO OPERACIONAL |  | CUSTO
|  |  |  | PRODUTIVO | IMPROD. | PRODUTIVO | IMPROD. | HORÁRIO
0
TOTAL (A)
MÃO-DE-OBRA |  |  |  | UNID. | QUANT. | SALÁRIO HORA |  | CUSTO
HORÁRIO
0
0
0
0
TOTAL (B)
PRODUÇÃO DA EQUIPE (C) |  |  | 1 | CUSTO HORÁRIO TOTAL (A+B)
CUSTO UNITÁRIO DE EXECUÇÃO {(A)+(B)}/(C) = (D)
MATERIAIS |  |  |  |  | UNID. | CUSTO | CONSUMO | CUSTO
UNITÁRIO
COTAÇÃO - BUMPER - BUMPER DE SUSTENTAÇÃO DO LINE ARRAY, COM 3 TRILHOS DE SUSTENTAÇÃO. A CAPACIDADE DO TRILHO CENTRAL É DE ATÉ 12 ELEMENTOS E A DOS DOS TRILHOS LATERAIS ATÉ 24 ELEMENTOS. DISPENSA INCLINÔMETRO. REF.: FZ - BUMPER J08A |  |  |  |  | PC | 3500 | 1 | 3500
0
0
0
0
0
0
[6 empty] | TOTAL (E) |  | 3500
TRANSPORTES |  |  | DMT | DMT | DMT | CUSTO | CONSUMO | CUSTO
|  |  | (t) | (p) | total |  |  | UNITÁRIO
TOTAL (F)
CUSTO DIRETO TOTAL (D)+(E)+(F) | [5 empty] | R$ |  | 3500
BONIFICAÇÃO (BDI) | [5 empty] | R$ |  | 0
CUSTO UNITÁRIO TOTAL | [5 empty] | R$ |  | 3500
COMPOSIÇÃO: | Composição 8449 | COMPOSIÇÃO | COMPOSIÇÃO DE PREÇO UNITÁRIO |  |  |  | QUANTIDADE: | 20
Serviço: | PEDESTAL - SUPORTE UNIVERSAL PARA MICROFONE EASY LOCK PLUS, COR PRETO, DE 1,0 A 2,0 METROS DE ALTURA. REF.: RMV - PSU0135 | [5 empty] | ITEM : | 5.18.7.4.2
[7 empty] | UNIDADE: | PÇ
EQUIPAMENTO |  |  | QUANT. | UTILIZAÇÃO |  | CUSTO OPERACIONAL |  | CUSTO
|  |  |  | PRODUTIVO | IMPROD. | PRODUTIVO | IMPROD. | HORÁRIO
0
TOTAL (A)
MÃO-DE-OBRA |  |  |  | UNID. | QUANT. | SALÁRIO HORA |  | CUSTO
HORÁRIO
0
0
0
0
TOTAL (B)
PRODUÇÃO DA EQUIPE (C) |  |  | 1 | CUSTO HORÁRIO TOTAL (A+B)
CUSTO UNITÁRIO DE EXECUÇÃO {(A)+(B)}/(C) = (D)
MATERIAIS |  |  |  |  | UNID. | CUSTO | CONSUMO | CUSTO
UNITÁRIO
COTAÇÃO - PEDESTAL - SUPORTE UNIVERSAL PARA MICROFONE EASY LOCK PLUS, COR PRETO, DE 1,0 A 2,0 METROS DE ALTURA. REF.: RMV - PSU0135 |  |  |  |  | PC | 250 | 1 | 250
0
0
0
0
0
0
[6 empty] | TOTAL (E) |  | 250
TRANSPORTES |  |  | DMT | DMT | DMT | CUSTO | CONSUMO | CUSTO
|  |  | (t) | (p) | total |  |  | UNITÁRIO
TOTAL (F)
CUSTO DIRETO TOTAL (D)+(E)+(F) | [5 empty] | R$ |  | 250
BONIFICAÇÃO (BDI) | [5 empty] | R$ |  | 0
CUSTO UNITÁRIO TOTAL | [5 empty] | R$ |  | 250
COMPOSIÇÃO: | 91944 |  | COMPOSIÇÃO DE PREÇO UNITÁRIO |  |  |  | QUANTIDADE: | 4
Serviço: | CAIXA 4X4" - PVC | [5 empty] | ITEM : | 5.19.1.
[7 empty] | UNIDADE: | UN
EQUIPAMENTO |  |  | QUANT. | UTILIZAÇÃO |  | CUSTO OPERACIONAL |  | CUSTO
|  |  |  | PRODUTIVO | IMPROD. | PRODUTIVO | IMPROD. | HORÁRIO
0
TOTAL (A)
MÃO-DE-OBRA |  |  |  | UNID. | QUANT. | SALÁRIO HORA |  | CUSTO
HORÁRIO
88247 - AUXILIAR DE ELETRICISTA COM ENCARGOS COMPLEMENTARES |  |  |  | H | 0.166 | 14.19 |  | 2.35
88264 - ELETRICISTA COM ENCARGOS COMPLEMENTARES |  |  |  | H | 0.166 | 17.4 |  | 2.88
0
0
0
[6 empty] | TOTAL (B) |  | 5.23
PRODUÇÃO DA EQUIPE (C) |  |  | 1 | CUSTO HORÁRIO TOTAL (A+B) |  |  |  | 5.23
CUSTO UNITÁRIO DE EXECUÇÃO {(A)+(B)}/(C) = (D) | [7 empty] | 5.23
MATERIAIS |  |  |  |  | UNID. | CUSTO | CONSUMO | CUSTO
UNITÁRIO
88629 - ARGAMASSA TRAÇO 1:3 (CIMENTO E AREIA MÉDIA), PREPARO MANUAL. AF_08/2014 |  |  |  |  | M3 | 336.09 | 0.0012 | 0.4
1873 - CAIXA DE PASSAGEM, EM PVC, DE 4" X 4", PARA ELETRODUTO FLEXIVEL CORRUGADO |  |  |  |  | UN | 3.65 | 1 | 3.65
0
0
0
0
0
[6 empty] | TOTAL (E) |  | 4.05
TRANSPORTES |  |  | DMT | DMT | DMT | CUSTO | CONSUMO | CUSTO
|  |  | (t) | (p) | total |  |  | UNITÁRIO
TOTAL (F)
CUSTO DIRETO TOTAL (D)+(E)+(F) | [5 empty] | R$ |  | 9.28
BONIFICAÇÃO (BDI) | [5 empty] | R$ |  | 0
CUSTO UNITÁRIO TOTAL | [5 empty] | R$ |  | 9.28
COMPOSIÇÃO: | 91941 |  | COMPOSIÇÃO DE PREÇO UNITÁRIO |  |  |  | QUANTIDADE: | 9
Serviço: | CAIXA 4X2" - PVC | [5 empty] | ITEM : | 5.19.2.
[7 empty] | UNIDADE: | UN
EQUIPAMENTO |  |  | QUANT. | UTILIZAÇÃO |  | CUSTO OPERACIONAL |  | CUSTO
|  |  |  | PRODUTIVO | IMPROD. | PRODUTIVO | IMPROD. | HORÁRIO
0
TOTAL (A)
MÃO-DE-OBRA |  |  |  | UNID. | QUANT. | SALÁRIO HORA |  | CUSTO
HORÁRIO
88247 - AUXILIAR DE ELETRICISTA COM ENCARGOS COMPLEMENTARES |  |  |  | H | 0.145 | 14.19 |  | 2.05
88264 - ELETRICISTA COM ENCARGOS COMPLEMENTARES |  |  |  | H | 0.145 | 17.4 |  | 2.52
0
0
0
[6 empty] | TOTAL (B) |  | 4.57
PRODUÇÃO DA EQUIPE (C) |  |  | 1 | CUSTO HORÁRIO TOTAL (A+B) |  |  |  | 4.57
CUSTO UNITÁRIO DE EXECUÇÃO {(A)+(B)}/(C) = (D) | [7 empty] | 4.57
MATERIAIS |  |  |  |  | UNID. | CUSTO | CONSUMO | CUSTO
UNITÁRIO
88629 - ARGAMASSA TRAÇO 1:3 (CIMENTO E AREIA MÉDIA), PREPARO MANUAL. AF_08/2014 |  |  |  |  | M3 | 336.09 | 0.0009 | 0.3
1872 - CAIXA DE PASSAGEM, EM PVC, DE 4" X 2", PARA ELETRODUTO FLEXIVEL CORRUGADO |  |  |  |  | UN | 1.83 | 1 | 1.83
0
0
0
0
0
[6 empty] | TOTAL (E) |  | 2.13
TRANSPORTES |  |  | DMT | DMT | DMT | CUSTO | CONSUMO | CUSTO
|  |  | (t) | (p) | total |  |  | UNITÁRIO
TOTAL (F)
CUSTO DIRETO TOTAL (D)+(E)+(F) | [5 empty] | R$ |  | 6.7
BONIFICAÇÃO (BDI) | [5 empty] | R$ |  | 0
CUSTO UNITÁRIO TOTAL | [5 empty] | R$ |  | 6.7
COMPOSIÇÃO: | 83446 |  | COMPOSIÇÃO DE PREÇO UNITÁRIO |  |  |  | QUANTIDADE: | 3
Serviço: | CAIXA DE PASSAGEM NO PISO- 30X30X40CM | [5 empty] | ITEM : | 5.19.3.
[7 empty] | UNIDADE: | UN
EQUIPAMENTO |  |  | QUANT. | UTILIZAÇÃO |  | CUSTO OPERACIONAL |  | CUSTO
|  |  |  | PRODUTIVO | IMPROD. | PRODUTIVO | IMPROD. | HORÁRIO
0
TOTAL (A)
MÃO-DE-OBRA |  |  |  | UNID. | QUANT. | SALÁRIO HORA |  | CUSTO
HORÁRIO
88309 - PEDREIRO |  |  |  | H | 1.6789 | 17.24 |  | 28.94
88316 - SERVENTE |  |  |  | H | 4.4832 | 14.11 |  | 63.25
0
0
0
[6 empty] | TOTAL (B) |  | 92.19
PRODUÇÃO DA EQUIPE (C) |  |  | 1 | CUSTO HORÁRIO TOTAL (A+B) |  |  |  | 92.19
CUSTO UNITÁRIO DE EXECUÇÃO {(A)+(B)}/(C) = (D) | [7 empty] | 92.19
MATERIAIS |  |  |  |  | UNID. | CUSTO | CONSUMO | CUSTO
UNITÁRIO
1106 - CAL HIDRATADA CH-I PARA ARGAMASSAS |  |  |  |  | KG | 0.65 | 3.0096 | 1.95
1379 - CIMENTO PORTLAND COMPOSTO CP II-32 |  |  |  |  | KG | 0.36 | 18.5084 | 6.66
39 - ACO CA-60, 5,0 MM, VERGALHAO |  |  |  |  | KG | 3.74 | 2.156 | 8.06
1358 - CHAPA DE MADEIRA COMPENSADA RESINADA PARA FORMA DE CONCRETO, DE *2,2 X 1,1* M, E = 17 MM |  |  |  |  | M2 | 24.45 | 0.06 | 1.46
370 - AREIA MEDIA - POSTO JAZIDA/FORNECEDOR (RETIRADO NA JAZIDA, SEM TRANSPORTE) |  |  |  |  | M3 | 50 | 0.0653 | 3.26
4721 - PEDRA BRITADA N. 1 (9,5 A 19 MM) POSTO PEDREIRA/FORNECEDOR, SEM FRETE |  |  |  |  | M3 | 53.69 | 0.0365 | 1.95
4722 - PEDRA BRITADA N. 3 (38 A 50 MM) POSTO PEDREIRA/FORNECEDOR, SEM FRETE |  |  |  |  | M3 | 53.69 | 0.004 | 0.21
7258 - TIJOLO CERAMICO MACICO *5 X 10 X 20* CM |  |  |  |  | UN | 0.26 | 60.48 | 15.72
0
[6 empty] | TOTAL (E) |  | 39.27
TRANSPORTES |  |  | DMT | DMT | DMT | CUSTO | CONSUMO | CUSTO
|  |  | (t) | (p) | total |  |  | UNITÁRIO
TOTAL (F)
CUSTO DIRETO TOTAL (D)+(E)+(F) | [5 empty] | R$ |  | 131.46
BONIFICAÇÃO (BDI) | [5 empty] | R$ |  | 0
CUSTO UNITÁRIO TOTAL | [5 empty] | R$ |  | 131.46
COMPOSIÇÃO: | 91902 |  | COMPOSIÇÃO DE PREÇO UNITÁRIO |  |  |  | QUANTIDADE: | 30
Serviço: | CURVA ROSCÁVEL MACHO - RÍGIDO | [5 empty] | ITEM : | 5.19.4.
[7 empty] | UNIDADE: | UN
EQUIPAMENTO |  |  | QUANT. | UTILIZAÇÃO |  | CUSTO OPERACIONAL |  | CUSTO
|  |  |  | PRODUTIVO | IMPROD. | PRODUTIVO | IMPROD. | HORÁRIO
0
TOTAL (A)
MÃO-DE-OBRA |  |  |  | UNID. | QUANT. | SALÁRIO HORA |  | CUSTO
HORÁRIO
88247 - AUXILIAR DE ELETRICISTA COM ENCARGOS COMPLEMENTARES |  |  |  | H | 0.202 | 14.19 |  | 2.86
88264 - ELETRICISTA COM ENCARGOS COMPLEMENTARES |  |  |  | H | 0.202 | 17.4 |  | 3.51
0
0
0
[6 empty] | TOTAL (B) |  | 6.37
PRODUÇÃO DA EQUIPE (C) |  |  | 1 | CUSTO HORÁRIO TOTAL (A+B) |  |  |  | 6.37
CUSTO UNITÁRIO DE EXECUÇÃO {(A)+(B)}/(C) = (D) | [7 empty] | 6.37
MATERIAIS |  |  |  |  | UNID. | CUSTO | CONSUMO | CUSTO
UNITÁRIO
1879 - CURVA 90 GRAUS, LONGA, DE PVC RIGIDO ROSCAVEL, DE 3/4", PARA ELETRODUTO |  |  |  |  | UN | 2.13 | 1 | 2.13
0
0
0
0
0
0
[6 empty] | TOTAL (E) |  | 2.13
TRANSPORTES |  |  | DMT | DMT | DMT | CUSTO | CONSUMO | CUSTO
|  |  | (t) | (p) | total |  |  | UNITÁRIO
TOTAL (F)
CUSTO DIRETO TOTAL (D)+(E)+(F) | [5 empty] | R$ |  | 8.5
BONIFICAÇÃO (BDI) | [5 empty] | R$ |  | 0
CUSTO UNITÁRIO TOTAL | [5 empty] | R$ |  | 8.5
COMPOSIÇÃO: | 91879 |  | COMPOSIÇÃO DE PREÇO UNITÁRIO |  |  |  | QUANTIDADE: | 57
Serviço: | LUVA ROSCÁVEL - RÍGIDO | [5 empty] | ITEM : | 5.19.5.
[7 empty] | UNIDADE: | UN
EQUIPAMENTO |  |  | QUANT. | UTILIZAÇÃO |  | CUSTO OPERACIONAL |  | CUSTO
|  |  |  | PRODUTIVO | IMPROD. | PRODUTIVO | IMPROD. | HORÁRIO
0
TOTAL (A)
MÃO-DE-OBRA |  |  |  | UNID. | QUANT. | SALÁRIO HORA |  | CUSTO
HORÁRIO
88247 - AUXILIAR DE ELETRICISTA COM ENCARGOS COMPLEMENTARES |  |  |  | H | 0.135 | 14.19 |  | 1.91
88264 - ELETRICISTA COM ENCARGOS COMPLEMENTARES |  |  |  | H | 0.135 | 17.4 |  | 2.34
0
0
0
[6 empty] | TOTAL (B) |  | 4.25
PRODUÇÃO DA EQUIPE (C) |  |  | 1 | CUSTO HORÁRIO TOTAL (A+B) |  |  |  | 4.25
CUSTO UNITÁRIO DE EXECUÇÃO {(A)+(B)}/(C) = (D) | [7 empty] | 4.25
MATERIAIS |  |  |  |  | UNID. | CUSTO | CONSUMO | CUSTO
UNITÁRIO
1891 - LUVA EM PVC RIGIDO ROSCAVEL, DE 3/4", PARA ELETRODUTO |  |  |  |  | UN | 0.92 | 1 | 0.92
0
0
0
0
0
0
[6 empty] | TOTAL (E) |  | 0.92
TRANSPORTES |  |  | DMT | DMT | DMT | CUSTO | CONSUMO | CUSTO
|  |  | (t) | (p) | total |  |  | UNITÁRIO
TOTAL (F)
CUSTO DIRETO TOTAL (D)+(E)+(F) | [5 empty] | R$ |  | 5.17
BONIFICAÇÃO (BDI) | [5 empty] | R$ |  | 0
CUSTO UNITÁRIO TOTAL | [5 empty] | R$ |  | 5.17
COMPOSIÇÃO: | 91863 |  | COMPOSIÇÃO DE PREÇO UNITÁRIO |  |  |  | QUANTIDADE: | 70
Serviço: | ELETRODUTO 3/4" RÍGIDO - TETO | [5 empty] | ITEM : | 5.19.6.
[7 empty] | UNIDADE: | M
EQUIPAMENTO |  |  | QUANT. | UTILIZAÇÃO |  | CUSTO OPERACIONAL |  | CUSTO
|  |  |  | PRODUTIVO | IMPROD. | PRODUTIVO | IMPROD. | HORÁRIO
0
TOTAL (A)
MÃO-DE-OBRA |  |  |  | UNID. | QUANT. | SALÁRIO HORA |  | CUSTO
HORÁRIO
88247 - AUXILIAR DE ELETRICISTA COM ENCARGOS COMPLEMENTARES |  |  |  | H | 0.082 | 14.19 |  | 1.16
88264 - ELETRICISTA COM ENCARGOS COMPLEMENTARES |  |  |  | H | 0.082 | 17.4 |  | 1.42
0
0
0
[6 empty] | TOTAL (B) |  | 2.58
PRODUÇÃO DA EQUIPE (C) |  |  | 1 | CUSTO HORÁRIO TOTAL (A+B) |  |  |  | 2.58
CUSTO UNITÁRIO DE EXECUÇÃO {(A)+(B)}/(C) = (D) | [7 empty] | 2.58
MATERIAIS |  |  |  |  | UNID. | CUSTO | CONSUMO | CUSTO
UNITÁRIO
91170 - FIXAÇÃO DE TUBOS HORIZONTAIS DE PVC, CPVC OU COBRE DIÂMETROS MENORES OU IGUAIS A 40 MM OU ELETROCALHAS ATÉ 150MM DE LARGURA, COM ABRAÇADEIRA METÁLICA RÍGIDA TIPO D 1/2?, FIXADA EM PERFILADO EM LAJE. AF_05/2015 |  |  |  |  | M | 2.19 | 1 | 2.19
2674 - ELETRODUTO DE PVC RIGIDO ROSCAVEL DE 3/4 ", SEM LUVA |  |  |  |  | M | 2.77 | 1.017 | 2.81
0
0
0
0
0
[6 empty] | TOTAL (E) |  | 5
TRANSPORTES |  |  | DMT | DMT | DMT | CUSTO | CONSUMO | CUSTO
|  |  | (t) | (p) | total |  |  | UNITÁRIO
TOTAL (F)
CUSTO DIRETO TOTAL (D)+(E)+(F) | [5 empty] | R$ |  | 7.58
BONIFICAÇÃO (BDI) | [5 empty] | R$ |  | 0
CUSTO UNITÁRIO TOTAL | [5 empty] | R$ |  | 7.58
COMPOSIÇÃO: | 91854 |  | COMPOSIÇÃO DE PREÇO UNITÁRIO |  |  |  | QUANTIDADE: | 75
Serviço: | ELETRODUTO 3/4" CORRUGADO - PAREDE | [5 empty] | ITEM : | 5.19.7.
[7 empty] | UNIDADE: | M
EQUIPAMENTO |  |  | QUANT. | UTILIZAÇÃO |  | CUSTO OPERACIONAL |  | CUSTO
|  |  |  | PRODUTIVO | IMPROD. | PRODUTIVO | IMPROD. | HORÁRIO
0
TOTAL (A)
MÃO-DE-OBRA |  |  |  | UNID. | QUANT. | SALÁRIO HORA |  | CUSTO
HORÁRIO
88247 - AUXILIAR DE ELETRICISTA COM ENCARGOS COMPLEMENTARES |  |  |  | H | 0.144 | 14.19 |  | 2.04
88264 - ELETRICISTA COM ENCARGOS COMPLEMENTARES |  |  |  | H | 0.144 | 17.4 |  | 2.5
0
0
0
[6 empty] | TOTAL (B) |  | 4.54
PRODUÇÃO DA EQUIPE (C) |  |  | 1 | CUSTO HORÁRIO TOTAL (A+B) |  |  |  | 4.54
CUSTO UNITÁRIO DE EXECUÇÃO {(A)+(B)}/(C) = (D) | [7 empty] | 4.54
MATERIAIS |  |  |  |  | UNID. | CUSTO | CONSUMO | CUSTO
UNITÁRIO
2688 - ELETRODUTO PVC FLEXIVEL CORRUGADO, COR AMARELA, DE 25 MM |  |  |  |  | M | 1.46 | 1.017 | 1.48
0
0
0
0
0
0
[6 empty] | TOTAL (E) |  | 1.48
TRANSPORTES |  |  | DMT | DMT | DMT | CUSTO | CONSUMO | CUSTO
|  |  | (t) | (p) | total |  |  | UNITÁRIO
TOTAL (F)
CUSTO DIRETO TOTAL (D)+(E)+(F) | [5 empty] | R$ |  | 6.02
BONIFICAÇÃO (BDI) | [5 empty] | R$ |  | 0
CUSTO UNITÁRIO TOTAL | [5 empty] | R$ |  | 6.02
COMPOSIÇÃO: | 91867 |  | COMPOSIÇÃO DE PREÇO UNITÁRIO |  |  |  | QUANTIDADE: | 40
Serviço: | ELETRODUTO 3/4" RÍGIDO - PISO | [5 empty] | ITEM : | 5.19.8.
[7 empty] | UNIDADE: | M
EQUIPAMENTO |  |  | QUANT. | UTILIZAÇÃO |  | CUSTO OPERACIONAL |  | CUSTO
|  |  |  | PRODUTIVO | IMPROD. | PRODUTIVO | IMPROD. | HORÁRIO
0
TOTAL (A)
MÃO-DE-OBRA |  |  |  | UNID. | QUANT. | SALÁRIO HORA |  | CUSTO
HORÁRIO
88247 - AUXILIAR DE ELETRICISTA COM ENCARGOS COMPLEMENTARES |  |  |  | H | 0.102 | 14.19 |  | 1.44
88264 - ELETRICISTA COM ENCARGOS COMPLEMENTARES |  |  |  | H | 0.102 | 17.4 |  | 1.77
0
0
0
[6 empty] | TOTAL (B) |  | 3.21
PRODUÇÃO DA EQUIPE (C) |  |  | 1 | CUSTO HORÁRIO TOTAL (A+B) |  |  |  | 3.21
CUSTO UNITÁRIO DE EXECUÇÃO {(A)+(B)}/(C) = (D) | [7 empty] | 3.21
MATERIAIS |  |  |  |  | UNID. | CUSTO | CONSUMO | CUSTO
UNITÁRIO
34562 - ARAME RECOZIDO 16 BWG, 1,60 MM (0,016 KG/M) |  |  |  |  | KG | 8.28 | 0.0018 | 0.01
2674 - ELETRODUTO DE PVC RIGIDO ROSCAVEL DE 3/4 ", SEM LUVA |  |  |  |  | M | 2.77 | 1.017 | 2.81
0
0
0
0
0
[6 empty] | TOTAL (E) |  | 2.82
TRANSPORTES |  |  | DMT | DMT | DMT | CUSTO | CONSUMO | CUSTO
|  |  | (t) | (p) | total |  |  | UNITÁRIO
TOTAL (F)
CUSTO DIRETO TOTAL (D)+(E)+(F) | [5 empty] | R$ |  | 6.03
BONIFICAÇÃO (BDI) | [5 empty] | R$ |  | 0
CUSTO UNITÁRIO TOTAL | [5 empty] | R$ |  | 6.03
COMPOSIÇÃO: | Composição 8323 | COMPOSIÇÃO | COMPOSIÇÃO DE PREÇO UNITÁRIO |  |  |  | QUANTIDADE: | 3
Serviço: | CONVERSOR DE CABO UTP X FIBRA ÓPTICA | [5 empty] | ITEM : | 5.19.9.
[7 empty] | UNIDADE: | UN
EQUIPAMENTO |  |  | QUANT. | UTILIZAÇÃO |  | CUSTO OPERACIONAL |  | CUSTO
|  |  |  | PRODUTIVO | IMPROD. | PRODUTIVO | IMPROD. | HORÁRIO
0
TOTAL (A)
MÃO-DE-OBRA |  |  |  | UNID. | QUANT. | SALÁRIO HORA |  | CUSTO
HORÁRIO
0
0
0
0
TOTAL (B)
PRODUÇÃO DA EQUIPE (C) |  |  | 1 | CUSTO HORÁRIO TOTAL (A+B)
CUSTO UNITÁRIO DE EXECUÇÃO {(A)+(B)}/(C) = (D)
MATERIAIS |  |  |  |  | UNID. | CUSTO | CONSUMO | CUSTO
UNITÁRIO
10250 ORSE - CONVERSOR DE MÍDIA RJ-45 PARA FIBRA ÓTICA, COM UMA PORTA RJ-45 1000BASE-T, UMA PORTA PARA FIBRA ÓTICA 1000BASE-SX MULTIMODO (50/125 OU 62,5/125) PARA CONECTOR SC, COM LED EM SEU CORPO |  |  |  |  | UN | 534.81 | 1 | 534.81
0
0
0
0
0
0
[6 empty] | TOTAL (E) |  | 534.81
TRANSPORTES |  |  | DMT | DMT | DMT | CUSTO | CONSUMO | CUSTO
|  |  | (t) | (p) | total |  |  | UNITÁRIO
TOTAL (F)
CUSTO DIRETO TOTAL (D)+(E)+(F) | [5 empty] | R$ |  | 534.81
BONIFICAÇÃO (BDI) | [5 empty] | R$ |  | 0
CUSTO UNITÁRIO TOTAL | [5 empty] | R$ |  | 534.81
COMPOSIÇÃO: | Composição 8324 | 11418 ORSE | COMPOSIÇÃO DE PREÇO UNITÁRIO |  |  |  | QUANTIDADE: | 9
Serviço: | TOMADA RJ45 NA PAREDE DOIS PARES (2P) | [5 empty] | ITEM : | 5.19.10.
[7 empty] | UNIDADE: | UN
EQUIPAMENTO |  |  | QUANT. | UTILIZAÇÃO |  | CUSTO OPERACIONAL |  | CUSTO
|  |  |  | PRODUTIVO | IMPROD. | PRODUTIVO | IMPROD. | HORÁRIO
0
TOTAL (A)
MÃO-DE-OBRA |  |  |  | UNID. | QUANT. | SALÁRIO HORA |  | CUSTO
HORÁRIO
88264 - ELETRICISTA COM ENCARGOS COMPLEMENTARES |  |  |  | H | 0.2 | 17.4 |  | 3.48
88316 - SERVENTE |  |  |  | H | 0.2 | 14.11 |  | 2.82
0
0
0
[6 empty] | TOTAL (B) |  | 6.3
PRODUÇÃO DA EQUIPE (C) |  |  | 1 | CUSTO HORÁRIO TOTAL (A+B) |  |  |  | 6.3
CUSTO UNITÁRIO DE EXECUÇÃO {(A)+(B)}/(C) = (D) | [7 empty] | 6.3
MATERIAIS |  |  |  |  | UNID. | CUSTO | CONSUMO | CUSTO
UNITÁRIO
7531 ORSE - TOMADA DUPLA PARA LÓGICA RJ45, 4"X2", EMBUTIR, COMPLETA, REF.0605, FAME OU SIMILAR |  |  |  |  | UN | 44 | 1 | 44
0
0
0
0
0
0
[6 empty] | TOTAL (E) |  | 44
TRANSPORTES |  |  | DMT | DMT | DMT | CUSTO | CONSUMO | CUSTO
|  |  | (t) | (p) | total |  |  | UNITÁRIO
TOTAL (F)
CUSTO DIRETO TOTAL (D)+(E)+(F) | [5 empty] | R$ |  | 50.3
BONIFICAÇÃO (BDI) | [5 empty] | R$ |  | 0
CUSTO UNITÁRIO TOTAL | [5 empty] | R$ |  | 50.3
COMPOSIÇÃO: | Composição 8325 | 10726 ORSE | COMPOSIÇÃO DE PREÇO UNITÁRIO |  |  |  | QUANTIDADE: | 1
Serviço: | SWITCH COM 16 PORTAS | [5 empty] | ITEM : | 5.19.11.
[7 empty] | UNIDADE: | UN
EQUIPAMENTO |  |  | QUANT. | UTILIZAÇÃO |  | CUSTO OPERACIONAL |  | CUSTO
|  |  |  | PRODUTIVO | IMPROD. | PRODUTIVO | IMPROD. | HORÁRIO
0
TOTAL (A)
MÃO-DE-OBRA |  |  |  | UNID. | QUANT. | SALÁRIO HORA |  | CUSTO
HORÁRIO
88264 - ELETRICISTA COM ENCARGOS COMPLEMENTARES |  |  |  | H | 1 | 17.4 |  | 17.4
0
0
0
0
[6 empty] | TOTAL (B) |  | 17.4
PRODUÇÃO DA EQUIPE (C) |  |  | 1 | CUSTO HORÁRIO TOTAL (A+B) |  |  |  | 17.4
CUSTO UNITÁRIO DE EXECUÇÃO {(A)+(B)}/(C) = (D) | [7 empty] | 17.4
MATERIAIS |  |  |  |  | UNID. | CUSTO | CONSUMO | CUSTO
UNITÁRIO
7614 - SWITCH 16 PORTAS 10/100 MBPS |  |  |  |  | UN | 505.11 | 1 | 505.11
0
0
0
0
0
0
[6 empty] | TOTAL (E) |  | 505.11
TRANSPORTES |  |  | DMT | DMT | DMT | CUSTO | CONSUMO | CUSTO
|  |  | (t) | (p) | total |  |  | UNITÁRIO
TOTAL (F)
CUSTO DIRETO TOTAL (D)+(E)+(F) | [5 empty] | R$ |  | 522.51
BONIFICAÇÃO (BDI) | [5 empty] | R$ |  | 0
CUSTO UNITÁRIO TOTAL | [5 empty] | R$ |  | 522.51
COMPOSIÇÃO: | Composição 8326 | 10726 ORSE | COMPOSIÇÃO DE PREÇO UNITÁRIO |  |  |  | QUANTIDADE: | 1
Serviço: | SWITCH COM 8 PORTAS | [5 empty] | ITEM : | 5.19.12.
[7 empty] | UNIDADE: | UN
EQUIPAMENTO |  |  | QUANT. | UTILIZAÇÃO |  | CUSTO OPERACIONAL |  | CUSTO
|  |  |  | PRODUTIVO | IMPROD. | PRODUTIVO | IMPROD. | HORÁRIO
0
TOTAL (A)
MÃO-DE-OBRA |  |  |  | UNID. | QUANT. | SALÁRIO HORA |  | CUSTO
HORÁRIO
88264 - ELETRICISTA COM ENCARGOS COMPLEMENTARES |  |  |  | H | 1 | 17.4 |  | 17.4
0
0
0
0
[6 empty] | TOTAL (B) |  | 17.4
PRODUÇÃO DA EQUIPE (C) |  |  | 1 | CUSTO HORÁRIO TOTAL (A+B) |  |  |  | 17.4
CUSTO UNITÁRIO DE EXECUÇÃO {(A)+(B)}/(C) = (D) | [7 empty] | 17.4
MATERIAIS |  |  |  |  | UNID. | CUSTO | CONSUMO | CUSTO
UNITÁRIO
7477 - SWITCH 08 PORTAS 10/100 MBPS |  |  |  |  | UN | 76.3 | 1 | 76.3
0
0
0
0
0
0
[6 empty] | TOTAL (E) |  | 76.3
TRANSPORTES |  |  | DMT | DMT | DMT | CUSTO | CONSUMO | CUSTO
|  |  | (t) | (p) | total |  |  | UNITÁRIO
TOTAL (F)
CUSTO DIRETO TOTAL (D)+(E)+(F) | [5 empty] | R$ |  | 93.7
BONIFICAÇÃO (BDI) | [5 empty] | R$ |  | 0
CUSTO UNITÁRIO TOTAL | [5 empty] | R$ |  | 93.7
COMPOSIÇÃO: | Composição 8327 | 8690 ORSE | COMPOSIÇÃO DE PREÇO UNITÁRIO |  |  |  | QUANTIDADE: | 50
Serviço: | CABO DE FIBRA ÓPTICA MONOMODO - CABO PARA LÓGICA | [5 empty] | ITEM : | 5.19.13.
[7 empty] | UNIDADE: | M
EQUIPAMENTO |  |  | QUANT. | UTILIZAÇÃO |  | CUSTO OPERACIONAL |  | CUSTO
|  |  |  | PRODUTIVO | IMPROD. | PRODUTIVO | IMPROD. | HORÁRIO
0
TOTAL (A)
MÃO-DE-OBRA |  |  |  | UNID. | QUANT. | SALÁRIO HORA |  | CUSTO
HORÁRIO
88264 - ELETRICISTA COM ENCARGOS COMPLEMENTARES |  |  |  | H | 0.14 | 17.4 |  | 2.43
88316 - SERVENTE |  |  |  | H | 0.14 | 14.11 |  | 1.97
0
0
0
[6 empty] | TOTAL (B) |  | 4.4
PRODUÇÃO DA EQUIPE (C) |  |  | 1 | CUSTO HORÁRIO TOTAL (A+B) |  |  |  | 4.4
CUSTO UNITÁRIO DE EXECUÇÃO {(A)+(B)}/(C) = (D) | [7 empty] | 4.4
MATERIAIS |  |  |  |  | UNID. | CUSTO | CONSUMO | CUSTO
UNITÁRIO
8926 - CABO DE FIBRA ÓTICA DE 6 VIAS |  |  |  |  | M | 10.18 | 1 | 10.18
0
0
0
0
0
0
[6 empty] | TOTAL (E) |  | 10.18
TRANSPORTES |  |  | DMT | DMT | DMT | CUSTO | CONSUMO | CUSTO
|  |  | (t) | (p) | total |  |  | UNITÁRIO
TOTAL (F)
CUSTO DIRETO TOTAL (D)+(E)+(F) | [5 empty] | R$ |  | 14.58
BONIFICAÇÃO (BDI) | [5 empty] | R$ |  | 0
CUSTO UNITÁRIO TOTAL | [5 empty] | R$ |  | 14.58
COMPOSIÇÃO: | Composição 8328 | 697 ORSE | COMPOSIÇÃO DE PREÇO UNITÁRIO |  |  |  | QUANTIDADE: | 410
Serviço: | CABO UTP 4 PARES - CABO PARA LÓGICA | [5 empty] | ITEM : | 5.19.14.
[7 empty] | UNIDADE: | M
EQUIPAMENTO |  |  | QUANT. | UTILIZAÇÃO |  | CUSTO OPERACIONAL |  | CUSTO
|  |  |  | PRODUTIVO | IMPROD. | PRODUTIVO | IMPROD. | HORÁRIO
0
TOTAL (A)
MÃO-DE-OBRA |  |  |  | UNID. | QUANT. | SALÁRIO HORA |  | CUSTO
HORÁRIO
88264 - ELETRICISTA COM ENCARGOS COMPLEMENTARES |  |  |  | H | 0.14 | 17.4 |  | 2.43
88316 - SERVENTE |  |  |  | H | 0.14 | 14.11 |  | 1.97
0
0
0
[6 empty] | TOTAL (B) |  | 4.4
PRODUÇÃO DA EQUIPE (C) |  |  | 1 | CUSTO HORÁRIO TOTAL (A+B) |  |  |  | 4.4
CUSTO UNITÁRIO DE EXECUÇÃO {(A)+(B)}/(C) = (D) | [7 empty] | 4.4
MATERIAIS |  |  |  |  | UNID. | CUSTO | CONSUMO | CUSTO
UNITÁRIO
423 - CABO UTP - 4 PARES-CATEGORIA 5E (P/CABEAM.ESTRUTURADO) |  |  |  |  | M | 1.14 | 1.05 | 1.19
0
0
0
0
0
0
[6 empty] | TOTAL (E) |  | 1.19
TRANSPORTES |  |  | DMT | DMT | DMT | CUSTO | CONSUMO | CUSTO
|  |  | (t) | (p) | total |  |  | UNITÁRIO
TOTAL (F)
CUSTO DIRETO TOTAL (D)+(E)+(F) | [5 empty] | R$ |  | 5.59
BONIFICAÇÃO (BDI) | [5 empty] | R$ |  | 0
CUSTO UNITÁRIO TOTAL | [5 empty] | R$ |  | 5.59
COMPOSIÇÃO: | 91925 |  | COMPOSIÇÃO DE PREÇO UNITÁRIO |  |  |  | QUANTIDADE: | 800
Serviço: | CABO UNIPOLAR ( COBRE ) ISOLAMENTO HEPR - ENCH. EVA - 0,6/1KV (REF. PIRELLI AFUMEX) 1.5MM² | [5 empty] | ITEM : | 5.20.1.1
[7 empty] | UNIDADE: | M
EQUIPAMENTO |  |  | QUANT. | UTILIZAÇÃO |  | CUSTO OPERACIONAL |  | CUSTO
|  |  |  | PRODUTIVO | IMPROD. | PRODUTIVO | IMPROD. | HORÁRIO
0
TOTAL (A)
MÃO-DE-OBRA |  |  |  | UNID. | QUANT. | SALÁRIO HORA |  | CUSTO
HORÁRIO
88247 - AUXILIAR DE ELETRICISTA COM ENCARGOS COMPLEMENTARES |  |  |  | H | 0.024 | 14.19 |  | 0.34
88264 - ELETRICISTA COM ENCARGOS COMPLEMENTARES |  |  |  | H | 0.024 | 17.4 |  | 0.41
0
0
0
[6 empty] | TOTAL (B) |  | 0.75
PRODUÇÃO DA EQUIPE (C) |  |  | 1 | CUSTO HORÁRIO TOTAL (A+B) |  |  |  | 0.75
CUSTO UNITÁRIO DE EXECUÇÃO {(A)+(B)}/(C) = (D) | [7 empty] | 0.75
MATERIAIS |  |  |  |  | UNID. | CUSTO | CONSUMO | CUSTO
UNITÁRIO
993 - CABO DE COBRE, FLEXIVEL, CLASSE 4 OU 5, ISOLACAO EM PVC/A, ANTICHAMA BWF-B, COBERTURA PVC-ST1, ANTICHAMA BWF-B, 1 CONDUTOR, 0,6/1 KV, SECAO NOMINAL 1,5 MM2 |  |  |  |  | M | 1.41 | 1.19 | 1.67
21127 - FITA ISOLANTE ADESIVA ANTICHAMA, USO ATE 750 V, EM ROLO DE 19 MM X 5 M |  |  |  |  | UN | 2.45 | 0.009 | 0.02
0
0
0
0
0
[6 empty] | TOTAL (E) |  | 1.69
TRANSPORTES |  |  | DMT | DMT | DMT | CUSTO | CONSUMO | CUSTO
|  |  | (t) | (p) | total |  |  | UNITÁRIO
TOTAL (F)
CUSTO DIRETO TOTAL (D)+(E)+(F) | [5 empty] | R$ |  | 2.44
BONIFICAÇÃO (BDI) | [5 empty] | R$ |  | 0
CUSTO UNITÁRIO TOTAL | [5 empty] | R$ |  | 2.44
COMPOSIÇÃO: | 91927 |  | COMPOSIÇÃO DE PREÇO UNITÁRIO |  |  |  | QUANTIDADE: | 260
Serviço: | CABO UNIPOLAR ( COBRE ) ISOLAMENTO HEPR - ENCH. EVA - 0,6/1KV (REF. PIRELLI AFUMEX) 2.5MM² | [5 empty] | ITEM : | 5.20.1.2
[7 empty] | UNIDADE: | M
EQUIPAMENTO |  |  | QUANT. | UTILIZAÇÃO |  | CUSTO OPERACIONAL |  | CUSTO
|  |  |  | PRODUTIVO | IMPROD. | PRODUTIVO | IMPROD. | HORÁRIO
0
TOTAL (A)
MÃO-DE-OBRA |  |  |  | UNID. | QUANT. | SALÁRIO HORA |  | CUSTO
HORÁRIO
88247 - AUXILIAR DE ELETRICISTA COM ENCARGOS COMPLEMENTARES |  |  |  | H | 0.03 | 14.19 |  | 0.42
88264 - ELETRICISTA COM ENCARGOS COMPLEMENTARES |  |  |  | H | 0.03 | 17.4 |  | 0.52
0
0
0
[6 empty] | TOTAL (B) |  | 0.94
PRODUÇÃO DA EQUIPE (C) |  |  | 1 | CUSTO HORÁRIO TOTAL (A+B) |  |  |  | 0.94
CUSTO UNITÁRIO DE EXECUÇÃO {(A)+(B)}/(C) = (D) | [7 empty] | 0.94
MATERIAIS |  |  |  |  | UNID. | CUSTO | CONSUMO | CUSTO
UNITÁRIO
1022 - CABO DE COBRE, FLEXIVEL, CLASSE 4 OU 5, ISOLACAO EM PVC/A, ANTICHAMA BWF-B, COBERTURA PVC-ST1, ANTICHAMA BWF-B, 1 CONDUTOR, 0,6/1 KV, SECAO NOMINAL 2,5 MM2 |  |  |  |  | M | 1.96 | 1.19 | 2.33
21127 - FITA ISOLANTE ADESIVA ANTICHAMA, USO ATE 750 V, EM ROLO DE 19 MM X 5 M |  |  |  |  | UN | 2.45 | 0.009 | 0.02
0
0
0
0
0
[6 empty] | TOTAL (E) |  | 2.35
TRANSPORTES |  |  | DMT | DMT | DMT | CUSTO | CONSUMO | CUSTO
|  |  | (t) | (p) | total |  |  | UNITÁRIO
TOTAL (F)
CUSTO DIRETO TOTAL (D)+(E)+(F) | [5 empty] | R$ |  | 3.29
BONIFICAÇÃO (BDI) | [5 empty] | R$ |  | 0
CUSTO UNITÁRIO TOTAL | [5 empty] | R$ |  | 3.29
COMPOSIÇÃO: | 91931 |  | COMPOSIÇÃO DE PREÇO UNITÁRIO |  |  |  | QUANTIDADE: | 375
Serviço: | CABO UNIPOLAR ( COBRE ) ISOLAMENTO HEPR - ENCH. EVA - 0,6/1KV (REF. PIRELLI AFUMEX) 6,0MM² | [5 empty] | ITEM : | 5.20.1.4
[7 empty] | UNIDADE: | M
EQUIPAMENTO |  |  | QUANT. | UTILIZAÇÃO |  | CUSTO OPERACIONAL |  | CUSTO
|  |  |  | PRODUTIVO | IMPROD. | PRODUTIVO | IMPROD. | HORÁRIO
0
TOTAL (A)
MÃO-DE-OBRA |  |  |  | UNID. | QUANT. | SALÁRIO HORA |  | CUSTO
HORÁRIO
88247 - AUXILIAR DE ELETRICISTA COM ENCARGOS COMPLEMENTARES |  |  |  | H | 0.052 | 14.19 |  | 0.73
88264 - ELETRICISTA COM ENCARGOS COMPLEMENTARES |  |  |  | H | 0.052 | 17.4 |  | 0.9
0
0
0
[6 empty] | TOTAL (B) |  | 1.63
PRODUÇÃO DA EQUIPE (C) |  |  | 1 | CUSTO HORÁRIO TOTAL (A+B) |  |  |  | 1.63
CUSTO UNITÁRIO DE EXECUÇÃO {(A)+(B)}/(C) = (D) | [7 empty] | 1.63
MATERIAIS |  |  |  |  | UNID. | CUSTO | CONSUMO | CUSTO
UNITÁRIO
994 - CABO DE COBRE, FLEXIVEL, CLASSE 4 OU 5, ISOLACAO EM PVC/A, ANTICHAMA BWF-B, COBERTURA PVC-ST1, ANTICHAMA BWF-B, 1 CONDUTOR, 0,6/1 KV, SECAO NOMINAL 6 MM2 |  |  |  |  | M | 3.83 | 1.19 | 4.55
21127 - FITA ISOLANTE ADESIVA ANTICHAMA, USO ATE 750 V, EM ROLO DE 19 MM X 5 M |  |  |  |  | UN | 2.45 | 0.009 | 0.02
0
0
0
0
0
[6 empty] | TOTAL (E) |  | 4.57
TRANSPORTES |  |  | DMT | DMT | DMT | CUSTO | CONSUMO | CUSTO
|  |  | (t) | (p) | total |  |  | UNITÁRIO
TOTAL (F)
CUSTO DIRETO TOTAL (D)+(E)+(F) | [5 empty] | R$ |  | 6.2
BONIFICAÇÃO (BDI) | [5 empty] | R$ |  | 0
CUSTO UNITÁRIO TOTAL | [5 empty] | R$ |  | 6.2
COMPOSIÇÃO: | 92000 |  | COMPOSIÇÃO DE PREÇO UNITÁRIO |  |  |  | QUANTIDADE: | 0
Serviço: | TOMADA UNIVERSAL RETANGULAR 2P+T 10A, COM ESPELHO | [5 empty] | ITEM : | 5.20.1.5
[7 empty] | UNIDADE: | UN
EQUIPAMENTO |  |  | QUANT. | UTILIZAÇÃO |  | CUSTO OPERACIONAL |  | CUSTO
|  |  |  | PRODUTIVO | IMPROD. | PRODUTIVO | IMPROD. | HORÁRIO
0
TOTAL (A)
MÃO-DE-OBRA |  |  |  | UNID. | QUANT. | SALÁRIO HORA |  | CUSTO
HORÁRIO
0
0
0
0
TOTAL (B)
PRODUÇÃO DA EQUIPE (C) |  |  | 1 | CUSTO HORÁRIO TOTAL (A+B)
CUSTO UNITÁRIO DE EXECUÇÃO {(A)+(B)}/(C) = (D)
MATERIAIS |  |  |  |  | UNID. | CUSTO | CONSUMO | CUSTO
UNITÁRIO
91946 - SUPORTE PARAFUSADO COM PLACA DE ENCAIXE 4" X 2" MÉDIO (1,30 M DO PISO) PARA PONTO ELÉTRICO - FORNECIMENTO E INSTALAÇÃO. AF_12/2015 |  |  |  |  | UN | 6.45 | 1 | 6.45
91998 - TOMADA BAIXA DE EMBUTIR (1 MÓDULO), 2P+T 10 A, SEM SUPORTE E SEM PLACA - FORNECIMENTO E INSTALAÇÃO. AF_12/2015 |  |  |  |  | UN | 15.02 | 1 | 15.02
0
0
0
0
0
[6 empty] | TOTAL (E) |  | 21.47
TRANSPORTES |  |  | DMT | DMT | DMT | CUSTO | CONSUMO | CUSTO
|  |  | (t) | (p) | total |  |  | UNITÁRIO
TOTAL (F)
CUSTO DIRETO TOTAL (D)+(E)+(F) | [5 empty] | R$ |  | 21.47
BONIFICAÇÃO (BDI) | [5 empty] | R$ |  | 0
CUSTO UNITÁRIO TOTAL | [5 empty] | R$ |  | 21.47
COMPOSIÇÃO: | 91953 |  | COMPOSIÇÃO DE PREÇO UNITÁRIO |  |  |  | QUANTIDADE: | 4
Serviço: | INTERRUPTOR 1 FUNÇÃO | [5 empty] | ITEM : | 5.20.1.7
[7 empty] | UNIDADE: | UN
EQUIPAMENTO |  |  | QUANT. | UTILIZAÇÃO |  | CUSTO OPERACIONAL |  | CUSTO
|  |  |  | PRODUTIVO | IMPROD. | PRODUTIVO | IMPROD. | HORÁRIO
0
TOTAL (A)
MÃO-DE-OBRA |  |  |  | UNID. | QUANT. | SALÁRIO HORA |  | CUSTO
HORÁRIO
0
0
0
0
TOTAL (B)
PRODUÇÃO DA EQUIPE (C) |  |  | 1 | CUSTO HORÁRIO TOTAL (A+B)
CUSTO UNITÁRIO DE EXECUÇÃO {(A)+(B)}/(C) = (D)
MATERIAIS |  |  |  |  | UNID. | CUSTO | CONSUMO | CUSTO
UNITÁRIO
91946 - SUPORTE PARAFUSADO COM PLACA DE ENCAIXE 4" X 2" MÉDIO (1,30 M DO PISO) PARA PONTO ELÉTRICO - FORNECIMENTO E INSTALAÇÃO. AF_12/2015 |  |  |  |  | UN | 6.45 | 1 | 6.45
91952 - INTERRUPTOR SIMPLES (1 MÓDULO), 10A/250V, SEM SUPORTE E SEM PLACA - FORNECIMENTO E INSTALAÇÃO. AF_12/2015 |  |  |  |  | UN | 13.79 | 1 | 13.79
0
0
0
0
0
[6 empty] | TOTAL (E) |  | 20.24
TRANSPORTES |  |  | DMT | DMT | DMT | CUSTO | CONSUMO | CUSTO
|  |  | (t) | (p) | total |  |  | UNITÁRIO
TOTAL (F)
CUSTO DIRETO TOTAL (D)+(E)+(F) | [5 empty] | R$ |  | 20.24
BONIFICAÇÃO (BDI) | [5 empty] | R$ |  | 0
CUSTO UNITÁRIO TOTAL | [5 empty] | R$ |  | 20.24
COMPOSIÇÃO: | 91959 |  | COMPOSIÇÃO DE PREÇO UNITÁRIO |  |  |  | QUANTIDADE: | 1
Serviço: | INTERRUPTOR 2 FUNÇÕES | [5 empty] | ITEM : | 5.20.1.8
[7 empty] | UNIDADE: | UN
EQUIPAMENTO |  |  | QUANT. | UTILIZAÇÃO |  | CUSTO OPERACIONAL |  | CUSTO
|  |  |  | PRODUTIVO | IMPROD. | PRODUTIVO | IMPROD. | HORÁRIO
0
TOTAL (A)
MÃO-DE-OBRA |  |  |  | UNID. | QUANT. | SALÁRIO HORA |  | CUSTO
HORÁRIO
0
0
0
0
TOTAL (B)
PRODUÇÃO DA EQUIPE (C) |  |  | 1 | CUSTO HORÁRIO TOTAL (A+B)
CUSTO UNITÁRIO DE EXECUÇÃO {(A)+(B)}/(C) = (D)
MATERIAIS |  |  |  |  | UNID. | CUSTO | CONSUMO | CUSTO
UNITÁRIO
91946 - SUPORTE PARAFUSADO COM PLACA DE ENCAIXE 4" X 2" MÉDIO (1,30 M DO PISO) PARA PONTO ELÉTRICO - FORNECIMENTO E INSTALAÇÃO. AF_12/2015 |  |  |  |  | UN | 6.45 | 1 | 6.45
91958 - INTERRUPTOR SIMPLES (2 MÓDULOS), 10A/250V, SEM SUPORTE E SEM PLACA - FORNECIMENTO E INSTALAÇÃO. AF_12/2015 |  |  |  |  | UN | 25.69 | 1 | 25.69
0
0
0
0
0
[6 empty] | TOTAL (E) |  | 32.14
TRANSPORTES |  |  | DMT | DMT | DMT | CUSTO | CONSUMO | CUSTO
|  |  | (t) | (p) | total |  |  | UNITÁRIO
TOTAL (F)
CUSTO DIRETO TOTAL (D)+(E)+(F) | [5 empty] | R$ |  | 32.14
BONIFICAÇÃO (BDI) | [5 empty] | R$ |  | 0
CUSTO UNITÁRIO TOTAL | [5 empty] | R$ |  | 32.14
COMPOSIÇÃO: | 95728 |  | COMPOSIÇÃO DE PREÇO UNITÁRIO |  |  |  | QUANTIDADE: | 600
Serviço: | ELETRODUTO PVC DE ENCAIXE 1", VARA DE 3M | [5 empty] | ITEM : | 5.20.1.9
[7 empty] | UNIDADE: | M
EQUIPAMENTO |  |  | QUANT. | UTILIZAÇÃO |  | CUSTO OPERACIONAL |  | CUSTO
|  |  |  | PRODUTIVO | IMPROD. | PRODUTIVO | IMPROD. | HORÁRIO
0
TOTAL (A)
MÃO-DE-OBRA |  |  |  | UNID. | QUANT. | SALÁRIO HORA |  | CUSTO
HORÁRIO
88247 - AUXILIAR DE ELETRICISTA COM ENCARGOS COMPLEMENTARES |  |  |  | H | 0.0506 | 14.19 |  | 0.71
88264 - ELETRICISTA COM ENCARGOS COMPLEMENTARES |  |  |  | H | 0.0506 | 17.4 |  | 0.88
0
0
0
[6 empty] | TOTAL (B) |  | 1.59
PRODUÇÃO DA EQUIPE (C) |  |  | 1 | CUSTO HORÁRIO TOTAL (A+B) |  |  |  | 1.59
CUSTO UNITÁRIO DE EXECUÇÃO {(A)+(B)}/(C) = (D) | [7 empty] | 1.59
MATERIAIS |  |  |  |  | UNID. | CUSTO | CONSUMO | CUSTO
UNITÁRIO
91170 - FIXAÇÃO DE TUBOS HORIZONTAIS DE PVC, CPVC OU COBRE DIÂMETROS MENORES OU IGUAIS A 40 MM OU ELETROCALHAS ATÉ 150MM DE LARGURA, COM ABRAÇADEIRA METÁLICA RÍGIDA TIPO D 1/2?, FIXADA EM PERFILADO EM LAJE. AF_05/2015 |  |  |  |  | M | 2.19 | 1 | 2.19
2679 - ELETRODUTO DE PVC RIGIDO SOLDAVEL, CLASSE B, DE 32 MM |  |  |  |  | M | 2.5 | 1.0481 | 2.62
0
0
0
0
0
[6 empty] | TOTAL (E) |  | 4.81
TRANSPORTES |  |  | DMT | DMT | DMT | CUSTO | CONSUMO | CUSTO
|  |  | (t) | (p) | total |  |  | UNITÁRIO
TOTAL (F)
CUSTO DIRETO TOTAL (D)+(E)+(F) | [5 empty] | R$ |  | 6.4
BONIFICAÇÃO (BDI) | [5 empty] | R$ |  | 0
CUSTO UNITÁRIO TOTAL | [5 empty] | R$ |  | 6.4
COMPOSIÇÃO: | 93009 |  | COMPOSIÇÃO DE PREÇO UNITÁRIO |  |  |  | QUANTIDADE: | 75
Serviço: | ELETRODUTO PVC DE ENCAIXE 2", VARA DE 3M | [5 empty] | ITEM : | 5.20.1.10
[7 empty] | UNIDADE: | M
EQUIPAMENTO |  |  | QUANT. | UTILIZAÇÃO |  | CUSTO OPERACIONAL |  | CUSTO
|  |  |  | PRODUTIVO | IMPROD. | PRODUTIVO | IMPROD. | HORÁRIO
0
TOTAL (A)
MÃO-DE-OBRA |  |  |  | UNID. | QUANT. | SALÁRIO HORA |  | CUSTO
HORÁRIO
88247 - AUXILIAR DE ELETRICISTA COM ENCARGOS COMPLEMENTARES |  |  |  | H | 0.129 | 14.19 |  | 1.83
88264 - ELETRICISTA COM ENCARGOS COMPLEMENTARES |  |  |  | H | 0.129 | 17.4 |  | 2.24
0
0
0
[6 empty] | TOTAL (B) |  | 4.07
PRODUÇÃO DA EQUIPE (C) |  |  | 1 | CUSTO HORÁRIO TOTAL (A+B) |  |  |  | 4.07
CUSTO UNITÁRIO DE EXECUÇÃO {(A)+(B)}/(C) = (D) | [7 empty] | 4.07
MATERIAIS |  |  |  |  | UNID. | CUSTO | CONSUMO | CUSTO
UNITÁRIO
2681 - ELETRODUTO DE PVC RIGIDO ROSCAVEL DE 2 ", SEM LUVA |  |  |  |  | M | 10.37 | 1.1 | 11.4
0
0
0
0
0
0
[6 empty] | TOTAL (E) |  | 11.4
TRANSPORTES |  |  | DMT | DMT | DMT | CUSTO | CONSUMO | CUSTO
|  |  | (t) | (p) | total |  |  | UNITÁRIO
TOTAL (F)
CUSTO DIRETO TOTAL (D)+(E)+(F) | [5 empty] | R$ |  | 15.47
BONIFICAÇÃO (BDI) | [5 empty] | R$ |  | 0
CUSTO UNITÁRIO TOTAL | [5 empty] | R$ |  | 15.47
COMPOSIÇÃO: | 91167 |  | COMPOSIÇÃO DE PREÇO UNITÁRIO |  |  |  | QUANTIDADE: | 500
Serviço: | BRAÇADEIRA GALVANIZADA, TIPO CUNHA P/ ELETRODUTO DE 1" | [5 empty] | ITEM : | 5.20.1.11
[7 empty] | UNIDADE: | UN
EQUIPAMENTO |  |  | QUANT. | UTILIZAÇÃO |  | CUSTO OPERACIONAL |  | CUSTO
|  |  |  | PRODUTIVO | IMPROD. | PRODUTIVO | IMPROD. | HORÁRIO
0
TOTAL (A)
MÃO-DE-OBRA |  |  |  | UNID. | QUANT. | SALÁRIO HORA |  | CUSTO
HORÁRIO
88248 - AUXILIAR DE ENCANADOR OU BOMBEIRO HIDRÁULICO COM ENCARGOS COMPLEMENTARES |  |  |  | H | 0.037 | 14.04 |  | 0.51
88267 - ENCANADOR OU BOMBEIRO HIDRAULICO |  |  |  | H | 0.268 | 17.21 |  | 4.61
0
0
0
[6 empty] | TOTAL (B) |  | 5.12
PRODUÇÃO DA EQUIPE (C) |  |  | 1 | CUSTO HORÁRIO TOTAL (A+B) |  |  |  | 5.12
CUSTO UNITÁRIO DE EXECUÇÃO {(A)+(B)}/(C) = (D) | [7 empty] | 5.12
MATERIAIS |  |  |  |  | UNID. | CUSTO | CONSUMO | CUSTO
UNITÁRIO
392 - ABRACADEIRA EM ACO PARA AMARRACAO DE ELETRODUTOS, TIPO D, COM 1/2" E PARAFUSO DE FIXACAO |  |  |  |  | UN | 1.34 | 2.529 | 3.38
0
0
0
0
0
0
[6 empty] | TOTAL (E) |  | 3.38
TRANSPORTES |  |  | DMT | DMT | DMT | CUSTO | CONSUMO | CUSTO
|  |  | (t) | (p) | total |  |  | UNITÁRIO
TOTAL (F)
CUSTO DIRETO TOTAL (D)+(E)+(F) | [5 empty] | R$ |  | 8.5
BONIFICAÇÃO (BDI) | [5 empty] | R$ |  | 0
CUSTO UNITÁRIO TOTAL | [5 empty] | R$ |  | 8.5
COMPOSIÇÃO: | 91168 |  | COMPOSIÇÃO DE PREÇO UNITÁRIO |  |  |  | QUANTIDADE: | 50
Serviço: | BRAÇADEIRA GALVANIZADA, TIPO CUNHA P/ ELETRODUTO DE 2" | [5 empty] | ITEM : | 5.20.1.12
[7 empty] | UNIDADE: | UN
EQUIPAMENTO |  |  | QUANT. | UTILIZAÇÃO |  | CUSTO OPERACIONAL |  | CUSTO
|  |  |  | PRODUTIVO | IMPROD. | PRODUTIVO | IMPROD. | HORÁRIO
0
TOTAL (A)
MÃO-DE-OBRA |  |  |  | UNID. | QUANT. | SALÁRIO HORA |  | CUSTO
HORÁRIO
88248 - AUXILIAR DE ENCANADOR OU BOMBEIRO HIDRÁULICO COM ENCARGOS COMPLEMENTARES |  |  |  | H | 0.028 | 14.04 |  | 0.39
88267 - ENCANADOR OU BOMBEIRO HIDRAULICO |  |  |  | H | 0.197 | 17.21 |  | 3.39
0
0
0
[6 empty] | TOTAL (B) |  | 3.78
PRODUÇÃO DA EQUIPE (C) |  |  | 1 | CUSTO HORÁRIO TOTAL (A+B) |  |  |  | 3.78
CUSTO UNITÁRIO DE EXECUÇÃO {(A)+(B)}/(C) = (D) | [7 empty] | 3.78
MATERIAIS |  |  |  |  | UNID. | CUSTO | CONSUMO | CUSTO
UNITÁRIO
394 - ABRACADEIRA EM ACO PARA AMARRACAO DE ELETRODUTOS, TIPO D, COM 1 1/2" E PARAFUSO DE FIXACAO |  |  |  |  | UN | 2.75 | 0.979 | 2.69
0
0
0
0
0
0
[6 empty] | TOTAL (E) |  | 2.69
TRANSPORTES |  |  | DMT | DMT | DMT | CUSTO | CONSUMO | CUSTO
|  |  | (t) | (p) | total |  |  | UNITÁRIO
TOTAL (F)
CUSTO DIRETO TOTAL (D)+(E)+(F) | [5 empty] | R$ |  | 6.47
BONIFICAÇÃO (BDI) | [5 empty] | R$ |  | 0
CUSTO UNITÁRIO TOTAL | [5 empty] | R$ |  | 6.47
COMPOSIÇÃO: | 91936 |  | COMPOSIÇÃO DE PREÇO UNITÁRIO |  |  |  | QUANTIDADE: | 39
Serviço: | CAIXA OCTOGONAL 4X4" | [5 empty] | ITEM : | 5.20.1.13
[7 empty] | UNIDADE: | UN
EQUIPAMENTO |  |  | QUANT. | UTILIZAÇÃO |  | CUSTO OPERACIONAL |  | CUSTO
|  |  |  | PRODUTIVO | IMPROD. | PRODUTIVO | IMPROD. | HORÁRIO
0
TOTAL (A)
MÃO-DE-OBRA |  |  |  | UNID. | QUANT. | SALÁRIO HORA |  | CUSTO
HORÁRIO
88247 - AUXILIAR DE ELETRICISTA COM ENCARGOS COMPLEMENTARES |  |  |  | H | 0.143 | 14.19 |  | 2.02
88264 - ELETRICISTA COM ENCARGOS COMPLEMENTARES |  |  |  | H | 0.143 | 17.4 |  | 2.48
0
0
0
[6 empty] | TOTAL (B) |  | 4.5
PRODUÇÃO DA EQUIPE (C) |  |  | 1 | CUSTO HORÁRIO TOTAL (A+B) |  |  |  | 4.5
CUSTO UNITÁRIO DE EXECUÇÃO {(A)+(B)}/(C) = (D) | [7 empty] | 4.5
MATERIAIS |  |  |  |  | UNID. | CUSTO | CONSUMO | CUSTO
UNITÁRIO
12001 - CAIXA OCTOGONAL DE FUNDO MOVEL, EM PVC, DE 4" X 4", PARA ELETRODUTO FLEXIVEL CORRUGADO |  |  |  |  | UN | 4.74 | 1 | 4.74
0
0
0
0
0
0
[6 empty] | TOTAL (E) |  | 4.74
TRANSPORTES |  |  | DMT | DMT | DMT | CUSTO | CONSUMO | CUSTO
|  |  | (t) | (p) | total |  |  | UNITÁRIO
TOTAL (F)
CUSTO DIRETO TOTAL (D)+(E)+(F) | [5 empty] | R$ |  | 9.24
BONIFICAÇÃO (BDI) | [5 empty] | R$ |  | 0
CUSTO UNITÁRIO TOTAL | [5 empty] | R$ |  | 9.24
COMPOSIÇÃO: | 91939 |  | COMPOSIÇÃO DE PREÇO UNITÁRIO |  |  |  | QUANTIDADE: | 17
Serviço: | CAIXA DE LUZ 4X2" | [5 empty] | ITEM : | 5.20.1.14
[7 empty] | UNIDADE: | UN
EQUIPAMENTO |  |  | QUANT. | UTILIZAÇÃO |  | CUSTO OPERACIONAL |  | CUSTO
|  |  |  | PRODUTIVO | IMPROD. | PRODUTIVO | IMPROD. | HORÁRIO
0
TOTAL (A)
MÃO-DE-OBRA |  |  |  | UNID. | QUANT. | SALÁRIO HORA |  | CUSTO
HORÁRIO
88247 - AUXILIAR DE ELETRICISTA COM ENCARGOS COMPLEMENTARES |  |  |  | H | 0.519 | 14.19 |  | 7.36
88264 - ELETRICISTA COM ENCARGOS COMPLEMENTARES |  |  |  | H | 0.519 | 17.4 |  | 9.03
0
0
0
[6 empty] | TOTAL (B) |  | 16.39
PRODUÇÃO DA EQUIPE (C) |  |  | 1 | CUSTO HORÁRIO TOTAL (A+B) |  |  |  | 16.39
CUSTO UNITÁRIO DE EXECUÇÃO {(A)+(B)}/(C) = (D) | [7 empty] | 16.39
MATERIAIS |  |  |  |  | UNID. | CUSTO | CONSUMO | CUSTO
UNITÁRIO
88629 - ARGAMASSA TRAÇO 1:3 (CIMENTO E AREIA MÉDIA), PREPARO MANUAL. AF_08/2014 |  |  |  |  | M3 | 336.09 | 0.0009 | 0.3
1872 - CAIXA DE PASSAGEM, EM PVC, DE 4" X 2", PARA ELETRODUTO FLEXIVEL CORRUGADO |  |  |  |  | UN | 1.83 | 1 | 1.83
0
0
0
0
0
[6 empty] | TOTAL (E) |  | 2.13
TRANSPORTES |  |  | DMT | DMT | DMT | CUSTO | CONSUMO | CUSTO
|  |  | (t) | (p) | total |  |  | UNITÁRIO
TOTAL (F)
CUSTO DIRETO TOTAL (D)+(E)+(F) | [5 empty] | R$ |  | 18.52
BONIFICAÇÃO (BDI) | [5 empty] | R$ |  | 0
CUSTO UNITÁRIO TOTAL | [5 empty] | R$ |  | 18.52
COMPOSIÇÃO: | Composição 8329 | 95541 | COMPOSIÇÃO DE PREÇO UNITÁRIO |  |  |  | QUANTIDADE: | 696
Serviço: | FIXAÇÃO UTILIZANDO PARAFUSO AUTO-ATARRAXANTE CABEÇA CHATA PHILIPS, 6MM E BUCHA DE NYLON 6MM | [5 empty] | ITEM : | 5.20.1.15
[7 empty] | UNIDADE: | UN
EQUIPAMENTO |  |  | QUANT. | UTILIZAÇÃO |  | CUSTO OPERACIONAL |  | CUSTO
|  |  |  | PRODUTIVO | IMPROD. | PRODUTIVO | IMPROD. | HORÁRIO
0
TOTAL (A)
MÃO-DE-OBRA |  |  |  | UNID. | QUANT. | SALÁRIO HORA |  | CUSTO
HORÁRIO
88248 - AUXILIAR DE ENCANADOR OU BOMBEIRO HIDRÁULICO COM ENCARGOS COMPLEMENTARES |  |  |  | H | 0.0227 | 14.04 |  | 0.31
88267 - ENCANADOR OU BOMBEIRO HIDRAULICO |  |  |  | H | 0.1621 | 17.21 |  | 2.78
0
0
0
[6 empty] | TOTAL (B) |  | 3.09
PRODUÇÃO DA EQUIPE (C) |  |  | 1 | CUSTO HORÁRIO TOTAL (A+B) |  |  |  | 3.09
CUSTO UNITÁRIO DE EXECUÇÃO {(A)+(B)}/(C) = (D) | [7 empty] | 3.09
MATERIAIS |  |  |  |  | UNID. | CUSTO | CONSUMO | CUSTO
UNITÁRIO
40552 - PARAFUSO, AUTO ATARRACHANTE, CABECA CHATA, FENDA SIMPLES, 1/4? (6,35 MM) X 25 MM |  |  |  |  | CENTO | 18.39 | 0.01 | 0.18
4375 - BUCHA DE NYLON SEM ABA S6 |  |  |  |  | UN | 0.11 | 1 | 0.11
0
0
0
0
0
[6 empty] | TOTAL (E) |  | 0.29
TRANSPORTES |  |  | DMT | DMT | DMT | CUSTO | CONSUMO | CUSTO
|  |  | (t) | (p) | total |  |  | UNITÁRIO
TOTAL (F)
CUSTO DIRETO TOTAL (D)+(E)+(F) | [5 empty] | R$ |  | 3.38
BONIFICAÇÃO (BDI) | [5 empty] | R$ |  | 0
CUSTO UNITÁRIO TOTAL | [5 empty] | R$ |  | 3.38
COMPOSIÇÃO: | Composição 8330 | 72339 | COMPOSIÇÃO DE PREÇO UNITÁRIO |  |  |  | QUANTIDADE: | 3
Serviço: | TOMADA INDUSTRIAL, TIPO STECK, 32A. 3F+N+T | [5 empty] | ITEM : | 5.20.1.16
[7 empty] | UNIDADE: | UN
EQUIPAMENTO |  |  | QUANT. | UTILIZAÇÃO |  | CUSTO OPERACIONAL |  | CUSTO
|  |  |  | PRODUTIVO | IMPROD. | PRODUTIVO | IMPROD. | HORÁRIO
0
TOTAL (A)
MÃO-DE-OBRA |  |  |  | UNID. | QUANT. | SALÁRIO HORA |  | CUSTO
HORÁRIO
88247 - AUXILIAR DE ELETRICISTA COM ENCARGOS COMPLEMENTARES |  |  |  | H | 0.45 | 14.19 |  | 6.38
88264 - ELETRICISTA COM ENCARGOS COMPLEMENTARES |  |  |  | H | 0.45 | 17.4 |  | 7.83
0
0
0
[6 empty] | TOTAL (B) |  | 14.21
PRODUÇÃO DA EQUIPE (C) |  |  | 1 | CUSTO HORÁRIO TOTAL (A+B) |  |  |  | 14.21
CUSTO UNITÁRIO DE EXECUÇÃO {(A)+(B)}/(C) = (D) | [7 empty] | 14.21
MATERIAIS |  |  |  |  | UNID. | CUSTO | CONSUMO | CUSTO
UNITÁRIO
COTAÇÃO - TOMADA INDUSTRIAL, TIPO STECK, 32A. 3F+N+T |  |  |  |  | UN | 57.74 | 1 | 57.74
0
0
0
0
0
0
[6 empty] | TOTAL (E) |  | 57.74
TRANSPORTES |  |  | DMT | DMT | DMT | CUSTO | CONSUMO | CUSTO
|  |  | (t) | (p) | total |  |  | UNITÁRIO
TOTAL (F)
CUSTO DIRETO TOTAL (D)+(E)+(F) | [5 empty] | R$ |  | 71.95
BONIFICAÇÃO (BDI) | [5 empty] | R$ |  | 0
CUSTO UNITÁRIO TOTAL | [5 empty] | R$ |  | 71.95
COMPOSIÇÃO: | 95734 |  | COMPOSIÇÃO DE PREÇO UNITÁRIO |  |  |  | QUANTIDADE: | 400
Serviço: | LUVA PVC RÍGIDO, PARA ELETRODUTOS DE 1'' | [5 empty] | ITEM : | 5.20.1.17
[7 empty] | UNIDADE: | UN
EQUIPAMENTO |  |  | QUANT. | UTILIZAÇÃO |  | CUSTO OPERACIONAL |  | CUSTO
|  |  |  | PRODUTIVO | IMPROD. | PRODUTIVO | IMPROD. | HORÁRIO
0
TOTAL (A)
MÃO-DE-OBRA |  |  |  | UNID. | QUANT. | SALÁRIO HORA |  | CUSTO
HORÁRIO
88247 - AUXILIAR DE ELETRICISTA COM ENCARGOS COMPLEMENTARES |  |  |  | H | 0.1018 | 14.19 |  | 1.44
88264 - ELETRICISTA COM ENCARGOS COMPLEMENTARES |  |  |  | H | 0.1018 | 17.4 |  | 1.77
0
0
0
[6 empty] | TOTAL (B) |  | 3.21
PRODUÇÃO DA EQUIPE (C) |  |  | 1 | CUSTO HORÁRIO TOTAL (A+B) |  |  |  | 3.21
CUSTO UNITÁRIO DE EXECUÇÃO {(A)+(B)}/(C) = (D) | [7 empty] | 3.21
MATERIAIS |  |  |  |  | UNID. | CUSTO | CONSUMO | CUSTO
UNITÁRIO
1892 - LUVA EM PVC RIGIDO ROSCAVEL, DE 1", PARA ELETRODUTO |  |  |  |  | UN | 1.29 | 1 | 1.29
20080 - ADESIVO PLASTICO PARA PVC, FRASCO COM 175 GR |  |  |  |  | UN | 14.22 | 0.0457 | 0.64
0
0
0
0
0
[6 empty] | TOTAL (E) |  | 1.93
TRANSPORTES |  |  | DMT | DMT | DMT | CUSTO | CONSUMO | CUSTO
|  |  | (t) | (p) | total |  |  | UNITÁRIO
TOTAL (F)
CUSTO DIRETO TOTAL (D)+(E)+(F) | [5 empty] | R$ |  | 5.14
BONIFICAÇÃO (BDI) | [5 empty] | R$ |  | 0
CUSTO UNITÁRIO TOTAL | [5 empty] | R$ |  | 5.14
COMPOSIÇÃO: | 93014 |  | COMPOSIÇÃO DE PREÇO UNITÁRIO |  |  |  | QUANTIDADE: | 50
Serviço: | LUVA PVC RÍGIDO, PARA ELETRODUTOS DE 2'' | [5 empty] | ITEM : | 5.20.1.18
[7 empty] | UNIDADE: | UN
EQUIPAMENTO |  |  | QUANT. | UTILIZAÇÃO |  | CUSTO OPERACIONAL |  | CUSTO
|  |  |  | PRODUTIVO | IMPROD. | PRODUTIVO | IMPROD. | HORÁRIO
0
TOTAL (A)
MÃO-DE-OBRA |  |  |  | UNID. | QUANT. | SALÁRIO HORA |  | CUSTO
HORÁRIO
88247 - AUXILIAR DE ELETRICISTA COM ENCARGOS COMPLEMENTARES |  |  |  | H | 0.258 | 14.19 |  | 3.66
88264 - ELETRICISTA COM ENCARGOS COMPLEMENTARES |  |  |  | H | 0.258 | 17.4 |  | 4.48
0
0
0
[6 empty] | TOTAL (B) |  | 8.14
PRODUÇÃO DA EQUIPE (C) |  |  | 1 | CUSTO HORÁRIO TOTAL (A+B) |  |  |  | 8.14
CUSTO UNITÁRIO DE EXECUÇÃO {(A)+(B)}/(C) = (D) | [7 empty] | 8.14
MATERIAIS |  |  |  |  | UNID. | CUSTO | CONSUMO | CUSTO
UNITÁRIO
1894 - LUVA EM PVC RIGIDO ROSCAVEL, DE 2", PARA ELETRODUTO |  |  |  |  | UN | 3.98 | 1 | 3.98
0
0
0
0
0
0
[6 empty] | TOTAL (E) |  | 3.98
TRANSPORTES |  |  | DMT | DMT | DMT | CUSTO | CONSUMO | CUSTO
|  |  | (t) | (p) | total |  |  | UNITÁRIO
TOTAL (F)
CUSTO DIRETO TOTAL (D)+(E)+(F) | [5 empty] | R$ |  | 12.12
BONIFICAÇÃO (BDI) | [5 empty] | R$ |  | 0
CUSTO UNITÁRIO TOTAL | [5 empty] | R$ |  | 12.12
COMPOSIÇÃO: | Composição 8331 | 11969 ORSE | COMPOSIÇÃO DE PREÇO UNITÁRIO |  |  |  | QUANTIDADE: | 68
Serviço: | UNIDUT CÔNICO, 1'', EM PVC | [5 empty] | ITEM : | 5.20.1.19
[7 empty] | UNIDADE: | UN
EQUIPAMENTO |  |  | QUANT. | UTILIZAÇÃO |  | CUSTO OPERACIONAL |  | CUSTO
|  |  |  | PRODUTIVO | IMPROD. | PRODUTIVO | IMPROD. | HORÁRIO
0
TOTAL (A)
MÃO-DE-OBRA |  |  |  | UNID. | QUANT. | SALÁRIO HORA |  | CUSTO
HORÁRIO
88264 - ELETRICISTA COM ENCARGOS COMPLEMENTARES |  |  |  | H | 0.05 | 17.4 |  | 0.87
88316 - SERVENTE |  |  |  | H | 0.05 | 14.11 |  | 0.7
0
0
0
[6 empty] | TOTAL (B) |  | 1.57
PRODUÇÃO DA EQUIPE (C) |  |  | 1 | CUSTO HORÁRIO TOTAL (A+B) |  |  |  | 1.57
CUSTO UNITÁRIO DE EXECUÇÃO {(A)+(B)}/(C) = (D) | [7 empty] | 1.57
MATERIAIS |  |  |  |  | UNID. | CUSTO | CONSUMO | CUSTO
UNITÁRIO
12842 ORSE - UNIDUT CÔNICO, 1'', EM PVC |  |  |  |  | UN | 3 | 1 | 3
12842 - LUVA SEM ROSCA UNIDUT Ø=1 " C- PB |  |  |  |  | UN | 3 | 1 | 3
0
0
0
0
0
[6 empty] | TOTAL (E) |  | 6
TRANSPORTES |  |  | DMT | DMT | DMT | CUSTO | CONSUMO | CUSTO
|  |  | (t) | (p) | total |  |  | UNITÁRIO
TOTAL (F)
CUSTO DIRETO TOTAL (D)+(E)+(F) | [5 empty] | R$ |  | 7.57
BONIFICAÇÃO (BDI) | [5 empty] | R$ |  | 0
CUSTO UNITÁRIO TOTAL | [5 empty] | R$ |  | 7.57
COMPOSIÇÃO: | Composição 8333 | COMPOSIÇÃO | COMPOSIÇÃO DE PREÇO UNITÁRIO |  |  |  | QUANTIDADE: | 2
Serviço: | SENSOR DE PRESENÇA FRONTAL | [5 empty] | ITEM : | 5.20.1.21
[7 empty] | UNIDADE: | UN
EQUIPAMENTO |  |  | QUANT. | UTILIZAÇÃO |  | CUSTO OPERACIONAL |  | CUSTO
|  |  |  | PRODUTIVO | IMPROD. | PRODUTIVO | IMPROD. | HORÁRIO
0
TOTAL (A)
MÃO-DE-OBRA |  |  |  | UNID. | QUANT. | SALÁRIO HORA |  | CUSTO
HORÁRIO
88264 - ELETRICISTA COM ENCARGOS COMPLEMENTARES |  |  |  | H | 0.3 | 17.4 |  | 5.22
88316 - SERVENTE |  |  |  | H | 0.2 | 14.11 |  | 2.82
0
0
0
[6 empty] | TOTAL (B) |  | 8.04
PRODUÇÃO DA EQUIPE (C) |  |  | 1 | CUSTO HORÁRIO TOTAL (A+B) |  |  |  | 8.04
CUSTO UNITÁRIO DE EXECUÇÃO {(A)+(B)}/(C) = (D) | [7 empty] | 8.04
MATERIAIS |  |  |  |  | UNID. | CUSTO | CONSUMO | CUSTO
UNITÁRIO
39392 - SENSOR DE PRESENCA BIVOLT DE PAREDE COM FOTOCELULA PARA QUALQUER TIPO DE LAMPADA POTENCIA MAXIMA *1000* W, USO INTERNO |  |  |  |  | UN | 52.45 | 1 | 52.45
0
0
0
0
0
0
[6 empty] | TOTAL (E) |  | 52.45
TRANSPORTES |  |  | DMT | DMT | DMT | CUSTO | CONSUMO | CUSTO
|  |  | (t) | (p) | total |  |  | UNITÁRIO
TOTAL (F)
CUSTO DIRETO TOTAL (D)+(E)+(F) | [5 empty] | R$ |  | 60.49
BONIFICAÇÃO (BDI) | [5 empty] | R$ |  | 0
CUSTO UNITÁRIO TOTAL | [5 empty] | R$ |  | 60.49
COMPOSIÇÃO: | Composição 8334 | 74131/4 | COMPOSIÇÃO DE PREÇO UNITÁRIO |  |  |  | QUANTIDADE: | 1
Serviço: | QDC3: QUADRO DE SOBREPOR EM CHAPA DE AÇO, GRAU DE PROTEÇÃO IP54 COM PLACA DE MONTAGEM, 600X400X200MM, BARRAMENTO DE 100A POR FASE COM SUSPENSÃO POR ISOLADORES EPÓXI, DPS NO CIRCUITO DE ENTRADA PARA CADA FASE, BARRAMENTO DE NEUTRO 100A, BARRAMENTO DE TERRA. DISJUNTORES MONOFÁSICOS: 2X10A 1X16A. DISJUNTORES TRIFÁSICOS: 3X32A, 3X25A 1X100A. DISPOSITIVO DR MONOFÁSICO 16A. | [5 empty] | ITEM : | 5.20.1.22
[7 empty] | UNIDADE: | UN
EQUIPAMENTO |  |  | QUANT. | UTILIZAÇÃO |  | CUSTO OPERACIONAL |  | CUSTO
|  |  |  | PRODUTIVO | IMPROD. | PRODUTIVO | IMPROD. | HORÁRIO
0
TOTAL (A)
MÃO-DE-OBRA |  |  |  | UNID. | QUANT. | SALÁRIO HORA |  | CUSTO
HORÁRIO
88247 - AUXILIAR DE ELETRICISTA COM ENCARGOS COMPLEMENTARES |  |  |  | H | 2.5 | 14.19 |  | 35.47
88264 - ELETRICISTA COM ENCARGOS COMPLEMENTARES |  |  |  | H | 2.5 | 17.4 |  | 43.5
0
0
0
[6 empty] | TOTAL (B) |  | 78.97
PRODUÇÃO DA EQUIPE (C) |  |  | 1 | CUSTO HORÁRIO TOTAL (A+B) |  |  |  | 78.97
CUSTO UNITÁRIO DE EXECUÇÃO {(A)+(B)}/(C) = (D) | [7 empty] | 78.97
MATERIAIS |  |  |  |  | UNID. | CUSTO | CONSUMO | CUSTO
UNITÁRIO
#VALUE! |  |  |  |  | UN | 2833.68 | 1 | 2833.68
0
0
0
0
0
0
[6 empty] | TOTAL (E) |  | 2833.68
TRANSPORTES |  |  | DMT | DMT | DMT | CUSTO | CONSUMO | CUSTO
|  |  | (t) | (p) | total |  |  | UNITÁRIO
TOTAL (F)
CUSTO DIRETO TOTAL (D)+(E)+(F) | [5 empty] | R$ |  | 2912.65
BONIFICAÇÃO (BDI) | [5 empty] | R$ |  | 0
CUSTO UNITÁRIO TOTAL | [5 empty] | R$ |  | 2912.65
COMPOSIÇÃO: | Composição 8336 | 72272 | COMPOSIÇÃO DE PREÇO UNITÁRIO |  |  |  | QUANTIDADE: | 8
Serviço: | CONECTOR DE ATERRAMENTO TIPO SPLIT-BOLT | [5 empty] | ITEM : | 5.20.1.26
[7 empty] | UNIDADE: | UN
EQUIPAMENTO |  |  | QUANT. | UTILIZAÇÃO |  | CUSTO OPERACIONAL |  | CUSTO
|  |  |  | PRODUTIVO | IMPROD. | PRODUTIVO | IMPROD. | HORÁRIO
0
TOTAL (A)
MÃO-DE-OBRA |  |  |  | UNID. | QUANT. | SALÁRIO HORA |  | CUSTO
HORÁRIO
88247 - AUXILIAR DE ELETRICISTA COM ENCARGOS COMPLEMENTARES |  |  |  | H | 0.2 | 14.19 |  | 2.83
88264 - ELETRICISTA COM ENCARGOS COMPLEMENTARES |  |  |  | H | 0.2 | 17.4 |  | 3.48
0
0
0
[6 empty] | TOTAL (B) |  | 6.31
PRODUÇÃO DA EQUIPE (C) |  |  | 1 | CUSTO HORÁRIO TOTAL (A+B) |  |  |  | 6.31
CUSTO UNITÁRIO DE EXECUÇÃO {(A)+(B)}/(C) = (D) | [7 empty] | 6.31
MATERIAIS |  |  |  |  | UNID. | CUSTO | CONSUMO | CUSTO
UNITÁRIO
11854 - CONECTOR METALICO TIPO PARAFUSO FENDIDO (SPLIT BOLT), PARA CABOS ATE 35 MM2 |  |  |  |  | UN | 6.18 | 1 | 6.18
0
0
0
0
0
0
[6 empty] | TOTAL (E) |  | 6.18
TRANSPORTES |  |  | DMT | DMT | DMT | CUSTO | CONSUMO | CUSTO
|  |  | (t) | (p) | total |  |  | UNITÁRIO
TOTAL (F)
CUSTO DIRETO TOTAL (D)+(E)+(F) | [5 empty] | R$ |  | 12.49
BONIFICAÇÃO (BDI) | [5 empty] | R$ |  | 0
CUSTO UNITÁRIO TOTAL | [5 empty] | R$ |  | 12.49
COMPOSIÇÃO: | Composição 8337 | 10428 ORSE | COMPOSIÇÃO DE PREÇO UNITÁRIO |  |  |  | QUANTIDADE: | 10
Serviço: | CARTUCHO PARA IGNIÇÃO DE SOLDA EXOTÉRMICA Nº115 | [5 empty] | ITEM : | 5.20.1.27
[7 empty] | UNIDADE: | UN
EQUIPAMENTO |  |  | QUANT. | UTILIZAÇÃO |  | CUSTO OPERACIONAL |  | CUSTO
|  |  |  | PRODUTIVO | IMPROD. | PRODUTIVO | IMPROD. | HORÁRIO
0
TOTAL (A)
MÃO-DE-OBRA |  |  |  | UNID. | QUANT. | SALÁRIO HORA |  | CUSTO
HORÁRIO
0
0
0
0
TOTAL (B)
PRODUÇÃO DA EQUIPE (C) |  |  | 1 | CUSTO HORÁRIO TOTAL (A+B)
CUSTO UNITÁRIO DE EXECUÇÃO {(A)+(B)}/(C) = (D)
MATERIAIS |  |  |  |  | UNID. | CUSTO | CONSUMO | CUSTO
UNITÁRIO
12350 ORSE - CARTUCHO PARA IGNIÇÃO DE SOLDA EXOTÉRMICA Nº115 |  |  |  |  | UN | 26.09 | 1 | 26.09
11205 - CARTUCHO P/ SOLDA EXOTERMICA NR 35 |  |  |  |  | UN | 11 | 1 | 11
0
0
0
0
0
[6 empty] | TOTAL (E) |  | 37.09
TRANSPORTES |  |  | DMT | DMT | DMT | CUSTO | CONSUMO | CUSTO
|  |  | (t) | (p) | total |  |  | UNITÁRIO
TOTAL (F)
CUSTO DIRETO TOTAL (D)+(E)+(F) | [5 empty] | R$ |  | 37.09
BONIFICAÇÃO (BDI) | [5 empty] | R$ |  | 0
CUSTO UNITÁRIO TOTAL | [5 empty] | R$ |  | 37.09
COMPOSIÇÃO: | Composição 8338 | 9901 ORSE | COMPOSIÇÃO DE PREÇO UNITÁRIO |  |  |  | QUANTIDADE: | 2
Serviço: | MOLDE BÁSICO PARA SOLDA EXOTÉRMICA, CABO 25MM², HASTE-CABO. | [5 empty] | ITEM : | 5.20.1.28
[7 empty] | UNIDADE: | UN
EQUIPAMENTO |  |  | QUANT. | UTILIZAÇÃO |  | CUSTO OPERACIONAL |  | CUSTO
|  |  |  | PRODUTIVO | IMPROD. | PRODUTIVO | IMPROD. | HORÁRIO
0
TOTAL (A)
MÃO-DE-OBRA |  |  |  | UNID. | QUANT. | SALÁRIO HORA |  | CUSTO
HORÁRIO
0
0
0
0
TOTAL (B)
PRODUÇÃO DA EQUIPE (C) |  |  | 1 | CUSTO HORÁRIO TOTAL (A+B)
CUSTO UNITÁRIO DE EXECUÇÃO {(A)+(B)}/(C) = (D)
MATERIAIS |  |  |  |  | UNID. | CUSTO | CONSUMO | CUSTO
UNITÁRIO
10338 ORSE - MOLDE BÁSICO PARA SOLDA EXOTÉRMICA, CABO 25MM², HASTE-CABO. |  |  |  |  | UN | 121.11 | 1 | 121.11
10338 - MOLDE DE SOLDA EXOTÉRMICA TIPO "T" PARA CABO COBRE NU 35 MM² |  |  |  |  | UN | 121.11 | 1 | 121.11
0
0
0
0
0
[6 empty] | TOTAL (E) |  | 242.22
TRANSPORTES |  |  | DMT | DMT | DMT | CUSTO | CONSUMO | CUSTO
|  |  | (t) | (p) | total |  |  | UNITÁRIO
TOTAL (F)
CUSTO DIRETO TOTAL (D)+(E)+(F) | [5 empty] | R$ |  | 242.22
BONIFICAÇÃO (BDI) | [5 empty] | R$ |  | 0
CUSTO UNITÁRIO TOTAL | [5 empty] | R$ |  | 242.22
COMPOSIÇÃO: | Composição 8339 | 11273 ORSE | COMPOSIÇÃO DE PREÇO UNITÁRIO |  |  |  | QUANTIDADE: | 1
Serviço: | CAIXA DE EQUIPOTENCIALIZAÇÃO COM 11 TERMINAIS PARA USO | [5 empty] | ITEM : | 5.20.1.29
[7 empty] | UNIDADE: | UN
EQUIPAMENTO |  |  | QUANT. | UTILIZAÇÃO |  | CUSTO OPERACIONAL |  | CUSTO
|  |  |  | PRODUTIVO | IMPROD. | PRODUTIVO | IMPROD. | HORÁRIO
0
TOTAL (A)
MÃO-DE-OBRA |  |  |  | UNID. | QUANT. | SALÁRIO HORA |  | CUSTO
HORÁRIO
88264 - ELETRICISTA COM ENCARGOS COMPLEMENTARES |  |  |  | H | 1.5 | 17.4 |  | 26.1
0
0
0
0
[6 empty] | TOTAL (B) |  | 26.1
PRODUÇÃO DA EQUIPE (C) |  |  | 1 | CUSTO HORÁRIO TOTAL (A+B) |  |  |  | 26.1
CUSTO UNITÁRIO DE EXECUÇÃO {(A)+(B)}/(C) = (D) | [7 empty] | 26.1
MATERIAIS |  |  |  |  | UNID. | CUSTO | CONSUMO | CUSTO
UNITÁRIO
12141 - CAIXA DE EQUIPOTENCIALIZAÇÃO EM AÇO 200X200X90MM, PARA EMBUTI |  |  |  |  | UN | 339.86 | 1 | 339.86
0
0
0
0
0
0
[6 empty] | TOTAL (E) |  | 339.86
TRANSPORTES |  |  | DMT | DMT | DMT | CUSTO | CONSUMO | CUSTO
|  |  | (t) | (p) | total |  |  | UNITÁRIO
TOTAL (F)
CUSTO DIRETO TOTAL (D)+(E)+(F) | [5 empty] | R$ |  | 365.96
BONIFICAÇÃO (BDI) | [5 empty] | R$ |  | 0
CUSTO UNITÁRIO TOTAL | [5 empty] | R$ |  | 365.96
COMPOSIÇÃO: | Composição 8340 | 4718 ORSE | COMPOSIÇÃO DE PREÇO UNITÁRIO |  |  |  | QUANTIDADE: | 1
Serviço: | CAIXA DE INSPEÇÃO EM PVC, DIÂMETRO 250MM, ALTURA 250MM, FORNECIDA COM TAMPA DE FERRO FUNDIDO COM DIÂMETRO DE 250MM. | [5 empty] | ITEM : | 5.20.1.30
[7 empty] | UNIDADE: | UN
EQUIPAMENTO |  |  | QUANT. | UTILIZAÇÃO |  | CUSTO OPERACIONAL |  | CUSTO
|  |  |  | PRODUTIVO | IMPROD. | PRODUTIVO | IMPROD. | HORÁRIO
0
TOTAL (A)
MÃO-DE-OBRA |  |  |  | UNID. | QUANT. | SALÁRIO HORA |  | CUSTO
HORÁRIO
88267 - ENCANADOR OU BOMBEIRO HIDRAULICO |  |  |  | H | 0.98 | 17.21 |  | 16.86
88316 - SERVENTE |  |  |  | H | 0.98 | 14.11 |  | 13.82
0
0
0
[6 empty] | TOTAL (B) |  | 30.68
PRODUÇÃO DA EQUIPE (C) |  |  | 1 | CUSTO HORÁRIO TOTAL (A+B) |  |  |  | 30.68
CUSTO UNITÁRIO DE EXECUÇÃO {(A)+(B)}/(C) = (D) | [7 empty] | 30.68
MATERIAIS |  |  |  |  | UNID. | CUSTO | CONSUMO | CUSTO
UNITÁRIO
4408 - CORPO DA CAIXA DE INSPEÇÃO 300MM EM PVC, AKROS OU SIMILAR |  |  |  |  | UN | 108.35 | 1 | 108.35
4411 - PORTA TAMPA / TAMPA P/CAIXA DE INSPEÇÃO 300MM EM PVC, AKROS O |  |  |  |  | UN | 89.5 | 1 | 89.5
0
0
0
0
0
[6 empty] | TOTAL (E) |  | 197.85
TRANSPORTES |  |  | DMT | DMT | DMT | CUSTO | CONSUMO | CUSTO
|  |  | (t) | (p) | total |  |  | UNITÁRIO
TOTAL (F)
CUSTO DIRETO TOTAL (D)+(E)+(F) | [5 empty] | R$ |  | 228.53
BONIFICAÇÃO (BDI) | [5 empty] | R$ |  | 0
CUSTO UNITÁRIO TOTAL | [5 empty] | R$ |  | 228.53
COMPOSIÇÃO: | Composição 8345 | 74131/4 | COMPOSIÇÃO DE PREÇO UNITÁRIO |  |  |  | QUANTIDADE: | 1
Serviço: | QDC2: QUADRO DE SOBREPOR EM CHAPA DE AÇO, GRAU DE PROTEÇÃO IP54 COM PLACA DE MONTAGEM, 400X400X200MM, BARRAMENTO DE 32A POR FASE COM SUSPENSÃO POR ISOLADORES EPÓXI, DPS NO CIRCUITO DE ENTRADA PARA CADA FASE, BARRAMENTO DE NEUTRO 32A, BARRAMENTO DE TERRA. DISJUNTORES MONOFÁSICOS: 2X10A 2X16A, 3X25A. DISJUNTORES TRIFÁSICOS: 1X16A. DOIS DISPOSITIVOS DR 16A. | [5 empty] | ITEM : | 5.20.2.17
[7 empty] | UNIDADE: | UN
EQUIPAMENTO |  |  | QUANT. | UTILIZAÇÃO |  | CUSTO OPERACIONAL |  | CUSTO
|  |  |  | PRODUTIVO | IMPROD. | PRODUTIVO | IMPROD. | HORÁRIO
0
TOTAL (A)
MÃO-DE-OBRA |  |  |  | UNID. | QUANT. | SALÁRIO HORA |  | CUSTO
HORÁRIO
88247 - AUXILIAR DE ELETRICISTA COM ENCARGOS COMPLEMENTARES |  |  |  | H | 2.5 | 14.19 |  | 35.47
88264 - ELETRICISTA COM ENCARGOS COMPLEMENTARES |  |  |  | H | 2.5 | 17.4 |  | 43.5
0
0
0
[6 empty] | TOTAL (B) |  | 78.97
PRODUÇÃO DA EQUIPE (C) |  |  | 1 | CUSTO HORÁRIO TOTAL (A+B) |  |  |  | 78.97
CUSTO UNITÁRIO DE EXECUÇÃO {(A)+(B)}/(C) = (D) | [7 empty] | 78.97
MATERIAIS |  |  |  |  | UNID. | CUSTO | CONSUMO | CUSTO
UNITÁRIO
#VALUE! |  |  |  |  | UN | 960.06 | 1 | 960.06
0
0
0
0
0
0
[6 empty] | TOTAL (E) |  | 960.06
TRANSPORTES |  |  | DMT | DMT | DMT | CUSTO | CONSUMO | CUSTO
|  |  | (t) | (p) | total |  |  | UNITÁRIO
TOTAL (F)
CUSTO DIRETO TOTAL (D)+(E)+(F) | [5 empty] | R$ |  | 1039.03
BONIFICAÇÃO (BDI) | [5 empty] | R$ |  | 0
CUSTO UNITÁRIO TOTAL | [5 empty] | R$ |  | 1039.03
COMPOSIÇÃO: | Composição 8350 | 74131/4 | COMPOSIÇÃO DE PREÇO UNITÁRIO |  |  |  | QUANTIDADE: | 1
Serviço: | QDC: QUADRO DE SOBREPOR EM CHAPA DE AÇO, GRAU DE PROTEÇÃO IP54 COM PLACA DE MONTAGEM, 600X400X200MM, BARRAMENTO DE 150A POR FASE COM SUSPENSÃO POR ISOLADORES EPÓXI, DPS NO CIRCUITO DE ENTRADA PARA CADA FASE, BARRAMENTO DE NEUTRO 150A, BARRAMENTO DE TERRA. DISJUNTORES TRIFÁSICOS: 2X16A, 1X100A, 1X125A. | [5 empty] | ITEM : | 5.20.3.16
[7 empty] | UNIDADE: | UN
EQUIPAMENTO |  |  | QUANT. | UTILIZAÇÃO |  | CUSTO OPERACIONAL |  | CUSTO
|  |  |  | PRODUTIVO | IMPROD. | PRODUTIVO | IMPROD. | HORÁRIO
0
TOTAL (A)
MÃO-DE-OBRA |  |  |  | UNID. | QUANT. | SALÁRIO HORA |  | CUSTO
HORÁRIO
88247 - AUXILIAR DE ELETRICISTA COM ENCARGOS COMPLEMENTARES |  |  |  | H | 2.5 | 14.19 |  | 35.47
88264 - ELETRICISTA COM ENCARGOS COMPLEMENTARES |  |  |  | H | 2.5 | 17.4 |  | 43.5
0
0
0
[6 empty] | TOTAL (B) |  | 78.97
PRODUÇÃO DA EQUIPE (C) |  |  | 1 | CUSTO HORÁRIO TOTAL (A+B) |  |  |  | 78.97
CUSTO UNITÁRIO DE EXECUÇÃO {(A)+(B)}/(C) = (D) | [7 empty] | 78.97
MATERIAIS |  |  |  |  | UNID. | CUSTO | CONSUMO | CUSTO
UNITÁRIO
#VALUE! |  |  |  |  | UN | 2833.68 | 1 | 2833.68
0
0
0
0
0
0
[6 empty] | TOTAL (E) |  | 2833.68
TRANSPORTES |  |  | DMT | DMT | DMT | CUSTO | CONSUMO | CUSTO
|  |  | (t) | (p) | total |  |  | UNITÁRIO
TOTAL (F)
CUSTO DIRETO TOTAL (D)+(E)+(F) | [5 empty] | R$ |  | 2912.65
BONIFICAÇÃO (BDI) | [5 empty] | R$ |  | 0
CUSTO UNITÁRIO TOTAL | [5 empty] | R$ |  | 2912.65
COMPOSIÇÃO: | Composição 8351 | 74131/4 | COMPOSIÇÃO DE PREÇO UNITÁRIO |  |  |  | QUANTIDADE: | 1
Serviço: | QDC1: QUADRO DE SOBREPOR EM CHAPA DE AÇO, GRAU DE PROTEÇÃO IP54 COM PLACA DE MONTAGEM, 400X400X200MM, BARRAMENTO DE 32A POR FASE COM SUSPENSÃO POR ISOLADORES EPÓXI, DPS NO CIRCUITO DE ENTRADA PARA CADA FASE, BARRAMENTO DE NEUTRO 32A, BARRAMENTO DE TERRA. DISJUNTORES MONOFÁSICOS: 2X10A 1X16A. DISJUNTORES TRIFÁSICOS: 1X16A. UM DISPOSITIVO DR 16A. | [5 empty] | ITEM : | 5.20.3.17
[7 empty] | UNIDADE: | UN
EQUIPAMENTO |  |  | QUANT. | UTILIZAÇÃO |  | CUSTO OPERACIONAL |  | CUSTO
|  |  |  | PRODUTIVO | IMPROD. | PRODUTIVO | IMPROD. | HORÁRIO
0
TOTAL (A)
MÃO-DE-OBRA |  |  |  | UNID. | QUANT. | SALÁRIO HORA |  | CUSTO
HORÁRIO
88247 - AUXILIAR DE ELETRICISTA COM ENCARGOS COMPLEMENTARES |  |  |  | H | 2.5 | 14.19 |  | 35.47
88264 - ELETRICISTA COM ENCARGOS COMPLEMENTARES |  |  |  | H | 2.5 | 17.4 |  | 43.5
0
0
0
[6 empty] | TOTAL (B) |  | 78.97
PRODUÇÃO DA EQUIPE (C) |  |  | 1 | CUSTO HORÁRIO TOTAL (A+B) |  |  |  | 78.97
CUSTO UNITÁRIO DE EXECUÇÃO {(A)+(B)}/(C) = (D) | [7 empty] | 78.97
MATERIAIS |  |  |  |  | UNID. | CUSTO | CONSUMO | CUSTO
UNITÁRIO
#VALUE! |  |  |  |  | UN | 960.06 | 1 | 960.06
0
0
0
0
0
0
[6 empty] | TOTAL (E) |  | 960.06
TRANSPORTES |  |  | DMT | DMT | DMT | CUSTO | CONSUMO | CUSTO
|  |  | (t) | (p) | total |  |  | UNITÁRIO
TOTAL (F)
CUSTO DIRETO TOTAL (D)+(E)+(F) | [5 empty] | R$ |  | 1039.03
BONIFICAÇÃO (BDI) | [5 empty] | R$ |  | 0
CUSTO UNITÁRIO TOTAL | [5 empty] | R$ |  | 1039.03
COMPOSIÇÃO: | 93012 |  | COMPOSIÇÃO DE PREÇO UNITÁRIO |  |  |  | QUANTIDADE: | 80
Serviço: | ELETRODUTO PVC RÍGIDO, ANTICHAMA 4" | [5 empty] | ITEM : | 5.20.4.2
[7 empty] | UNIDADE: | M
EQUIPAMENTO |  |  | QUANT. | UTILIZAÇÃO |  | CUSTO OPERACIONAL |  | CUSTO
|  |  |  | PRODUTIVO | IMPROD. | PRODUTIVO | IMPROD. | HORÁRIO
0
TOTAL (A)
MÃO-DE-OBRA |  |  |  | UNID. | QUANT. | SALÁRIO HORA |  | CUSTO
HORÁRIO
88247 - AUXILIAR DE ELETRICISTA COM ENCARGOS COMPLEMENTARES |  |  |  | H | 0.213 | 14.19 |  | 3.02
88264 - ELETRICISTA COM ENCARGOS COMPLEMENTARES |  |  |  | H | 0.213 | 17.4 |  | 3.7
0
0
0
[6 empty] | TOTAL (B) |  | 6.72
PRODUÇÃO DA EQUIPE (C) |  |  | 1 | CUSTO HORÁRIO TOTAL (A+B) |  |  |  | 6.72
CUSTO UNITÁRIO DE EXECUÇÃO {(A)+(B)}/(C) = (D) | [7 empty] | 6.72
MATERIAIS |  |  |  |  | UNID. | CUSTO | CONSUMO | CUSTO
UNITÁRIO
2683 - ELETRODUTO DE PVC RIGIDO ROSCAVEL DE 4 ", SEM LUVA |  |  |  |  | M | 29.91 | 1.1 | 32.9
0
0
0
0
0
0
[6 empty] | TOTAL (E) |  | 32.9
TRANSPORTES |  |  | DMT | DMT | DMT | CUSTO | CONSUMO | CUSTO
|  |  | (t) | (p) | total |  |  | UNITÁRIO
TOTAL (F)
CUSTO DIRETO TOTAL (D)+(E)+(F) | [5 empty] | R$ |  | 39.62
BONIFICAÇÃO (BDI) | [5 empty] | R$ |  | 0
CUSTO UNITÁRIO TOTAL | [5 empty] | R$ |  | 39.62
COMPOSIÇÃO: | 92986 |  | COMPOSIÇÃO DE PREÇO UNITÁRIO |  |  |  | QUANTIDADE: | 480
Serviço: | CABO UNIPOLAR ( COBRE ) ISOLAMENTO HEPR - ENCH. EVA - 0,6/1KV (REF. PIRELLI AFUMEX) 35,00MM² | [5 empty] | ITEM : | 5.20.4.5
[7 empty] | UNIDADE: | M
EQUIPAMENTO |  |  | QUANT. | UTILIZAÇÃO |  | CUSTO OPERACIONAL |  | CUSTO
|  |  |  | PRODUTIVO | IMPROD. | PRODUTIVO | IMPROD. | HORÁRIO
0
TOTAL (A)
MÃO-DE-OBRA |  |  |  | UNID. | QUANT. | SALÁRIO HORA |  | CUSTO
HORÁRIO
88247 - AUXILIAR DE ELETRICISTA COM ENCARGOS COMPLEMENTARES |  |  |  | H | 0.073 | 14.19 |  | 1.03
88264 - ELETRICISTA COM ENCARGOS COMPLEMENTARES |  |  |  | H | 0.073 | 17.4 |  | 1.27
0
0
0
[6 empty] | TOTAL (B) |  | 2.3
PRODUÇÃO DA EQUIPE (C) |  |  | 1 | CUSTO HORÁRIO TOTAL (A+B) |  |  |  | 2.3
CUSTO UNITÁRIO DE EXECUÇÃO {(A)+(B)}/(C) = (D) | [7 empty] | 2.3
MATERIAIS |  |  |  |  | UNID. | CUSTO | CONSUMO | CUSTO
UNITÁRIO
1019 - CABO DE COBRE, FLEXIVEL, CLASSE 4 OU 5, ISOLACAO EM PVC/A, ANTICHAMA BWF-B, COBERTURA PVC-ST1, ANTICHAMA BWF-B, 1 CONDUTOR, 0,6/1 KV, SECAO NOMINAL 35 MM2 |  |  |  |  | M | 19.79 | 1.015 | 20.08
21127 - FITA ISOLANTE ADESIVA ANTICHAMA, USO ATE 750 V, EM ROLO DE 19 MM X 5 M |  |  |  |  | UN | 2.45 | 0.009 | 0.02
0
0
0
0
0
[6 empty] | TOTAL (E) |  | 20.1
TRANSPORTES |  |  | DMT | DMT | DMT | CUSTO | CONSUMO | CUSTO
|  |  | (t) | (p) | total |  |  | UNITÁRIO
TOTAL (F)
CUSTO DIRETO TOTAL (D)+(E)+(F) | [5 empty] | R$ |  | 22.4
BONIFICAÇÃO (BDI) | [5 empty] | R$ |  | 0
CUSTO UNITÁRIO TOTAL | [5 empty] | R$ |  | 22.4
COMPOSIÇÃO: | 89711 |  | COMPOSIÇÃO DE PREÇO UNITÁRIO |  |  |  | QUANTIDADE: | 45
Serviço: | TUBO PVC SOLDÁVEL BRANCO Ø40 | [5 empty] | ITEM : | 5.21.1.1
[7 empty] | UNIDADE: | M
EQUIPAMENTO |  |  | QUANT. | UTILIZAÇÃO |  | CUSTO OPERACIONAL |  | CUSTO
|  |  |  | PRODUTIVO | IMPROD. | PRODUTIVO | IMPROD. | HORÁRIO
0
TOTAL (A)
MÃO-DE-OBRA |  |  |  | UNID. | QUANT. | SALÁRIO HORA |  | CUSTO
HORÁRIO
88248 - AUXILIAR DE ENCANADOR OU BOMBEIRO HIDRÁULICO COM ENCARGOS COMPLEMENTARES |  |  |  | H | 0.3 | 14.04 |  | 4.21
88267 - ENCANADOR OU BOMBEIRO HIDRAULICO |  |  |  | H | 0.3 | 17.21 |  | 5.16
0
0
0
[6 empty] | TOTAL (B) |  | 9.37
PRODUÇÃO DA EQUIPE (C) |  |  | 1 | CUSTO HORÁRIO TOTAL (A+B) |  |  |  | 9.37
CUSTO UNITÁRIO DE EXECUÇÃO {(A)+(B)}/(C) = (D) | [7 empty] | 9.37
MATERIAIS |  |  |  |  | UNID. | CUSTO | CONSUMO | CUSTO
UNITÁRIO
9835 - TUBO PVC SERIE NORMAL, DN 40 MM, PARA ESGOTO PREDIAL (NBR 5688) |  |  |  |  | M | 3.09 | 1.05 | 3.24
38383 - LIXA D'AGUA EM FOLHA, GRAO 100 |  |  |  |  | UN | 1.83 | 0.1 | 0.18
0
0
0
0
0
[6 empty] | TOTAL (E) |  | 3.42
TRANSPORTES |  |  | DMT | DMT | DMT | CUSTO | CONSUMO | CUSTO
|  |  | (t) | (p) | total |  |  | UNITÁRIO
TOTAL (F)
CUSTO DIRETO TOTAL (D)+(E)+(F) | [5 empty] | R$ |  | 12.79
BONIFICAÇÃO (BDI) | [5 empty] | R$ |  | 0
CUSTO UNITÁRIO TOTAL | [5 empty] | R$ |  | 12.79
COMPOSIÇÃO: | 89712 |  | COMPOSIÇÃO DE PREÇO UNITÁRIO |  |  |  | QUANTIDADE: | 50
Serviço: | TUBO PVC SOLDÁVEL BRANCO Ø50 | [5 empty] | ITEM : | 5.21.1.2
[7 empty] | UNIDADE: | M
EQUIPAMENTO |  |  | QUANT. | UTILIZAÇÃO |  | CUSTO OPERACIONAL |  | CUSTO
|  |  |  | PRODUTIVO | IMPROD. | PRODUTIVO | IMPROD. | HORÁRIO
0
TOTAL (A)
MÃO-DE-OBRA |  |  |  | UNID. | QUANT. | SALÁRIO HORA |  | CUSTO
HORÁRIO
88248 - AUXILIAR DE ENCANADOR OU BOMBEIRO HIDRÁULICO COM ENCARGOS COMPLEMENTARES |  |  |  | H | 0.38 | 14.04 |  | 5.33
88267 - ENCANADOR OU BOMBEIRO HIDRAULICO |  |  |  | H | 0.38 | 17.21 |  | 6.53
0
0
0
[6 empty] | TOTAL (B) |  | 11.86
PRODUÇÃO DA EQUIPE (C) |  |  | 1 | CUSTO HORÁRIO TOTAL (A+B) |  |  |  | 11.86
CUSTO UNITÁRIO DE EXECUÇÃO {(A)+(B)}/(C) = (D) | [7 empty] | 11.86
MATERIAIS |  |  |  |  | UNID. | CUSTO | CONSUMO | CUSTO
UNITÁRIO
9838 - TUBO PVC SERIE NORMAL, DN 50 MM, PARA ESGOTO PREDIAL (NBR 5688) |  |  |  |  | M | 5.31 | 1.05 | 5.57
122 - ADESIVO PLASTICO PARA PVC, FRASCO COM 850 GR |  |  |  |  | UN | 44.8 | 0.0108 | 0.48
20083 - SOLUCAO LIMPADORA PARA PVC, FRASCO COM 1000 CM3 |  |  |  |  | UN | 38.91 | 0.0163 | 0.63
38383 - LIXA D'AGUA EM FOLHA, GRAO 100 |  |  |  |  | UN | 1.83 | 0.127 | 0.23
0
0
0
[6 empty] | TOTAL (E) |  | 6.91
TRANSPORTES |  |  | DMT | DMT | DMT | CUSTO | CONSUMO | CUSTO
|  |  | (t) | (p) | total |  |  | UNITÁRIO
TOTAL (F)
CUSTO DIRETO TOTAL (D)+(E)+(F) | [5 empty] | R$ |  | 18.77
BONIFICAÇÃO (BDI) | [5 empty] | R$ |  | 0
CUSTO UNITÁRIO TOTAL | [5 empty] | R$ |  | 18.77
COMPOSIÇÃO: | 89713 |  | COMPOSIÇÃO DE PREÇO UNITÁRIO |  |  |  | QUANTIDADE: | 40
Serviço: | TUBO PVC SOLDÁVEL BRANCO Ø75 | [5 empty] | ITEM : | 5.21.1.3
[7 empty] | UNIDADE: | M
EQUIPAMENTO |  |  | QUANT. | UTILIZAÇÃO |  | CUSTO OPERACIONAL |  | CUSTO
|  |  |  | PRODUTIVO | IMPROD. | PRODUTIVO | IMPROD. | HORÁRIO
0
TOTAL (A)
MÃO-DE-OBRA |  |  |  | UNID. | QUANT. | SALÁRIO HORA |  | CUSTO
HORÁRIO
88248 - AUXILIAR DE ENCANADOR OU BOMBEIRO HIDRÁULICO COM ENCARGOS COMPLEMENTARES |  |  |  | H | 0.56 | 14.04 |  | 7.86
88267 - ENCANADOR OU BOMBEIRO HIDRAULICO |  |  |  | H | 0.56 | 17.21 |  | 9.63
0
0
0
[6 empty] | TOTAL (B) |  | 17.49
PRODUÇÃO DA EQUIPE (C) |  |  | 1 | CUSTO HORÁRIO TOTAL (A+B) |  |  |  | 17.49
CUSTO UNITÁRIO DE EXECUÇÃO {(A)+(B)}/(C) = (D) | [7 empty] | 17.49
MATERIAIS |  |  |  |  | UNID. | CUSTO | CONSUMO | CUSTO
UNITÁRIO
9837 - TUBO PVC SERIE NORMAL, DN 75 MM, PARA ESGOTO PREDIAL (NBR 5688) |  |  |  |  | M | 7.19 | 1.05 | 7.54
122 - ADESIVO PLASTICO PARA PVC, FRASCO COM 850 GR |  |  |  |  | UN | 44.8 | 0.0247 | 1.1
20083 - SOLUCAO LIMPADORA PARA PVC, FRASCO COM 1000 CM3 |  |  |  |  | UN | 38.91 | 0.0385 | 1.49
38383 - LIXA D'AGUA EM FOLHA, GRAO 100 |  |  |  |  | UN | 1.83 | 0.187 | 0.34
0
0
0
[6 empty] | TOTAL (E) |  | 10.47
TRANSPORTES |  |  | DMT | DMT | DMT | CUSTO | CONSUMO | CUSTO
|  |  | (t) | (p) | total |  |  | UNITÁRIO
TOTAL (F)
CUSTO DIRETO TOTAL (D)+(E)+(F) | [5 empty] | R$ |  | 27.96
BONIFICAÇÃO (BDI) | [5 empty] | R$ |  | 0
CUSTO UNITÁRIO TOTAL | [5 empty] | R$ |  | 27.96
COMPOSIÇÃO: | 89714 |  | COMPOSIÇÃO DE PREÇO UNITÁRIO |  |  |  | QUANTIDADE: | 150
Serviço: | TUBO PVC SOLDÁVEL BRANCO Ø100 | [5 empty] | ITEM : | 5.21.1.4
[7 empty] | UNIDADE: | M
EQUIPAMENTO |  |  | QUANT. | UTILIZAÇÃO |  | CUSTO OPERACIONAL |  | CUSTO
|  |  |  | PRODUTIVO | IMPROD. | PRODUTIVO | IMPROD. | HORÁRIO
0
TOTAL (A)
MÃO-DE-OBRA |  |  |  | UNID. | QUANT. | SALÁRIO HORA |  | CUSTO
HORÁRIO
88248 - AUXILIAR DE ENCANADOR OU BOMBEIRO HIDRÁULICO COM ENCARGOS COMPLEMENTARES |  |  |  | H | 0.74 | 14.04 |  | 10.38
88267 - ENCANADOR OU BOMBEIRO HIDRAULICO |  |  |  | H | 0.74 | 17.21 |  | 12.73
0
0
0
[6 empty] | TOTAL (B) |  | 23.11
PRODUÇÃO DA EQUIPE (C) |  |  | 1 | CUSTO HORÁRIO TOTAL (A+B) |  |  |  | 23.11
CUSTO UNITÁRIO DE EXECUÇÃO {(A)+(B)}/(C) = (D) | [7 empty] | 23.11
MATERIAIS |  |  |  |  | UNID. | CUSTO | CONSUMO | CUSTO
UNITÁRIO
9836 - TUBO PVC SERIE NORMAL, DN 100 MM, PARA ESGOTO PREDIAL (NBR 5688) |  |  |  |  | M | 8.17 | 1.05 | 8.57
122 - ADESIVO PLASTICO PARA PVC, FRASCO COM 850 GR |  |  |  |  | UN | 44.8 | 0.0363 | 1.62
20083 - SOLUCAO LIMPADORA PARA PVC, FRASCO COM 1000 CM3 |  |  |  |  | UN | 38.91 | 0.0593 | 2.3
38383 - LIXA D'AGUA EM FOLHA, GRAO 100 |  |  |  |  | UN | 1.83 | 0.247 | 0.45
0
0
0
[6 empty] | TOTAL (E) |  | 12.94
TRANSPORTES |  |  | DMT | DMT | DMT | CUSTO | CONSUMO | CUSTO
|  |  | (t) | (p) | total |  |  | UNITÁRIO
TOTAL (F)
CUSTO DIRETO TOTAL (D)+(E)+(F) | [5 empty] | R$ |  | 36.05
BONIFICAÇÃO (BDI) | [5 empty] | R$ |  | 0
CUSTO UNITÁRIO TOTAL | [5 empty] | R$ |  | 36.05
COMPOSIÇÃO: | 89849 |  | COMPOSIÇÃO DE PREÇO UNITÁRIO |  |  |  | QUANTIDADE: | 55
Serviço: | TUBO PVC SOLDÁVEL BRANCO Ø150 | [5 empty] | ITEM : | 5.21.1.5
[7 empty] | UNIDADE: | M
EQUIPAMENTO |  |  | QUANT. | UTILIZAÇÃO |  | CUSTO OPERACIONAL |  | CUSTO
|  |  |  | PRODUTIVO | IMPROD. | PRODUTIVO | IMPROD. | HORÁRIO
0
TOTAL (A)
MÃO-DE-OBRA |  |  |  | UNID. | QUANT. | SALÁRIO HORA |  | CUSTO
HORÁRIO
88248 - AUXILIAR DE ENCANADOR OU BOMBEIRO HIDRÁULICO COM ENCARGOS COMPLEMENTARES |  |  |  | H | 0.37 | 14.04 |  | 5.19
88267 - ENCANADOR OU BOMBEIRO HIDRAULICO |  |  |  | H | 0.37 | 17.21 |  | 6.36
0
0
0
[6 empty] | TOTAL (B) |  | 11.55
PRODUÇÃO DA EQUIPE (C) |  |  | 1 | CUSTO HORÁRIO TOTAL (A+B) |  |  |  | 11.55
CUSTO UNITÁRIO DE EXECUÇÃO {(A)+(B)}/(C) = (D) | [7 empty] | 11.55
MATERIAIS |  |  |  |  | UNID. | CUSTO | CONSUMO | CUSTO
UNITÁRIO
20065 - TUBO PVC SERIE NORMAL, DN 150 MM, PARA ESGOTO PREDIAL (NBR 5688) |  |  |  |  | M | 19.38 | 1.05 | 20.34
122 - ADESIVO PLASTICO PARA PVC, FRASCO COM 850 GR |  |  |  |  | UN | 44.8 | 0.0172 | 0.77
20083 - SOLUCAO LIMPADORA PARA PVC, FRASCO COM 1000 CM3 |  |  |  |  | UN | 38.91 | 0.0282 | 1.09
38383 - LIXA D'AGUA EM FOLHA, GRAO 100 |  |  |  |  | UN | 1.83 | 0.123 | 0.22
0
0
0
[6 empty] | TOTAL (E) |  | 22.42
TRANSPORTES |  |  | DMT | DMT | DMT | CUSTO | CONSUMO | CUSTO
|  |  | (t) | (p) | total |  |  | UNITÁRIO
TOTAL (F)
CUSTO DIRETO TOTAL (D)+(E)+(F) | [5 empty] | R$ |  | 33.97
BONIFICAÇÃO (BDI) | [5 empty] | R$ |  | 0
CUSTO UNITÁRIO TOTAL | [5 empty] | R$ |  | 33.97
COMPOSIÇÃO: | 89491 |  | COMPOSIÇÃO DE PREÇO UNITÁRIO |  |  |  | QUANTIDADE: | 9
Serviço: | CAIXA SIFONADA 150X185X75MM | [5 empty] | ITEM : | 5.21.1.6
[7 empty] | UNIDADE: | UN
EQUIPAMENTO |  |  | QUANT. | UTILIZAÇÃO |  | CUSTO OPERACIONAL |  | CUSTO
|  |  |  | PRODUTIVO | IMPROD. | PRODUTIVO | IMPROD. | HORÁRIO
0
TOTAL (A)
MÃO-DE-OBRA |  |  |  | UNID. | QUANT. | SALÁRIO HORA |  | CUSTO
HORÁRIO
88248 - AUXILIAR DE ENCANADOR OU BOMBEIRO HIDRÁULICO COM ENCARGOS COMPLEMENTARES |  |  |  | H | 0.21 | 14.04 |  | 2.94
88267 - ENCANADOR OU BOMBEIRO HIDRAULICO |  |  |  | H | 0.21 | 17.21 |  | 3.61
0
0
0
[6 empty] | TOTAL (B) |  | 6.55
PRODUÇÃO DA EQUIPE (C) |  |  | 1 | CUSTO HORÁRIO TOTAL (A+B) |  |  |  | 6.55
CUSTO UNITÁRIO DE EXECUÇÃO {(A)+(B)}/(C) = (D) | [7 empty] | 6.55
MATERIAIS |  |  |  |  | UNID. | CUSTO | CONSUMO | CUSTO
UNITÁRIO
11714 - CAIXA SIFONADA PVC, 150 X 185 X 75 MM, COM GRELHA QUADRADA BRANCA |  |  |  |  | UN | 30.79 | 1 | 30.79
122 - ADESIVO PLASTICO PARA PVC, FRASCO COM 850 GR |  |  |  |  | UN | 44.8 | 0.0148 | 0.66
20078 - PASTA LUBRIFICANTE PARA TUBOS E CONEXOES COM JUNTA ELASTICA (USO EM PVC, ACO, POLIETILENO E OUTROS) ( DE *400* G) |  |  |  |  | UN | 16.4 | 0.03 | 0.49
20083 - SOLUCAO LIMPADORA PARA PVC, FRASCO COM 1000 CM3 |  |  |  |  | UN | 38.91 | 0.0225 | 0.87
298 - ANEL BORRACHA DN 75 MM, PARA TUBO SERIE REFORCADA ESGOTO PREDIAL |  |  |  |  | UN | 1.82 | 1 | 1.82
38383 - LIXA D'AGUA EM FOLHA, GRAO 100 |  |  |  |  | UN | 1.83 | 0.0365 | 0.06
0
[6 empty] | TOTAL (E) |  | 34.69
TRANSPORTES |  |  | DMT | DMT | DMT | CUSTO | CONSUMO | CUSTO
|  |  | (t) | (p) | total |  |  | UNITÁRIO
TOTAL (F)
CUSTO DIRETO TOTAL (D)+(E)+(F) | [5 empty] | R$ |  | 41.24
BONIFICAÇÃO (BDI) | [5 empty] | R$ |  | 0
CUSTO UNITÁRIO TOTAL | [5 empty] | R$ |  | 41.24
COMPOSIÇÃO: | 89482 |  | COMPOSIÇÃO DE PREÇO UNITÁRIO |  |  |  | QUANTIDADE: | 15
Serviço: | CAIXA SIFONADA 100X100X50MM | [5 empty] | ITEM : | 5.21.1.7
[7 empty] | UNIDADE: | UN
EQUIPAMENTO |  |  | QUANT. | UTILIZAÇÃO |  | CUSTO OPERACIONAL |  | CUSTO
|  |  |  | PRODUTIVO | IMPROD. | PRODUTIVO | IMPROD. | HORÁRIO
0
TOTAL (A)
MÃO-DE-OBRA |  |  |  | UNID. | QUANT. | SALÁRIO HORA |  | CUSTO
HORÁRIO
88248 - AUXILIAR DE ENCANADOR OU BOMBEIRO HIDRÁULICO COM ENCARGOS COMPLEMENTARES |  |  |  | H | 0.135 | 14.04 |  | 1.89
88267 - ENCANADOR OU BOMBEIRO HIDRAULICO |  |  |  | H | 0.135 | 17.21 |  | 2.32
0
0
0
[6 empty] | TOTAL (B) |  | 4.21
PRODUÇÃO DA EQUIPE (C) |  |  | 1 | CUSTO HORÁRIO TOTAL (A+B) |  |  |  | 4.21
CUSTO UNITÁRIO DE EXECUÇÃO {(A)+(B)}/(C) = (D) | [7 empty] | 4.21
MATERIAIS |  |  |  |  | UNID. | CUSTO | CONSUMO | CUSTO
UNITÁRIO
122 - ADESIVO PLASTICO PARA PVC, FRASCO COM 850 GR |  |  |  |  | UN | 44.8 | 0.0148 | 0.66
20078 - PASTA LUBRIFICANTE PARA TUBOS E CONEXOES COM JUNTA ELASTICA (USO EM PVC, ACO, POLIETILENO E OUTROS) ( DE *400* G) |  |  |  |  | UN | 16.4 | 0.02 | 0.32
20083 - SOLUCAO LIMPADORA PARA PVC, FRASCO COM 1000 CM3 |  |  |  |  | UN | 38.91 | 0.0225 | 0.87
20085 - ANEL BORRACHA, DN 50 MM, PARA TUBO SERIE REFORCADA ESGOTO PREDIAL |  |  |  |  | UN | 1.01 | 1 | 1.01
38383 - LIXA D'AGUA EM FOLHA, GRAO 100 |  |  |  |  | UN | 1.83 | 0.0365 | 0.06
5103 - CAIXA SIFONADA PVC, 100 X 100 X 50 MM, COM GRELHA REDONDA BRANCA |  |  |  |  | UN | 9.78 | 1 | 9.78
0
[6 empty] | TOTAL (E) |  | 12.7
TRANSPORTES |  |  | DMT | DMT | DMT | CUSTO | CONSUMO | CUSTO
|  |  | (t) | (p) | total |  |  | UNITÁRIO
TOTAL (F)
CUSTO DIRETO TOTAL (D)+(E)+(F) | [5 empty] | R$ |  | 16.91
BONIFICAÇÃO (BDI) | [5 empty] | R$ |  | 0
CUSTO UNITÁRIO TOTAL | [5 empty] | R$ |  | 16.91
COMPOSIÇÃO: | 89748 |  | COMPOSIÇÃO DE PREÇO UNITÁRIO |  |  |  | QUANTIDADE: | 18
Serviço: | CURVA 90º Ø100MM | [5 empty] | ITEM : | 5.21.1.8
[7 empty] | UNIDADE: | UN
EQUIPAMENTO |  |  | QUANT. | UTILIZAÇÃO |  | CUSTO OPERACIONAL |  | CUSTO
|  |  |  | PRODUTIVO | IMPROD. | PRODUTIVO | IMPROD. | HORÁRIO
0
TOTAL (A)
MÃO-DE-OBRA |  |  |  | UNID. | QUANT. | SALÁRIO HORA |  | CUSTO
HORÁRIO
88248 - AUXILIAR DE ENCANADOR OU BOMBEIRO HIDRÁULICO COM ENCARGOS COMPLEMENTARES |  |  |  | H | 0.25 | 14.04 |  | 3.51
88267 - ENCANADOR OU BOMBEIRO HIDRAULICO |  |  |  | H | 0.25 | 17.21 |  | 4.3
0
0
0
[6 empty] | TOTAL (B) |  | 7.81
PRODUÇÃO DA EQUIPE (C) |  |  | 1 | CUSTO HORÁRIO TOTAL (A+B) |  |  |  | 7.81
CUSTO UNITÁRIO DE EXECUÇÃO {(A)+(B)}/(C) = (D) | [7 empty] | 7.81
MATERIAIS |  |  |  |  | UNID. | CUSTO | CONSUMO | CUSTO
UNITÁRIO
1966 - CURVA PVC CURTA 90 GRAUS, 100 MM, PARA ESGOTO PREDIAL |  |  |  |  | UN | 20.75 | 1 | 20.75
20078 - PASTA LUBRIFICANTE PARA TUBOS E CONEXOES COM JUNTA ELASTICA (USO EM PVC, ACO, POLIETILENO E OUTROS) ( DE *400* G) |  |  |  |  | UN | 16.4 | 0.046 | 0.75
301 - ANEL BORRACHA PARA TUBO ESGOTO PREDIAL, DN 100 MM (NBR 5688) |  |  |  |  | UN | 2 | 1 | 2
0
0
0
0
[6 empty] | TOTAL (E) |  | 23.5
TRANSPORTES |  |  | DMT | DMT | DMT | CUSTO | CONSUMO | CUSTO
|  |  | (t) | (p) | total |  |  | UNITÁRIO
TOTAL (F)
CUSTO DIRETO TOTAL (D)+(E)+(F) | [5 empty] | R$ |  | 31.31
BONIFICAÇÃO (BDI) | [5 empty] | R$ |  | 0
CUSTO UNITÁRIO TOTAL | [5 empty] | R$ |  | 31.31
COMPOSIÇÃO: | 89735 |  | COMPOSIÇÃO DE PREÇO UNITÁRIO |  |  |  | QUANTIDADE: | 5
Serviço: | CURVA 90º Ø50MM | [5 empty] | ITEM : | 5.21.1.9
[7 empty] | UNIDADE: | UN
EQUIPAMENTO |  |  | QUANT. | UTILIZAÇÃO |  | CUSTO OPERACIONAL |  | CUSTO
|  |  |  | PRODUTIVO | IMPROD. | PRODUTIVO | IMPROD. | HORÁRIO
0
TOTAL (A)
MÃO-DE-OBRA |  |  |  | UNID. | QUANT. | SALÁRIO HORA |  | CUSTO
HORÁRIO
88248 - AUXILIAR DE ENCANADOR OU BOMBEIRO HIDRÁULICO COM ENCARGOS COMPLEMENTARES |  |  |  | H | 0.13 | 14.04 |  | 1.82
88267 - ENCANADOR OU BOMBEIRO HIDRAULICO |  |  |  | H | 0.13 | 17.21 |  | 2.23
0
0
0
[6 empty] | TOTAL (B) |  | 4.05
PRODUÇÃO DA EQUIPE (C) |  |  | 1 | CUSTO HORÁRIO TOTAL (A+B) |  |  |  | 4.05
CUSTO UNITÁRIO DE EXECUÇÃO {(A)+(B)}/(C) = (D) | [7 empty] | 4.05
MATERIAIS |  |  |  |  | UNID. | CUSTO | CONSUMO | CUSTO
UNITÁRIO
1968 - CURVA PVC LONGA 90 GRAUS, 50 MM, PARA ESGOTO PREDIAL |  |  |  |  | UN | 9.55 | 1 | 9.55
20078 - PASTA LUBRIFICANTE PARA TUBOS E CONEXOES COM JUNTA ELASTICA (USO EM PVC, ACO, POLIETILENO E OUTROS) ( DE *400* G) |  |  |  |  | UN | 16.4 | 0.02 | 0.32
296 - ANEL BORRACHA PARA TUBO ESGOTO PREDIAL DN 50 MM (NBR 5688) |  |  |  |  | UN | 1.13 | 1 | 1.13
0
0
0
0
[6 empty] | TOTAL (E) |  | 11
TRANSPORTES |  |  | DMT | DMT | DMT | CUSTO | CONSUMO | CUSTO
|  |  | (t) | (p) | total |  |  | UNITÁRIO
TOTAL (F)
CUSTO DIRETO TOTAL (D)+(E)+(F) | [5 empty] | R$ |  | 15.05
BONIFICAÇÃO (BDI) | [5 empty] | R$ |  | 0
CUSTO UNITÁRIO TOTAL | [5 empty] | R$ |  | 15.05
COMPOSIÇÃO: | 89592 |  | COMPOSIÇÃO DE PREÇO UNITÁRIO |  |  |  | QUANTIDADE: | 1
Serviço: | CURVA PARA PÉ DE COLUNA Ø150MM | [5 empty] | ITEM : | 5.21.1.10
[7 empty] | UNIDADE: | UN
EQUIPAMENTO |  |  | QUANT. | UTILIZAÇÃO |  | CUSTO OPERACIONAL |  | CUSTO
|  |  |  | PRODUTIVO | IMPROD. | PRODUTIVO | IMPROD. | HORÁRIO
0
TOTAL (A)
MÃO-DE-OBRA |  |  |  | UNID. | QUANT. | SALÁRIO HORA |  | CUSTO
HORÁRIO
88248 - AUXILIAR DE ENCANADOR OU BOMBEIRO HIDRÁULICO COM ENCARGOS COMPLEMENTARES |  |  |  | H | 0.17 | 14.04 |  | 2.38
88267 - ENCANADOR OU BOMBEIRO HIDRAULICO |  |  |  | H | 0.17 | 17.21 |  | 2.92
0
0
0
[6 empty] | TOTAL (B) |  | 5.3
PRODUÇÃO DA EQUIPE (C) |  |  | 1 | CUSTO HORÁRIO TOTAL (A+B) |  |  |  | 5.3
CUSTO UNITÁRIO DE EXECUÇÃO {(A)+(B)}/(C) = (D) | [7 empty] | 5.3
MATERIAIS |  |  |  |  | UNID. | CUSTO | CONSUMO | CUSTO
UNITÁRIO
20078 - PASTA LUBRIFICANTE PARA TUBOS E CONEXOES COM JUNTA ELASTICA (USO EM PVC, ACO, POLIETILENO E OUTROS) ( DE *400* G) |  |  |  |  | UN | 16.4 | 0.07 | 1.14
20098 - CURVA PVC, SERIE R, 87.30 GRAUS, CURTA, 150 MM, PARA ESGOTO PREDIAL (PARA PE-DE-COLUNA) |  |  |  |  | UN | 284.58 | 1 | 284.58
300 - ANEL BORRACHA, DN 150 MM, PARA TUBO SERIE REFORCADA ESGOTO PREDIAL |  |  |  |  | UN | 8.4 | 1 | 8.4
0
0
0
0
[6 empty] | TOTAL (E) |  | 294.12
TRANSPORTES |  |  | DMT | DMT | DMT | CUSTO | CONSUMO | CUSTO
|  |  | (t) | (p) | total |  |  | UNITÁRIO
TOTAL (F)
CUSTO DIRETO TOTAL (D)+(E)+(F) | [5 empty] | R$ |  | 299.42
BONIFICAÇÃO (BDI) | [5 empty] | R$ |  | 0
CUSTO UNITÁRIO TOTAL | [5 empty] | R$ |  | 299.42
COMPOSIÇÃO: | 89726 |  | COMPOSIÇÃO DE PREÇO UNITÁRIO |  |  |  | QUANTIDADE: | 25
Serviço: | JOELHO DE 45º SECUNDÁRIO Ø40MM | [5 empty] | ITEM : | 5.21.1.11
[7 empty] | UNIDADE: | UN
EQUIPAMENTO |  |  | QUANT. | UTILIZAÇÃO |  | CUSTO OPERACIONAL |  | CUSTO
|  |  |  | PRODUTIVO | IMPROD. | PRODUTIVO | IMPROD. | HORÁRIO
0
TOTAL (A)
MÃO-DE-OBRA |  |  |  | UNID. | QUANT. | SALÁRIO HORA |  | CUSTO
HORÁRIO
88248 - AUXILIAR DE ENCANADOR OU BOMBEIRO HIDRÁULICO COM ENCARGOS COMPLEMENTARES |  |  |  | H | 0.1 | 14.04 |  | 1.4
88267 - ENCANADOR OU BOMBEIRO HIDRAULICO |  |  |  | H | 0.1 | 17.21 |  | 1.72
0
0
0
[6 empty] | TOTAL (B) |  | 3.12
PRODUÇÃO DA EQUIPE (C) |  |  | 1 | CUSTO HORÁRIO TOTAL (A+B) |  |  |  | 3.12
CUSTO UNITÁRIO DE EXECUÇÃO {(A)+(B)}/(C) = (D) | [7 empty] | 3.12
MATERIAIS |  |  |  |  | UNID. | CUSTO | CONSUMO | CUSTO
UNITÁRIO
122 - ADESIVO PLASTICO PARA PVC, FRASCO COM 850 GR |  |  |  |  | UN | 44.8 | 0.0099 | 0.44
20083 - SOLUCAO LIMPADORA PARA PVC, FRASCO COM 1000 CM3 |  |  |  |  | UN | 38.91 | 0.015 | 0.58
3516 - JOELHO PVC, SOLDAVEL, BB, 45 GRAUS, DN 40 MM, PARA ESGOTO PREDIAL |  |  |  |  | UN | 1.81 | 1 | 1.81
38383 - LIXA D'AGUA EM FOLHA, GRAO 100 |  |  |  |  | UN | 1.83 | 0.021 | 0.03
0
0
0
[6 empty] | TOTAL (E) |  | 2.86
TRANSPORTES |  |  | DMT | DMT | DMT | CUSTO | CONSUMO | CUSTO
|  |  | (t) | (p) | total |  |  | UNITÁRIO
TOTAL (F)
CUSTO DIRETO TOTAL (D)+(E)+(F) | [5 empty] | R$ |  | 5.98
BONIFICAÇÃO (BDI) | [5 empty] | R$ |  | 0
CUSTO UNITÁRIO TOTAL | [5 empty] | R$ |  | 5.98
COMPOSIÇÃO: | 89739 |  | COMPOSIÇÃO DE PREÇO UNITÁRIO |  |  |  | QUANTIDADE: | 2
Serviço: | JOELHO DE 45º Ø75MM | [5 empty] | ITEM : | 5.21.1.12
[7 empty] | UNIDADE: | UN
EQUIPAMENTO |  |  | QUANT. | UTILIZAÇÃO |  | CUSTO OPERACIONAL |  | CUSTO
|  |  |  | PRODUTIVO | IMPROD. | PRODUTIVO | IMPROD. | HORÁRIO
0
TOTAL (A)
MÃO-DE-OBRA |  |  |  | UNID. | QUANT. | SALÁRIO HORA |  | CUSTO
HORÁRIO
88248 - AUXILIAR DE ENCANADOR OU BOMBEIRO HIDRÁULICO COM ENCARGOS COMPLEMENTARES |  |  |  | H | 0.19 | 14.04 |  | 2.66
88267 - ENCANADOR OU BOMBEIRO HIDRAULICO |  |  |  | H | 0.19 | 17.21 |  | 3.26
0
0
0
[6 empty] | TOTAL (B) |  | 5.92
PRODUÇÃO DA EQUIPE (C) |  |  | 1 | CUSTO HORÁRIO TOTAL (A+B) |  |  |  | 5.92
CUSTO UNITÁRIO DE EXECUÇÃO {(A)+(B)}/(C) = (D) | [7 empty] | 5.92
MATERIAIS |  |  |  |  | UNID. | CUSTO | CONSUMO | CUSTO
UNITÁRIO
20078 - PASTA LUBRIFICANTE PARA TUBOS E CONEXOES COM JUNTA ELASTICA (USO EM PVC, ACO, POLIETILENO E OUTROS) ( DE *400* G) |  |  |  |  | UN | 16.4 | 0.03 | 0.49
297 - ANEL BORRACHA PARA TUBO ESGOTO PREDIAL DN 75 MM (NBR 5688) |  |  |  |  | UN | 1.59 | 1 | 1.59
3519 - JOELHO PVC, SOLDAVEL, PB, 45 GRAUS, DN 75 MM, PARA ESGOTO PREDIAL |  |  |  |  | UN | 5.05 | 1 | 5.05
0
0
0
0
[6 empty] | TOTAL (E) |  | 7.13
TRANSPORTES |  |  | DMT | DMT | DMT | CUSTO | CONSUMO | CUSTO
|  |  | (t) | (p) | total |  |  | UNITÁRIO
TOTAL (F)
CUSTO DIRETO TOTAL (D)+(E)+(F) | [5 empty] | R$ |  | 13.05
BONIFICAÇÃO (BDI) | [5 empty] | R$ |  | 0
CUSTO UNITÁRIO TOTAL | [5 empty] | R$ |  | 13.05
COMPOSIÇÃO: | 89746 |  | COMPOSIÇÃO DE PREÇO UNITÁRIO |  |  |  | QUANTIDADE: | 8
Serviço: | JOELHO DE 45º Ø100MM | [5 empty] | ITEM : | 5.21.1.13
[7 empty] | UNIDADE: | UN
EQUIPAMENTO |  |  | QUANT. | UTILIZAÇÃO |  | CUSTO OPERACIONAL |  | CUSTO
|  |  |  | PRODUTIVO | IMPROD. | PRODUTIVO | IMPROD. | HORÁRIO
0
TOTAL (A)
MÃO-DE-OBRA |  |  |  | UNID. | QUANT. | SALÁRIO HORA |  | CUSTO
HORÁRIO
88248 - AUXILIAR DE ENCANADOR OU BOMBEIRO HIDRÁULICO COM ENCARGOS COMPLEMENTARES |  |  |  | H | 0.25 | 14.04 |  | 3.51
88267 - ENCANADOR OU BOMBEIRO HIDRAULICO |  |  |  | H | 0.25 | 17.21 |  | 4.3
0
0
0
[6 empty] | TOTAL (B) |  | 7.81
PRODUÇÃO DA EQUIPE (C) |  |  | 1 | CUSTO HORÁRIO TOTAL (A+B) |  |  |  | 7.81
CUSTO UNITÁRIO DE EXECUÇÃO {(A)+(B)}/(C) = (D) | [7 empty] | 7.81
MATERIAIS |  |  |  |  | UNID. | CUSTO | CONSUMO | CUSTO
UNITÁRIO
20078 - PASTA LUBRIFICANTE PARA TUBOS E CONEXOES COM JUNTA ELASTICA (USO EM PVC, ACO, POLIETILENO E OUTROS) ( DE *400* G) |  |  |  |  | UN | 16.4 | 0.046 | 0.75
301 - ANEL BORRACHA PARA TUBO ESGOTO PREDIAL, DN 100 MM (NBR 5688) |  |  |  |  | UN | 2 | 1 | 2
3528 - JOELHO PVC, SOLDAVEL, PB, 45 GRAUS, DN 100 MM, PARA ESGOTO PREDIAL |  |  |  |  | UN | 5.72 | 1 | 5.72
0
0
0
0
[6 empty] | TOTAL (E) |  | 8.47
TRANSPORTES |  |  | DMT | DMT | DMT | CUSTO | CONSUMO | CUSTO
|  |  | (t) | (p) | total |  |  | UNITÁRIO
TOTAL (F)
CUSTO DIRETO TOTAL (D)+(E)+(F) | [5 empty] | R$ |  | 16.28
BONIFICAÇÃO (BDI) | [5 empty] | R$ |  | 0
CUSTO UNITÁRIO TOTAL | [5 empty] | R$ |  | 16.28
COMPOSIÇÃO: | 89802 |  | COMPOSIÇÃO DE PREÇO UNITÁRIO |  |  |  | QUANTIDADE: | 6
Serviço: | JOELHO DE 45º Ø50MM | [5 empty] | ITEM : | 5.21.1.14
[7 empty] | UNIDADE: | UN
EQUIPAMENTO |  |  | QUANT. | UTILIZAÇÃO |  | CUSTO OPERACIONAL |  | CUSTO
|  |  |  | PRODUTIVO | IMPROD. | PRODUTIVO | IMPROD. | HORÁRIO
0
TOTAL (A)
MÃO-DE-OBRA |  |  |  | UNID. | QUANT. | SALÁRIO HORA |  | CUSTO
HORÁRIO
88248 - AUXILIAR DE ENCANADOR OU BOMBEIRO HIDRÁULICO COM ENCARGOS COMPLEMENTARES |  |  |  | H | 0.04 | 14.04 |  | 0.56
88267 - ENCANADOR OU BOMBEIRO HIDRAULICO |  |  |  | H | 0.04 | 17.21 |  | 0.68
0
0
0
[6 empty] | TOTAL (B) |  | 1.24
PRODUÇÃO DA EQUIPE (C) |  |  | 1 | CUSTO HORÁRIO TOTAL (A+B) |  |  |  | 1.24
CUSTO UNITÁRIO DE EXECUÇÃO {(A)+(B)}/(C) = (D) | [7 empty] | 1.24
MATERIAIS |  |  |  |  | UNID. | CUSTO | CONSUMO | CUSTO
UNITÁRIO
20078 - PASTA LUBRIFICANTE PARA TUBOS E CONEXOES COM JUNTA ELASTICA (USO EM PVC, ACO, POLIETILENO E OUTROS) ( DE *400* G) |  |  |  |  | UN | 16.4 | 0.02 | 0.32
296 - ANEL BORRACHA PARA TUBO ESGOTO PREDIAL DN 50 MM (NBR 5688) |  |  |  |  | UN | 1.13 | 1 | 1.13
3518 - JOELHO PVC, SOLDAVEL, PB, 45 GRAUS, DN 50 MM, PARA ESGOTO PREDIAL |  |  |  |  | UN | 2.2 | 1 | 2.2
0
0
0
0
[6 empty] | TOTAL (E) |  | 3.65
TRANSPORTES |  |  | DMT | DMT | DMT | CUSTO | CONSUMO | CUSTO
|  |  | (t) | (p) | total |  |  | UNITÁRIO
TOTAL (F)
CUSTO DIRETO TOTAL (D)+(E)+(F) | [5 empty] | R$ |  | 4.89
BONIFICAÇÃO (BDI) | [5 empty] | R$ |  | 0
CUSTO UNITÁRIO TOTAL | [5 empty] | R$ |  | 4.89
COMPOSIÇÃO: | 89724 |  | COMPOSIÇÃO DE PREÇO UNITÁRIO |  |  |  | QUANTIDADE: | 39
Serviço: | JOELHO 90º SECUNDÁRIO Ø40MM | [5 empty] | ITEM : | 5.21.1.15
[7 empty] | UNIDADE: | UN
EQUIPAMENTO |  |  | QUANT. | UTILIZAÇÃO |  | CUSTO OPERACIONAL |  | CUSTO
|  |  |  | PRODUTIVO | IMPROD. | PRODUTIVO | IMPROD. | HORÁRIO
0
TOTAL (A)
MÃO-DE-OBRA |  |  |  | UNID. | QUANT. | SALÁRIO HORA |  | CUSTO
HORÁRIO
88248 - AUXILIAR DE ENCANADOR OU BOMBEIRO HIDRÁULICO COM ENCARGOS COMPLEMENTARES |  |  |  | H | 0.1 | 14.04 |  | 1.4
88267 - ENCANADOR OU BOMBEIRO HIDRAULICO |  |  |  | H | 0.1 | 17.21 |  | 1.72
0
0
0
[6 empty] | TOTAL (B) |  | 3.12
PRODUÇÃO DA EQUIPE (C) |  |  | 1 | CUSTO HORÁRIO TOTAL (A+B) |  |  |  | 3.12
CUSTO UNITÁRIO DE EXECUÇÃO {(A)+(B)}/(C) = (D) | [7 empty] | 3.12
MATERIAIS |  |  |  |  | UNID. | CUSTO | CONSUMO | CUSTO
UNITÁRIO
122 - ADESIVO PLASTICO PARA PVC, FRASCO COM 850 GR |  |  |  |  | UN | 44.8 | 0.0099 | 0.44
20083 - SOLUCAO LIMPADORA PARA PVC, FRASCO COM 1000 CM3 |  |  |  |  | UN | 38.91 | 0.015 | 0.58
3517 - JOELHO PVC, SOLDAVEL, BB, 90 GRAUS, DN 40 MM, PARA ESGOTO PREDIAL |  |  |  |  | UN | 1.1 | 1 | 1.1
38383 - LIXA D'AGUA EM FOLHA, GRAO 100 |  |  |  |  | UN | 1.83 | 0.021 | 0.03
0
0
0
[6 empty] | TOTAL (E) |  | 2.15
TRANSPORTES |  |  | DMT | DMT | DMT | CUSTO | CONSUMO | CUSTO
|  |  | (t) | (p) | total |  |  | UNITÁRIO
TOTAL (F)
CUSTO DIRETO TOTAL (D)+(E)+(F) | [5 empty] | R$ |  | 5.27
BONIFICAÇÃO (BDI) | [5 empty] | R$ |  | 0
CUSTO UNITÁRIO TOTAL | [5 empty] | R$ |  | 5.27
COMPOSIÇÃO: | 89731 |  | COMPOSIÇÃO DE PREÇO UNITÁRIO |  |  |  | QUANTIDADE: | 26
Serviço: | JOELHO 90º Ø50MM | [5 empty] | ITEM : | 5.21.1.16
[7 empty] | UNIDADE: | UN
EQUIPAMENTO |  |  | QUANT. | UTILIZAÇÃO |  | CUSTO OPERACIONAL |  | CUSTO
|  |  |  | PRODUTIVO | IMPROD. | PRODUTIVO | IMPROD. | HORÁRIO
0
TOTAL (A)
MÃO-DE-OBRA |  |  |  | UNID. | QUANT. | SALÁRIO HORA |  | CUSTO
HORÁRIO
88248 - AUXILIAR DE ENCANADOR OU BOMBEIRO HIDRÁULICO COM ENCARGOS COMPLEMENTARES |  |  |  | H | 0.13 | 14.04 |  | 1.82
88267 - ENCANADOR OU BOMBEIRO HIDRAULICO |  |  |  | H | 0.13 | 17.21 |  | 2.23
0
0
0
[6 empty] | TOTAL (B) |  | 4.05
PRODUÇÃO DA EQUIPE (C) |  |  | 1 | CUSTO HORÁRIO TOTAL (A+B) |  |  |  | 4.05
CUSTO UNITÁRIO DE EXECUÇÃO {(A)+(B)}/(C) = (D) | [7 empty] | 4.05
MATERIAIS |  |  |  |  | UNID. | CUSTO | CONSUMO | CUSTO
UNITÁRIO
20078 - PASTA LUBRIFICANTE PARA TUBOS E CONEXOES COM JUNTA ELASTICA (USO EM PVC, ACO, POLIETILENO E OUTROS) ( DE *400* G) |  |  |  |  | UN | 16.4 | 0.02 | 0.32
296 - ANEL BORRACHA PARA TUBO ESGOTO PREDIAL DN 50 MM (NBR 5688) |  |  |  |  | UN | 1.13 | 1 | 1.13
3526 - JOELHO PVC, SOLDAVEL, PB, 90 GRAUS, DN 50 MM, PARA ESGOTO PREDIAL |  |  |  |  | UN | 1.69 | 1 | 1.69
0
0
0
0
[6 empty] | TOTAL (E) |  | 3.14
TRANSPORTES |  |  | DMT | DMT | DMT | CUSTO | CONSUMO | CUSTO
|  |  | (t) | (p) | total |  |  | UNITÁRIO
TOTAL (F)
CUSTO DIRETO TOTAL (D)+(E)+(F) | [5 empty] | R$ |  | 7.19
BONIFICAÇÃO (BDI) | [5 empty] | R$ |  | 0
CUSTO UNITÁRIO TOTAL | [5 empty] | R$ |  | 7.19
COMPOSIÇÃO: | 89692 |  | COMPOSIÇÃO DE PREÇO UNITÁRIO |  |  |  | QUANTIDADE: | 1
Serviço: | JUNÇÃO Ø100MMXØ75MM | [5 empty] | ITEM : | 5.21.1.17
[7 empty] | UNIDADE: | UN
EQUIPAMENTO |  |  | QUANT. | UTILIZAÇÃO |  | CUSTO OPERACIONAL |  | CUSTO
|  |  |  | PRODUTIVO | IMPROD. | PRODUTIVO | IMPROD. | HORÁRIO
0
TOTAL (A)
MÃO-DE-OBRA |  |  |  | UNID. | QUANT. | SALÁRIO HORA |  | CUSTO
HORÁRIO
88248 - AUXILIAR DE ENCANADOR OU BOMBEIRO HIDRÁULICO COM ENCARGOS COMPLEMENTARES |  |  |  | H | 0.13 | 14.04 |  | 1.82
88267 - ENCANADOR OU BOMBEIRO HIDRAULICO |  |  |  | H | 0.13 | 17.21 |  | 2.23
0
0
0
[6 empty] | TOTAL (B) |  | 4.05
PRODUÇÃO DA EQUIPE (C) |  |  | 1 | CUSTO HORÁRIO TOTAL (A+B) |  |  |  | 4.05
CUSTO UNITÁRIO DE EXECUÇÃO {(A)+(B)}/(C) = (D) | [7 empty] | 4.05
MATERIAIS |  |  |  |  | UNID. | CUSTO | CONSUMO | CUSTO
UNITÁRIO
20078 - PASTA LUBRIFICANTE PARA TUBOS E CONEXOES COM JUNTA ELASTICA (USO EM PVC, ACO, POLIETILENO E OUTROS) ( DE *400* G) |  |  |  |  | UN | 16.4 | 0.092 | 1.5
20143 - JUNCAO SIMPLES, PVC SERIE R, DN 100 X 75 MM, PARA ESGOTO PREDIAL |  |  |  |  | UN | 38.48 | 1 | 38.48
298 - ANEL BORRACHA DN 75 MM, PARA TUBO SERIE REFORCADA ESGOTO PREDIAL |  |  |  |  | UN | 1.82 | 1 | 1.82
301 - ANEL BORRACHA PARA TUBO ESGOTO PREDIAL, DN 100 MM (NBR 5688) |  |  |  |  | UN | 2 | 1 | 2
0
0
0
[6 empty] | TOTAL (E) |  | 43.8
TRANSPORTES |  |  | DMT | DMT | DMT | CUSTO | CONSUMO | CUSTO
|  |  | (t) | (p) | total |  |  | UNITÁRIO
TOTAL (F)
CUSTO DIRETO TOTAL (D)+(E)+(F) | [5 empty] | R$ |  | 47.85
BONIFICAÇÃO (BDI) | [5 empty] | R$ |  | 0
CUSTO UNITÁRIO TOTAL | [5 empty] | R$ |  | 47.85
COMPOSIÇÃO: | 89690 |  | COMPOSIÇÃO DE PREÇO UNITÁRIO |  |  |  | QUANTIDADE: | 6
Serviço: | JUNÇÃO Ø100MM | [5 empty] | ITEM : | 5.21.1.18
[7 empty] | UNIDADE: | UN
EQUIPAMENTO |  |  | QUANT. | UTILIZAÇÃO |  | CUSTO OPERACIONAL |  | CUSTO
|  |  |  | PRODUTIVO | IMPROD. | PRODUTIVO | IMPROD. | HORÁRIO
0
TOTAL (A)
MÃO-DE-OBRA |  |  |  | UNID. | QUANT. | SALÁRIO HORA |  | CUSTO
HORÁRIO
88248 - AUXILIAR DE ENCANADOR OU BOMBEIRO HIDRÁULICO COM ENCARGOS COMPLEMENTARES |  |  |  | H | 0.13 | 14.04 |  | 1.82
88267 - ENCANADOR OU BOMBEIRO HIDRAULICO |  |  |  | H | 0.13 | 17.21 |  | 2.23
0
0
0
[6 empty] | TOTAL (B) |  | 4.05
PRODUÇÃO DA EQUIPE (C) |  |  | 1 | CUSTO HORÁRIO TOTAL (A+B) |  |  |  | 4.05
CUSTO UNITÁRIO DE EXECUÇÃO {(A)+(B)}/(C) = (D) | [7 empty] | 4.05
MATERIAIS |  |  |  |  | UNID. | CUSTO | CONSUMO | CUSTO
UNITÁRIO
20078 - PASTA LUBRIFICANTE PARA TUBOS E CONEXOES COM JUNTA ELASTICA (USO EM PVC, ACO, POLIETILENO E OUTROS) ( DE *400* G) |  |  |  |  | UN | 16.4 | 0.092 | 1.5
20144 - JUNCAO SIMPLES, PVC SERIE R, DN 100 X 100 MM, PARA ESGOTO PREDIAL |  |  |  |  | UN | 39.98 | 1 | 39.98
301 - ANEL BORRACHA PARA TUBO ESGOTO PREDIAL, DN 100 MM (NBR 5688) |  |  |  |  | UN | 2 | 2 | 4
0
0
0
0
[6 empty] | TOTAL (E) |  | 45.48
TRANSPORTES |  |  | DMT | DMT | DMT | CUSTO | CONSUMO | CUSTO
|  |  | (t) | (p) | total |  |  | UNITÁRIO
TOTAL (F)
CUSTO DIRETO TOTAL (D)+(E)+(F) | [5 empty] | R$ |  | 49.53
BONIFICAÇÃO (BDI) | [5 empty] | R$ |  | 0
CUSTO UNITÁRIO TOTAL | [5 empty] | R$ |  | 49.53
COMPOSIÇÃO: | Composição 8352 | 89692 | COMPOSIÇÃO DE PREÇO UNITÁRIO |  |  |  | QUANTIDADE: | 10
Serviço: | JUNÇÃO Ø100MMXØ50MM | [5 empty] | ITEM : | 5.21.1.19
[7 empty] | UNIDADE: | UN
EQUIPAMENTO |  |  | QUANT. | UTILIZAÇÃO |  | CUSTO OPERACIONAL |  | CUSTO
|  |  |  | PRODUTIVO | IMPROD. | PRODUTIVO | IMPROD. | HORÁRIO
0
TOTAL (A)
MÃO-DE-OBRA |  |  |  | UNID. | QUANT. | SALÁRIO HORA |  | CUSTO
HORÁRIO
88248 - AUXILIAR DE ENCANADOR OU BOMBEIRO HIDRÁULICO COM ENCARGOS COMPLEMENTARES |  |  |  | H | 0.13 | 14.04 |  | 1.82
88267 - ENCANADOR OU BOMBEIRO HIDRAULICO |  |  |  | H | 0.13 | 17.21 |  | 2.23
0
0
0
[6 empty] | TOTAL (B) |  | 4.05
PRODUÇÃO DA EQUIPE (C) |  |  | 1 | CUSTO HORÁRIO TOTAL (A+B) |  |  |  | 4.05
CUSTO UNITÁRIO DE EXECUÇÃO {(A)+(B)}/(C) = (D) | [7 empty] | 4.05
MATERIAIS |  |  |  |  | UNID. | CUSTO | CONSUMO | CUSTO
UNITÁRIO
20078 - PASTA LUBRIFICANTE PARA TUBOS E CONEXOES COM JUNTA ELASTICA (USO EM PVC, ACO, POLIETILENO E OUTROS) ( DE *400* G) |  |  |  |  | UN | 16.4 | 0.092 | 1.5
20085 - ANEL BORRACHA, DN 50 MM, PARA TUBO SERIE REFORCADA ESGOTO PREDIAL |  |  |  |  | UN | 1.01 | 1 | 1.01
301 - ANEL BORRACHA PARA TUBO ESGOTO PREDIAL, DN 100 MM (NBR 5688) |  |  |  |  | UN | 2 | 1 | 2
3659 - JUNCAO SIMPLES, PVC, DN 100 X 50 MM, SERIE NORMAL PARA ESGOTO PREDIAL |  |  |  |  | UN | 10.74 | 1 | 10.74
0
0
0
[6 empty] | TOTAL (E) |  | 15.25
TRANSPORTES |  |  | DMT | DMT | DMT | CUSTO | CONSUMO | CUSTO
|  |  | (t) | (p) | total |  |  | UNITÁRIO
TOTAL (F)
CUSTO DIRETO TOTAL (D)+(E)+(F) | [5 empty] | R$ |  | 19.3
BONIFICAÇÃO (BDI) | [5 empty] | R$ |  | 0
CUSTO UNITÁRIO TOTAL | [5 empty] | R$ |  | 19.3
COMPOSIÇÃO: | 89774 |  | COMPOSIÇÃO DE PREÇO UNITÁRIO |  |  |  | QUANTIDADE: | 6
Serviço: | LUVA Ø75MM | [5 empty] | ITEM : | 5.21.1.20
[7 empty] | UNIDADE: | UN
EQUIPAMENTO |  |  | QUANT. | UTILIZAÇÃO |  | CUSTO OPERACIONAL |  | CUSTO
|  |  |  | PRODUTIVO | IMPROD. | PRODUTIVO | IMPROD. | HORÁRIO
0
TOTAL (A)
MÃO-DE-OBRA |  |  |  | UNID. | QUANT. | SALÁRIO HORA |  | CUSTO
HORÁRIO
88248 - AUXILIAR DE ENCANADOR OU BOMBEIRO HIDRÁULICO COM ENCARGOS COMPLEMENTARES |  |  |  | H | 0.13 | 14.04 |  | 1.82
88267 - ENCANADOR OU BOMBEIRO HIDRAULICO |  |  |  | H | 0.13 | 17.21 |  | 2.23
0
0
0
[6 empty] | TOTAL (B) |  | 4.05
PRODUÇÃO DA EQUIPE (C) |  |  | 1 | CUSTO HORÁRIO TOTAL (A+B) |  |  |  | 4.05
CUSTO UNITÁRIO DE EXECUÇÃO {(A)+(B)}/(C) = (D) | [7 empty] | 4.05
MATERIAIS |  |  |  |  | UNID. | CUSTO | CONSUMO | CUSTO
UNITÁRIO
20078 - PASTA LUBRIFICANTE PARA TUBOS E CONEXOES COM JUNTA ELASTICA (USO EM PVC, ACO, POLIETILENO E OUTROS) ( DE *400* G) |  |  |  |  | UN | 16.4 | 0.03 | 0.49
297 - ANEL BORRACHA PARA TUBO ESGOTO PREDIAL DN 75 MM (NBR 5688) |  |  |  |  | UN | 1.59 | 1 | 1.59
3898 - LUVA SIMPLES, PVC, SOLDAVEL, DN 75 MM, SERIE NORMAL, PARA ESGOTO PREDIAL |  |  |  |  | UN | 3.38 | 1 | 3.38
0
0
0
0
[6 empty] | TOTAL (E) |  | 5.46
TRANSPORTES |  |  | DMT | DMT | DMT | CUSTO | CONSUMO | CUSTO
|  |  | (t) | (p) | total |  |  | UNITÁRIO
TOTAL (F)
CUSTO DIRETO TOTAL (D)+(E)+(F) | [5 empty] | R$ |  | 9.51
BONIFICAÇÃO (BDI) | [5 empty] | R$ |  | 0
CUSTO UNITÁRIO TOTAL | [5 empty] | R$ |  | 9.51
COMPOSIÇÃO: | 89778 |  | COMPOSIÇÃO DE PREÇO UNITÁRIO |  |  |  | QUANTIDADE: | 35
Serviço: | LUVA Ø100MM | [5 empty] | ITEM : | 5.21.1.21
[7 empty] | UNIDADE: | UN
EQUIPAMENTO |  |  | QUANT. | UTILIZAÇÃO |  | CUSTO OPERACIONAL |  | CUSTO
|  |  |  | PRODUTIVO | IMPROD. | PRODUTIVO | IMPROD. | HORÁRIO
0
TOTAL (A)
MÃO-DE-OBRA |  |  |  | UNID. | QUANT. | SALÁRIO HORA |  | CUSTO
HORÁRIO
88248 - AUXILIAR DE ENCANADOR OU BOMBEIRO HIDRÁULICO COM ENCARGOS COMPLEMENTARES |  |  |  | H | 0.17 | 14.04 |  | 2.38
88267 - ENCANADOR OU BOMBEIRO HIDRAULICO |  |  |  | H | 0.17 | 17.21 |  | 2.92
0
0
0
[6 empty] | TOTAL (B) |  | 5.3
PRODUÇÃO DA EQUIPE (C) |  |  | 1 | CUSTO HORÁRIO TOTAL (A+B) |  |  |  | 5.3
CUSTO UNITÁRIO DE EXECUÇÃO {(A)+(B)}/(C) = (D) | [7 empty] | 5.3
MATERIAIS |  |  |  |  | UNID. | CUSTO | CONSUMO | CUSTO
UNITÁRIO
20078 - PASTA LUBRIFICANTE PARA TUBOS E CONEXOES COM JUNTA ELASTICA (USO EM PVC, ACO, POLIETILENO E OUTROS) ( DE *400* G) |  |  |  |  | UN | 16.4 | 0.046 | 0.75
301 - ANEL BORRACHA PARA TUBO ESGOTO PREDIAL, DN 100 MM (NBR 5688) |  |  |  |  | UN | 2 | 1 | 2
3899 - LUVA SIMPLES, PVC, SOLDAVEL, DN 100 MM, SERIE NORMAL, PARA ESGOTO PREDIAL |  |  |  |  | UN | 3.93 | 1 | 3.93
0
0
0
0
[6 empty] | TOTAL (E) |  | 6.68
TRANSPORTES |  |  | DMT | DMT | DMT | CUSTO | CONSUMO | CUSTO
|  |  | (t) | (p) | total |  |  | UNITÁRIO
TOTAL (F)
CUSTO DIRETO TOTAL (D)+(E)+(F) | [5 empty] | R$ |  | 11.98
BONIFICAÇÃO (BDI) | [5 empty] | R$ |  | 0
CUSTO UNITÁRIO TOTAL | [5 empty] | R$ |  | 11.98
COMPOSIÇÃO: | 89753 |  | COMPOSIÇÃO DE PREÇO UNITÁRIO |  |  |  | QUANTIDADE: | 35
Serviço: | LUVA Ø50MM | [5 empty] | ITEM : | 5.21.1.22
[7 empty] | UNIDADE: | UN
EQUIPAMENTO |  |  | QUANT. | UTILIZAÇÃO |  | CUSTO OPERACIONAL |  | CUSTO
|  |  |  | PRODUTIVO | IMPROD. | PRODUTIVO | IMPROD. | HORÁRIO
0
TOTAL (A)
MÃO-DE-OBRA |  |  |  | UNID. | QUANT. | SALÁRIO HORA |  | CUSTO
HORÁRIO
88248 - AUXILIAR DE ENCANADOR OU BOMBEIRO HIDRÁULICO COM ENCARGOS COMPLEMENTARES |  |  |  | H | 0.08 | 14.04 |  | 1.12
88267 - ENCANADOR OU BOMBEIRO HIDRAULICO |  |  |  | H | 0.08 | 17.21 |  | 1.37
0
0
0
[6 empty] | TOTAL (B) |  | 2.49
PRODUÇÃO DA EQUIPE (C) |  |  | 1 | CUSTO HORÁRIO TOTAL (A+B) |  |  |  | 2.49
CUSTO UNITÁRIO DE EXECUÇÃO {(A)+(B)}/(C) = (D) | [7 empty] | 2.49
MATERIAIS |  |  |  |  | UNID. | CUSTO | CONSUMO | CUSTO
UNITÁRIO
20078 - PASTA LUBRIFICANTE PARA TUBOS E CONEXOES COM JUNTA ELASTICA (USO EM PVC, ACO, POLIETILENO E OUTROS) ( DE *400* G) |  |  |  |  | UN | 16.4 | 0.02 | 0.32
296 - ANEL BORRACHA PARA TUBO ESGOTO PREDIAL DN 50 MM (NBR 5688) |  |  |  |  | UN | 1.13 | 1 | 1.13
3875 - LUVA SIMPLES, PVC, SOLDAVEL, DN 50 MM, SERIE NORMAL, PARA ESGOTO PREDIAL |  |  |  |  | UN | 1.82 | 1 | 1.82
0
0
0
0
[6 empty] | TOTAL (E) |  | 3.27
TRANSPORTES |  |  | DMT | DMT | DMT | CUSTO | CONSUMO | CUSTO
|  |  | (t) | (p) | total |  |  | UNITÁRIO
TOTAL (F)
CUSTO DIRETO TOTAL (D)+(E)+(F) | [5 empty] | R$ |  | 5.76
BONIFICAÇÃO (BDI) | [5 empty] | R$ |  | 0
CUSTO UNITÁRIO TOTAL | [5 empty] | R$ |  | 5.76
COMPOSIÇÃO: | Composição 8353 | 1677 ORSE | COMPOSIÇÃO DE PREÇO UNITÁRIO |  |  |  | QUANTIDADE: | 3
Serviço: | TÊ 45º SECUNDÁRIO Ø40MM | [5 empty] | ITEM : | 5.21.1.23
[7 empty] | UNIDADE: | UN
EQUIPAMENTO |  |  | QUANT. | UTILIZAÇÃO |  | CUSTO OPERACIONAL |  | CUSTO
|  |  |  | PRODUTIVO | IMPROD. | PRODUTIVO | IMPROD. | HORÁRIO
0
TOTAL (A)
MÃO-DE-OBRA |  |  |  | UNID. | QUANT. | SALÁRIO HORA |  | CUSTO
HORÁRIO
88267 - ENCANADOR OU BOMBEIRO HIDRAULICO |  |  |  | H | 0.12 | 17.21 |  | 2.06
88316 - SERVENTE |  |  |  | H | 0.12 | 14.11 |  | 1.69
0
0
0
[6 empty] | TOTAL (B) |  | 3.75
PRODUÇÃO DA EQUIPE (C) |  |  | 1 | CUSTO HORÁRIO TOTAL (A+B) |  |  |  | 3.75
CUSTO UNITÁRIO DE EXECUÇÃO {(A)+(B)}/(C) = (D) | [7 empty] | 3.75
MATERIAIS |  |  |  |  | UNID. | CUSTO | CONSUMO | CUSTO
UNITÁRIO
3593 ORSE - TÊ 45º SECUNDÁRIO Ø40MM |  |  |  |  | UN | 50.51 | 1 | 50.51
0
0
0
0
0
0
[6 empty] | TOTAL (E) |  | 50.51
TRANSPORTES |  |  | DMT | DMT | DMT | CUSTO | CONSUMO | CUSTO
|  |  | (t) | (p) | total |  |  | UNITÁRIO
TOTAL (F)
CUSTO DIRETO TOTAL (D)+(E)+(F) | [5 empty] | R$ |  | 54.26
BONIFICAÇÃO (BDI) | [5 empty] | R$ |  | 0
CUSTO UNITÁRIO TOTAL | [5 empty] | R$ |  | 54.26
COMPOSIÇÃO: | Composição 8354 | 1659 ORSE | COMPOSIÇÃO DE PREÇO UNITÁRIO |  |  |  | QUANTIDADE: | 9
Serviço: | TÊ Ø75MMXØ50MM | [5 empty] | ITEM : | 5.21.1.24
[7 empty] | UNIDADE: | UN
EQUIPAMENTO |  |  | QUANT. | UTILIZAÇÃO |  | CUSTO OPERACIONAL |  | CUSTO
|  |  |  | PRODUTIVO | IMPROD. | PRODUTIVO | IMPROD. | HORÁRIO
0
TOTAL (A)
MÃO-DE-OBRA |  |  |  | UNID. | QUANT. | SALÁRIO HORA |  | CUSTO
HORÁRIO
88267 - ENCANADOR OU BOMBEIRO HIDRAULICO |  |  |  | H | 0.37 | 17.21 |  | 6.36
88316 - SERVENTE |  |  |  | H | 0.37 | 14.11 |  | 5.22
0
0
0
[6 empty] | TOTAL (B) |  | 11.58
PRODUÇÃO DA EQUIPE (C) |  |  | 1 | CUSTO HORÁRIO TOTAL (A+B) |  |  |  | 11.58
CUSTO UNITÁRIO DE EXECUÇÃO {(A)+(B)}/(C) = (D) | [7 empty] | 11.58
MATERIAIS |  |  |  |  | UNID. | CUSTO | CONSUMO | CUSTO
UNITÁRIO
2159 ORSE - TÊ Ø75MMXØ50MM |  |  |  |  | UN | 31.57 | 1 | 31.57
0
0
0
0
0
0
[6 empty] | TOTAL (E) |  | 31.57
TRANSPORTES |  |  | DMT | DMT | DMT | CUSTO | CONSUMO | CUSTO
|  |  | (t) | (p) | total |  |  | UNITÁRIO
TOTAL (F)
CUSTO DIRETO TOTAL (D)+(E)+(F) | [5 empty] | R$ |  | 43.15
BONIFICAÇÃO (BDI) | [5 empty] | R$ |  | 0
CUSTO UNITÁRIO TOTAL | [5 empty] | R$ |  | 43.15
COMPOSIÇÃO: | 94694 |  | COMPOSIÇÃO DE PREÇO UNITÁRIO |  |  |  | QUANTIDADE: | 26
Serviço: | TÊ Ø50MM | [5 empty] | ITEM : | 5.21.1.25
[7 empty] | UNIDADE: | UN
EQUIPAMENTO |  |  | QUANT. | UTILIZAÇÃO |  | CUSTO OPERACIONAL |  | CUSTO
|  |  |  | PRODUTIVO | IMPROD. | PRODUTIVO | IMPROD. | HORÁRIO
0
TOTAL (A)
MÃO-DE-OBRA |  |  |  | UNID. | QUANT. | SALÁRIO HORA |  | CUSTO
HORÁRIO
88248 - AUXILIAR DE ENCANADOR OU BOMBEIRO HIDRÁULICO COM ENCARGOS COMPLEMENTARES |  |  |  | H | 0.227 | 14.04 |  | 3.18
88267 - ENCANADOR OU BOMBEIRO HIDRAULICO |  |  |  | H | 0.227 | 17.21 |  | 3.9
0
0
0
[6 empty] | TOTAL (B) |  | 7.08
PRODUÇÃO DA EQUIPE (C) |  |  | 1 | CUSTO HORÁRIO TOTAL (A+B) |  |  |  | 7.08
CUSTO UNITÁRIO DE EXECUÇÃO {(A)+(B)}/(C) = (D) | [7 empty] | 7.08
MATERIAIS |  |  |  |  | UNID. | CUSTO | CONSUMO | CUSTO
UNITÁRIO
20080 - ADESIVO PLASTICO PARA PVC, FRASCO COM 175 GR |  |  |  |  | UN | 14.22 | 0.107 | 1.52
20083 - SOLUCAO LIMPADORA PARA PVC, FRASCO COM 1000 CM3 |  |  |  |  | UN | 38.91 | 0.027 | 1.05
38383 - LIXA D'AGUA EM FOLHA, GRAO 100 |  |  |  |  | UN | 1.83 | 0.034 | 0.06
7142 - TE SOLDAVEL, PVC, 90 GRAUS,50 MM, PARA AGUA FRIA PREDIAL (NBR 5648) |  |  |  |  | UN | 6.67 | 1 | 6.67
0
0
0
[6 empty] | TOTAL (E) |  | 9.3
TRANSPORTES |  |  | DMT | DMT | DMT | CUSTO | CONSUMO | CUSTO
|  |  | (t) | (p) | total |  |  | UNITÁRIO
TOTAL (F)
CUSTO DIRETO TOTAL (D)+(E)+(F) | [5 empty] | R$ |  | 16.38
BONIFICAÇÃO (BDI) | [5 empty] | R$ |  | 0
CUSTO UNITÁRIO TOTAL | [5 empty] | R$ |  | 16.38
COMPOSIÇÃO: | 89355 |  | COMPOSIÇÃO DE PREÇO UNITÁRIO |  |  |  | QUANTIDADE: | 90
Serviço: | TUBO PVC SOLDÁVEL MARROM Ø20MM | [5 empty] | ITEM : | 5.21.2.1
[7 empty] | UNIDADE: | M
EQUIPAMENTO |  |  | QUANT. | UTILIZAÇÃO |  | CUSTO OPERACIONAL |  | CUSTO
|  |  |  | PRODUTIVO | IMPROD. | PRODUTIVO | IMPROD. | HORÁRIO
0
TOTAL (A)
MÃO-DE-OBRA |  |  |  | UNID. | QUANT. | SALÁRIO HORA |  | CUSTO
HORÁRIO
88248 - AUXILIAR DE ENCANADOR OU BOMBEIRO HIDRÁULICO COM ENCARGOS COMPLEMENTARES |  |  |  | H | 0.319 | 14.04 |  | 4.47
88267 - ENCANADOR OU BOMBEIRO HIDRAULICO |  |  |  | H | 0.319 | 17.21 |  | 5.48
0
0
0
[6 empty] | TOTAL (B) |  | 9.95
PRODUÇÃO DA EQUIPE (C) |  |  | 1 | CUSTO HORÁRIO TOTAL (A+B) |  |  |  | 9.95
CUSTO UNITÁRIO DE EXECUÇÃO {(A)+(B)}/(C) = (D) | [7 empty] | 9.95
MATERIAIS |  |  |  |  | UNID. | CUSTO | CONSUMO | CUSTO
UNITÁRIO
9867 - TUBO PVC, SOLDAVEL, DN 20 MM, AGUA FRIA (NBR-5648) |  |  |  |  | M | 2.08 | 1.061 | 2.2
38383 - LIXA D'AGUA EM FOLHA, GRAO 100 |  |  |  |  | UN | 1.83 | 0.106 | 0.19
0
0
0
0
0
[6 empty] | TOTAL (E) |  | 2.39
TRANSPORTES |  |  | DMT | DMT | DMT | CUSTO | CONSUMO | CUSTO
|  |  | (t) | (p) | total |  |  | UNITÁRIO
TOTAL (F)
CUSTO DIRETO TOTAL (D)+(E)+(F) | [5 empty] | R$ |  | 12.34
BONIFICAÇÃO (BDI) | [5 empty] | R$ |  | 0
CUSTO UNITÁRIO TOTAL | [5 empty] | R$ |  | 12.34
COMPOSIÇÃO: | 89356 |  | COMPOSIÇÃO DE PREÇO UNITÁRIO |  |  |  | QUANTIDADE: | 100
Serviço: | TUBO PVC SOLDÁVEL MARROM Ø25MM | [5 empty] | ITEM : | 5.21.2.2
[7 empty] | UNIDADE: | M
EQUIPAMENTO |  |  | QUANT. | UTILIZAÇÃO |  | CUSTO OPERACIONAL |  | CUSTO
|  |  |  | PRODUTIVO | IMPROD. | PRODUTIVO | IMPROD. | HORÁRIO
0
TOTAL (A)
MÃO-DE-OBRA |  |  |  | UNID. | QUANT. | SALÁRIO HORA |  | CUSTO
HORÁRIO
88248 - AUXILIAR DE ENCANADOR OU BOMBEIRO HIDRÁULICO COM ENCARGOS COMPLEMENTARES |  |  |  | H | 0.369 | 14.04 |  | 5.18
88267 - ENCANADOR OU BOMBEIRO HIDRAULICO |  |  |  | H | 0.369 | 17.21 |  | 6.35
0
0
0
[6 empty] | TOTAL (B) |  | 11.53
PRODUÇÃO DA EQUIPE (C) |  |  | 1 | CUSTO HORÁRIO TOTAL (A+B) |  |  |  | 11.53
CUSTO UNITÁRIO DE EXECUÇÃO {(A)+(B)}/(C) = (D) | [7 empty] | 11.53
MATERIAIS |  |  |  |  | UNID. | CUSTO | CONSUMO | CUSTO
UNITÁRIO
9868 - TUBO PVC, SOLDAVEL, DN 25 MM, AGUA FRIA (NBR-5648) |  |  |  |  | M | 2.76 | 1.061 | 2.92
38383 - LIXA D'AGUA EM FOLHA, GRAO 100 |  |  |  |  | UN | 1.83 | 0.123 | 0.22
0
0
0
0
0
[6 empty] | TOTAL (E) |  | 3.14
TRANSPORTES |  |  | DMT | DMT | DMT | CUSTO | CONSUMO | CUSTO
|  |  | (t) | (p) | total |  |  | UNITÁRIO
TOTAL (F)
CUSTO DIRETO TOTAL (D)+(E)+(F) | [5 empty] | R$ |  | 14.67
BONIFICAÇÃO (BDI) | [5 empty] | R$ |  | 0
CUSTO UNITÁRIO TOTAL | [5 empty] | R$ |  | 14.67
COMPOSIÇÃO: | 89357 |  | COMPOSIÇÃO DE PREÇO UNITÁRIO |  |  |  | QUANTIDADE: | 45
Serviço: | TUBO PVC SOLDÁVEL MARROM Ø32MM | [5 empty] | ITEM : | 5.21.2.3
[7 empty] | UNIDADE: | M
EQUIPAMENTO |  |  | QUANT. | UTILIZAÇÃO |  | CUSTO OPERACIONAL |  | CUSTO
|  |  |  | PRODUTIVO | IMPROD. | PRODUTIVO | IMPROD. | HORÁRIO
0
TOTAL (A)
MÃO-DE-OBRA |  |  |  | UNID. | QUANT. | SALÁRIO HORA |  | CUSTO
HORÁRIO
88248 - AUXILIAR DE ENCANADOR OU BOMBEIRO HIDRÁULICO COM ENCARGOS COMPLEMENTARES |  |  |  | H | 0.44 | 14.04 |  | 6.17
88267 - ENCANADOR OU BOMBEIRO HIDRAULICO |  |  |  | H | 0.44 | 17.21 |  | 7.57
0
0
0
[6 empty] | TOTAL (B) |  | 13.74
PRODUÇÃO DA EQUIPE (C) |  |  | 1 | CUSTO HORÁRIO TOTAL (A+B) |  |  |  | 13.74
CUSTO UNITÁRIO DE EXECUÇÃO {(A)+(B)}/(C) = (D) | [7 empty] | 13.74
MATERIAIS |  |  |  |  | UNID. | CUSTO | CONSUMO | CUSTO
UNITÁRIO
9869 - TUBO PVC, SOLDAVEL, DN 32 MM, AGUA FRIA (NBR-5648) |  |  |  |  | M | 5.92 | 1.061 | 6.28
38383 - LIXA D'AGUA EM FOLHA, GRAO 100 |  |  |  |  | UN | 1.83 | 0.147 | 0.26
0
0
0
0
0
[6 empty] | TOTAL (E) |  | 6.54
TRANSPORTES |  |  | DMT | DMT | DMT | CUSTO | CONSUMO | CUSTO
|  |  | (t) | (p) | total |  |  | UNITÁRIO
TOTAL (F)
CUSTO DIRETO TOTAL (D)+(E)+(F) | [5 empty] | R$ |  | 20.28
BONIFICAÇÃO (BDI) | [5 empty] | R$ |  | 0
CUSTO UNITÁRIO TOTAL | [5 empty] | R$ |  | 20.28
COMPOSIÇÃO: | 89448 |  | COMPOSIÇÃO DE PREÇO UNITÁRIO |  |  |  | QUANTIDADE: | 45
Serviço: | TUBO PVC SOLDÁVEL MARROM Ø40MM | [5 empty] | ITEM : | 5.21.2.4
[7 empty] | UNIDADE: | M
EQUIPAMENTO |  |  | QUANT. | UTILIZAÇÃO |  | CUSTO OPERACIONAL |  | CUSTO
|  |  |  | PRODUTIVO | IMPROD. | PRODUTIVO | IMPROD. | HORÁRIO
0
TOTAL (A)
MÃO-DE-OBRA |  |  |  | UNID. | QUANT. | SALÁRIO HORA |  | CUSTO
HORÁRIO
88248 - AUXILIAR DE ENCANADOR OU BOMBEIRO HIDRÁULICO COM ENCARGOS COMPLEMENTARES |  |  |  | H | 0.024 | 14.04 |  | 0.33
88267 - ENCANADOR OU BOMBEIRO HIDRAULICO |  |  |  | H | 0.024 | 17.21 |  | 0.41
0
0
0
[6 empty] | TOTAL (B) |  | 0.74
PRODUÇÃO DA EQUIPE (C) |  |  | 1 | CUSTO HORÁRIO TOTAL (A+B) |  |  |  | 0.74
CUSTO UNITÁRIO DE EXECUÇÃO {(A)+(B)}/(C) = (D) | [7 empty] | 0.74
MATERIAIS |  |  |  |  | UNID. | CUSTO | CONSUMO | CUSTO
UNITÁRIO
9874 - TUBO PVC, SOLDAVEL, DN 40 MM, AGUA FRIA (NBR-5648) |  |  |  |  | M | 8.64 | 1.061 | 9.16
38383 - LIXA D'AGUA EM FOLHA, GRAO 100 |  |  |  |  | UN | 1.83 | 0.008 | 0.01
0
0
0
0
0
[6 empty] | TOTAL (E) |  | 9.17
TRANSPORTES |  |  | DMT | DMT | DMT | CUSTO | CONSUMO | CUSTO
|  |  | (t) | (p) | total |  |  | UNITÁRIO
TOTAL (F)
CUSTO DIRETO TOTAL (D)+(E)+(F) | [5 empty] | R$ |  | 9.91
BONIFICAÇÃO (BDI) | [5 empty] | R$ |  | 0
CUSTO UNITÁRIO TOTAL | [5 empty] | R$ |  | 9.91
COMPOSIÇÃO: | 89450 |  | COMPOSIÇÃO DE PREÇO UNITÁRIO |  |  |  | QUANTIDADE: | 120
Serviço: | TUBO PVC SOLDÁVEL MARROM Ø60MM | [5 empty] | ITEM : | 5.21.2.5
[7 empty] | UNIDADE: | M
EQUIPAMENTO |  |  | QUANT. | UTILIZAÇÃO |  | CUSTO OPERACIONAL |  | CUSTO
|  |  |  | PRODUTIVO | IMPROD. | PRODUTIVO | IMPROD. | HORÁRIO
0
TOTAL (A)
MÃO-DE-OBRA |  |  |  | UNID. | QUANT. | SALÁRIO HORA |  | CUSTO
HORÁRIO
88248 - AUXILIAR DE ENCANADOR OU BOMBEIRO HIDRÁULICO COM ENCARGOS COMPLEMENTARES |  |  |  | H | 0.034 | 14.04 |  | 0.47
88267 - ENCANADOR OU BOMBEIRO HIDRAULICO |  |  |  | H | 0.034 | 17.21 |  | 0.58
0
0
0
[6 empty] | TOTAL (B) |  | 1.05
PRODUÇÃO DA EQUIPE (C) |  |  | 1 | CUSTO HORÁRIO TOTAL (A+B) |  |  |  | 1.05
CUSTO UNITÁRIO DE EXECUÇÃO {(A)+(B)}/(C) = (D) | [7 empty] | 1.05
MATERIAIS |  |  |  |  | UNID. | CUSTO | CONSUMO | CUSTO
UNITÁRIO
9873 - TUBO PVC, SOLDAVEL, DN 60 MM, AGUA FRIA (NBR-5648) |  |  |  |  | M | 16.7 | 1.061 | 17.71
38383 - LIXA D'AGUA EM FOLHA, GRAO 100 |  |  |  |  | UN | 1.83 | 0.011 | 0.02
0
0
0
0
0
[6 empty] | TOTAL (E) |  | 17.73
TRANSPORTES |  |  | DMT | DMT | DMT | CUSTO | CONSUMO | CUSTO
|  |  | (t) | (p) | total |  |  | UNITÁRIO
TOTAL (F)
CUSTO DIRETO TOTAL (D)+(E)+(F) | [5 empty] | R$ |  | 18.78
BONIFICAÇÃO (BDI) | [5 empty] | R$ |  | 0
CUSTO UNITÁRIO TOTAL | [5 empty] | R$ |  | 18.78
COMPOSIÇÃO: | 89436 |  | COMPOSIÇÃO DE PREÇO UNITÁRIO |  |  |  | QUANTIDADE: | 1
Serviço: | ADAPTADOR SOLDÁVEL CURTO BOLSA E ROSCA Ø32MMX1" | [5 empty] | ITEM : | 5.21.2.6
[7 empty] | UNIDADE: | UN
EQUIPAMENTO |  |  | QUANT. | UTILIZAÇÃO |  | CUSTO OPERACIONAL |  | CUSTO
|  |  |  | PRODUTIVO | IMPROD. | PRODUTIVO | IMPROD. | HORÁRIO
0
TOTAL (A)
MÃO-DE-OBRA |  |  |  | UNID. | QUANT. | SALÁRIO HORA |  | CUSTO
HORÁRIO
88248 - AUXILIAR DE ENCANADOR OU BOMBEIRO HIDRÁULICO COM ENCARGOS COMPLEMENTARES |  |  |  | H | 0.071 | 14.04 |  | 0.99
88267 - ENCANADOR OU BOMBEIRO HIDRAULICO |  |  |  | H | 0.071 | 17.21 |  | 1.22
0
0
0
[6 empty] | TOTAL (B) |  | 2.21
PRODUÇÃO DA EQUIPE (C) |  |  | 1 | CUSTO HORÁRIO TOTAL (A+B) |  |  |  | 2.21
CUSTO UNITÁRIO DE EXECUÇÃO {(A)+(B)}/(C) = (D) | [7 empty] | 2.21
MATERIAIS |  |  |  |  | UNID. | CUSTO | CONSUMO | CUSTO
UNITÁRIO
108 - ADAPTADOR PVC SOLDAVEL CURTO COM BOLSA E ROSCA, 32 MM X 1", PARA AGUA FRIA |  |  |  |  | UN | 1.77 | 1 | 1.77
122 - ADESIVO PLASTICO PARA PVC, FRASCO COM 850 GR |  |  |  |  | UN | 44.8 | 0.009 | 0.4
20083 - SOLUCAO LIMPADORA PARA PVC, FRASCO COM 1000 CM3 |  |  |  |  | UN | 38.91 | 0.011 | 0.42
38383 - LIXA D'AGUA EM FOLHA, GRAO 100 |  |  |  |  | UN | 1.83 | 0.036 | 0.06
0
0
0
[6 empty] | TOTAL (E) |  | 2.65
TRANSPORTES |  |  | DMT | DMT | DMT | CUSTO | CONSUMO | CUSTO
|  |  | (t) | (p) | total |  |  | UNITÁRIO
TOTAL (F)
CUSTO DIRETO TOTAL (D)+(E)+(F) | [5 empty] | R$ |  | 4.86
BONIFICAÇÃO (BDI) | [5 empty] | R$ |  | 0
CUSTO UNITÁRIO TOTAL | [5 empty] | R$ |  | 4.86
COMPOSIÇÃO: | 89429 |  | COMPOSIÇÃO DE PREÇO UNITÁRIO |  |  |  | QUANTIDADE: | 5
Serviço: | ADAPTADOR SOLDÁVEL CURTO BOLSA E ROSCA Ø25MMX3/4" | [5 empty] | ITEM : | 5.21.2.7
[7 empty] | UNIDADE: | UN
EQUIPAMENTO |  |  | QUANT. | UTILIZAÇÃO |  | CUSTO OPERACIONAL |  | CUSTO
|  |  |  | PRODUTIVO | IMPROD. | PRODUTIVO | IMPROD. | HORÁRIO
0
TOTAL (A)
MÃO-DE-OBRA |  |  |  | UNID. | QUANT. | SALÁRIO HORA |  | CUSTO
HORÁRIO
88248 - AUXILIAR DE ENCANADOR OU BOMBEIRO HIDRÁULICO COM ENCARGOS COMPLEMENTARES |  |  |  | H | 0.06 | 14.04 |  | 0.84
88267 - ENCANADOR OU BOMBEIRO HIDRAULICO |  |  |  | H | 0.06 | 17.21 |  | 1.03
0
0
0
[6 empty] | TOTAL (B) |  | 1.87
PRODUÇÃO DA EQUIPE (C) |  |  | 1 | CUSTO HORÁRIO TOTAL (A+B) |  |  |  | 1.87
CUSTO UNITÁRIO DE EXECUÇÃO {(A)+(B)}/(C) = (D) | [7 empty] | 1.87
MATERIAIS |  |  |  |  | UNID. | CUSTO | CONSUMO | CUSTO
UNITÁRIO
122 - ADESIVO PLASTICO PARA PVC, FRASCO COM 850 GR |  |  |  |  | UN | 44.8 | 0.007 | 0.31
20083 - SOLUCAO LIMPADORA PARA PVC, FRASCO COM 1000 CM3 |  |  |  |  | UN | 38.91 | 0.008 | 0.31
38383 - LIXA D'AGUA EM FOLHA, GRAO 100 |  |  |  |  | UN | 1.83 | 0.03 | 0.05
65 - ADAPTADOR PVC SOLDAVEL CURTO COM BOLSA E ROSCA, 25 MM X 3/4", PARA AGUA FRIA |  |  |  |  | UN | 0.9 | 1 | 0.9
0
0
0
[6 empty] | TOTAL (E) |  | 1.57
TRANSPORTES |  |  | DMT | DMT | DMT | CUSTO | CONSUMO | CUSTO
|  |  | (t) | (p) | total |  |  | UNITÁRIO
TOTAL (F)
CUSTO DIRETO TOTAL (D)+(E)+(F) | [5 empty] | R$ |  | 3.44
BONIFICAÇÃO (BDI) | [5 empty] | R$ |  | 0
CUSTO UNITÁRIO TOTAL | [5 empty] | R$ |  | 3.44
COMPOSIÇÃO: | Composição 8355 | 89546 | COMPOSIÇÃO DE PREÇO UNITÁRIO |  |  |  | QUANTIDADE: | 1
Serviço: | BUCHA DE REDUÇÃO LONGA Ø32MM X Ø20MM | [5 empty] | ITEM : | 5.21.2.8
[7 empty] | UNIDADE: | UN
EQUIPAMENTO |  |  | QUANT. | UTILIZAÇÃO |  | CUSTO OPERACIONAL |  | CUSTO
|  |  |  | PRODUTIVO | IMPROD. | PRODUTIVO | IMPROD. | HORÁRIO
0
TOTAL (A)
MÃO-DE-OBRA |  |  |  | UNID. | QUANT. | SALÁRIO HORA |  | CUSTO
HORÁRIO
88248 - AUXILIAR DE ENCANADOR OU BOMBEIRO HIDRÁULICO COM ENCARGOS COMPLEMENTARES |  |  |  | H | 0.045 | 14.04 |  | 0.63
88267 - ENCANADOR OU BOMBEIRO HIDRAULICO |  |  |  | H | 0.045 | 17.21 |  | 0.77
0
0
0
[6 empty] | TOTAL (B) |  | 1.4
PRODUÇÃO DA EQUIPE (C) |  |  | 1 | CUSTO HORÁRIO TOTAL (A+B) |  |  |  | 1.4
CUSTO UNITÁRIO DE EXECUÇÃO {(A)+(B)}/(C) = (D) | [7 empty] | 1.4
MATERIAIS |  |  |  |  | UNID. | CUSTO | CONSUMO | CUSTO
UNITÁRIO
20078 - PASTA LUBRIFICANTE PARA TUBOS E CONEXOES COM JUNTA ELASTICA (USO EM PVC, ACO, POLIETILENO E OUTROS) ( DE *400* G) |  |  |  |  | UN | 16.4 | 0.02 | 0.32
20085 - ANEL BORRACHA, DN 50 MM, PARA TUBO SERIE REFORCADA ESGOTO PREDIAL |  |  |  |  | UN | 1.01 | 1 | 1.01
832 - BUCHA DE REDUCAO DE PVC, SOLDAVEL, LONGA, COM 32 X 20 MM, PARA AGUA FRIA PREDIAL |  |  |  |  | UN | 2.45 | 1 | 2.45
0
0
0
0
[6 empty] | TOTAL (E) |  | 3.78
TRANSPORTES |  |  | DMT | DMT | DMT | CUSTO | CONSUMO | CUSTO
|  |  | (t) | (p) | total |  |  | UNITÁRIO
TOTAL (F)
CUSTO DIRETO TOTAL (D)+(E)+(F) | [5 empty] | R$ |  | 5.18
BONIFICAÇÃO (BDI) | [5 empty] | R$ |  | 0
CUSTO UNITÁRIO TOTAL | [5 empty] | R$ |  | 5.18
COMPOSIÇÃO: | Composição 8356 | 89546 | COMPOSIÇÃO DE PREÇO UNITÁRIO |  |  |  | QUANTIDADE: | 1
Serviço: | BUCHA DE REDUÇÃO LONGA Ø60MM X Ø32MM | [5 empty] | ITEM : | 5.21.2.9
[7 empty] | UNIDADE: | UN
EQUIPAMENTO |  |  | QUANT. | UTILIZAÇÃO |  | CUSTO OPERACIONAL |  | CUSTO
|  |  |  | PRODUTIVO | IMPROD. | PRODUTIVO | IMPROD. | HORÁRIO
0
TOTAL (A)
MÃO-DE-OBRA |  |  |  | UNID. | QUANT. | SALÁRIO HORA |  | CUSTO
HORÁRIO
88248 - AUXILIAR DE ENCANADOR OU BOMBEIRO HIDRÁULICO COM ENCARGOS COMPLEMENTARES |  |  |  | H | 0.045 | 14.04 |  | 0.63
88267 - ENCANADOR OU BOMBEIRO HIDRAULICO |  |  |  | H | 0.045 | 17.21 |  | 0.77
0
0
0
[6 empty] | TOTAL (B) |  | 1.4
PRODUÇÃO DA EQUIPE (C) |  |  | 1 | CUSTO HORÁRIO TOTAL (A+B) |  |  |  | 1.4
CUSTO UNITÁRIO DE EXECUÇÃO {(A)+(B)}/(C) = (D) | [7 empty] | 1.4
MATERIAIS |  |  |  |  | UNID. | CUSTO | CONSUMO | CUSTO
UNITÁRIO
20078 - PASTA LUBRIFICANTE PARA TUBOS E CONEXOES COM JUNTA ELASTICA (USO EM PVC, ACO, POLIETILENO E OUTROS) ( DE *400* G) |  |  |  |  | UN | 16.4 | 0.02 | 0.32
20085 - ANEL BORRACHA, DN 50 MM, PARA TUBO SERIE REFORCADA ESGOTO PREDIAL |  |  |  |  | UN | 1.01 | 1 | 1.01
814 - BUCHA DE REDUCAO DE PVC, SOLDAVEL, LONGA, COM 60 X 32 MM, PARA AGUA FRIA PREDIAL |  |  |  |  | UN | 12.1 | 1 | 12.1
0
0
0
0
[6 empty] | TOTAL (E) |  | 13.43
TRANSPORTES |  |  | DMT | DMT | DMT | CUSTO | CONSUMO | CUSTO
|  |  | (t) | (p) | total |  |  | UNITÁRIO
TOTAL (F)
CUSTO DIRETO TOTAL (D)+(E)+(F) | [5 empty] | R$ |  | 14.83
BONIFICAÇÃO (BDI) | [5 empty] | R$ |  | 0
CUSTO UNITÁRIO TOTAL | [5 empty] | R$ |  | 14.83
COMPOSIÇÃO: | Composição 8357 | 89546 | COMPOSIÇÃO DE PREÇO UNITÁRIO |  |  |  | QUANTIDADE: | 1
Serviço: | BUCHA DE REDUÇÃO LONGA Ø40MM X Ø25MM | [5 empty] | ITEM : | 5.21.2.10
[7 empty] | UNIDADE: | UN
EQUIPAMENTO |  |  | QUANT. | UTILIZAÇÃO |  | CUSTO OPERACIONAL |  | CUSTO
|  |  |  | PRODUTIVO | IMPROD. | PRODUTIVO | IMPROD. | HORÁRIO
0
TOTAL (A)
MÃO-DE-OBRA |  |  |  | UNID. | QUANT. | SALÁRIO HORA |  | CUSTO
HORÁRIO
88248 - AUXILIAR DE ENCANADOR OU BOMBEIRO HIDRÁULICO COM ENCARGOS COMPLEMENTARES |  |  |  | H | 0.045 | 14.04 |  | 0.63
88267 - ENCANADOR OU BOMBEIRO HIDRAULICO |  |  |  | H | 0.045 | 17.21 |  | 0.77
0
0
0
[6 empty] | TOTAL (B) |  | 1.4
PRODUÇÃO DA EQUIPE (C) |  |  | 1 | CUSTO HORÁRIO TOTAL (A+B) |  |  |  | 1.4
CUSTO UNITÁRIO DE EXECUÇÃO {(A)+(B)}/(C) = (D) | [7 empty] | 1.4
MATERIAIS |  |  |  |  | UNID. | CUSTO | CONSUMO | CUSTO
UNITÁRIO
20078 - PASTA LUBRIFICANTE PARA TUBOS E CONEXOES COM JUNTA ELASTICA (USO EM PVC, ACO, POLIETILENO E OUTROS) ( DE *400* G) |  |  |  |  | UN | 16.4 | 0.02 | 0.32
20085 - ANEL BORRACHA, DN 50 MM, PARA TUBO SERIE REFORCADA ESGOTO PREDIAL |  |  |  |  | UN | 1.01 | 1 | 1.01
834 - BUCHA DE REDUCAO DE PVC, SOLDAVEL, LONGA, COM 40 X 25 MM, PARA AGUA FRIA PREDIAL |  |  |  |  | UN | 3.96 | 1 | 3.96
0
0
0
0
[6 empty] | TOTAL (E) |  | 5.29
TRANSPORTES |  |  | DMT | DMT | DMT | CUSTO | CONSUMO | CUSTO
|  |  | (t) | (p) | total |  |  | UNITÁRIO
TOTAL (F)
CUSTO DIRETO TOTAL (D)+(E)+(F) | [5 empty] | R$ |  | 6.69
BONIFICAÇÃO (BDI) | [5 empty] | R$ |  | 0
CUSTO UNITÁRIO TOTAL | [5 empty] | R$ |  | 6.69
COMPOSIÇÃO: | 89498 |  | COMPOSIÇÃO DE PREÇO UNITÁRIO |  |  |  | QUANTIDADE: | 1
Serviço: | JOELHO 45º Ø40MM | [5 empty] | ITEM : | 5.21.2.11
[7 empty] | UNIDADE: | UN
EQUIPAMENTO |  |  | QUANT. | UTILIZAÇÃO |  | CUSTO OPERACIONAL |  | CUSTO
|  |  |  | PRODUTIVO | IMPROD. | PRODUTIVO | IMPROD. | HORÁRIO
0
TOTAL (A)
MÃO-DE-OBRA |  |  |  | UNID. | QUANT. | SALÁRIO HORA |  | CUSTO
HORÁRIO
88248 - AUXILIAR DE ENCANADOR OU BOMBEIRO HIDRÁULICO COM ENCARGOS COMPLEMENTARES |  |  |  | H | 0.089 | 14.04 |  | 1.24
88267 - ENCANADOR OU BOMBEIRO HIDRAULICO |  |  |  | H | 0.089 | 17.21 |  | 1.53
0
0
0
[6 empty] | TOTAL (B) |  | 2.77
PRODUÇÃO DA EQUIPE (C) |  |  | 1 | CUSTO HORÁRIO TOTAL (A+B) |  |  |  | 2.77
CUSTO UNITÁRIO DE EXECUÇÃO {(A)+(B)}/(C) = (D) | [7 empty] | 2.77
MATERIAIS |  |  |  |  | UNID. | CUSTO | CONSUMO | CUSTO
UNITÁRIO
122 - ADESIVO PLASTICO PARA PVC, FRASCO COM 850 GR |  |  |  |  | UN | 44.8 | 0.012 | 0.53
20083 - SOLUCAO LIMPADORA PARA PVC, FRASCO COM 1000 CM3 |  |  |  |  | UN | 38.91 | 0.014 | 0.54
3502 - JOELHO, PVC SOLDAVEL, 45 GRAUS, 40 MM, PARA AGUA FRIA PREDIAL |  |  |  |  | UN | 3.8 | 1 | 3.8
38383 - LIXA D'AGUA EM FOLHA, GRAO 100 |  |  |  |  | UN | 1.83 | 0.02 | 0.03
0
0
0
[6 empty] | TOTAL (E) |  | 4.9
TRANSPORTES |  |  | DMT | DMT | DMT | CUSTO | CONSUMO | CUSTO
|  |  | (t) | (p) | total |  |  | UNITÁRIO
TOTAL (F)
CUSTO DIRETO TOTAL (D)+(E)+(F) | [5 empty] | R$ |  | 7.67
BONIFICAÇÃO (BDI) | [5 empty] | R$ |  | 0
CUSTO UNITÁRIO TOTAL | [5 empty] | R$ |  | 7.67
COMPOSIÇÃO: | 90373 |  | COMPOSIÇÃO DE PREÇO UNITÁRIO |  |  |  | QUANTIDADE: | 2
Serviço: | JOELHO 90º COM BUCHA DE LATÃO Ø25MMX1/2" | [5 empty] | ITEM : | 5.21.2.12
[7 empty] | UNIDADE: | UN
EQUIPAMENTO |  |  | QUANT. | UTILIZAÇÃO |  | CUSTO OPERACIONAL |  | CUSTO
|  |  |  | PRODUTIVO | IMPROD. | PRODUTIVO | IMPROD. | HORÁRIO
0
TOTAL (A)
MÃO-DE-OBRA |  |  |  | UNID. | QUANT. | SALÁRIO HORA |  | CUSTO
HORÁRIO
88248 - AUXILIAR DE ENCANADOR OU BOMBEIRO HIDRÁULICO COM ENCARGOS COMPLEMENTARES |  |  |  | H | 0.15 | 14.04 |  | 2.1
88267 - ENCANADOR OU BOMBEIRO HIDRAULICO |  |  |  | H | 0.15 | 17.21 |  | 2.58
0
0
0
[6 empty] | TOTAL (B) |  | 4.68
PRODUÇÃO DA EQUIPE (C) |  |  | 1 | CUSTO HORÁRIO TOTAL (A+B) |  |  |  | 4.68
CUSTO UNITÁRIO DE EXECUÇÃO {(A)+(B)}/(C) = (D) | [7 empty] | 4.68
MATERIAIS |  |  |  |  | UNID. | CUSTO | CONSUMO | CUSTO
UNITÁRIO
122 - ADESIVO PLASTICO PARA PVC, FRASCO COM 850 GR |  |  |  |  | UN | 44.8 | 0.007 | 0.31
20083 - SOLUCAO LIMPADORA PARA PVC, FRASCO COM 1000 CM3 |  |  |  |  | UN | 38.91 | 0.008 | 0.31
20147 - JOELHO PVC, SOLDAVEL, COM BUCHA DE LATAO, 90 GRAUS, 25 MM X 1/2", PARA AGUA FRIA PREDIAL |  |  |  |  | UN | 4.2 | 1 | 4.2
38383 - LIXA D'AGUA EM FOLHA, GRAO 100 |  |  |  |  | UN | 1.83 | 0.05 | 0.09
0
0
0
[6 empty] | TOTAL (E) |  | 4.91
TRANSPORTES |  |  | DMT | DMT | DMT | CUSTO | CONSUMO | CUSTO
|  |  | (t) | (p) | total |  |  | UNITÁRIO
TOTAL (F)
CUSTO DIRETO TOTAL (D)+(E)+(F) | [5 empty] | R$ |  | 9.59
BONIFICAÇÃO (BDI) | [5 empty] | R$ |  | 0
CUSTO UNITÁRIO TOTAL | [5 empty] | R$ |  | 9.59
COMPOSIÇÃO: | 94672 |  | COMPOSIÇÃO DE PREÇO UNITÁRIO |  |  |  | QUANTIDADE: | 4
Serviço: | JOELHO 90º COM BUCHA DE LATÃO Ø25MMX3/4" | [5 empty] | ITEM : | 5.21.2.13
[7 empty] | UNIDADE: | UN
EQUIPAMENTO |  |  | QUANT. | UTILIZAÇÃO |  | CUSTO OPERACIONAL |  | CUSTO
|  |  |  | PRODUTIVO | IMPROD. | PRODUTIVO | IMPROD. | HORÁRIO
0
TOTAL (A)
MÃO-DE-OBRA |  |  |  | UNID. | QUANT. | SALÁRIO HORA |  | CUSTO
HORÁRIO
88248 - AUXILIAR DE ENCANADOR OU BOMBEIRO HIDRÁULICO COM ENCARGOS COMPLEMENTARES |  |  |  | H | 0.12 | 14.04 |  | 1.68
88267 - ENCANADOR OU BOMBEIRO HIDRAULICO |  |  |  | H | 0.12 | 17.21 |  | 2.06
0
0
0
[6 empty] | TOTAL (B) |  | 3.74
PRODUÇÃO DA EQUIPE (C) |  |  | 1 | CUSTO HORÁRIO TOTAL (A+B) |  |  |  | 3.74
CUSTO UNITÁRIO DE EXECUÇÃO {(A)+(B)}/(C) = (D) | [7 empty] | 3.74
MATERIAIS |  |  |  |  | UNID. | CUSTO | CONSUMO | CUSTO
UNITÁRIO
20080 - ADESIVO PLASTICO PARA PVC, FRASCO COM 175 GR |  |  |  |  | UN | 14.22 | 0.04 | 0.56
20083 - SOLUCAO LIMPADORA PARA PVC, FRASCO COM 1000 CM3 |  |  |  |  | UN | 38.91 | 0.01 | 0.38
3522 - JOELHO PVC, SOLDAVEL COM ROSCA, 90 GRAUS, 25 MM X 3/4", PARA AGUA FRIA PREDIAL |  |  |  |  | UN | 2.12 | 1 | 2.12
38383 - LIXA D'AGUA EM FOLHA, GRAO 100 |  |  |  |  | UN | 1.83 | 0.012 | 0.02
0
0
0
[6 empty] | TOTAL (E) |  | 3.08
TRANSPORTES |  |  | DMT | DMT | DMT | CUSTO | CONSUMO | CUSTO
|  |  | (t) | (p) | total |  |  | UNITÁRIO
TOTAL (F)
CUSTO DIRETO TOTAL (D)+(E)+(F) | [5 empty] | R$ |  | 6.82
BONIFICAÇÃO (BDI) | [5 empty] | R$ |  | 0
CUSTO UNITÁRIO TOTAL | [5 empty] | R$ |  | 6.82
COMPOSIÇÃO: | Composição 8358 | 90373 | COMPOSIÇÃO DE PREÇO UNITÁRIO |  |  |  | QUANTIDADE: | 24
Serviço: | JOELHO 90º COM BUCHA DE LATÃO Ø20X1/2" | [5 empty] | ITEM : | 5.21.2.14
[7 empty] | UNIDADE: | UN
EQUIPAMENTO |  |  | QUANT. | UTILIZAÇÃO |  | CUSTO OPERACIONAL |  | CUSTO
|  |  |  | PRODUTIVO | IMPROD. | PRODUTIVO | IMPROD. | HORÁRIO
0
TOTAL (A)
MÃO-DE-OBRA |  |  |  | UNID. | QUANT. | SALÁRIO HORA |  | CUSTO
HORÁRIO
88248 - AUXILIAR DE ENCANADOR OU BOMBEIRO HIDRÁULICO COM ENCARGOS COMPLEMENTARES |  |  |  | H | 0.15 | 14.04 |  | 2.1
88267 - ENCANADOR OU BOMBEIRO HIDRAULICO |  |  |  | H | 0.15 | 17.21 |  | 2.58
0
0
0
[6 empty] | TOTAL (B) |  | 4.68
PRODUÇÃO DA EQUIPE (C) |  |  | 1 | CUSTO HORÁRIO TOTAL (A+B) |  |  |  | 4.68
CUSTO UNITÁRIO DE EXECUÇÃO {(A)+(B)}/(C) = (D) | [7 empty] | 4.68
MATERIAIS |  |  |  |  | UNID. | CUSTO | CONSUMO | CUSTO
UNITÁRIO
122 - ADESIVO PLASTICO PARA PVC, FRASCO COM 850 GR |  |  |  |  | UN | 44.8 | 0.007 | 0.31
20083 - SOLUCAO LIMPADORA PARA PVC, FRASCO COM 1000 CM3 |  |  |  |  | UN | 38.91 | 0.008 | 0.31
38383 - LIXA D'AGUA EM FOLHA, GRAO 100 |  |  |  |  | UN | 1.83 | 0.05 | 0.09
3515 - JOELHO PVC, SOLDAVEL, COM BUCHA DE LATAO, 90 GRAUS, 20 MM X 1/2", PARA AGUA FRIA PREDIAL |  |  |  |  | UN | 4.1 | 1 | 4.1
0
0
0
[6 empty] | TOTAL (E) |  | 4.81
TRANSPORTES |  |  | DMT | DMT | DMT | CUSTO | CONSUMO | CUSTO
|  |  | (t) | (p) | total |  |  | UNITÁRIO
TOTAL (F)
CUSTO DIRETO TOTAL (D)+(E)+(F) | [5 empty] | R$ |  | 9.49
BONIFICAÇÃO (BDI) | [5 empty] | R$ |  | 0
CUSTO UNITÁRIO TOTAL | [5 empty] | R$ |  | 9.49
COMPOSIÇÃO: | 89367 |  | COMPOSIÇÃO DE PREÇO UNITÁRIO |  |  |  | QUANTIDADE: | 47
Serviço: | JOELHO DE 90º Ø32MM | [5 empty] | ITEM : | 5.21.2.15
[7 empty] | UNIDADE: | UN
EQUIPAMENTO |  |  | QUANT. | UTILIZAÇÃO |  | CUSTO OPERACIONAL |  | CUSTO
|  |  |  | PRODUTIVO | IMPROD. | PRODUTIVO | IMPROD. | HORÁRIO
0
TOTAL (A)
MÃO-DE-OBRA |  |  |  | UNID. | QUANT. | SALÁRIO HORA |  | CUSTO
HORÁRIO
88248 - AUXILIAR DE ENCANADOR OU BOMBEIRO HIDRÁULICO COM ENCARGOS COMPLEMENTARES |  |  |  | H | 0.179 | 14.04 |  | 2.51
88267 - ENCANADOR OU BOMBEIRO HIDRAULICO |  |  |  | H | 0.179 | 17.21 |  | 3.08
0
0
0
[6 empty] | TOTAL (B) |  | 5.59
PRODUÇÃO DA EQUIPE (C) |  |  | 1 | CUSTO HORÁRIO TOTAL (A+B) |  |  |  | 5.59
CUSTO UNITÁRIO DE EXECUÇÃO {(A)+(B)}/(C) = (D) | [7 empty] | 5.59
MATERIAIS |  |  |  |  | UNID. | CUSTO | CONSUMO | CUSTO
UNITÁRIO
122 - ADESIVO PLASTICO PARA PVC, FRASCO COM 850 GR |  |  |  |  | UN | 44.8 | 0.009 | 0.4
20083 - SOLUCAO LIMPADORA PARA PVC, FRASCO COM 1000 CM3 |  |  |  |  | UN | 38.91 | 0.011 | 0.42
3536 - JOELHO PVC, SOLDAVEL, 90 GRAUS, 32 MM, PARA AGUA FRIA PREDIAL |  |  |  |  | UN | 1.42 | 1 | 1.42
38383 - LIXA D'AGUA EM FOLHA, GRAO 100 |  |  |  |  | UN | 1.83 | 0.06 | 0.1
0
0
0
[6 empty] | TOTAL (E) |  | 2.34
TRANSPORTES |  |  | DMT | DMT | DMT | CUSTO | CONSUMO | CUSTO
|  |  | (t) | (p) | total |  |  | UNITÁRIO
TOTAL (F)
CUSTO DIRETO TOTAL (D)+(E)+(F) | [5 empty] | R$ |  | 7.93
BONIFICAÇÃO (BDI) | [5 empty] | R$ |  | 0
CUSTO UNITÁRIO TOTAL | [5 empty] | R$ |  | 7.93
COMPOSIÇÃO: | 89362 |  | COMPOSIÇÃO DE PREÇO UNITÁRIO |  |  |  | QUANTIDADE: | 56
Serviço: | JOELHO DE 90º Ø25MM | [5 empty] | ITEM : | 5.21.2.16
[7 empty] | UNIDADE: | UN
EQUIPAMENTO |  |  | QUANT. | UTILIZAÇÃO |  | CUSTO OPERACIONAL |  | CUSTO
|  |  |  | PRODUTIVO | IMPROD. | PRODUTIVO | IMPROD. | HORÁRIO
0
TOTAL (A)
MÃO-DE-OBRA |  |  |  | UNID. | QUANT. | SALÁRIO HORA |  | CUSTO
HORÁRIO
88248 - AUXILIAR DE ENCANADOR OU BOMBEIRO HIDRÁULICO COM ENCARGOS COMPLEMENTARES |  |  |  | H | 0.15 | 14.04 |  | 2.1
88267 - ENCANADOR OU BOMBEIRO HIDRAULICO |  |  |  | H | 0.15 | 17.21 |  | 2.58
0
0
0
[6 empty] | TOTAL (B) |  | 4.68
PRODUÇÃO DA EQUIPE (C) |  |  | 1 | CUSTO HORÁRIO TOTAL (A+B) |  |  |  | 4.68
CUSTO UNITÁRIO DE EXECUÇÃO {(A)+(B)}/(C) = (D) | [7 empty] | 4.68
MATERIAIS |  |  |  |  | UNID. | CUSTO | CONSUMO | CUSTO
UNITÁRIO
122 - ADESIVO PLASTICO PARA PVC, FRASCO COM 850 GR |  |  |  |  | UN | 44.8 | 0.007 | 0.31
20083 - SOLUCAO LIMPADORA PARA PVC, FRASCO COM 1000 CM3 |  |  |  |  | UN | 38.91 | 0.008 | 0.31
3529 - JOELHO PVC, SOLDAVEL, 90 GRAUS, 25 MM, PARA AGUA FRIA PREDIAL |  |  |  |  | UN | 0.55 | 1 | 0.55
38383 - LIXA D'AGUA EM FOLHA, GRAO 100 |  |  |  |  | UN | 1.83 | 0.05 | 0.09
0
0
0
[6 empty] | TOTAL (E) |  | 1.26
TRANSPORTES |  |  | DMT | DMT | DMT | CUSTO | CONSUMO | CUSTO
|  |  | (t) | (p) | total |  |  | UNITÁRIO
TOTAL (F)
CUSTO DIRETO TOTAL (D)+(E)+(F) | [5 empty] | R$ |  | 5.94
BONIFICAÇÃO (BDI) | [5 empty] | R$ |  | 0
CUSTO UNITÁRIO TOTAL | [5 empty] | R$ |  | 5.94
COMPOSIÇÃO: | 89505 |  | COMPOSIÇÃO DE PREÇO UNITÁRIO |  |  |  | QUANTIDADE: | 2
Serviço: | JOELHO DE 90º Ø60MM | [5 empty] | ITEM : | 5.21.2.18
[7 empty] | UNIDADE: | UN
EQUIPAMENTO |  |  | QUANT. | UTILIZAÇÃO |  | CUSTO OPERACIONAL |  | CUSTO
|  |  |  | PRODUTIVO | IMPROD. | PRODUTIVO | IMPROD. | HORÁRIO
0
TOTAL (A)
MÃO-DE-OBRA |  |  |  | UNID. | QUANT. | SALÁRIO HORA |  | CUSTO
HORÁRIO
88248 - AUXILIAR DE ENCANADOR OU BOMBEIRO HIDRÁULICO COM ENCARGOS COMPLEMENTARES |  |  |  | H | 0.128 | 14.04 |  | 1.79
88267 - ENCANADOR OU BOMBEIRO HIDRAULICO |  |  |  | H | 0.128 | 17.21 |  | 2.2
0
0
0
[6 empty] | TOTAL (B) |  | 3.99
PRODUÇÃO DA EQUIPE (C) |  |  | 1 | CUSTO HORÁRIO TOTAL (A+B) |  |  |  | 3.99
CUSTO UNITÁRIO DE EXECUÇÃO {(A)+(B)}/(C) = (D) | [7 empty] | 3.99
MATERIAIS |  |  |  |  | UNID. | CUSTO | CONSUMO | CUSTO
UNITÁRIO
122 - ADESIVO PLASTICO PARA PVC, FRASCO COM 850 GR |  |  |  |  | UN | 44.8 | 0.024 | 1.07
20083 - SOLUCAO LIMPADORA PARA PVC, FRASCO COM 1000 CM3 |  |  |  |  | UN | 38.91 | 0.03 | 1.16
3539 - JOELHO PVC, SOLDAVEL, 90 GRAUS, 60 MM, PARA AGUA FRIA PREDIAL |  |  |  |  | UN | 17.65 | 1 | 17.65
38383 - LIXA D'AGUA EM FOLHA, GRAO 100 |  |  |  |  | UN | 1.83 | 0.028 | 0.05
0
0
0
[6 empty] | TOTAL (E) |  | 19.93
TRANSPORTES |  |  | DMT | DMT | DMT | CUSTO | CONSUMO | CUSTO
|  |  | (t) | (p) | total |  |  | UNITÁRIO
TOTAL (F)
CUSTO DIRETO TOTAL (D)+(E)+(F) | [5 empty] | R$ |  | 23.92
BONIFICAÇÃO (BDI) | [5 empty] | R$ |  | 0
CUSTO UNITÁRIO TOTAL | [5 empty] | R$ |  | 23.92
COMPOSIÇÃO: | 89374 |  | COMPOSIÇÃO DE PREÇO UNITÁRIO |  |  |  | QUANTIDADE: | 11
Serviço: | LUVA COM BUCHA DE LATÃO Ø20MMX1/2" | [5 empty] | ITEM : | 5.21.2.19
[7 empty] | UNIDADE: | UN
EQUIPAMENTO |  |  | QUANT. | UTILIZAÇÃO |  | CUSTO OPERACIONAL |  | CUSTO
|  |  |  | PRODUTIVO | IMPROD. | PRODUTIVO | IMPROD. | HORÁRIO
0
TOTAL (A)
MÃO-DE-OBRA |  |  |  | UNID. | QUANT. | SALÁRIO HORA |  | CUSTO
HORÁRIO
88248 - AUXILIAR DE ENCANADOR OU BOMBEIRO HIDRÁULICO COM ENCARGOS COMPLEMENTARES |  |  |  | H | 0.086 | 14.04 |  | 1.2
88267 - ENCANADOR OU BOMBEIRO HIDRAULICO |  |  |  | H | 0.086 | 17.21 |  | 1.48
0
0
0
[6 empty] | TOTAL (B) |  | 2.68
PRODUÇÃO DA EQUIPE (C) |  |  | 1 | CUSTO HORÁRIO TOTAL (A+B) |  |  |  | 2.68
CUSTO UNITÁRIO DE EXECUÇÃO {(A)+(B)}/(C) = (D) | [7 empty] | 2.68
MATERIAIS |  |  |  |  | UNID. | CUSTO | CONSUMO | CUSTO
UNITÁRIO
122 - ADESIVO PLASTICO PARA PVC, FRASCO COM 850 GR |  |  |  |  | UN | 44.8 | 0.006 | 0.26
20083 - SOLUCAO LIMPADORA PARA PVC, FRASCO COM 1000 CM3 |  |  |  |  | UN | 38.91 | 0.006 | 0.23
38383 - LIXA D'AGUA EM FOLHA, GRAO 100 |  |  |  |  | UN | 1.83 | 0.043 | 0.07
3855 - LUVA SOLDAVEL COM BUCHA DE LATAO, PVC, 20 MM X 1/2" |  |  |  |  | UN | 3.19 | 1 | 3.19
0
0
0
[6 empty] | TOTAL (E) |  | 3.75
TRANSPORTES |  |  | DMT | DMT | DMT | CUSTO | CONSUMO | CUSTO
|  |  | (t) | (p) | total |  |  | UNITÁRIO
TOTAL (F)
CUSTO DIRETO TOTAL (D)+(E)+(F) | [5 empty] | R$ |  | 6.43
BONIFICAÇÃO (BDI) | [5 empty] | R$ |  | 0
CUSTO UNITÁRIO TOTAL | [5 empty] | R$ |  | 6.43
COMPOSIÇÃO: | 89358 |  | COMPOSIÇÃO DE PREÇO UNITÁRIO |  |  |  | QUANTIDADE: | 32
Serviço: | JOELHO DE 90º Ø20MM | [5 empty] | ITEM : | 5.21.2.20
[7 empty] | UNIDADE: | UN
EQUIPAMENTO |  |  | QUANT. | UTILIZAÇÃO |  | CUSTO OPERACIONAL |  | CUSTO
|  |  |  | PRODUTIVO | IMPROD. | PRODUTIVO | IMPROD. | HORÁRIO
0
TOTAL (A)
MÃO-DE-OBRA |  |  |  | UNID. | QUANT. | SALÁRIO HORA |  | CUSTO
HORÁRIO
88248 - AUXILIAR DE ENCANADOR OU BOMBEIRO HIDRÁULICO COM ENCARGOS COMPLEMENTARES |  |  |  | H | 0.129 | 14.04 |  | 1.81
88267 - ENCANADOR OU BOMBEIRO HIDRAULICO |  |  |  | H | 0.129 | 17.21 |  | 2.22
0
0
0
[6 empty] | TOTAL (B) |  | 4.03
PRODUÇÃO DA EQUIPE (C) |  |  | 1 | CUSTO HORÁRIO TOTAL (A+B) |  |  |  | 4.03
CUSTO UNITÁRIO DE EXECUÇÃO {(A)+(B)}/(C) = (D) | [7 empty] | 4.03
MATERIAIS |  |  |  |  | UNID. | CUSTO | CONSUMO | CUSTO
UNITÁRIO
122 - ADESIVO PLASTICO PARA PVC, FRASCO COM 850 GR |  |  |  |  | UN | 44.8 | 0.006 | 0.26
20083 - SOLUCAO LIMPADORA PARA PVC, FRASCO COM 1000 CM3 |  |  |  |  | UN | 38.91 | 0.006 | 0.23
3542 - JOELHO PVC, SOLDAVEL, 90 GRAUS, 20 MM, PARA AGUA FRIA PREDIAL |  |  |  |  | UN | 0.37 | 1 | 0.37
38383 - LIXA D'AGUA EM FOLHA, GRAO 100 |  |  |  |  | UN | 1.83 | 0.043 | 0.07
0
0
0
[6 empty] | TOTAL (E) |  | 0.93
TRANSPORTES |  |  | DMT | DMT | DMT | CUSTO | CONSUMO | CUSTO
|  |  | (t) | (p) | total |  |  | UNITÁRIO
TOTAL (F)
CUSTO DIRETO TOTAL (D)+(E)+(F) | [5 empty] | R$ |  | 4.96
BONIFICAÇÃO (BDI) | [5 empty] | R$ |  | 0
CUSTO UNITÁRIO TOTAL | [5 empty] | R$ |  | 4.96
COMPOSIÇÃO: | 89426 |  | COMPOSIÇÃO DE PREÇO UNITÁRIO |  |  |  | QUANTIDADE: | 7
Serviço: | LUVA DE REDUÇÃO Ø32MMXØ25MM | [5 empty] | ITEM : | 5.21.2.21
[7 empty] | UNIDADE: | UN
EQUIPAMENTO |  |  | QUANT. | UTILIZAÇÃO |  | CUSTO OPERACIONAL |  | CUSTO
|  |  |  | PRODUTIVO | IMPROD. | PRODUTIVO | IMPROD. | HORÁRIO
0
TOTAL (A)
MÃO-DE-OBRA |  |  |  | UNID. | QUANT. | SALÁRIO HORA |  | CUSTO
HORÁRIO
88248 - AUXILIAR DE ENCANADOR OU BOMBEIRO HIDRÁULICO COM ENCARGOS COMPLEMENTARES |  |  |  | H | 0.06 | 14.04 |  | 0.84
88267 - ENCANADOR OU BOMBEIRO HIDRAULICO |  |  |  | H | 0.06 | 17.21 |  | 1.03
0
0
0
[6 empty] | TOTAL (B) |  | 1.87
PRODUÇÃO DA EQUIPE (C) |  |  | 1 | CUSTO HORÁRIO TOTAL (A+B) |  |  |  | 1.87
CUSTO UNITÁRIO DE EXECUÇÃO {(A)+(B)}/(C) = (D) | [7 empty] | 1.87
MATERIAIS |  |  |  |  | UNID. | CUSTO | CONSUMO | CUSTO
UNITÁRIO
122 - ADESIVO PLASTICO PARA PVC, FRASCO COM 850 GR |  |  |  |  | UN | 44.8 | 0.007 | 0.31
20083 - SOLUCAO LIMPADORA PARA PVC, FRASCO COM 1000 CM3 |  |  |  |  | UN | 38.91 | 0.008 | 0.31
38383 - LIXA D'AGUA EM FOLHA, GRAO 100 |  |  |  |  | UN | 1.83 | 0.03 | 0.05
3869 - LUVA DE REDUCAO SOLDAVEL, PVC, 32 MM X 25 MM, PARA AGUA FRIA PREDIAL |  |  |  |  | UN | 1.87 | 1 | 1.87
0
0
0
[6 empty] | TOTAL (E) |  | 2.54
TRANSPORTES |  |  | DMT | DMT | DMT | CUSTO | CONSUMO | CUSTO
|  |  | (t) | (p) | total |  |  | UNITÁRIO
TOTAL (F)
CUSTO DIRETO TOTAL (D)+(E)+(F) | [5 empty] | R$ |  | 4.41
BONIFICAÇÃO (BDI) | [5 empty] | R$ |  | 0
CUSTO UNITÁRIO TOTAL | [5 empty] | R$ |  | 4.41
COMPOSIÇÃO: | 89373 |  | COMPOSIÇÃO DE PREÇO UNITÁRIO |  |  |  | QUANTIDADE: | 19
Serviço: | LUVA DE REDUÇÃO Ø25MMXØ20MM | [5 empty] | ITEM : | 5.21.2.22
[7 empty] | UNIDADE: | UN
EQUIPAMENTO |  |  | QUANT. | UTILIZAÇÃO |  | CUSTO OPERACIONAL |  | CUSTO
|  |  |  | PRODUTIVO | IMPROD. | PRODUTIVO | IMPROD. | HORÁRIO
0
TOTAL (A)
MÃO-DE-OBRA |  |  |  | UNID. | QUANT. | SALÁRIO HORA |  | CUSTO
HORÁRIO
88248 - AUXILIAR DE ENCANADOR OU BOMBEIRO HIDRÁULICO COM ENCARGOS COMPLEMENTARES |  |  |  | H | 0.086 | 14.04 |  | 1.2
88267 - ENCANADOR OU BOMBEIRO HIDRAULICO |  |  |  | H | 0.086 | 17.21 |  | 1.48
0
0
0
[6 empty] | TOTAL (B) |  | 2.68
PRODUÇÃO DA EQUIPE (C) |  |  | 1 | CUSTO HORÁRIO TOTAL (A+B) |  |  |  | 2.68
CUSTO UNITÁRIO DE EXECUÇÃO {(A)+(B)}/(C) = (D) | [7 empty] | 2.68
MATERIAIS |  |  |  |  | UNID. | CUSTO | CONSUMO | CUSTO
UNITÁRIO
122 - ADESIVO PLASTICO PARA PVC, FRASCO COM 850 GR |  |  |  |  | UN | 44.8 | 0.006 | 0.26
20083 - SOLUCAO LIMPADORA PARA PVC, FRASCO COM 1000 CM3 |  |  |  |  | UN | 38.91 | 0.006 | 0.23
38383 - LIXA D'AGUA EM FOLHA, GRAO 100 |  |  |  |  | UN | 1.83 | 0.043 | 0.07
3868 - LUVA DE REDUCAO SOLDAVEL, PVC, 25 MM X 20 MM, PARA AGUA FRIA PREDIAL |  |  |  |  | UN | 0.77 | 1 | 0.77
0
0
0
[6 empty] | TOTAL (E) |  | 1.33
TRANSPORTES |  |  | DMT | DMT | DMT | CUSTO | CONSUMO | CUSTO
|  |  | (t) | (p) | total |  |  | UNITÁRIO
TOTAL (F)
CUSTO DIRETO TOTAL (D)+(E)+(F) | [5 empty] | R$ |  | 4.01
BONIFICAÇÃO (BDI) | [5 empty] | R$ |  | 0
CUSTO UNITÁRIO TOTAL | [5 empty] | R$ |  | 4.01
COMPOSIÇÃO: | 89624 |  | COMPOSIÇÃO DE PREÇO UNITÁRIO |  |  |  | QUANTIDADE: | 2
Serviço: | TÊ DE REDUÇÃO Ø40MMXØ32MM | [5 empty] | ITEM : | 5.21.2.23
[7 empty] | UNIDADE: | UN
EQUIPAMENTO |  |  | QUANT. | UTILIZAÇÃO |  | CUSTO OPERACIONAL |  | CUSTO
|  |  |  | PRODUTIVO | IMPROD. | PRODUTIVO | IMPROD. | HORÁRIO
0
TOTAL (A)
MÃO-DE-OBRA |  |  |  | UNID. | QUANT. | SALÁRIO HORA |  | CUSTO
HORÁRIO
88248 - AUXILIAR DE ENCANADOR OU BOMBEIRO HIDRÁULICO COM ENCARGOS COMPLEMENTARES |  |  |  | H | 0.119 | 14.04 |  | 1.67
88267 - ENCANADOR OU BOMBEIRO HIDRAULICO |  |  |  | H | 0.119 | 17.21 |  | 2.04
0
0
0
[6 empty] | TOTAL (B) |  | 3.71
PRODUÇÃO DA EQUIPE (C) |  |  | 1 | CUSTO HORÁRIO TOTAL (A+B) |  |  |  | 3.71
CUSTO UNITÁRIO DE EXECUÇÃO {(A)+(B)}/(C) = (D) | [7 empty] | 3.71
MATERIAIS |  |  |  |  | UNID. | CUSTO | CONSUMO | CUSTO
UNITÁRIO
122 - ADESIVO PLASTICO PARA PVC, FRASCO COM 850 GR |  |  |  |  | UN | 44.8 | 0.018 | 0.8
20083 - SOLUCAO LIMPADORA PARA PVC, FRASCO COM 1000 CM3 |  |  |  |  | UN | 38.91 | 0.021 | 0.81
38383 - LIXA D'AGUA EM FOLHA, GRAO 100 |  |  |  |  | UN | 1.83 | 0.03 | 0.05
7128 - TE DE REDUCAO, PVC, SOLDAVEL, 90 GRAUS, 40 MM X 32 MM, PARA AGUA FRIA PREDIAL |  |  |  |  | UN | 5.79 | 1 | 5.79
0
0
0
[6 empty] | TOTAL (E) |  | 7.45
TRANSPORTES |  |  | DMT | DMT | DMT | CUSTO | CONSUMO | CUSTO
|  |  | (t) | (p) | total |  |  | UNITÁRIO
TOTAL (F)
CUSTO DIRETO TOTAL (D)+(E)+(F) | [5 empty] | R$ |  | 11.16
BONIFICAÇÃO (BDI) | [5 empty] | R$ |  | 0
CUSTO UNITÁRIO TOTAL | [5 empty] | R$ |  | 11.16
COMPOSIÇÃO: | 89622 |  | COMPOSIÇÃO DE PREÇO UNITÁRIO |  |  |  | QUANTIDADE: | 7
Serviço: | TÊ DE REDUÇÃO Ø32MMXØ25MM | [5 empty] | ITEM : | 5.21.2.24
[7 empty] | UNIDADE: | UN
EQUIPAMENTO |  |  | QUANT. | UTILIZAÇÃO |  | CUSTO OPERACIONAL |  | CUSTO
|  |  |  | PRODUTIVO | IMPROD. | PRODUTIVO | IMPROD. | HORÁRIO
0
TOTAL (A)
MÃO-DE-OBRA |  |  |  | UNID. | QUANT. | SALÁRIO HORA |  | CUSTO
HORÁRIO
88248 - AUXILIAR DE ENCANADOR OU BOMBEIRO HIDRÁULICO COM ENCARGOS COMPLEMENTARES |  |  |  | H | 0.098 | 14.04 |  | 1.37
88267 - ENCANADOR OU BOMBEIRO HIDRAULICO |  |  |  | H | 0.098 | 17.21 |  | 1.68
0
0
0
[6 empty] | TOTAL (B) |  | 3.05
PRODUÇÃO DA EQUIPE (C) |  |  | 1 | CUSTO HORÁRIO TOTAL (A+B) |  |  |  | 3.05
CUSTO UNITÁRIO DE EXECUÇÃO {(A)+(B)}/(C) = (D) | [7 empty] | 3.05
MATERIAIS |  |  |  |  | UNID. | CUSTO | CONSUMO | CUSTO
UNITÁRIO
122 - ADESIVO PLASTICO PARA PVC, FRASCO COM 850 GR |  |  |  |  | UN | 44.8 | 0.014 | 0.62
20083 - SOLUCAO LIMPADORA PARA PVC, FRASCO COM 1000 CM3 |  |  |  |  | UN | 38.91 | 0.017 | 0.66
38383 - LIXA D'AGUA EM FOLHA, GRAO 100 |  |  |  |  | UN | 1.83 | 0.025 | 0.04
7136 - TE DE REDUCAO, PVC, SOLDAVEL, 90 GRAUS, 32 MM X 25 MM, PARA AGUA FRIA PREDIAL |  |  |  |  | UN | 4.25 | 1 | 4.25
0
0
0
[6 empty] | TOTAL (E) |  | 5.57
TRANSPORTES |  |  | DMT | DMT | DMT | CUSTO | CONSUMO | CUSTO
|  |  | (t) | (p) | total |  |  | UNITÁRIO
TOTAL (F)
CUSTO DIRETO TOTAL (D)+(E)+(F) | [5 empty] | R$ |  | 8.62
BONIFICAÇÃO (BDI) | [5 empty] | R$ |  | 0
CUSTO UNITÁRIO TOTAL | [5 empty] | R$ |  | 8.62
COMPOSIÇÃO: | 89397 |  | COMPOSIÇÃO DE PREÇO UNITÁRIO |  |  |  | QUANTIDADE: | 21
Serviço: | TÊ DE REDUÇÃO Ø25MMXØ20MM | [5 empty] | ITEM : | 5.21.2.25
[7 empty] | UNIDADE: | UN
EQUIPAMENTO |  |  | QUANT. | UTILIZAÇÃO |  | CUSTO OPERACIONAL |  | CUSTO
|  |  |  | PRODUTIVO | IMPROD. | PRODUTIVO | IMPROD. | HORÁRIO
0
TOTAL (A)
MÃO-DE-OBRA |  |  |  | UNID. | QUANT. | SALÁRIO HORA |  | CUSTO
HORÁRIO
88248 - AUXILIAR DE ENCANADOR OU BOMBEIRO HIDRÁULICO COM ENCARGOS COMPLEMENTARES |  |  |  | H | 0.2 | 14.04 |  | 2.8
88267 - ENCANADOR OU BOMBEIRO HIDRAULICO |  |  |  | H | 0.2 | 17.21 |  | 3.44
0
0
0
[6 empty] | TOTAL (B) |  | 6.24
PRODUÇÃO DA EQUIPE (C) |  |  | 1 | CUSTO HORÁRIO TOTAL (A+B) |  |  |  | 6.24
CUSTO UNITÁRIO DE EXECUÇÃO {(A)+(B)}/(C) = (D) | [7 empty] | 6.24
MATERIAIS |  |  |  |  | UNID. | CUSTO | CONSUMO | CUSTO
UNITÁRIO
122 - ADESIVO PLASTICO PARA PVC, FRASCO COM 850 GR |  |  |  |  | UN | 44.8 | 0.011 | 0.49
20083 - SOLUCAO LIMPADORA PARA PVC, FRASCO COM 1000 CM3 |  |  |  |  | UN | 38.91 | 0.012 | 0.46
38383 - LIXA D'AGUA EM FOLHA, GRAO 100 |  |  |  |  | UN | 1.83 | 0.075 | 0.13
7104 - TE DE REDUCAO, PVC, SOLDAVEL, 90 GRAUS, 25 MM X 20 MM, PARA AGUA FRIA PREDIAL |  |  |  |  | UN | 2.18 | 1 | 2.18
0
0
0
[6 empty] | TOTAL (E) |  | 3.26
TRANSPORTES |  |  | DMT | DMT | DMT | CUSTO | CONSUMO | CUSTO
|  |  | (t) | (p) | total |  |  | UNITÁRIO
TOTAL (F)
CUSTO DIRETO TOTAL (D)+(E)+(F) | [5 empty] | R$ |  | 9.5
BONIFICAÇÃO (BDI) | [5 empty] | R$ |  | 0
CUSTO UNITÁRIO TOTAL | [5 empty] | R$ |  | 9.5
COMPOSIÇÃO: | 94695 |  | COMPOSIÇÃO DE PREÇO UNITÁRIO |  |  |  | QUANTIDADE: | 5
Serviço: | TÊ DE REDUÇÃO Ø60MMXØ40MM | [5 empty] | ITEM : | 5.21.2.26
[7 empty] | UNIDADE: | UN
EQUIPAMENTO |  |  | QUANT. | UTILIZAÇÃO |  | CUSTO OPERACIONAL |  | CUSTO
|  |  |  | PRODUTIVO | IMPROD. | PRODUTIVO | IMPROD. | HORÁRIO
0
TOTAL (A)
MÃO-DE-OBRA |  |  |  | UNID. | QUANT. | SALÁRIO HORA |  | CUSTO
HORÁRIO
88248 - AUXILIAR DE ENCANADOR OU BOMBEIRO HIDRÁULICO COM ENCARGOS COMPLEMENTARES |  |  |  | H | 0.227 | 14.04 |  | 3.18
88267 - ENCANADOR OU BOMBEIRO HIDRAULICO |  |  |  | H | 0.227 | 17.21 |  | 3.9
0
0
0
[6 empty] | TOTAL (B) |  | 7.08
PRODUÇÃO DA EQUIPE (C) |  |  | 1 | CUSTO HORÁRIO TOTAL (A+B) |  |  |  | 7.08
CUSTO UNITÁRIO DE EXECUÇÃO {(A)+(B)}/(C) = (D) | [7 empty] | 7.08
MATERIAIS |  |  |  |  | UNID. | CUSTO | CONSUMO | CUSTO
UNITÁRIO
20080 - ADESIVO PLASTICO PARA PVC, FRASCO COM 175 GR |  |  |  |  | UN | 14.22 | 0.107 | 1.52
20083 - SOLUCAO LIMPADORA PARA PVC, FRASCO COM 1000 CM3 |  |  |  |  | UN | 38.91 | 0.027 | 1.05
38383 - LIXA D'AGUA EM FOLHA, GRAO 100 |  |  |  |  | UN | 1.83 | 0.034 | 0.06
7131 - TE DE REDUCAO, PVC, SOLDAVEL, 90 GRAUS, 50 MM X 40 MM, PARA AGUA FRIA PREDIAL |  |  |  |  | UN | 10.04 | 1 | 10.04
0
0
0
[6 empty] | TOTAL (E) |  | 12.67
TRANSPORTES |  |  | DMT | DMT | DMT | CUSTO | CONSUMO | CUSTO
|  |  | (t) | (p) | total |  |  | UNITÁRIO
TOTAL (F)
CUSTO DIRETO TOTAL (D)+(E)+(F) | [5 empty] | R$ |  | 19.75
BONIFICAÇÃO (BDI) | [5 empty] | R$ |  | 0
CUSTO UNITÁRIO TOTAL | [5 empty] | R$ |  | 19.75
COMPOSIÇÃO: | 94690 |  | COMPOSIÇÃO DE PREÇO UNITÁRIO |  |  |  | QUANTIDADE: | 3
Serviço: | TÊ Ø32MM | [5 empty] | ITEM : | 5.21.2.27
[7 empty] | UNIDADE: | UN
EQUIPAMENTO |  |  | QUANT. | UTILIZAÇÃO |  | CUSTO OPERACIONAL |  | CUSTO
|  |  |  | PRODUTIVO | IMPROD. | PRODUTIVO | IMPROD. | HORÁRIO
0
TOTAL (A)
MÃO-DE-OBRA |  |  |  | UNID. | QUANT. | SALÁRIO HORA |  | CUSTO
HORÁRIO
88248 - AUXILIAR DE ENCANADOR OU BOMBEIRO HIDRÁULICO COM ENCARGOS COMPLEMENTARES |  |  |  | H | 0.159 | 14.04 |  | 2.23
88267 - ENCANADOR OU BOMBEIRO HIDRAULICO |  |  |  | H | 0.159 | 17.21 |  | 2.73
0
0
0
[6 empty] | TOTAL (B) |  | 4.96
PRODUÇÃO DA EQUIPE (C) |  |  | 1 | CUSTO HORÁRIO TOTAL (A+B) |  |  |  | 4.96
CUSTO UNITÁRIO DE EXECUÇÃO {(A)+(B)}/(C) = (D) | [7 empty] | 4.96
MATERIAIS |  |  |  |  | UNID. | CUSTO | CONSUMO | CUSTO
UNITÁRIO
20080 - ADESIVO PLASTICO PARA PVC, FRASCO COM 175 GR |  |  |  |  | UN | 14.22 | 0.06 | 0.85
20083 - SOLUCAO LIMPADORA PARA PVC, FRASCO COM 1000 CM3 |  |  |  |  | UN | 38.91 | 0.014 | 0.54
38383 - LIXA D'AGUA EM FOLHA, GRAO 100 |  |  |  |  | UN | 1.83 | 0.024 | 0.04
7140 - TE SOLDAVEL, PVC, 90 GRAUS, 32 MM, PARA AGUA FRIA PREDIAL (NBR 5648) |  |  |  |  | UN | 2.28 | 1 | 2.28
0
0
0
[6 empty] | TOTAL (E) |  | 3.71
TRANSPORTES |  |  | DMT | DMT | DMT | CUSTO | CONSUMO | CUSTO
|  |  | (t) | (p) | total |  |  | UNITÁRIO
TOTAL (F)
CUSTO DIRETO TOTAL (D)+(E)+(F) | [5 empty] | R$ |  | 8.67
BONIFICAÇÃO (BDI) | [5 empty] | R$ |  | 0
CUSTO UNITÁRIO TOTAL | [5 empty] | R$ |  | 8.67
COMPOSIÇÃO: | 94688 |  | COMPOSIÇÃO DE PREÇO UNITÁRIO |  |  |  | QUANTIDADE: | 7
Serviço: | TÊ Ø25MM | [5 empty] | ITEM : | 5.21.2.28
[7 empty] | UNIDADE: | UN
EQUIPAMENTO |  |  | QUANT. | UTILIZAÇÃO |  | CUSTO OPERACIONAL |  | CUSTO
|  |  |  | PRODUTIVO | IMPROD. | PRODUTIVO | IMPROD. | HORÁRIO
0
TOTAL (A)
MÃO-DE-OBRA |  |  |  | UNID. | QUANT. | SALÁRIO HORA |  | CUSTO
HORÁRIO
88248 - AUXILIAR DE ENCANADOR OU BOMBEIRO HIDRÁULICO COM ENCARGOS COMPLEMENTARES |  |  |  | H | 0.159 | 14.04 |  | 2.23
88267 - ENCANADOR OU BOMBEIRO HIDRAULICO |  |  |  | H | 0.159 | 17.21 |  | 2.73
0
0
0
[6 empty] | TOTAL (B) |  | 4.96
PRODUÇÃO DA EQUIPE (C) |  |  | 1 | CUSTO HORÁRIO TOTAL (A+B) |  |  |  | 4.96
CUSTO UNITÁRIO DE EXECUÇÃO {(A)+(B)}/(C) = (D) | [7 empty] | 4.96
MATERIAIS |  |  |  |  | UNID. | CUSTO | CONSUMO | CUSTO
UNITÁRIO
20080 - ADESIVO PLASTICO PARA PVC, FRASCO COM 175 GR |  |  |  |  | UN | 14.22 | 0.06 | 0.85
20083 - SOLUCAO LIMPADORA PARA PVC, FRASCO COM 1000 CM3 |  |  |  |  | UN | 38.91 | 0.014 | 0.54
38383 - LIXA D'AGUA EM FOLHA, GRAO 100 |  |  |  |  | UN | 1.83 | 0.024 | 0.04
7139 - TE SOLDAVEL, PVC, 90 GRAUS, 25 MM, PARA AGUA FRIA PREDIAL (NBR 5648) |  |  |  |  | UN | 0.92 | 1 | 0.92
0
0
0
[6 empty] | TOTAL (E) |  | 2.35
TRANSPORTES |  |  | DMT | DMT | DMT | CUSTO | CONSUMO | CUSTO
|  |  | (t) | (p) | total |  |  | UNITÁRIO
TOTAL (F)
CUSTO DIRETO TOTAL (D)+(E)+(F) | [5 empty] | R$ |  | 7.31
BONIFICAÇÃO (BDI) | [5 empty] | R$ |  | 0
CUSTO UNITÁRIO TOTAL | [5 empty] | R$ |  | 7.31
COMPOSIÇÃO: | 94696 |  | COMPOSIÇÃO DE PREÇO UNITÁRIO |  |  |  | QUANTIDADE: | 1
Serviço: | TÊ Ø60MM | [5 empty] | ITEM : | 5.21.2.29
[7 empty] | UNIDADE: | UN
EQUIPAMENTO |  |  | QUANT. | UTILIZAÇÃO |  | CUSTO OPERACIONAL |  | CUSTO
|  |  |  | PRODUTIVO | IMPROD. | PRODUTIVO | IMPROD. | HORÁRIO
0
TOTAL (A)
MÃO-DE-OBRA |  |  |  | UNID. | QUANT. | SALÁRIO HORA |  | CUSTO
HORÁRIO
88248 - AUXILIAR DE ENCANADOR OU BOMBEIRO HIDRÁULICO COM ENCARGOS COMPLEMENTARES |  |  |  | H | 0.368 | 14.04 |  | 5.16
88267 - ENCANADOR OU BOMBEIRO HIDRAULICO |  |  |  | H | 0.368 | 17.21 |  | 6.33
0
0
0
[6 empty] | TOTAL (B) |  | 11.49
PRODUÇÃO DA EQUIPE (C) |  |  | 1 | CUSTO HORÁRIO TOTAL (A+B) |  |  |  | 11.49
CUSTO UNITÁRIO DE EXECUÇÃO {(A)+(B)}/(C) = (D) | [7 empty] | 11.49
MATERIAIS |  |  |  |  | UNID. | CUSTO | CONSUMO | CUSTO
UNITÁRIO
20080 - ADESIVO PLASTICO PARA PVC, FRASCO COM 175 GR |  |  |  |  | UN | 14.22 | 0.231 | 3.28
20083 - SOLUCAO LIMPADORA PARA PVC, FRASCO COM 1000 CM3 |  |  |  |  | UN | 38.91 | 0.062 | 2.41
38383 - LIXA D'AGUA EM FOLHA, GRAO 100 |  |  |  |  | UN | 1.83 | 0.055 | 0.1
7143 - TE SOLDAVEL, PVC, 90 GRAUS, 60 MM, PARA AGUA FRIA PREDIAL (NBR 5648) |  |  |  |  | UN | 19.13 | 1 | 19.13
0
0
0
[6 empty] | TOTAL (E) |  | 24.92
TRANSPORTES |  |  | DMT | DMT | DMT | CUSTO | CONSUMO | CUSTO
|  |  | (t) | (p) | total |  |  | UNITÁRIO
TOTAL (F)
CUSTO DIRETO TOTAL (D)+(E)+(F) | [5 empty] | R$ |  | 36.41
BONIFICAÇÃO (BDI) | [5 empty] | R$ |  | 0
CUSTO UNITÁRIO TOTAL | [5 empty] | R$ |  | 36.41
COMPOSIÇÃO: | 94495 |  | COMPOSIÇÃO DE PREÇO UNITÁRIO |  |  |  | QUANTIDADE: | 3
Serviço: | REGISTRO DE GAVETA BASE Ø1" | [5 empty] | ITEM : | 5.21.2.30
[7 empty] | UNIDADE: | UN
EQUIPAMENTO |  |  | QUANT. | UTILIZAÇÃO |  | CUSTO OPERACIONAL |  | CUSTO
|  |  |  | PRODUTIVO | IMPROD. | PRODUTIVO | IMPROD. | HORÁRIO
0
TOTAL (A)
MÃO-DE-OBRA |  |  |  | UNID. | QUANT. | SALÁRIO HORA |  | CUSTO
HORÁRIO
88248 - AUXILIAR DE ENCANADOR OU BOMBEIRO HIDRÁULICO COM ENCARGOS COMPLEMENTARES |  |  |  | H | 0.7745 | 14.04 |  | 10.87
88267 - ENCANADOR OU BOMBEIRO HIDRAULICO |  |  |  | H | 0.7745 | 17.21 |  | 13.32
0
0
0
[6 empty] | TOTAL (B) |  | 24.19
PRODUÇÃO DA EQUIPE (C) |  |  | 1 | CUSTO HORÁRIO TOTAL (A+B) |  |  |  | 24.19
CUSTO UNITÁRIO DE EXECUÇÃO {(A)+(B)}/(C) = (D) | [7 empty] | 24.19
MATERIAIS |  |  |  |  | UNID. | CUSTO | CONSUMO | CUSTO
UNITÁRIO
3148 - FITA VEDA ROSCA EM ROLOS DE 18 MM X 50 M (L X C) |  |  |  |  | UN | 9.14 | 0.0095 | 0.08
6019 - REGISTRO GAVETA BRUTO EM LATAO FORJADO, BITOLA 1 " (REF 1509) |  |  |  |  | UN | 49.11 | 1 | 49.11
0
0
0
0
0
[6 empty] | TOTAL (E) |  | 49.19
TRANSPORTES |  |  | DMT | DMT | DMT | CUSTO | CONSUMO | CUSTO
|  |  | (t) | (p) | total |  |  | UNITÁRIO
TOTAL (F)
CUSTO DIRETO TOTAL (D)+(E)+(F) | [5 empty] | R$ |  | 73.38
BONIFICAÇÃO (BDI) | [5 empty] | R$ |  | 0
CUSTO UNITÁRIO TOTAL | [5 empty] | R$ |  | 73.38
COMPOSIÇÃO: | 94494 |  | COMPOSIÇÃO DE PREÇO UNITÁRIO |  |  |  | QUANTIDADE: | 9
Serviço: | REGISTRO DE GAVETA BASE Ø3/4" | [5 empty] | ITEM : | 5.21.2.31
[7 empty] | UNIDADE: | UN
EQUIPAMENTO |  |  | QUANT. | UTILIZAÇÃO |  | CUSTO OPERACIONAL |  | CUSTO
|  |  |  | PRODUTIVO | IMPROD. | PRODUTIVO | IMPROD. | HORÁRIO
0
TOTAL (A)
MÃO-DE-OBRA |  |  |  | UNID. | QUANT. | SALÁRIO HORA |  | CUSTO
HORÁRIO
88248 - AUXILIAR DE ENCANADOR OU BOMBEIRO HIDRÁULICO COM ENCARGOS COMPLEMENTARES |  |  |  | H | 0.7745 | 14.04 |  | 10.87
88267 - ENCANADOR OU BOMBEIRO HIDRAULICO |  |  |  | H | 0.7745 | 17.21 |  | 13.32
0
0
0
[6 empty] | TOTAL (B) |  | 24.19
PRODUÇÃO DA EQUIPE (C) |  |  | 1 | CUSTO HORÁRIO TOTAL (A+B) |  |  |  | 24.19
CUSTO UNITÁRIO DE EXECUÇÃO {(A)+(B)}/(C) = (D) | [7 empty] | 24.19
MATERIAIS |  |  |  |  | UNID. | CUSTO | CONSUMO | CUSTO
UNITÁRIO
3148 - FITA VEDA ROSCA EM ROLOS DE 18 MM X 50 M (L X C) |  |  |  |  | UN | 9.14 | 0.0095 | 0.08
6016 - REGISTRO GAVETA BRUTO EM LATAO FORJADO, BITOLA 3/4 " (REF 1509) |  |  |  |  | UN | 31.11 | 1 | 31.11
0
0
0
0
0
[6 empty] | TOTAL (E) |  | 31.19
TRANSPORTES |  |  | DMT | DMT | DMT | CUSTO | CONSUMO | CUSTO
|  |  | (t) | (p) | total |  |  | UNITÁRIO
TOTAL (F)
CUSTO DIRETO TOTAL (D)+(E)+(F) | [5 empty] | R$ |  | 55.38
BONIFICAÇÃO (BDI) | [5 empty] | R$ |  | 0
CUSTO UNITÁRIO TOTAL | [5 empty] | R$ |  | 55.38
COMPOSIÇÃO: | 89349 |  | COMPOSIÇÃO DE PREÇO UNITÁRIO |  |  |  | QUANTIDADE: | 4
Serviço: | REGISTRO DE PRESSÃO Ø1/2" | [5 empty] | ITEM : | 5.21.2.32
[7 empty] | UNIDADE: | UN
EQUIPAMENTO |  |  | QUANT. | UTILIZAÇÃO |  | CUSTO OPERACIONAL |  | CUSTO
|  |  |  | PRODUTIVO | IMPROD. | PRODUTIVO | IMPROD. | HORÁRIO
0
TOTAL (A)
MÃO-DE-OBRA |  |  |  | UNID. | QUANT. | SALÁRIO HORA |  | CUSTO
HORÁRIO
88248 - AUXILIAR DE ENCANADOR OU BOMBEIRO HIDRÁULICO COM ENCARGOS COMPLEMENTARES |  |  |  | H | 0.2 | 14.04 |  | 2.8
88267 - ENCANADOR OU BOMBEIRO HIDRAULICO |  |  |  | H | 0.2 | 17.21 |  | 3.44
0
0
0
[6 empty] | TOTAL (B) |  | 6.24
PRODUÇÃO DA EQUIPE (C) |  |  | 1 | CUSTO HORÁRIO TOTAL (A+B) |  |  |  | 6.24
CUSTO UNITÁRIO DE EXECUÇÃO {(A)+(B)}/(C) = (D) | [7 empty] | 6.24
MATERIAIS |  |  |  |  | UNID. | CUSTO | CONSUMO | CUSTO
UNITÁRIO
11752 - REGISTRO PRESSAO BRUTO EM LATAO FORJADO, BITOLA 1/2 " (REF 1400) |  |  |  |  | UN | 20.9 | 1 | 20.9
3148 - FITA VEDA ROSCA EM ROLOS DE 18 MM X 50 M (L X C) |  |  |  |  | UN | 9.14 | 0.013 | 0.11
0
0
0
0
0
[6 empty] | TOTAL (E) |  | 21.01
TRANSPORTES |  |  | DMT | DMT | DMT | CUSTO | CONSUMO | CUSTO
|  |  | (t) | (p) | total |  |  | UNITÁRIO
TOTAL (F)
CUSTO DIRETO TOTAL (D)+(E)+(F) | [5 empty] | R$ |  | 27.25
BONIFICAÇÃO (BDI) | [5 empty] | R$ |  | 0
CUSTO UNITÁRIO TOTAL | [5 empty] | R$ |  | 27.25
COMPOSIÇÃO: | 90696 |  | COMPOSIÇÃO DE PREÇO UNITÁRIO |  |  |  | QUANTIDADE: | 30
Serviço: | TUBO PVC SÉRIE REFORÇADA Ø200MM | [5 empty] | ITEM : | 5.21.3.1
[7 empty] | UNIDADE: | M
EQUIPAMENTO |  |  | QUANT. | UTILIZAÇÃO |  | CUSTO OPERACIONAL |  | CUSTO
|  |  |  | PRODUTIVO | IMPROD. | PRODUTIVO | IMPROD. | HORÁRIO
0
TOTAL (A)
MÃO-DE-OBRA |  |  |  | UNID. | QUANT. | SALÁRIO HORA |  | CUSTO
HORÁRIO
88246 - ASSENTADOR DE TUBOS COM ENCARGOS COMPLEMENTARES |  |  |  | H | 0.0867 | 21.11 |  | 1.83
88316 - SERVENTE |  |  |  | H | 0.0867 | 14.11 |  | 1.22
0
0
0
[6 empty] | TOTAL (B) |  | 3.05
PRODUÇÃO DA EQUIPE (C) |  |  | 1 | CUSTO HORÁRIO TOTAL (A+B) |  |  |  | 3.05
CUSTO UNITÁRIO DE EXECUÇÃO {(A)+(B)}/(C) = (D) | [7 empty] | 3.05
MATERIAIS |  |  |  |  | UNID. | CUSTO | CONSUMO | CUSTO
UNITÁRIO
41930 - TUBO COLETOR DE ESGOTO PVC, JEI, DN 200 MM (NBR 7362) |  |  |  |  | M | 54.17 | 1.05 | 56.87
20078 - PASTA LUBRIFICANTE PARA TUBOS E CONEXOES COM JUNTA ELASTICA (USO EM PVC, ACO, POLIETILENO E OUTROS) ( DE *400* G) |  |  |  |  | UN | 16.4 | 0.0167 | 0.27
0
0
0
0
0
[6 empty] | TOTAL (E) |  | 57.14
TRANSPORTES |  |  | DMT | DMT | DMT | CUSTO | CONSUMO | CUSTO
|  |  | (t) | (p) | total |  |  | UNITÁRIO
TOTAL (F)
CUSTO DIRETO TOTAL (D)+(E)+(F) | [5 empty] | R$ |  | 60.19
BONIFICAÇÃO (BDI) | [5 empty] | R$ |  | 0
CUSTO UNITÁRIO TOTAL | [5 empty] | R$ |  | 60.19
COMPOSIÇÃO: | 89580 |  | COMPOSIÇÃO DE PREÇO UNITÁRIO |  |  |  | QUANTIDADE: | 75
Serviço: | TUBO PVC SÉRIE REFORÇADA Ø150MM | [5 empty] | ITEM : | 5.21.3.2
[7 empty] | UNIDADE: | M
EQUIPAMENTO |  |  | QUANT. | UTILIZAÇÃO |  | CUSTO OPERACIONAL |  | CUSTO
|  |  |  | PRODUTIVO | IMPROD. | PRODUTIVO | IMPROD. | HORÁRIO
0
TOTAL (A)
MÃO-DE-OBRA |  |  |  | UNID. | QUANT. | SALÁRIO HORA |  | CUSTO
HORÁRIO
88248 - AUXILIAR DE ENCANADOR OU BOMBEIRO HIDRÁULICO COM ENCARGOS COMPLEMENTARES |  |  |  | H | 0.18 | 14.04 |  | 2.52
88267 - ENCANADOR OU BOMBEIRO HIDRAULICO |  |  |  | H | 0.18 | 17.21 |  | 3.09
0
0
0
[6 empty] | TOTAL (B) |  | 5.61
PRODUÇÃO DA EQUIPE (C) |  |  | 1 | CUSTO HORÁRIO TOTAL (A+B) |  |  |  | 5.61
CUSTO UNITÁRIO DE EXECUÇÃO {(A)+(B)}/(C) = (D) | [7 empty] | 5.61
MATERIAIS |  |  |  |  | UNID. | CUSTO | CONSUMO | CUSTO
UNITÁRIO
20073 - TUBO PVC, PL, SERIE R, DN 150 MM, PARA ESGOTO OU AGUAS PLUVIAIS PREDIAL (NBR 5688) |  |  |  |  | M | 33.81 | 1.04 | 35.16
122 - ADESIVO PLASTICO PARA PVC, FRASCO COM 850 GR |  |  |  |  | UN | 44.8 | 0.0062 | 0.27
20083 - SOLUCAO LIMPADORA PARA PVC, FRASCO COM 1000 CM3 |  |  |  |  | UN | 38.91 | 0.0102 | 0.39
38383 - LIXA D'AGUA EM FOLHA, GRAO 100 |  |  |  |  | UN | 1.83 | 0.037 | 0.06
0
0
0
[6 empty] | TOTAL (E) |  | 35.88
TRANSPORTES |  |  | DMT | DMT | DMT | CUSTO | CONSUMO | CUSTO
|  |  | (t) | (p) | total |  |  | UNITÁRIO
TOTAL (F)
CUSTO DIRETO TOTAL (D)+(E)+(F) | [5 empty] | R$ |  | 41.49
BONIFICAÇÃO (BDI) | [5 empty] | R$ |  | 0
CUSTO UNITÁRIO TOTAL | [5 empty] | R$ |  | 41.49
COMPOSIÇÃO: | 89578 |  | COMPOSIÇÃO DE PREÇO UNITÁRIO |  |  |  | QUANTIDADE: | 150
Serviço: | TUBO PVC SÉRIE REFORÇADA Ø100MM | [5 empty] | ITEM : | 5.21.3.3
[7 empty] | UNIDADE: | M
EQUIPAMENTO |  |  | QUANT. | UTILIZAÇÃO |  | CUSTO OPERACIONAL |  | CUSTO
|  |  |  | PRODUTIVO | IMPROD. | PRODUTIVO | IMPROD. | HORÁRIO
0
TOTAL (A)
MÃO-DE-OBRA |  |  |  | UNID. | QUANT. | SALÁRIO HORA |  | CUSTO
HORÁRIO
88248 - AUXILIAR DE ENCANADOR OU BOMBEIRO HIDRÁULICO COM ENCARGOS COMPLEMENTARES |  |  |  | H | 0.11 | 14.04 |  | 1.54
88267 - ENCANADOR OU BOMBEIRO HIDRAULICO |  |  |  | H | 0.11 | 17.21 |  | 1.89
0
0
0
[6 empty] | TOTAL (B) |  | 3.43
PRODUÇÃO DA EQUIPE (C) |  |  | 1 | CUSTO HORÁRIO TOTAL (A+B) |  |  |  | 3.43
CUSTO UNITÁRIO DE EXECUÇÃO {(A)+(B)}/(C) = (D) | [7 empty] | 3.43
MATERIAIS |  |  |  |  | UNID. | CUSTO | CONSUMO | CUSTO
UNITÁRIO
20072 - TUBO PVC, PL, SERIE R, DN 100 MM, PARA ESGOTO OU AGUAS PLUVIAIS PREDIAL (NBR 5688) |  |  |  |  | M | 16.34 | 1.04 | 16.99
122 - ADESIVO PLASTICO PARA PVC, FRASCO COM 850 GR |  |  |  |  | UN | 44.8 | 0.005 | 0.22
20083 - SOLUCAO LIMPADORA PARA PVC, FRASCO COM 1000 CM3 |  |  |  |  | UN | 38.91 | 0.0082 | 0.31
38383 - LIXA D'AGUA EM FOLHA, GRAO 100 |  |  |  |  | UN | 1.83 | 0.023 | 0.04
0
0
0
[6 empty] | TOTAL (E) |  | 17.56
TRANSPORTES |  |  | DMT | DMT | DMT | CUSTO | CONSUMO | CUSTO
|  |  | (t) | (p) | total |  |  | UNITÁRIO
TOTAL (F)
CUSTO DIRETO TOTAL (D)+(E)+(F) | [5 empty] | R$ |  | 20.99
BONIFICAÇÃO (BDI) | [5 empty] | R$ |  | 0
CUSTO UNITÁRIO TOTAL | [5 empty] | R$ |  | 20.99
COMPOSIÇÃO: | 89576 |  | COMPOSIÇÃO DE PREÇO UNITÁRIO |  |  |  | QUANTIDADE: | 10
Serviço: | TUBO PVC SÉRIE REFORÇADA Ø75MM | [5 empty] | ITEM : | 5.21.3.4
[7 empty] | UNIDADE: | M
EQUIPAMENTO |  |  | QUANT. | UTILIZAÇÃO |  | CUSTO OPERACIONAL |  | CUSTO
|  |  |  | PRODUTIVO | IMPROD. | PRODUTIVO | IMPROD. | HORÁRIO
0
TOTAL (A)
MÃO-DE-OBRA |  |  |  | UNID. | QUANT. | SALÁRIO HORA |  | CUSTO
HORÁRIO
88248 - AUXILIAR DE ENCANADOR OU BOMBEIRO HIDRÁULICO COM ENCARGOS COMPLEMENTARES |  |  |  | H | 0.07 | 14.04 |  | 0.98
88267 - ENCANADOR OU BOMBEIRO HIDRAULICO |  |  |  | H | 0.07 | 17.21 |  | 1.2
0
0
0
[6 empty] | TOTAL (B) |  | 2.18
PRODUÇÃO DA EQUIPE (C) |  |  | 1 | CUSTO HORÁRIO TOTAL (A+B) |  |  |  | 2.18
CUSTO UNITÁRIO DE EXECUÇÃO {(A)+(B)}/(C) = (D) | [7 empty] | 2.18
MATERIAIS |  |  |  |  | UNID. | CUSTO | CONSUMO | CUSTO
UNITÁRIO
9839 - TUBO PVC, PBV, SERIE R, DN 75 MM, PARA ESGOTO OU AGUAS PLUVIAIS PREDIAL (NBR 5688) |  |  |  |  | M | 9.52 | 1.04 | 9.9
122 - ADESIVO PLASTICO PARA PVC, FRASCO COM 850 GR |  |  |  |  | UN | 44.8 | 0.0034 | 0.15
20083 - SOLUCAO LIMPADORA PARA PVC, FRASCO COM 1000 CM3 |  |  |  |  | UN | 38.91 | 0.0053 | 0.2
38383 - LIXA D'AGUA EM FOLHA, GRAO 100 |  |  |  |  | UN | 1.83 | 0.013 | 0.02
0
0
0
[6 empty] | TOTAL (E) |  | 10.27
TRANSPORTES |  |  | DMT | DMT | DMT | CUSTO | CONSUMO | CUSTO
|  |  | (t) | (p) | total |  |  | UNITÁRIO
TOTAL (F)
CUSTO DIRETO TOTAL (D)+(E)+(F) | [5 empty] | R$ |  | 12.45
BONIFICAÇÃO (BDI) | [5 empty] | R$ |  | 0
CUSTO UNITÁRIO TOTAL | [5 empty] | R$ |  | 12.45
COMPOSIÇÃO: | 72294 |  | COMPOSIÇÃO DE PREÇO UNITÁRIO |  |  |  | QUANTIDADE: | 1
Serviço: | CAP Ø75MM | [5 empty] | ITEM : | 5.21.3.5
[7 empty] | UNIDADE: | UN
EQUIPAMENTO |  |  | QUANT. | UTILIZAÇÃO |  | CUSTO OPERACIONAL |  | CUSTO
|  |  |  | PRODUTIVO | IMPROD. | PRODUTIVO | IMPROD. | HORÁRIO
0
TOTAL (A)
MÃO-DE-OBRA |  |  |  | UNID. | QUANT. | SALÁRIO HORA |  | CUSTO
HORÁRIO
88267 - ENCANADOR OU BOMBEIRO HIDRAULICO |  |  |  | H | 0.08 | 17.21 |  | 1.37
88316 - SERVENTE |  |  |  | H | 0.08 | 14.11 |  | 1.12
0
0
0
[6 empty] | TOTAL (B) |  | 2.49
PRODUÇÃO DA EQUIPE (C) |  |  | 1 | CUSTO HORÁRIO TOTAL (A+B) |  |  |  | 2.49
CUSTO UNITÁRIO DE EXECUÇÃO {(A)+(B)}/(C) = (D) | [7 empty] | 2.49
MATERIAIS |  |  |  |  | UNID. | CUSTO | CONSUMO | CUSTO
UNITÁRIO
122 - ADESIVO PLASTICO PARA PVC, FRASCO COM 850 GR |  |  |  |  | UN | 44.8 | 0.012 | 0.53
12910 - CAP PVC, SOLDAVEL, DN 75 MM, SERIE NORMAL, PARA ESGOTO PREDIAL |  |  |  |  | UN | 4.2 | 1 | 4.2
20083 - SOLUCAO LIMPADORA PARA PVC, FRASCO COM 1000 CM3 |  |  |  |  | UN | 38.91 | 0.01 | 0.38
0
0
0
0
[6 empty] | TOTAL (E) |  | 5.11
TRANSPORTES |  |  | DMT | DMT | DMT | CUSTO | CONSUMO | CUSTO
|  |  | (t) | (p) | total |  |  | UNITÁRIO
TOTAL (F)
CUSTO DIRETO TOTAL (D)+(E)+(F) | [5 empty] | R$ |  | 7.6
BONIFICAÇÃO (BDI) | [5 empty] | R$ |  | 0
CUSTO UNITÁRIO TOTAL | [5 empty] | R$ |  | 7.6
COMPOSIÇÃO: | 72295 |  | COMPOSIÇÃO DE PREÇO UNITÁRIO |  |  |  | QUANTIDADE: | 8
Serviço: | CAP Ø100MM | [5 empty] | ITEM : | 5.21.3.6
[7 empty] | UNIDADE: | UN
EQUIPAMENTO |  |  | QUANT. | UTILIZAÇÃO |  | CUSTO OPERACIONAL |  | CUSTO
|  |  |  | PRODUTIVO | IMPROD. | PRODUTIVO | IMPROD. | HORÁRIO
0
TOTAL (A)
MÃO-DE-OBRA |  |  |  | UNID. | QUANT. | SALÁRIO HORA |  | CUSTO
HORÁRIO
88267 - ENCANADOR OU BOMBEIRO HIDRAULICO |  |  |  | H | 0.11 | 17.21 |  | 1.89
88316 - SERVENTE |  |  |  | H | 0.11 | 14.11 |  | 1.55
0
0
0
[6 empty] | TOTAL (B) |  | 3.44
PRODUÇÃO DA EQUIPE (C) |  |  | 1 | CUSTO HORÁRIO TOTAL (A+B) |  |  |  | 3.44
CUSTO UNITÁRIO DE EXECUÇÃO {(A)+(B)}/(C) = (D) | [7 empty] | 3.44
MATERIAIS |  |  |  |  | UNID. | CUSTO | CONSUMO | CUSTO
UNITÁRIO
1200 - CAP PVC, SOLDAVEL, DN 100 MM, SERIE NORMAL, PARA ESGOTO PREDIAL |  |  |  |  | UN | 5.55 | 1 | 5.55
122 - ADESIVO PLASTICO PARA PVC, FRASCO COM 850 GR |  |  |  |  | UN | 44.8 | 0.02 | 0.89
20083 - SOLUCAO LIMPADORA PARA PVC, FRASCO COM 1000 CM3 |  |  |  |  | UN | 38.91 | 0.015 | 0.58
0
0
0
0
[6 empty] | TOTAL (E) |  | 7.02
TRANSPORTES |  |  | DMT | DMT | DMT | CUSTO | CONSUMO | CUSTO
|  |  | (t) | (p) | total |  |  | UNITÁRIO
TOTAL (F)
CUSTO DIRETO TOTAL (D)+(E)+(F) | [5 empty] | R$ |  | 10.46
BONIFICAÇÃO (BDI) | [5 empty] | R$ |  | 0
CUSTO UNITÁRIO TOTAL | [5 empty] | R$ |  | 10.46
COMPOSIÇÃO: | 95695 |  | COMPOSIÇÃO DE PREÇO UNITÁRIO |  |  |  | QUANTIDADE: | 13
Serviço: | CURVA PARA PÉ DE COLUNA Ø100MM | [5 empty] | ITEM : | 5.21.3.7
[7 empty] | UNIDADE: | UN
EQUIPAMENTO |  |  | QUANT. | UTILIZAÇÃO |  | CUSTO OPERACIONAL |  | CUSTO
|  |  |  | PRODUTIVO | IMPROD. | PRODUTIVO | IMPROD. | HORÁRIO
0
TOTAL (A)
MÃO-DE-OBRA |  |  |  | UNID. | QUANT. | SALÁRIO HORA |  | CUSTO
HORÁRIO
88248 - AUXILIAR DE ENCANADOR OU BOMBEIRO HIDRÁULICO COM ENCARGOS COMPLEMENTARES |  |  |  | H | 0.1 | 14.04 |  | 1.4
88267 - ENCANADOR OU BOMBEIRO HIDRAULICO |  |  |  | H | 0.1 | 17.21 |  | 1.72
0
0
0
[6 empty] | TOTAL (B) |  | 3.12
PRODUÇÃO DA EQUIPE (C) |  |  | 1 | CUSTO HORÁRIO TOTAL (A+B) |  |  |  | 3.12
CUSTO UNITÁRIO DE EXECUÇÃO {(A)+(B)}/(C) = (D) | [7 empty] | 3.12
MATERIAIS |  |  |  |  | UNID. | CUSTO | CONSUMO | CUSTO
UNITÁRIO
20078 - PASTA LUBRIFICANTE PARA TUBOS E CONEXOES COM JUNTA ELASTICA (USO EM PVC, ACO, POLIETILENO E OUTROS) ( DE *400* G) |  |  |  |  | UN | 16.4 | 0.046 | 0.75
301 - ANEL BORRACHA PARA TUBO ESGOTO PREDIAL, DN 100 MM (NBR 5688) |  |  |  |  | UN | 2 | 1 | 2
38423 - CURVA DE PVC, 90 GRAUS, SERIE R, DN 100 MM, PARA ESGOTO PREDIAL |  |  |  |  | UN | 37.59 | 1 | 37.59
0
0
0
0
[6 empty] | TOTAL (E) |  | 40.34
TRANSPORTES |  |  | DMT | DMT | DMT | CUSTO | CONSUMO | CUSTO
|  |  | (t) | (p) | total |  |  | UNITÁRIO
TOTAL (F)
CUSTO DIRETO TOTAL (D)+(E)+(F) | [5 empty] | R$ |  | 43.46
BONIFICAÇÃO (BDI) | [5 empty] | R$ |  | 0
CUSTO UNITÁRIO TOTAL | [5 empty] | R$ |  | 43.46
COMPOSIÇÃO: | 89583 |  | COMPOSIÇÃO DE PREÇO UNITÁRIO |  |  |  | QUANTIDADE: | 5
Serviço: | CURVA PARA PÉ DE COLUNA Ø75MM | [5 empty] | ITEM : | 5.21.3.8
[7 empty] | UNIDADE: | UN
EQUIPAMENTO |  |  | QUANT. | UTILIZAÇÃO |  | CUSTO OPERACIONAL |  | CUSTO
|  |  |  | PRODUTIVO | IMPROD. | PRODUTIVO | IMPROD. | HORÁRIO
0
TOTAL (A)
MÃO-DE-OBRA |  |  |  | UNID. | QUANT. | SALÁRIO HORA |  | CUSTO
HORÁRIO
88248 - AUXILIAR DE ENCANADOR OU BOMBEIRO HIDRÁULICO COM ENCARGOS COMPLEMENTARES |  |  |  | H | 0.06 | 14.04 |  | 0.84
88267 - ENCANADOR OU BOMBEIRO HIDRAULICO |  |  |  | H | 0.06 | 17.21 |  | 1.03
0
0
0
[6 empty] | TOTAL (B) |  | 1.87
PRODUÇÃO DA EQUIPE (C) |  |  | 1 | CUSTO HORÁRIO TOTAL (A+B) |  |  |  | 1.87
CUSTO UNITÁRIO DE EXECUÇÃO {(A)+(B)}/(C) = (D) | [7 empty] | 1.87
MATERIAIS |  |  |  |  | UNID. | CUSTO | CONSUMO | CUSTO
UNITÁRIO
20078 - PASTA LUBRIFICANTE PARA TUBOS E CONEXOES COM JUNTA ELASTICA (USO EM PVC, ACO, POLIETILENO E OUTROS) ( DE *400* G) |  |  |  |  | UN | 16.4 | 0.03 | 0.49
20096 - CURVA PVC, SERIE R, 87.30 GRAUS, CURTA, 75 MM, PARA ESGOTO PREDIAL (PARA PE-DE-COLUNA) |  |  |  |  | UN | 22.75 | 1 | 22.75
298 - ANEL BORRACHA DN 75 MM, PARA TUBO SERIE REFORCADA ESGOTO PREDIAL |  |  |  |  | UN | 1.82 | 1 | 1.82
0
0
0
0
[6 empty] | TOTAL (E) |  | 25.06
TRANSPORTES |  |  | DMT | DMT | DMT | CUSTO | CONSUMO | CUSTO
|  |  | (t) | (p) | total |  |  | UNITÁRIO
TOTAL (F)
CUSTO DIRETO TOTAL (D)+(E)+(F) | [5 empty] | R$ |  | 26.93
BONIFICAÇÃO (BDI) | [5 empty] | R$ |  | 0
CUSTO UNITÁRIO TOTAL | [5 empty] | R$ |  | 26.93
COMPOSIÇÃO: | 89531 |  | COMPOSIÇÃO DE PREÇO UNITÁRIO |  |  |  | QUANTIDADE: | 7
Serviço: | JOELHO 45º Ø100MM | [5 empty] | ITEM : | 5.21.3.9
[7 empty] | UNIDADE: | UN
EQUIPAMENTO |  |  | QUANT. | UTILIZAÇÃO |  | CUSTO OPERACIONAL |  | CUSTO
|  |  |  | PRODUTIVO | IMPROD. | PRODUTIVO | IMPROD. | HORÁRIO
0
TOTAL (A)
MÃO-DE-OBRA |  |  |  | UNID. | QUANT. | SALÁRIO HORA |  | CUSTO
HORÁRIO
88248 - AUXILIAR DE ENCANADOR OU BOMBEIRO HIDRÁULICO COM ENCARGOS COMPLEMENTARES |  |  |  | H | 0.14 | 14.04 |  | 1.96
88267 - ENCANADOR OU BOMBEIRO HIDRAULICO |  |  |  | H | 0.14 | 17.21 |  | 2.4
0
0
0
[6 empty] | TOTAL (B) |  | 4.36
PRODUÇÃO DA EQUIPE (C) |  |  | 1 | CUSTO HORÁRIO TOTAL (A+B) |  |  |  | 4.36
CUSTO UNITÁRIO DE EXECUÇÃO {(A)+(B)}/(C) = (D) | [7 empty] | 4.36
MATERIAIS |  |  |  |  | UNID. | CUSTO | CONSUMO | CUSTO
UNITÁRIO
20078 - PASTA LUBRIFICANTE PARA TUBOS E CONEXOES COM JUNTA ELASTICA (USO EM PVC, ACO, POLIETILENO E OUTROS) ( DE *400* G) |  |  |  |  | UN | 16.4 | 0.046 | 0.75
20151 - JOELHO, PVC SERIE R, 45 GRAUS, DN 100 MM, PARA ESGOTO PREDIAL |  |  |  |  | UN | 17.51 | 1 | 17.51
301 - ANEL BORRACHA PARA TUBO ESGOTO PREDIAL, DN 100 MM (NBR 5688) |  |  |  |  | UN | 2 | 1 | 2
0
0
0
0
[6 empty] | TOTAL (E) |  | 20.26
TRANSPORTES |  |  | DMT | DMT | DMT | CUSTO | CONSUMO | CUSTO
|  |  | (t) | (p) | total |  |  | UNITÁRIO
TOTAL (F)
CUSTO DIRETO TOTAL (D)+(E)+(F) | [5 empty] | R$ |  | 24.62
BONIFICAÇÃO (BDI) | [5 empty] | R$ |  | 0
CUSTO UNITÁRIO TOTAL | [5 empty] | R$ |  | 24.62
COMPOSIÇÃO: | 89591 |  | COMPOSIÇÃO DE PREÇO UNITÁRIO |  |  |  | QUANTIDADE: | 1
Serviço: | JOELHO 45º Ø50MM | [5 empty] | ITEM : | 5.21.3.10
[7 empty] | UNIDADE: | UN
EQUIPAMENTO |  |  | QUANT. | UTILIZAÇÃO |  | CUSTO OPERACIONAL |  | CUSTO
|  |  |  | PRODUTIVO | IMPROD. | PRODUTIVO | IMPROD. | HORÁRIO
0
TOTAL (A)
MÃO-DE-OBRA |  |  |  | UNID. | QUANT. | SALÁRIO HORA |  | CUSTO
HORÁRIO
88248 - AUXILIAR DE ENCANADOR OU BOMBEIRO HIDRÁULICO COM ENCARGOS COMPLEMENTARES |  |  |  | H | 0.17 | 14.04 |  | 2.38
88267 - ENCANADOR OU BOMBEIRO HIDRAULICO |  |  |  | H | 0.17 | 17.21 |  | 2.92
0
0
0
[6 empty] | TOTAL (B) |  | 5.3
PRODUÇÃO DA EQUIPE (C) |  |  | 1 | CUSTO HORÁRIO TOTAL (A+B) |  |  |  | 5.3
CUSTO UNITÁRIO DE EXECUÇÃO {(A)+(B)}/(C) = (D) | [7 empty] | 5.3
MATERIAIS |  |  |  |  | UNID. | CUSTO | CONSUMO | CUSTO
UNITÁRIO
20078 - PASTA LUBRIFICANTE PARA TUBOS E CONEXOES COM JUNTA ELASTICA (USO EM PVC, ACO, POLIETILENO E OUTROS) ( DE *400* G) |  |  |  |  | UN | 16.4 | 0.07 | 1.14
20152 - JOELHO, PVC SERIE R, 45 GRAUS, DN 150 MM, PARA ESGOTO PREDIAL |  |  |  |  | UN | 55.5 | 1 | 55.5
300 - ANEL BORRACHA, DN 150 MM, PARA TUBO SERIE REFORCADA ESGOTO PREDIAL |  |  |  |  | UN | 8.4 | 1 | 8.4
0
0
0
0
[6 empty] | TOTAL (E) |  | 65.04
TRANSPORTES |  |  | DMT | DMT | DMT | CUSTO | CONSUMO | CUSTO
|  |  | (t) | (p) | total |  |  | UNITÁRIO
TOTAL (F)
CUSTO DIRETO TOTAL (D)+(E)+(F) | [5 empty] | R$ |  | 70.34
BONIFICAÇÃO (BDI) | [5 empty] | R$ |  | 0
CUSTO UNITÁRIO TOTAL | [5 empty] | R$ |  | 70.34
COMPOSIÇÃO: | 89565 |  | COMPOSIÇÃO DE PREÇO UNITÁRIO |  |  |  | QUANTIDADE: | 10
Serviço: | JUNÇÃO Ø75MM | [5 empty] | ITEM : | 5.21.3.11
[7 empty] | UNIDADE: | UN
EQUIPAMENTO |  |  | QUANT. | UTILIZAÇÃO |  | CUSTO OPERACIONAL |  | CUSTO
|  |  |  | PRODUTIVO | IMPROD. | PRODUTIVO | IMPROD. | HORÁRIO
0
TOTAL (A)
MÃO-DE-OBRA |  |  |  | UNID. | QUANT. | SALÁRIO HORA |  | CUSTO
HORÁRIO
88248 - AUXILIAR DE ENCANADOR OU BOMBEIRO HIDRÁULICO COM ENCARGOS COMPLEMENTARES |  |  |  | H | 0.135 | 14.04 |  | 1.89
88267 - ENCANADOR OU BOMBEIRO HIDRAULICO |  |  |  | H | 0.135 | 17.21 |  | 2.32
0
0
0
[6 empty] | TOTAL (B) |  | 4.21
PRODUÇÃO DA EQUIPE (C) |  |  | 1 | CUSTO HORÁRIO TOTAL (A+B) |  |  |  | 4.21
CUSTO UNITÁRIO DE EXECUÇÃO {(A)+(B)}/(C) = (D) | [7 empty] | 4.21
MATERIAIS |  |  |  |  | UNID. | CUSTO | CONSUMO | CUSTO
UNITÁRIO
20078 - PASTA LUBRIFICANTE PARA TUBOS E CONEXOES COM JUNTA ELASTICA (USO EM PVC, ACO, POLIETILENO E OUTROS) ( DE *400* G) |  |  |  |  | UN | 16.4 | 0.06 | 0.98
20142 - JUNCAO SIMPLES, PVC SERIE R, DN 75 X 75 MM, PARA ESGOTO PREDIAL |  |  |  |  | UN | 25.36 | 1 | 25.36
298 - ANEL BORRACHA DN 75 MM, PARA TUBO SERIE REFORCADA ESGOTO PREDIAL |  |  |  |  | UN | 1.82 | 2 | 3.64
0
0
0
0
[6 empty] | TOTAL (E) |  | 29.98
TRANSPORTES |  |  | DMT | DMT | DMT | CUSTO | CONSUMO | CUSTO
|  |  | (t) | (p) | total |  |  | UNITÁRIO
TOTAL (F)
CUSTO DIRETO TOTAL (D)+(E)+(F) | [5 empty] | R$ |  | 34.19
BONIFICAÇÃO (BDI) | [5 empty] | R$ |  | 0
CUSTO UNITÁRIO TOTAL | [5 empty] | R$ |  | 34.19
COMPOSIÇÃO: | 89567 |  | COMPOSIÇÃO DE PREÇO UNITÁRIO |  |  |  | QUANTIDADE: | 3
Serviço: | JUNÇÃO Ø100MM | [5 empty] | ITEM : | 5.21.3.12
[7 empty] | UNIDADE: | UN
EQUIPAMENTO |  |  | QUANT. | UTILIZAÇÃO |  | CUSTO OPERACIONAL |  | CUSTO
|  |  |  | PRODUTIVO | IMPROD. | PRODUTIVO | IMPROD. | HORÁRIO
0
TOTAL (A)
MÃO-DE-OBRA |  |  |  | UNID. | QUANT. | SALÁRIO HORA |  | CUSTO
HORÁRIO
88248 - AUXILIAR DE ENCANADOR OU BOMBEIRO HIDRÁULICO COM ENCARGOS COMPLEMENTARES |  |  |  | H | 0.185 | 14.04 |  | 2.59
88267 - ENCANADOR OU BOMBEIRO HIDRAULICO |  |  |  | H | 0.185 | 17.21 |  | 3.18
0
0
0
[6 empty] | TOTAL (B) |  | 5.77
PRODUÇÃO DA EQUIPE (C) |  |  | 1 | CUSTO HORÁRIO TOTAL (A+B) |  |  |  | 5.77
CUSTO UNITÁRIO DE EXECUÇÃO {(A)+(B)}/(C) = (D) | [7 empty] | 5.77
MATERIAIS |  |  |  |  | UNID. | CUSTO | CONSUMO | CUSTO
UNITÁRIO
20078 - PASTA LUBRIFICANTE PARA TUBOS E CONEXOES COM JUNTA ELASTICA (USO EM PVC, ACO, POLIETILENO E OUTROS) ( DE *400* G) |  |  |  |  | UN | 16.4 | 0.092 | 1.5
20144 - JUNCAO SIMPLES, PVC SERIE R, DN 100 X 100 MM, PARA ESGOTO PREDIAL |  |  |  |  | UN | 39.98 | 1 | 39.98
301 - ANEL BORRACHA PARA TUBO ESGOTO PREDIAL, DN 100 MM (NBR 5688) |  |  |  |  | UN | 2 | 2 | 4
0
0
0
0
[6 empty] | TOTAL (E) |  | 45.48
TRANSPORTES |  |  | DMT | DMT | DMT | CUSTO | CONSUMO | CUSTO
|  |  | (t) | (p) | total |  |  | UNITÁRIO
TOTAL (F)
CUSTO DIRETO TOTAL (D)+(E)+(F) | [5 empty] | R$ |  | 51.25
BONIFICAÇÃO (BDI) | [5 empty] | R$ |  | 0
CUSTO UNITÁRIO TOTAL | [5 empty] | R$ |  | 51.25
COMPOSIÇÃO: | 89547 |  | COMPOSIÇÃO DE PREÇO UNITÁRIO |  |  |  | QUANTIDADE: | 9
Serviço: | LUVA Ø75MM | [5 empty] | ITEM : | 5.21.3.13
[7 empty] | UNIDADE: | UN
EQUIPAMENTO |  |  | QUANT. | UTILIZAÇÃO |  | CUSTO OPERACIONAL |  | CUSTO
|  |  |  | PRODUTIVO | IMPROD. | PRODUTIVO | IMPROD. | HORÁRIO
0
TOTAL (A)
MÃO-DE-OBRA |  |  |  | UNID. | QUANT. | SALÁRIO HORA |  | CUSTO
HORÁRIO
88248 - AUXILIAR DE ENCANADOR OU BOMBEIRO HIDRÁULICO COM ENCARGOS COMPLEMENTARES |  |  |  | H | 0.07 | 14.04 |  | 0.98
88267 - ENCANADOR OU BOMBEIRO HIDRAULICO |  |  |  | H | 0.07 | 17.21 |  | 1.2
0
0
0
[6 empty] | TOTAL (B) |  | 2.18
PRODUÇÃO DA EQUIPE (C) |  |  | 1 | CUSTO HORÁRIO TOTAL (A+B) |  |  |  | 2.18
CUSTO UNITÁRIO DE EXECUÇÃO {(A)+(B)}/(C) = (D) | [7 empty] | 2.18
MATERIAIS |  |  |  |  | UNID. | CUSTO | CONSUMO | CUSTO
UNITÁRIO
20078 - PASTA LUBRIFICANTE PARA TUBOS E CONEXOES COM JUNTA ELASTICA (USO EM PVC, ACO, POLIETILENO E OUTROS) ( DE *400* G) |  |  |  |  | UN | 16.4 | 0.03 | 0.49
20169 - LUVA SIMPLES, PVC SERIE REFORCADA - R, 75 MM, PARA ESGOTO PREDIAL |  |  |  |  | UN | 7.83 | 1 | 7.83
298 - ANEL BORRACHA DN 75 MM, PARA TUBO SERIE REFORCADA ESGOTO PREDIAL |  |  |  |  | UN | 1.82 | 1 | 1.82
0
0
0
0
[6 empty] | TOTAL (E) |  | 10.14
TRANSPORTES |  |  | DMT | DMT | DMT | CUSTO | CONSUMO | CUSTO
|  |  | (t) | (p) | total |  |  | UNITÁRIO
TOTAL (F)
CUSTO DIRETO TOTAL (D)+(E)+(F) | [5 empty] | R$ |  | 12.32
BONIFICAÇÃO (BDI) | [5 empty] | R$ |  | 0
CUSTO UNITÁRIO TOTAL | [5 empty] | R$ |  | 12.32
COMPOSIÇÃO: | 89554 |  | COMPOSIÇÃO DE PREÇO UNITÁRIO |  |  |  | QUANTIDADE: | 4
Serviço: | LUVA Ø100MM | [5 empty] | ITEM : | 5.21.3.14
[7 empty] | UNIDADE: | UN
EQUIPAMENTO |  |  | QUANT. | UTILIZAÇÃO |  | CUSTO OPERACIONAL |  | CUSTO
|  |  |  | PRODUTIVO | IMPROD. | PRODUTIVO | IMPROD. | HORÁRIO
0
TOTAL (A)
MÃO-DE-OBRA |  |  |  | UNID. | QUANT. | SALÁRIO HORA |  | CUSTO
HORÁRIO
88248 - AUXILIAR DE ENCANADOR OU BOMBEIRO HIDRÁULICO COM ENCARGOS COMPLEMENTARES |  |  |  | H | 0.095 | 14.04 |  | 1.33
88267 - ENCANADOR OU BOMBEIRO HIDRAULICO |  |  |  | H | 0.095 | 17.21 |  | 1.63
0
0
0
[6 empty] | TOTAL (B) |  | 2.96
PRODUÇÃO DA EQUIPE (C) |  |  | 1 | CUSTO HORÁRIO TOTAL (A+B) |  |  |  | 2.96
CUSTO UNITÁRIO DE EXECUÇÃO {(A)+(B)}/(C) = (D) | [7 empty] | 2.96
MATERIAIS |  |  |  |  | UNID. | CUSTO | CONSUMO | CUSTO
UNITÁRIO
20078 - PASTA LUBRIFICANTE PARA TUBOS E CONEXOES COM JUNTA ELASTICA (USO EM PVC, ACO, POLIETILENO E OUTROS) ( DE *400* G) |  |  |  |  | UN | 16.4 | 0.046 | 0.75
20170 - LUVA SIMPLES, PVC SERIE REFORCADA - R, 100 MM, PARA ESGOTO PREDIAL |  |  |  |  | UN | 9.49 | 1 | 9.49
301 - ANEL BORRACHA PARA TUBO ESGOTO PREDIAL, DN 100 MM (NBR 5688) |  |  |  |  | UN | 2 | 1 | 2
0
0
0
0
[6 empty] | TOTAL (E) |  | 12.24
TRANSPORTES |  |  | DMT | DMT | DMT | CUSTO | CONSUMO | CUSTO
|  |  | (t) | (p) | total |  |  | UNITÁRIO
TOTAL (F)
CUSTO DIRETO TOTAL (D)+(E)+(F) | [5 empty] | R$ |  | 15.2
BONIFICAÇÃO (BDI) | [5 empty] | R$ |  | 0
CUSTO UNITÁRIO TOTAL | [5 empty] | R$ |  | 15.2
COMPOSIÇÃO: | 89681 |  | COMPOSIÇÃO DE PREÇO UNITÁRIO |  |  |  | QUANTIDADE: | 10
Serviço: | REDUÇÃO EXCÊNTRICO Ø150MM X 100MM | [5 empty] | ITEM : | 5.21.3.15
[7 empty] | UNIDADE: | UN
EQUIPAMENTO |  |  | QUANT. | UTILIZAÇÃO |  | CUSTO OPERACIONAL |  | CUSTO
|  |  |  | PRODUTIVO | IMPROD. | PRODUTIVO | IMPROD. | HORÁRIO
0
TOTAL (A)
MÃO-DE-OBRA |  |  |  | UNID. | QUANT. | SALÁRIO HORA |  | CUSTO
HORÁRIO
88248 - AUXILIAR DE ENCANADOR OU BOMBEIRO HIDRÁULICO COM ENCARGOS COMPLEMENTARES |  |  |  | H | 0.11 | 14.04 |  | 1.54
88267 - ENCANADOR OU BOMBEIRO HIDRAULICO |  |  |  | H | 0.11 | 17.21 |  | 1.89
0
0
0
[6 empty] | TOTAL (B) |  | 3.43
PRODUÇÃO DA EQUIPE (C) |  |  | 1 | CUSTO HORÁRIO TOTAL (A+B) |  |  |  | 3.43
CUSTO UNITÁRIO DE EXECUÇÃO {(A)+(B)}/(C) = (D) | [7 empty] | 3.43
MATERIAIS |  |  |  |  | UNID. | CUSTO | CONSUMO | CUSTO
UNITÁRIO
20047 - REDUCAO EXCENTRICA PVC, SERIE R, DN 150 X 100 MM, PARA ESGOTO PREDIAL |  |  |  |  | UN | 34.53 | 1 | 34.53
20078 - PASTA LUBRIFICANTE PARA TUBOS E CONEXOES COM JUNTA ELASTICA (USO EM PVC, ACO, POLIETILENO E OUTROS) ( DE *400* G) |  |  |  |  | UN | 16.4 | 0.07 | 1.14
300 - ANEL BORRACHA, DN 150 MM, PARA TUBO SERIE REFORCADA ESGOTO PREDIAL |  |  |  |  | UN | 8.4 | 1 | 8.4
0
0
0
0
[6 empty] | TOTAL (E) |  | 44.07
TRANSPORTES |  |  | DMT | DMT | DMT | CUSTO | CONSUMO | CUSTO
|  |  | (t) | (p) | total |  |  | UNITÁRIO
TOTAL (F)
CUSTO DIRETO TOTAL (D)+(E)+(F) | [5 empty] | R$ |  | 47.5
BONIFICAÇÃO (BDI) | [5 empty] | R$ |  | 0
CUSTO UNITÁRIO TOTAL | [5 empty] | R$ |  | 47.5
COMPOSIÇÃO: | 89673 |  | COMPOSIÇÃO DE PREÇO UNITÁRIO |  |  |  | QUANTIDADE: | 3
Serviço: | REDUÇÃO EXCÊNTRICO Ø100MM X 75MM | [5 empty] | ITEM : | 5.21.3.16
[7 empty] | UNIDADE: | UN
EQUIPAMENTO |  |  | QUANT. | UTILIZAÇÃO |  | CUSTO OPERACIONAL |  | CUSTO
|  |  |  | PRODUTIVO | IMPROD. | PRODUTIVO | IMPROD. | HORÁRIO
0
TOTAL (A)
MÃO-DE-OBRA |  |  |  | UNID. | QUANT. | SALÁRIO HORA |  | CUSTO
HORÁRIO
88248 - AUXILIAR DE ENCANADOR OU BOMBEIRO HIDRÁULICO COM ENCARGOS COMPLEMENTARES |  |  |  | H | 0.07 | 14.04 |  | 0.98
88267 - ENCANADOR OU BOMBEIRO HIDRAULICO |  |  |  | H | 0.07 | 17.21 |  | 1.2
0
0
0
[6 empty] | TOTAL (B) |  | 2.18
PRODUÇÃO DA EQUIPE (C) |  |  | 1 | CUSTO HORÁRIO TOTAL (A+B) |  |  |  | 2.18
CUSTO UNITÁRIO DE EXECUÇÃO {(A)+(B)}/(C) = (D) | [7 empty] | 2.18
MATERIAIS |  |  |  |  | UNID. | CUSTO | CONSUMO | CUSTO
UNITÁRIO
20046 - REDUCAO EXCENTRICA PVC, SERIE R, DN 100 X 75 MM, PARA ESGOTO PREDIAL |  |  |  |  | UN | 11.92 | 1 | 11.92
20078 - PASTA LUBRIFICANTE PARA TUBOS E CONEXOES COM JUNTA ELASTICA (USO EM PVC, ACO, POLIETILENO E OUTROS) ( DE *400* G) |  |  |  |  | UN | 16.4 | 0.046 | 0.75
301 - ANEL BORRACHA PARA TUBO ESGOTO PREDIAL, DN 100 MM (NBR 5688) |  |  |  |  | UN | 2 | 1 | 2
0
0
0
0
[6 empty] | TOTAL (E) |  | 14.67
TRANSPORTES |  |  | DMT | DMT | DMT | CUSTO | CONSUMO | CUSTO
|  |  | (t) | (p) | total |  |  | UNITÁRIO
TOTAL (F)
CUSTO DIRETO TOTAL (D)+(E)+(F) | [5 empty] | R$ |  | 16.85
BONIFICAÇÃO (BDI) | [5 empty] | R$ |  | 0
CUSTO UNITÁRIO TOTAL | [5 empty] | R$ |  | 16.85
COMPOSIÇÃO: | Auxiliar |  | COMPOSIÇÃO DE PREÇO UNITÁRIO |  |  |  | QUANTIDADE:
Serviço: | COMPRESSOR DE AR REBOCÁVEL, VAZÃO 748 PCM, PRESSÃO EFETIVA DE | [5 empty] | ITEM : | 90979
[7 empty] | UNIDADE: | CHP
EQUIPAMENTO |  |  | QUANT. | UTILIZAÇÃO |  | CUSTO OPERACIONAL |  | CUSTO
|  |  |  | PRODUTIVO | IMPROD. | PRODUTIVO | IMPROD. | HORÁRIO
0
TOTAL (A)
MÃO-DE-OBRA |  |  |  | UNID. | QUANT. | SALÁRIO HORA |  | CUSTO
HORÁRIO
0
0
0
0
TOTAL (B)
PRODUÇÃO DA EQUIPE (C) |  |  | 1 | CUSTO HORÁRIO TOTAL (A+B)
CUSTO UNITÁRIO DE EXECUÇÃO {(A)+(B)}/(C) = (D)
MATERIAIS |  |  |  |  | UNID. | CUSTO | CONSUMO | CUSTO
UNITÁRIO
90975 - COMPRESSOR DE AR REBOCÁVEL, VAZÃO 748 PCM, PRESSÃO EFETIVA DE TRABALHO 102 PSI, MOTOR DIESEL, POTÊNCIA 210 CV - DEPRECIAÇÃO. AF_06/2015 |  |  |  |  | H | 6.12 | 1 | 6.12
90976 - COMPRESSOR DE AR REBOCÁVEL, VAZÃO 748 PCM, PRESSÃO EFETIVA DE TRABALHO 102 PSI, MOTOR DIESEL, POTÊNCIA 210 CV - JUROS. AF_06/2015 |  |  |  |  | H | 1.6 | 1 | 1.6
90977 - COMPRESSOR DE AR REBOCÁVEL, VAZÃO 748 PCM, PRESSÃO EFETIVA DE TRABALHO 102 PSI, MOTOR DIESEL, POTÊNCIA 210 CV - MANUTENÇÃO. AF_06/2015 |  |  |  |  | H | 7.65 | 1 | 7.65
90978 - COMPRESSOR DE AR REBOCÁVEL, VAZÃO 748 PCM, PRESSÃO EFETIVA DE TRABALHO 102 PSI, MOTOR DIESEL, POTÊNCIA 210 CV - MATERIAIS NA OPERAÇÃO. AF_06/2015 |  |  |  |  | H | 79.84 | 1 | 79.84
0
0
0
[6 empty] | TOTAL (E) |  | 95.21
TRANSPORTES |  |  | DMT | DMT | DMT | CUSTO | CONSUMO | CUSTO
|  |  | (t) | (p) | total |  |  | UNITÁRIO
TOTAL (F)
CUSTO DIRETO TOTAL (D)+(E)+(F) | [5 empty] | R$ |  | 95.21
BONIFICAÇÃO (BDI) | [5 empty] | R$
CUSTO UNITÁRIO TOTAL | [5 empty] | R$
COMPOSIÇÃO: | Auxiliar |  | COMPOSIÇÃO DE PREÇO UNITÁRIO |  |  |  | QUANTIDADE:
Serviço: | COMPACTADOR DE SOLOS DE PERCUSÃO (SOQUETE) COM MOTOR A GASOLINA, POTÊNCIA 3 CV - CHP DIURNO. AF_09/2016 | [5 empty] | ITEM : | 95264
[7 empty] | UNIDADE: | CHP
EQUIPAMENTO |  |  | QUANT. | UTILIZAÇÃO |  | CUSTO OPERACIONAL |  | CUSTO
|  |  |  | PRODUTIVO | IMPROD. | PRODUTIVO | IMPROD. | HORÁRIO
0
TOTAL (A)
MÃO-DE-OBRA |  |  |  | UNID. | QUANT. | SALÁRIO HORA |  | CUSTO
HORÁRIO
0
0
0
0
TOTAL (B)
PRODUÇÃO DA EQUIPE (C) |  |  | 1 | CUSTO HORÁRIO TOTAL (A+B)
CUSTO UNITÁRIO DE EXECUÇÃO {(A)+(B)}/(C) = (D)
MATERIAIS |  |  |  |  | UNID. | CUSTO | CONSUMO | CUSTO
UNITÁRIO
95260 - COMPACTADOR DE SOLOS DE PERCUSÃO (SOQUETE) COM MOTOR A GASOLINA, POTÊNCIA 3 CV - DEPRECIAÇÃO. AF_09/2016 |  |  |  |  | H | 0.45 | 1 | 0.45
95261 - COMPACTADOR DE SOLOS DE PERCUSÃO (SOQUETE) COM MOTOR A GASOLINA, POTÊNCIA 3 CV - JUROS. AF_09/2016 |  |  |  |  | H | 0.16 | 1 | 0.16
95262 - COMPACTADOR DE SOLOS DE PERCUSÃO (SOQUETE) COM MOTOR A GASOLINA, POTÊNCIA 3 CV - MANUTENÇÃO. AF_09/2016 |  |  |  |  | H | 0.78 | 1 | 0.78
95263 - COMPACTADOR DE SOLOS DE PERCUSÃO (SOQUETE) COM MOTOR A GASOLINA, POTÊNCIA 3 CV - MATERIAIS NA OPERAÇÃO. AF_09/2016 |  |  |  |  | H | 1.52 | 1 | 1.52
0
0
0
[6 empty] | TOTAL (E) |  | 2.91
TRANSPORTES |  |  | DMT | DMT | DMT | CUSTO | CONSUMO | CUSTO
|  |  | (t) | (p) | total |  |  | UNITÁRIO
TOTAL (F)
CUSTO DIRETO TOTAL (D)+(E)+(F) | [5 empty] | R$ |  | 2.91
BONIFICAÇÃO (BDI) | [5 empty] | R$
CUSTO UNITÁRIO TOTAL | [5 empty] | R$
COMPOSIÇÃO: | Auxiliar |  | COMPOSIÇÃO DE PREÇO UNITÁRIO |  |  |  | QUANTIDADE:
Serviço: | COMPRESSOR DE AR REBOCÁVEL, VAZÃO 748 PCM, PRESSÃO EFETIVA DE | [5 empty] | ITEM : | 90982
[7 empty] | UNIDADE: | CHI
EQUIPAMENTO |  |  | QUANT. | UTILIZAÇÃO |  | CUSTO OPERACIONAL |  | CUSTO
|  |  |  | PRODUTIVO | IMPROD. | PRODUTIVO | IMPROD. | HORÁRIO
0
TOTAL (A)
MÃO-DE-OBRA |  |  |  | UNID. | QUANT. | SALÁRIO HORA |  | CUSTO
HORÁRIO
0
0
0
0
TOTAL (B)
PRODUÇÃO DA EQUIPE (C) |  |  | 1 | CUSTO HORÁRIO TOTAL (A+B)
CUSTO UNITÁRIO DE EXECUÇÃO {(A)+(B)}/(C) = (D)
MATERIAIS |  |  |  |  | UNID. | CUSTO | CONSUMO | CUSTO
UNITÁRIO
90975 - COMPRESSOR DE AR REBOCÁVEL, VAZÃO 748 PCM, PRESSÃO EFETIVA DE TRABALHO 102 PSI, MOTOR DIESEL, POTÊNCIA 210 CV - DEPRECIAÇÃO. AF_06/2015 |  |  |  |  | H | 6.12 | 1 | 6.12
90976 - COMPRESSOR DE AR REBOCÁVEL, VAZÃO 748 PCM, PRESSÃO EFETIVA DE TRABALHO 102 PSI, MOTOR DIESEL, POTÊNCIA 210 CV - JUROS. AF_06/2015 |  |  |  |  | H | 1.6 | 1 | 1.6
0
0
0
0
0
[6 empty] | TOTAL (E) |  | 7.72
TRANSPORTES |  |  | DMT | DMT | DMT | CUSTO | CONSUMO | CUSTO
|  |  | (t) | (p) | total |  |  | UNITÁRIO
TOTAL (F)
CUSTO DIRETO TOTAL (D)+(E)+(F) | [5 empty] | R$ |  | 7.72
BONIFICAÇÃO (BDI) | [5 empty] | R$
CUSTO UNITÁRIO TOTAL | [5 empty] | R$
COMPOSIÇÃO: | Auxiliar |  | COMPOSIÇÃO DE PREÇO UNITÁRIO |  |  |  | QUANTIDADE:
Serviço: | COMPACTADOR DE SOLOS DE PERCUSSÃO (SOQUETE) COM MOTOR A GASOLINA 4 TEMPOS, POTÊNCIA 4 CV - CHI DIURNO. AF_08/2015 | [5 empty] | ITEM : | 91534
[7 empty] | UNIDADE: | CHI
EQUIPAMENTO |  |  | QUANT. | UTILIZAÇÃO |  | CUSTO OPERACIONAL |  | CUSTO
|  |  |  | PRODUTIVO | IMPROD. | PRODUTIVO | IMPROD. | HORÁRIO
0
TOTAL (A)
MÃO-DE-OBRA |  |  |  | UNID. | QUANT. | SALÁRIO HORA |  | CUSTO
HORÁRIO
88297 - OPERADOR DE MÁQUINAS E EQUIPAMENTOS COM ENCARGOS COMPLEMENTARES |  |  |  | H | 1 | 29.19 |  | 29.19
0
0
0
0
[6 empty] | TOTAL (B) |  | 29.19
PRODUÇÃO DA EQUIPE (C) |  |  | 1 | CUSTO HORÁRIO TOTAL (A+B) |  |  |  | 29.19
CUSTO UNITÁRIO DE EXECUÇÃO {(A)+(B)}/(C) = (D) | [7 empty] | 29.19
MATERIAIS |  |  |  |  | UNID. | CUSTO | CONSUMO | CUSTO
UNITÁRIO
91529 - COMPACTADOR DE SOLOS DE PERCUSSÃO (SOQUETE) COM MOTOR A GASOLINA 4 TEMPOS, POTÊNCIA 4 CV - DEPRECIAÇÃO. AF_08/2015 |  |  |  |  | H | 0.56 | 1 | 0.56
91530 - COMPACTADOR DE SOLOS DE PERCUSSÃO (SOQUETE) COM MOTOR A GASOLINA 4 TEMPOS, POTÊNCIA 4 CV - JUROS. AF_08/2015 |  |  |  |  | H | 0.14 | 1 | 0.14
0
0
0
0
0
[6 empty] | TOTAL (E) |  | 0.7
TRANSPORTES |  |  | DMT | DMT | DMT | CUSTO | CONSUMO | CUSTO
|  |  | (t) | (p) | total |  |  | UNITÁRIO
TOTAL (F)
CUSTO DIRETO TOTAL (D)+(E)+(F) | [5 empty] | R$ |  | 29.89
BONIFICAÇÃO (BDI) | [5 empty] | R$
CUSTO UNITÁRIO TOTAL | [5 empty] | R$
COMPOSIÇÃO: | Auxiliar |  | COMPOSIÇÃO DE PREÇO UNITÁRIO |  |  |  | QUANTIDADE:
Serviço: | COMPACTADOR DE SOLOS DE PERCUSÃO (SOQUETE) COM MOTOR A GASOLINA, POTÊNCIA 3 CV - CHI DIURNO. AF_09/2016 | [5 empty] | ITEM : | 95265
[7 empty] | UNIDADE: | CHI
EQUIPAMENTO |  |  | QUANT. | UTILIZAÇÃO |  | CUSTO OPERACIONAL |  | CUSTO
|  |  |  | PRODUTIVO | IMPROD. | PRODUTIVO | IMPROD. | HORÁRIO
0
TOTAL (A)
MÃO-DE-OBRA |  |  |  | UNID. | QUANT. | SALÁRIO HORA |  | CUSTO
HORÁRIO
0
0
0
0
TOTAL (B)
PRODUÇÃO DA EQUIPE (C) |  |  | 1 | CUSTO HORÁRIO TOTAL (A+B)
CUSTO UNITÁRIO DE EXECUÇÃO {(A)+(B)}/(C) = (D)
MATERIAIS |  |  |  |  | UNID. | CUSTO | CONSUMO | CUSTO
UNITÁRIO
95260 - COMPACTADOR DE SOLOS DE PERCUSÃO (SOQUETE) COM MOTOR A GASOLINA, POTÊNCIA 3 CV - DEPRECIAÇÃO. AF_09/2016 |  |  |  |  | H | 0.45 | 1 | 0.45
95261 - COMPACTADOR DE SOLOS DE PERCUSÃO (SOQUETE) COM MOTOR A GASOLINA, POTÊNCIA 3 CV - JUROS. AF_09/2016 |  |  |  |  | H | 0.16 | 1 | 0.16
0
0
0
0
0
[6 empty] | TOTAL (E) |  | 0.61
TRANSPORTES |  |  | DMT | DMT | DMT | CUSTO | CONSUMO | CUSTO
|  |  | (t) | (p) | total |  |  | UNITÁRIO
TOTAL (F)
CUSTO DIRETO TOTAL (D)+(E)+(F) | [5 empty] | R$ |  | 0.61
BONIFICAÇÃO (BDI) | [5 empty] | R$
CUSTO UNITÁRIO TOTAL | [5 empty] | R$
COMPOSIÇÃO: | Auxiliar |  | COMPOSIÇÃO DE PREÇO UNITÁRIO |  |  |  | QUANTIDADE:
Serviço: | ALVENARIA PEDRA CALCÁREA ARGAMASSADA C/ CIMENTO E AREIA TRAÇO | [5 empty] | ITEM : | 73844/1
[7 empty] | UNIDADE: | M3
EQUIPAMENTO |  |  | QUANT. | UTILIZAÇÃO |  | CUSTO OPERACIONAL |  | CUSTO
|  |  |  | PRODUTIVO | IMPROD. | PRODUTIVO | IMPROD. | HORÁRIO
0
TOTAL (A)
MÃO-DE-OBRA |  |  |  | UNID. | QUANT. | SALÁRIO HORA |  | CUSTO
HORÁRIO
88309 - PEDREIRO |  |  |  | H | 10.6 | 17.24 |  | 182.74
88316 - SERVENTE |  |  |  | H | 8.6 | 14.11 |  | 121.34
0
0
0
[6 empty] | TOTAL (B) |  | 304.08
PRODUÇÃO DA EQUIPE (C) |  |  | 1 | CUSTO HORÁRIO TOTAL (A+B) |  |  |  | 304.08
CUSTO UNITÁRIO DE EXECUÇÃO {(A)+(B)}/(C) = (D) | [7 empty] | 304.08
MATERIAIS |  |  |  |  | UNID. | CUSTO | CONSUMO | CUSTO
UNITÁRIO
1379 - CIMENTO PORTLAND COMPOSTO CP II-32 |  |  |  |  | KG | 0.36 | 116 | 41.76
370 - AREIA MEDIA - POSTO JAZIDA/FORNECEDOR (RETIRADO NA JAZIDA, SEM TRANSPORTE) |  |  |  |  | M3 | 50 | 0.38 | 19
4730 - PEDRA DE MAO OU PEDRA RACHAO PARA ARRIMO/FUNDACAO (POSTO PEDREIRA/FORNECEDOR, SEM FRETE) |  |  |  |  | M3 | 56.13 | 1.2 | 67.35
0
0
0
0
[6 empty] | TOTAL (E) |  | 128.11
TRANSPORTES |  |  | DMT | DMT | DMT | CUSTO | CONSUMO | CUSTO
|  |  | (t) | (p) | total |  |  | UNITÁRIO
TOTAL (F)
CUSTO DIRETO TOTAL (D)+(E)+(F) | [5 empty] | R$ |  | 432.19
BONIFICAÇÃO (BDI) | [5 empty] | R$
CUSTO UNITÁRIO TOTAL | [5 empty] | R$
COMPOSIÇÃO: | Auxiliar |  | COMPOSIÇÃO DE PREÇO UNITÁRIO |  |  |  | QUANTIDADE:
Serviço: | PORTA DE MADEIRA COMPENSADA LISA PARA CERA OU VERNIZ, 120X210X3,5CM, 2 FOLHAS, INCLUSO ADUELA 1A, ALIZAR 1A E DOBRADICAS COM ANEL | [5 empty] | ITEM : | 73910/9
[7 empty] | UNIDADE: | UN
EQUIPAMENTO |  |  | QUANT. | UTILIZAÇÃO |  | CUSTO OPERACIONAL |  | CUSTO
|  |  |  | PRODUTIVO | IMPROD. | PRODUTIVO | IMPROD. | HORÁRIO
0
TOTAL (A)
MÃO-DE-OBRA |  |  |  | UNID. | QUANT. | SALÁRIO HORA |  | CUSTO
HORÁRIO
88261 - CARPINTEIRO DE ESQUADRIA COM ENCARGOS COMPLEMENTARES |  |  |  | H | 2.19 | 16.98 |  | 37.18
88309 - PEDREIRO |  |  |  | H | 1.512 | 17.24 |  | 26.06
88316 - SERVENTE |  |  |  | H | 3.702 | 14.11 |  | 52.23
0
0
[6 empty] | TOTAL (B) |  | 115.47
PRODUÇÃO DA EQUIPE (C) |  |  | 1 | CUSTO HORÁRIO TOTAL (A+B) |  |  |  | 115.47
CUSTO UNITÁRIO DE EXECUÇÃO {(A)+(B)}/(C) = (D) | [7 empty] | 115.47
MATERIAIS |  |  |  |  | UNID. | CUSTO | CONSUMO | CUSTO
UNITÁRIO
88627 - ARGAMASSA TRAÇO 1:0,5:4,5 (CIMENTO, CAL E AREIA MÉDIA) PARA ASSENTAMENTO DE ALVENARIA, PREPARO MANUAL. AF_08/2014 |  |  |  |  | M3 | 345.18 | 0.0108 | 3.72
183 - BATENTE/ PORTAL/ ADUELA/ MARCO MACICO, E= *3 CM, L= *13 CM, *60 CM A 120* CM X *210 CM, EM CEDRINHO/ ANGELIM COMERCIAL/ EUCALIPTO/ CURUPIXA/ PEROBA/ CUMARU OU EQUIVALENTE DA REGIAO (NAO INCLUI ALIZARES) |  |  |  |  | JG | 91.5 | 1 | 91.5
20247 - PREGO DE ACO POLIDO COM CABECA 15 X 15 (1 1/4 X 13) |  |  |  |  | KG | 11.02 | 0.648 | 7.14
20017 - GUARNICAO/ ALIZAR/ VISTA MACICA, E= *1* CM, L= *4,5* CM, EM CEDRINHO/ ANGELIM COMERCIAL/ EUCALIPTO/ CURUPIXA/ PEROBA/ CUMARU OU EQUIVALENTE DA REGIAO |  |  |  |  | M | 2.77 | 10.8 | 29.91
35274 - PILAR DE MADEIRA NAO APARELHADA *10 X 10* CM, MACARANDUBA, ANGELIM OU EQUIVALENTE DA REGIAO |  |  |  |  | M | 38.42 | 0.18 | 6.91
11058 - PARAFUSO ROSCA SOBERBA ZINCADO CABECA CHATA FENDA SIMPLES 5,5 X 65 MM (2.1/2 ") |  |  |  |  | UN | 0.31 | 6 | 1.86
11447 - DOBRADICA EM LATAO, 3 " X 2 1/2 ", E= 1,9 A 2 MM, COM ANEL, CROMADO, TAMPA BOLA, COM PARAFUSOS |  |  |  |  | UN | 35.44 | 6 | 212.64
5020 - PORTA DE MADEIRA, FOLHA MEDIA (NBR 15930) DE 60 X 210 CM, E = 35 MM, NUCLEO SARRAFEADO, CAPA LISA EM HDF, ACABAMENTO LAMINADO NATURAL PARA VERNIZ |  |  |  |  | UN | 136.7 | 2 | 273.4
0
[6 empty] | TOTAL (E) |  | 627.08
TRANSPORTES |  |  | DMT | DMT | DMT | CUSTO | CONSUMO | CUSTO
|  |  | (t) | (p) | total |  |  | UNITÁRIO
TOTAL (F)
CUSTO DIRETO TOTAL (D)+(E)+(F) | [5 empty] | R$ |  | 742.55
BONIFICAÇÃO (BDI) | [5 empty] | R$
CUSTO UNITÁRIO TOTAL | [5 empty] | R$
COMPOSIÇÃO: | Auxiliar |  | COMPOSIÇÃO DE PREÇO UNITÁRIO |  |  |  | QUANTIDADE:
Serviço: | KIT DE PORTA DE MADEIRA PARA PINTURA, SEMI-OCA (LEVE OU MÉDIA), PADRÃO MÉDIO, 80X210CM, ESPESSURA DE 3,5CM, ITENS INCLUSOS: DOBRADIÇAS, MONTAGEM E INSTALAÇÃO DO BATENTE, FECHADURA COM EXECUÇÃO DO FURO - FORNECIMENTO E INSTALAÇÃO. AF_08/2015 | [5 empty] | ITEM : | 90843
[7 empty] | UNIDADE: | UN
EQUIPAMENTO |  |  | QUANT. | UTILIZAÇÃO |  | CUSTO OPERACIONAL |  | CUSTO
|  |  |  | PRODUTIVO | IMPROD. | PRODUTIVO | IMPROD. | HORÁRIO
0
TOTAL (A)
MÃO-DE-OBRA |  |  |  | UNID. | QUANT. | SALÁRIO HORA |  | CUSTO
HORÁRIO
0
0
0
0
TOTAL (B)
PRODUÇÃO DA EQUIPE (C) |  |  | 1 | CUSTO HORÁRIO TOTAL (A+B)
CUSTO UNITÁRIO DE EXECUÇÃO {(A)+(B)}/(C) = (D)
MATERIAIS |  |  |  |  | UNID. | CUSTO | CONSUMO | CUSTO
UNITÁRIO
90802 - ADUELA / MARCO / BATENTE PARA PORTA DE 80X210CM, PADRÃO MÉDIO - FORNECIMENTO E MONTAGEM. AF_08/2015 |  |  |  |  | UN | 163.19 | 1 | 163.19
90817 - ADUELA / MARCO / BATENTE PARA PORTA DE 80X210CM, FIXAÇÃO COM ARGAMASSA - SOMENTE INSTALAÇÃO. AF_08/2015_P |  |  |  |  | UN | 61.69 | 1 | 61.69
90822 - PORTA DE MADEIRA PARA PINTURA, SEMI-OCA (LEVE OU MÉDIA), 80X210CM, ESPESSURA DE 3,5CM, INCLUSO DOBRADIÇAS - FORNECIMENTO E INSTALAÇÃO. AF_08/2015 |  |  |  |  | UN | 272.85 | 1 | 272.85
90828 - ALIZAR / GUARNIÇÃO DE 5X1,5CM PARA PORTA DE 80X210CM FIXADO COM PREGOS, PADRÃO MÉDIO - FORNECIMENTO E INSTALAÇÃO. AF_08/2015 |  |  |  |  | UN | 25.27 | 2 | 50.54
90830 - FECHADURA DE EMBUTIR COM CILINDRO, EXTERNA, COMPLETA, ACABAMENTO PADRÃO MÉDIO, INCLUSO EXECUÇÃO DE FURO - FORNECIMENTO E INSTALAÇÃO. AF_08/2015 |  |  |  |  | UN | 82.94 | 1 | 82.94
0
0
[6 empty] | TOTAL (E) |  | 631.21
TRANSPORTES |  |  | DMT | DMT | DMT | CUSTO | CONSUMO | CUSTO
|  |  | (t) | (p) | total |  |  | UNITÁRIO
TOTAL (F)
CUSTO DIRETO TOTAL (D)+(E)+(F) | [5 empty] | R$ |  | 631.21
BONIFICAÇÃO (BDI) | [5 empty] | R$
CUSTO UNITÁRIO TOTAL | [5 empty] | R$
COMPOSIÇÃO: | Auxiliar |  | COMPOSIÇÃO DE PREÇO UNITÁRIO |  |  |  | QUANTIDADE:
Serviço: | KIT DE PORTA DE MADEIRA PARA PINTURA, SEMI-OCA (LEVE OU MÉDIA), PADRÃO MÉDIO, 90X210CM, ESPESSURA DE 3,5CM, ITENS INCLUSOS: DOBRADIÇAS, MONTAGEM E INSTALAÇÃO DO BATENTE, FECHADURA COM EXECUÇÃO DO FURO - FORNECIMENTO E INSTALAÇÃO. AF_08/2015 | [5 empty] | ITEM : | 90844
[7 empty] | UNIDADE: | UN
EQUIPAMENTO |  |  | QUANT. | UTILIZAÇÃO |  | CUSTO OPERACIONAL |  | CUSTO
|  |  |  | PRODUTIVO | IMPROD. | PRODUTIVO | IMPROD. | HORÁRIO
0
TOTAL (A)
MÃO-DE-OBRA |  |  |  | UNID. | QUANT. | SALÁRIO HORA |  | CUSTO
HORÁRIO
0
0
0
0
TOTAL (B)
PRODUÇÃO DA EQUIPE (C) |  |  | 1 | CUSTO HORÁRIO TOTAL (A+B)
CUSTO UNITÁRIO DE EXECUÇÃO {(A)+(B)}/(C) = (D)
MATERIAIS |  |  |  |  | UNID. | CUSTO | CONSUMO | CUSTO
UNITÁRIO
90803 - ADUELA / MARCO / BATENTE PARA PORTA DE 90X210CM, PADRÃO MÉDIO - FORNECIMENTO E MONTAGEM. AF_08/2015 |  |  |  |  | UN | 169.29 | 1 | 169.29
90819 - ADUELA / MARCO / BATENTE PARA PORTA DE 90X210CM, FIXAÇÃO COM ARGAMASSA - SOMENTE INSTALAÇÃO. AF_08/2015_P |  |  |  |  | UN | 66.18 | 1 | 66.18
90823 - PORTA DE MADEIRA PARA PINTURA, SEMI-OCA (LEVE OU MÉDIA), 90X210CM, ESPESSURA DE 3,5CM, INCLUSO DOBRADIÇAS - FORNECIMENTO E INSTALAÇÃO. AF_08/2015 |  |  |  |  | UN | 284.89 | 1 | 284.89
90829 - ALIZAR / GUARNIÇÃO DE 5X1,5CM PARA PORTA DE 90X210CM FIXADO COM PREGOS, PADRÃO MÉDIO - FORNECIMENTO E INSTALAÇÃO. AF_08/2015 |  |  |  |  | UN | 26.48 | 2 | 52.96
90830 - FECHADURA DE EMBUTIR COM CILINDRO, EXTERNA, COMPLETA, ACABAMENTO PADRÃO MÉDIO, INCLUSO EXECUÇÃO DE FURO - FORNECIMENTO E INSTALAÇÃO. AF_08/2015 |  |  |  |  | UN | 82.94 | 1 | 82.94
0
0
[6 empty] | TOTAL (E) |  | 656.26
TRANSPORTES |  |  | DMT | DMT | DMT | CUSTO | CONSUMO | CUSTO
|  |  | (t) | (p) | total |  |  | UNITÁRIO
TOTAL (F)
CUSTO DIRETO TOTAL (D)+(E)+(F) | [5 empty] | R$ |  | 656.26
BONIFICAÇÃO (BDI) | [5 empty] | R$
CUSTO UNITÁRIO TOTAL | [5 empty] | R$
COMPOSIÇÃO: | Auxiliar |  | COMPOSIÇÃO DE PREÇO UNITÁRIO |  |  |  | QUANTIDADE:
Serviço: | FABRICAÇÃO DE FÔRMA PARA PILARES E ESTRUTURAS SIMILARES, EM CHAPA DE MADEIRA COMPENSADA RESINADA, E = 17 MM. AF_12/2015 | [5 empty] | ITEM : | 92263
[7 empty] | UNIDADE: | M2
EQUIPAMENTO |  |  | QUANT. | UTILIZAÇÃO |  | CUSTO OPERACIONAL |  | CUSTO
|  |  |  | PRODUTIVO | IMPROD. | PRODUTIVO | IMPROD. | HORÁRIO
0
TOTAL (A)
MÃO-DE-OBRA |  |  |  | UNID. | QUANT. | SALÁRIO HORA |  | CUSTO
HORÁRIO
88239 - AJUDANTE DE CARPINTEIRO COM ENCARGOS COMPLEMENTARES |  |  |  | H | 0.276 | 14.02 |  | 3.86
88262 - CARPINTEIRO DE FORMAS |  |  |  | H | 1.38 | 17.14 |  | 23.65
0
0
0
[6 empty] | TOTAL (B) |  | 27.51
PRODUÇÃO DA EQUIPE (C) |  |  | 1 | CUSTO HORÁRIO TOTAL (A+B) |  |  |  | 27.51
CUSTO UNITÁRIO DE EXECUÇÃO {(A)+(B)}/(C) = (D) | [7 empty] | 27.51
MATERIAIS |  |  |  |  | UNID. | CUSTO | CONSUMO | CUSTO
UNITÁRIO
91692 - SERRA CIRCULAR DE BANCADA COM MOTOR ELÉTRICO POTÊNCIA DE 5HP, COM COIFA PARA DISCO 10" - CHP DIURNO. AF_08/2015 |  |  |  |  | CHP | 31.6 | 0.062 | 1.95
91693 - SERRA CIRCULAR DE BANCADA COM MOTOR ELÉTRICO POTÊNCIA DE 5HP, COM COIFA PARA DISCO 10" - CHI DIURNO. AF_08/2015 |  |  |  |  | CHI | 29.27 | 0.214 | 6.26
5068 - PREGO DE ACO POLIDO COM CABECA 17 X 21 (2 X 11) |  |  |  |  | KG | 9.96 | 0.215 | 2.14
4491 - PECA DE MADEIRA NATIVA / REGIONAL 7,5 X 7,5CM (3X3) NAO APARELHADA (P/FORMA) |  |  |  |  | M | 6.44 | 2.307 | 14.85
4517 - PECA DE MADEIRA NATIVA/REGIONAL 2,5 X 7,0 CM (SARRAFO-P/FORMA) |  |  |  |  | M | 0.89 | 8.291 | 7.37
1358 - CHAPA DE MADEIRA COMPENSADA RESINADA PARA FORMA DE CONCRETO, DE *2,2 X 1,1* M, E = 17 MM |  |  |  |  | M2 | 24.45 | 1.335 | 32.64
0
[6 empty] | TOTAL (E) |  | 65.21
TRANSPORTES |  |  | DMT | DMT | DMT | CUSTO | CONSUMO | CUSTO
|  |  | (t) | (p) | total |  |  | UNITÁRIO
TOTAL (F)
CUSTO DIRETO TOTAL (D)+(E)+(F) | [5 empty] | R$ |  | 92.72
BONIFICAÇÃO (BDI) | [5 empty] | R$
CUSTO UNITÁRIO TOTAL | [5 empty] | R$
COMPOSIÇÃO: | Auxiliar |  | COMPOSIÇÃO DE PREÇO UNITÁRIO |  |  |  | QUANTIDADE:
Serviço: | FORMA PLANA PARA ESTRUTURAS, EM COMPENSADO RESINADO DE 12MM, | [5 empty] | ITEM : | 92412
[7 empty] | UNIDADE: | M2
EQUIPAMENTO |  |  | QUANT. | UTILIZAÇÃO |  | CUSTO OPERACIONAL |  | CUSTO
|  |  |  | PRODUTIVO | IMPROD. | PRODUTIVO | IMPROD. | HORÁRIO
0
TOTAL (A)
MÃO-DE-OBRA |  |  |  | UNID. | QUANT. | SALÁRIO HORA |  | CUSTO
HORÁRIO
88239 - AJUDANTE DE CARPINTEIRO COM ENCARGOS COMPLEMENTARES |  |  |  | H | 0.426 | 14.02 |  | 5.97
88262 - CARPINTEIRO DE FORMAS |  |  |  | H | 2.324 | 17.14 |  | 39.83
0
0
0
[6 empty] | TOTAL (B) |  | 45.8
PRODUÇÃO DA EQUIPE (C) |  |  | 1 | CUSTO HORÁRIO TOTAL (A+B) |  |  |  | 45.8
CUSTO UNITÁRIO DE EXECUÇÃO {(A)+(B)}/(C) = (D) | [7 empty] | 45.8
MATERIAIS |  |  |  |  | UNID. | CUSTO | CONSUMO | CUSTO
UNITÁRIO
92269 - FABRICAÇÃO DE FÔRMA PARA PILARES E ESTRUTURAS SIMILARES, EM MADEIRA SERRADA, E=25 MM. AF_12/2015 |  |  |  |  | M2 | 54.11 | 0.275 | 14.88
40304 - PREGO DE ACO POLIDO COM CABECA DUPLA 17 X 27 (2 1/2 X 11) |  |  |  |  | KG | 12.29 | 0.027 | 0.33
2692 - DESMOLDANTE PROTETOR PARA FORMAS DE MADEIRA, DE BASE OLEOSA EMULSIONADA EM AGUA |  |  |  |  | L | 6.95 | 0.017 | 0.11
0
0
0
0
[6 empty] | TOTAL (E) |  | 15.32
TRANSPORTES |  |  | DMT | DMT | DMT | CUSTO | CONSUMO | CUSTO
|  |  | (t) | (p) | total |  |  | UNITÁRIO
TOTAL (F)
CUSTO DIRETO TOTAL (D)+(E)+(F) | [5 empty] | R$ |  | 61.12
BONIFICAÇÃO (BDI) | [5 empty] | R$
CUSTO UNITÁRIO TOTAL | [5 empty] | R$
COMPOSIÇÃO: | Auxiliar |  | COMPOSIÇÃO DE PREÇO UNITÁRIO |  |  |  | QUANTIDADE:
Serviço: | GRAUTE FGK=25 MPA TRAÇO 1:1,2:1,5 (CIMENTO/ AREIA GROSSA/ BRITA 0/ ADITIVO) - PREPARO MECÂNICO COM BETONEIRA 400 L. AF_02/2015 | [5 empty] | ITEM : | 90284
[7 empty] | UNIDADE: | M3
EQUIPAMENTO |  |  | QUANT. | UTILIZAÇÃO |  | CUSTO OPERACIONAL |  | CUSTO
|  |  |  | PRODUTIVO | IMPROD. | PRODUTIVO | IMPROD. | HORÁRIO
0
TOTAL (A)
MÃO-DE-OBRA |  |  |  | UNID. | QUANT. | SALÁRIO HORA |  | CUSTO
HORÁRIO
88377 - OPERADOR DE BETONEIRA ESTACIONÁRIA/MISTURADOR COM ENCARGOS COMPLEMENTARES |  |  |  | H | 3.22 | 15.61 |  | 50.26
0
0
0
0
[6 empty] | TOTAL (B) |  | 50.26
PRODUÇÃO DA EQUIPE (C) |  |  | 1 | CUSTO HORÁRIO TOTAL (A+B) |  |  |  | 50.26
CUSTO UNITÁRIO DE EXECUÇÃO {(A)+(B)}/(C) = (D) | [7 empty] | 50.26
MATERIAIS |  |  |  |  | UNID. | CUSTO | CONSUMO | CUSTO
UNITÁRIO
88830 - BETONEIRA CAPACIDADE NOMINAL DE 400 L, CAPACIDADE DE MISTURA 280 L, MOTOR ELÉTRICO TRIFÁSICO POTÊNCIA DE 2 CV, SEM CARREGADOR - CHP DIURNO. AF_10/2014 |  |  |  |  | CHP | 1.33 | 1 | 1.33
88831 - BETONEIRA CAPACIDADE NOMINAL DE 400 L, CAPACIDADE DE MISTURA 280 L, MOTOR ELÉTRICO TRIFÁSICO POTÊNCIA DE 2 CV, SEM CARREGADOR - CHI DIURNO. AF_10/2014 |  |  |  |  | CHI | 0.24 | 1.61 | 0.38
1379 - CIMENTO PORTLAND COMPOSTO CP II-32 |  |  |  |  | KG | 0.36 | 435.3 | 156.7
132 - ADITIVO PLASTIFICANTE RETARDADOR DE PEGA E REDUTOR DE AGUA PARA CONCRETO |  |  |  |  | L | 6.2 | 1.82 | 11.28
367 - AREIA GROSSA - POSTO JAZIDA/FORNECEDOR (RETIRADO NA JAZIDA, SEM TRANSPORTE) |  |  |  |  | M3 | 60 | 0.51 | 30.6
4720 - PEDRA BRITADA N. 0, OU PEDRISCO (4,8 A 9,5 MM) POSTO PEDREIRA/FORNECEDOR, SEM FRETE |  |  |  |  | M3 | 68.55 | 0.54 | 37.01
0
[6 empty] | TOTAL (E) |  | 237.3
TRANSPORTES |  |  | DMT | DMT | DMT | CUSTO | CONSUMO | CUSTO
|  |  | (t) | (p) | total |  |  | UNITÁRIO
TOTAL (F)
CUSTO DIRETO TOTAL (D)+(E)+(F) | [5 empty] | R$ |  | 287.56
BONIFICAÇÃO (BDI) | [5 empty] | R$
CUSTO UNITÁRIO TOTAL | [5 empty] | R$
COMPOSIÇÃO: | Auxiliar |  | COMPOSIÇÃO DE PREÇO UNITÁRIO |  |  |  | QUANTIDADE:
Serviço: | ELETRODUTO DE AÇO GALVANIZADO, CLASSE LEVE, DN 25 MM (1??), APARENTE, INSTALADO EM PAREDE - FORNECIMENTO E INSTALAÇÃO. AF_11/2016_P | [5 empty] | ITEM : | 95750
[7 empty] | UNIDADE: | M
EQUIPAMENTO |  |  | QUANT. | UTILIZAÇÃO |  | CUSTO OPERACIONAL |  | CUSTO
|  |  |  | PRODUTIVO | IMPROD. | PRODUTIVO | IMPROD. | HORÁRIO
0
TOTAL (A)
MÃO-DE-OBRA |  |  |  | UNID. | QUANT. | SALÁRIO HORA |  | CUSTO
HORÁRIO
88247 - AUXILIAR DE ELETRICISTA COM ENCARGOS COMPLEMENTARES |  |  |  | H | 0.1797 | 14.19 |  | 2.54
88264 - ELETRICISTA COM ENCARGOS COMPLEMENTARES |  |  |  | H | 0.1797 | 17.4 |  | 3.12
0
0
0
[6 empty] | TOTAL (B) |  | 5.66
PRODUÇÃO DA EQUIPE (C) |  |  | 1 | CUSTO HORÁRIO TOTAL (A+B) |  |  |  | 5.66
CUSTO UNITÁRIO DE EXECUÇÃO {(A)+(B)}/(C) = (D) | [7 empty] | 5.66
MATERIAIS |  |  |  |  | UNID. | CUSTO | CONSUMO | CUSTO
UNITÁRIO
91173 - FIXAÇÃO DE TUBOS VERTICAIS DE PPR DIÂMETROS MENORES OU IGUAIS A 40 MM COM ABRAÇADEIRA METÁLICA RÍGIDA TIPO D 1/2", FIXADA EM PERFILADO EM ALVENARIA. AF_05/2015 |  |  |  |  | M | 1.11 | 2 | 2.22
21136 - ELETRODUTO EM ACO GALVANIZADO ELETROLITICO, LEVE, DIAMETRO 1", PAREDE DE 0,90 MM |  |  |  |  | M | 8.36 | 1.05 | 8.77
0
0
0
0
0
[6 empty] | TOTAL (E) |  | 10.99
TRANSPORTES |  |  | DMT | DMT | DMT | CUSTO | CONSUMO | CUSTO
|  |  | (t) | (p) | total |  |  | UNITÁRIO
TOTAL (F)
CUSTO DIRETO TOTAL (D)+(E)+(F) | [5 empty] | R$ |  | 16.65
BONIFICAÇÃO (BDI) | [5 empty] | R$
CUSTO UNITÁRIO TOTAL | [5 empty] | R$
COMPOSIÇÃO: | Auxiliar |  | COMPOSIÇÃO DE PREÇO UNITÁRIO |  |  |  | QUANTIDADE:
Serviço: | LUVA PARA ELETRODUTO, PVC, ROSCÁVEL, DN 32 MM (1"), PARA CIRCUITOS TERMINAIS, INSTALADA EM PAREDE - FORNECIMENTO E INSTALAÇÃO. AF_12/2015 | [5 empty] | ITEM : | 91885
[7 empty] | UNIDADE: | UN
EQUIPAMENTO |  |  | QUANT. | UTILIZAÇÃO |  | CUSTO OPERACIONAL |  | CUSTO
|  |  |  | PRODUTIVO | IMPROD. | PRODUTIVO | IMPROD. | HORÁRIO
0
TOTAL (A)
MÃO-DE-OBRA |  |  |  | UNID. | QUANT. | SALÁRIO HORA |  | CUSTO
HORÁRIO
88247 - AUXILIAR DE ELETRICISTA COM ENCARGOS COMPLEMENTARES |  |  |  | H | 0.182 | 14.19 |  | 2.58
88264 - ELETRICISTA COM ENCARGOS COMPLEMENTARES |  |  |  | H | 0.182 | 17.4 |  | 3.16
0
0
0
[6 empty] | TOTAL (B) |  | 5.74
PRODUÇÃO DA EQUIPE (C) |  |  | 1 | CUSTO HORÁRIO TOTAL (A+B) |  |  |  | 5.74
CUSTO UNITÁRIO DE EXECUÇÃO {(A)+(B)}/(C) = (D) | [7 empty] | 5.74
MATERIAIS |  |  |  |  | UNID. | CUSTO | CONSUMO | CUSTO
UNITÁRIO
1892 - LUVA EM PVC RIGIDO ROSCAVEL, DE 1", PARA ELETRODUTO |  |  |  |  | UN | 1.29 | 1 | 1.29
0
0
0
0
0
0
[6 empty] | TOTAL (E) |  | 1.29
TRANSPORTES |  |  | DMT | DMT | DMT | CUSTO | CONSUMO | CUSTO
|  |  | (t) | (p) | total |  |  | UNITÁRIO
TOTAL (F)
CUSTO DIRETO TOTAL (D)+(E)+(F) | [5 empty] | R$ |  | 7.03
BONIFICAÇÃO (BDI) | [5 empty] | R$
CUSTO UNITÁRIO TOTAL | [5 empty] | R$
COMPOSIÇÃO: | Auxiliar |  | COMPOSIÇÃO DE PREÇO UNITÁRIO |  |  |  | QUANTIDADE:
Serviço: | CURVA 90 GRAUS PARA ELETRODUTO, PVC, ROSCÁVEL, DN 32 MM (1"), PARA CIRCUITOS TERMINAIS, INSTALADA EM LAJE - FORNECIMENTO E INSTALAÇÃO. AF_12/2015 | [5 empty] | ITEM : | 91905
[7 empty] | UNIDADE: | UN
EQUIPAMENTO |  |  | QUANT. | UTILIZAÇÃO |  | CUSTO OPERACIONAL |  | CUSTO
|  |  |  | PRODUTIVO | IMPROD. | PRODUTIVO | IMPROD. | HORÁRIO
0
TOTAL (A)
MÃO-DE-OBRA |  |  |  | UNID. | QUANT. | SALÁRIO HORA |  | CUSTO
HORÁRIO
88247 - AUXILIAR DE ELETRICISTA COM ENCARGOS COMPLEMENTARES |  |  |  | H | 0.251 | 14.19 |  | 3.56
88264 - ELETRICISTA COM ENCARGOS COMPLEMENTARES |  |  |  | H | 0.251 | 17.4 |  | 4.36
0
0
0
[6 empty] | TOTAL (B) |  | 7.92
PRODUÇÃO DA EQUIPE (C) |  |  | 1 | CUSTO HORÁRIO TOTAL (A+B) |  |  |  | 7.92
CUSTO UNITÁRIO DE EXECUÇÃO {(A)+(B)}/(C) = (D) | [7 empty] | 7.92
MATERIAIS |  |  |  |  | UNID. | CUSTO | CONSUMO | CUSTO
UNITÁRIO
1884 - CURVA 90 GRAUS, LONGA, DE PVC RIGIDO ROSCAVEL, DE 1", PARA ELETRODUTO |  |  |  |  | UN | 3.22 | 1 | 3.22
0
0
0
0
0
0
[6 empty] | TOTAL (E) |  | 3.22
TRANSPORTES |  |  | DMT | DMT | DMT | CUSTO | CONSUMO | CUSTO
|  |  | (t) | (p) | total |  |  | UNITÁRIO
TOTAL (F)
CUSTO DIRETO TOTAL (D)+(E)+(F) | [5 empty] | R$ |  | 11.14
BONIFICAÇÃO (BDI) | [5 empty] | R$
CUSTO UNITÁRIO TOTAL | [5 empty] | R$
COMPOSIÇÃO: | Auxiliar |  | COMPOSIÇÃO DE PREÇO UNITÁRIO |  |  |  | QUANTIDADE:
Serviço: | LUVA PARA ELETRODUTO, PVC, ROSCÁVEL, DN 110 MM (4") - FORNECIMENTO E INSTALAÇÃO. AF_12/2015 | [5 empty] | ITEM : | 93017
[7 empty] | UNIDADE: | UN
EQUIPAMENTO |  |  | QUANT. | UTILIZAÇÃO |  | CUSTO OPERACIONAL |  | CUSTO
|  |  |  | PRODUTIVO | IMPROD. | PRODUTIVO | IMPROD. | HORÁRIO
0
TOTAL (A)
MÃO-DE-OBRA |  |  |  | UNID. | QUANT. | SALÁRIO HORA |  | CUSTO
HORÁRIO
88247 - AUXILIAR DE ELETRICISTA COM ENCARGOS COMPLEMENTARES |  |  |  | H | 0.426 | 14.19 |  | 6.04
88264 - ELETRICISTA COM ENCARGOS COMPLEMENTARES |  |  |  | H | 0.426 | 17.4 |  | 7.41
0
0
0
[6 empty] | TOTAL (B) |  | 13.45
PRODUÇÃO DA EQUIPE (C) |  |  | 1 | CUSTO HORÁRIO TOTAL (A+B) |  |  |  | 13.45
CUSTO UNITÁRIO DE EXECUÇÃO {(A)+(B)}/(C) = (D) | [7 empty] | 13.45
MATERIAIS |  |  |  |  | UNID. | CUSTO | CONSUMO | CUSTO
UNITÁRIO
1895 - LUVA EM PVC RIGIDO ROSCAVEL, DE 4", PARA ELETRODUTO |  |  |  |  | UN | 20.87 | 1 | 20.87
0
0
0
0
0
0
[6 empty] | TOTAL (E) |  | 20.87
TRANSPORTES |  |  | DMT | DMT | DMT | CUSTO | CONSUMO | CUSTO
|  |  | (t) | (p) | total |  |  | UNITÁRIO
TOTAL (F)
CUSTO DIRETO TOTAL (D)+(E)+(F) | [5 empty] | R$ |  | 34.32
BONIFICAÇÃO (BDI) | [5 empty] | R$
CUSTO UNITÁRIO TOTAL | [5 empty] | R$
COMPOSIÇÃO: | Auxiliar |  | COMPOSIÇÃO DE PREÇO UNITÁRIO |  |  |  | QUANTIDADE:
Serviço: | CURVA 90 GRAUS PARA ELETRODUTO, PVC, ROSCÁVEL, DN 60 MM (2") - FORNECIMENTO E INSTALAÇÃO. AF_12/2015 | [5 empty] | ITEM : | 93020
[7 empty] | UNIDADE: | UN
EQUIPAMENTO |  |  | QUANT. | UTILIZAÇÃO |  | CUSTO OPERACIONAL |  | CUSTO
|  |  |  | PRODUTIVO | IMPROD. | PRODUTIVO | IMPROD. | HORÁRIO
0
TOTAL (A)
MÃO-DE-OBRA |  |  |  | UNID. | QUANT. | SALÁRIO HORA |  | CUSTO
HORÁRIO
88247 - AUXILIAR DE ELETRICISTA COM ENCARGOS COMPLEMENTARES |  |  |  | H | 0.387 | 14.19 |  | 5.49
88264 - ELETRICISTA COM ENCARGOS COMPLEMENTARES |  |  |  | H | 0.387 | 17.4 |  | 6.73
0
0
0
[6 empty] | TOTAL (B) |  | 12.22
PRODUÇÃO DA EQUIPE (C) |  |  | 1 | CUSTO HORÁRIO TOTAL (A+B) |  |  |  | 12.22
CUSTO UNITÁRIO DE EXECUÇÃO {(A)+(B)}/(C) = (D) | [7 empty] | 12.22
MATERIAIS |  |  |  |  | UNID. | CUSTO | CONSUMO | CUSTO
UNITÁRIO
1876 - CURVA 90 GRAUS, LONGA, DE PVC RIGIDO ROSCAVEL, DE 2", PARA ELETRODUTO |  |  |  |  | UN | 7.15 | 1 | 7.15
0
0
0
0
0
0
[6 empty] | TOTAL (E) |  | 7.15
TRANSPORTES |  |  | DMT | DMT | DMT | CUSTO | CONSUMO | CUSTO
|  |  | (t) | (p) | total |  |  | UNITÁRIO
TOTAL (F)
CUSTO DIRETO TOTAL (D)+(E)+(F) | [5 empty] | R$ |  | 19.37
BONIFICAÇÃO (BDI) | [5 empty] | R$
CUSTO UNITÁRIO TOTAL | [5 empty] | R$
COMPOSIÇÃO: | Auxiliar |  | COMPOSIÇÃO DE PREÇO UNITÁRIO |  |  |  | QUANTIDADE:
Serviço: | CURVA 90 GRAUS PARA ELETRODUTO, PVC, ROSCÁVEL, DN 110 MM (4") - FORNECIMENTO E INSTALAÇÃO. AF_12/2015 | [5 empty] | ITEM : | 93026
[7 empty] | UNIDADE: | UN
EQUIPAMENTO |  |  | QUANT. | UTILIZAÇÃO |  | CUSTO OPERACIONAL |  | CUSTO
|  |  |  | PRODUTIVO | IMPROD. | PRODUTIVO | IMPROD. | HORÁRIO
0
TOTAL (A)
MÃO-DE-OBRA |  |  |  | UNID. | QUANT. | SALÁRIO HORA |  | CUSTO
HORÁRIO
88247 - AUXILIAR DE ELETRICISTA COM ENCARGOS COMPLEMENTARES |  |  |  | H | 0.639 | 14.19 |  | 9.06
88264 - ELETRICISTA COM ENCARGOS COMPLEMENTARES |  |  |  | H | 0.639 | 17.4 |  | 11.11
0
0
0
[6 empty] | TOTAL (B) |  | 20.17
PRODUÇÃO DA EQUIPE (C) |  |  | 1 | CUSTO HORÁRIO TOTAL (A+B) |  |  |  | 20.17
CUSTO UNITÁRIO DE EXECUÇÃO {(A)+(B)}/(C) = (D) | [7 empty] | 20.17
MATERIAIS |  |  |  |  | UNID. | CUSTO | CONSUMO | CUSTO
UNITÁRIO
1878 - CURVA 90 GRAUS, LONGA, DE PVC RIGIDO ROSCAVEL, DE 4", PARA ELETRODUTO |  |  |  |  | UN | 36.73 | 1 | 36.73
0
0
0
0
0
0
[6 empty] | TOTAL (E) |  | 36.73
TRANSPORTES |  |  | DMT | DMT | DMT | CUSTO | CONSUMO | CUSTO
|  |  | (t) | (p) | total |  |  | UNITÁRIO
TOTAL (F)
CUSTO DIRETO TOTAL (D)+(E)+(F) | [5 empty] | R$ |  | 56.9
BONIFICAÇÃO (BDI) | [5 empty] | R$
CUSTO UNITÁRIO TOTAL | [5 empty] | R$
COMPOSIÇÃO: | Auxiliar |  | COMPOSIÇÃO DE PREÇO UNITÁRIO |  |  |  | QUANTIDADE:
Serviço: | LUVA DE EMENDA PARA ELETRODUTO, AÇO GALVANIZADO, DN 25 MM (1''), APARENTE, INSTALADA EM PAREDE - FORNECIMENTO E INSTALAÇÃO. AF_11/2016_P | [5 empty] | ITEM : | 95758
[7 empty] | UNIDADE: | UN
EQUIPAMENTO |  |  | QUANT. | UTILIZAÇÃO |  | CUSTO OPERACIONAL |  | CUSTO
|  |  |  | PRODUTIVO | IMPROD. | PRODUTIVO | IMPROD. | HORÁRIO
0
TOTAL (A)
MÃO-DE-OBRA |  |  |  | UNID. | QUANT. | SALÁRIO HORA |  | CUSTO
HORÁRIO
88247 - AUXILIAR DE ELETRICISTA COM ENCARGOS COMPLEMENTARES |  |  |  | H | 0.2033 | 14.19 |  | 2.88
88264 - ELETRICISTA COM ENCARGOS COMPLEMENTARES |  |  |  | H | 0.2033 | 17.4 |  | 3.53
0
0
0
[6 empty] | TOTAL (B) |  | 6.41
PRODUÇÃO DA EQUIPE (C) |  |  | 1 | CUSTO HORÁRIO TOTAL (A+B) |  |  |  | 6.41
CUSTO UNITÁRIO DE EXECUÇÃO {(A)+(B)}/(C) = (D) | [7 empty] | 6.41
MATERIAIS |  |  |  |  | UNID. | CUSTO | CONSUMO | CUSTO
UNITÁRIO
2638 - LUVA PARA ELETRODUTO, EM ACO GALVANIZADO ELETROLITICO, DIAMETRO DE 25 MM (1") |  |  |  |  | UN | 1.38 | 1 | 1.38
0
0
0
0
0
0
[6 empty] | TOTAL (E) |  | 1.38
TRANSPORTES |  |  | DMT | DMT | DMT | CUSTO | CONSUMO | CUSTO
|  |  | (t) | (p) | total |  |  | UNITÁRIO
TOTAL (F)
CUSTO DIRETO TOTAL (D)+(E)+(F) | [5 empty] | R$ |  | 7.79
BONIFICAÇÃO (BDI) | [5 empty] | R$
CUSTO UNITÁRIO TOTAL | [5 empty] | R$
COMPOSIÇÃO: | Auxiliar |  | COMPOSIÇÃO DE PREÇO UNITÁRIO |  |  |  | QUANTIDADE:
Serviço: | SUPORTE PARAFUSADO COM PLACA DE ENCAIXE 4" X 2" MÉDIO (1,30 M DO PISO) PARA PONTO ELÉTRICO - FORNECIMENTO E INSTALAÇÃO. AF_12/2015 | [5 empty] | ITEM : | 91946
[7 empty] | UNIDADE: | UN
EQUIPAMENTO |  |  | QUANT. | UTILIZAÇÃO |  | CUSTO OPERACIONAL |  | CUSTO
|  |  |  | PRODUTIVO | IMPROD. | PRODUTIVO | IMPROD. | HORÁRIO
0
TOTAL (A)
MÃO-DE-OBRA |  |  |  | UNID. | QUANT. | SALÁRIO HORA |  | CUSTO
HORÁRIO
88264 - ELETRICISTA COM ENCARGOS COMPLEMENTARES |  |  |  | H | 0.124 | 17.4 |  | 2.15
0
0
0
0
[6 empty] | TOTAL (B) |  | 2.15
PRODUÇÃO DA EQUIPE (C) |  |  | 1 | CUSTO HORÁRIO TOTAL (A+B) |  |  |  | 2.15
CUSTO UNITÁRIO DE EXECUÇÃO {(A)+(B)}/(C) = (D) | [7 empty] | 2.15
MATERIAIS |  |  |  |  | UNID. | CUSTO | CONSUMO | CUSTO
UNITÁRIO
38094 - ESPELHO / PLACA DE 3 POSTOS 4" X 2", PARA INSTALACAO DE TOMADAS E INTERRUPTORES |  |  |  |  | UN | 2.83 | 1 | 2.83
38099 - SUPORTE DE FIXACAO PARA ESPELHO / PLACA 4" X 2", PARA 3 MODULOS, PARA INSTALACAO DE TOMADAS E INTERRUPTORES (SOMENTE SUPORTE) |  |  |  |  | UN | 1.47 | 1 | 1.47
0
0
0
0
0
[6 empty] | TOTAL (E) |  | 4.3
TRANSPORTES |  |  | DMT | DMT | DMT | CUSTO | CONSUMO | CUSTO
|  |  | (t) | (p) | total |  |  | UNITÁRIO
TOTAL (F)
CUSTO DIRETO TOTAL (D)+(E)+(F) | [5 empty] | R$ |  | 6.45
BONIFICAÇÃO (BDI) | [5 empty] | R$
CUSTO UNITÁRIO TOTAL | [5 empty] | R$
COMPOSIÇÃO: | Auxiliar |  | COMPOSIÇÃO DE PREÇO UNITÁRIO |  |  |  | QUANTIDADE:
Serviço: | INTERRUPTOR SIMPLES (1 MÓDULO), 10A/250V, SEM SUPORTE E SEM PLACA - FORNECIMENTO E INSTALAÇÃO. AF_12/2015 | [5 empty] | ITEM : | 91952
[7 empty] | UNIDADE: | UN
EQUIPAMENTO |  |  | QUANT. | UTILIZAÇÃO |  | CUSTO OPERACIONAL |  | CUSTO
|  |  |  | PRODUTIVO | IMPROD. | PRODUTIVO | IMPROD. | HORÁRIO
0
TOTAL (A)
MÃO-DE-OBRA |  |  |  | UNID. | QUANT. | SALÁRIO HORA |  | CUSTO
HORÁRIO
88247 - AUXILIAR DE ELETRICISTA COM ENCARGOS COMPLEMENTARES |  |  |  | H | 0.225 | 14.19 |  | 3.19
88264 - ELETRICISTA COM ENCARGOS COMPLEMENTARES |  |  |  | H | 0.225 | 17.4 |  | 3.91
0
0
0
[6 empty] | TOTAL (B) |  | 7.1
PRODUÇÃO DA EQUIPE (C) |  |  | 1 | CUSTO HORÁRIO TOTAL (A+B) |  |  |  | 7.1
CUSTO UNITÁRIO DE EXECUÇÃO {(A)+(B)}/(C) = (D) | [7 empty] | 7.1
MATERIAIS |  |  |  |  | UNID. | CUSTO | CONSUMO | CUSTO
UNITÁRIO
38112 - INTERRUPTOR SIMPLES 10A, 250V (APENAS MODULO) |  |  |  |  | UN | 6.69 | 1 | 6.69
0
0
0
0
0
0
[6 empty] | TOTAL (E) |  | 6.69
TRANSPORTES |  |  | DMT | DMT | DMT | CUSTO | CONSUMO | CUSTO
|  |  | (t) | (p) | total |  |  | UNITÁRIO
TOTAL (F)
CUSTO DIRETO TOTAL (D)+(E)+(F) | [5 empty] | R$ |  | 13.79
BONIFICAÇÃO (BDI) | [5 empty] | R$
CUSTO UNITÁRIO TOTAL | [5 empty] | R$
COMPOSIÇÃO: | Auxiliar |  | COMPOSIÇÃO DE PREÇO UNITÁRIO |  |  |  | QUANTIDADE:
Serviço: | INTERRUPTOR SIMPLES (2 MÓDULOS), 10A/250V, SEM SUPORTE E SEM PLACA - FORNECIMENTO E INSTALAÇÃO. AF_12/2015 | [5 empty] | ITEM : | 91958
[7 empty] | UNIDADE: | UN
EQUIPAMENTO |  |  | QUANT. | UTILIZAÇÃO |  | CUSTO OPERACIONAL |  | CUSTO
|  |  |  | PRODUTIVO | IMPROD. | PRODUTIVO | IMPROD. | HORÁRIO
0
TOTAL (A)
MÃO-DE-OBRA |  |  |  | UNID. | QUANT. | SALÁRIO HORA |  | CUSTO
HORÁRIO
88247 - AUXILIAR DE ELETRICISTA COM ENCARGOS COMPLEMENTARES |  |  |  | H | 0.39 | 14.19 |  | 5.53
88264 - ELETRICISTA COM ENCARGOS COMPLEMENTARES |  |  |  | H | 0.39 | 17.4 |  | 6.78
0
0
0
[6 empty] | TOTAL (B) |  | 12.31
PRODUÇÃO DA EQUIPE (C) |  |  | 1 | CUSTO HORÁRIO TOTAL (A+B) |  |  |  | 12.31
CUSTO UNITÁRIO DE EXECUÇÃO {(A)+(B)}/(C) = (D) | [7 empty] | 12.31
MATERIAIS |  |  |  |  | UNID. | CUSTO | CONSUMO | CUSTO
UNITÁRIO
38112 - INTERRUPTOR SIMPLES 10A, 250V (APENAS MODULO) |  |  |  |  | UN | 6.69 | 2 | 13.38
0
0
0
0
0
0
[6 empty] | TOTAL (E) |  | 13.38
TRANSPORTES |  |  | DMT | DMT | DMT | CUSTO | CONSUMO | CUSTO
|  |  | (t) | (p) | total |  |  | UNITÁRIO
TOTAL (F)
CUSTO DIRETO TOTAL (D)+(E)+(F) | [5 empty] | R$ |  | 25.69
BONIFICAÇÃO (BDI) | [5 empty] | R$
CUSTO UNITÁRIO TOTAL | [5 empty] | R$
COMPOSIÇÃO: | Auxiliar |  | COMPOSIÇÃO DE PREÇO UNITÁRIO |  |  |  | QUANTIDADE:
Serviço: | TOMADA BAIXA DE EMBUTIR (1 MÓDULO), 2P+T 10 A, SEM SUPORTE E SEM PLACA - FORNECIMENTO E INSTALAÇÃO. AF_12/2015 | [5 empty] | ITEM : | 91998
[7 empty] | UNIDADE: | UN
EQUIPAMENTO |  |  | QUANT. | UTILIZAÇÃO |  | CUSTO OPERACIONAL |  | CUSTO
|  |  |  | PRODUTIVO | IMPROD. | PRODUTIVO | IMPROD. | HORÁRIO
0
TOTAL (A)
MÃO-DE-OBRA |  |  |  | UNID. | QUANT. | SALÁRIO HORA |  | CUSTO
HORÁRIO
88247 - AUXILIAR DE ELETRICISTA COM ENCARGOS COMPLEMENTARES |  |  |  | H | 0.235 | 14.19 |  | 3.33
88264 - ELETRICISTA COM ENCARGOS COMPLEMENTARES |  |  |  | H | 0.235 | 17.4 |  | 4.08
0
0
0
[6 empty] | TOTAL (B) |  | 7.41
PRODUÇÃO DA EQUIPE (C) |  |  | 1 | CUSTO HORÁRIO TOTAL (A+B) |  |  |  | 7.41
CUSTO UNITÁRIO DE EXECUÇÃO {(A)+(B)}/(C) = (D) | [7 empty] | 7.41
MATERIAIS |  |  |  |  | UNID. | CUSTO | CONSUMO | CUSTO
UNITÁRIO
38101 - TOMADA 2P+T 10A, 250V (APENAS MODULO) |  |  |  |  | UN | 7.61 | 1 | 7.61
0
0
0
0
0
0
[6 empty] | TOTAL (E) |  | 7.61
TRANSPORTES |  |  | DMT | DMT | DMT | CUSTO | CONSUMO | CUSTO
|  |  | (t) | (p) | total |  |  | UNITÁRIO
TOTAL (F)
CUSTO DIRETO TOTAL (D)+(E)+(F) | [5 empty] | R$ |  | 15.02
BONIFICAÇÃO (BDI) | [5 empty] | R$
CUSTO UNITÁRIO TOTAL | [5 empty] | R$
COMPOSIÇÃO: | Auxiliar |  | COMPOSIÇÃO DE PREÇO UNITÁRIO |  |  |  | QUANTIDADE:
Serviço: | TANQUE DE LOUÇA BRANCA COM COLUNA, 30L OU EQUIVALENTE - FORNECIMENTO E INSTALAÇÃO. AF_12/2013 | [5 empty] | ITEM : | 86872
[7 empty] | UNIDADE: | UN
EQUIPAMENTO |  |  | QUANT. | UTILIZAÇÃO |  | CUSTO OPERACIONAL |  | CUSTO
|  |  |  | PRODUTIVO | IMPROD. | PRODUTIVO | IMPROD. | HORÁRIO
0
TOTAL (A)
MÃO-DE-OBRA |  |  |  | UNID. | QUANT. | SALÁRIO HORA |  | CUSTO
HORÁRIO
88267 - ENCANADOR OU BOMBEIRO HIDRAULICO |  |  |  | H | 1.77 | 17.21 |  | 30.46
88316 - SERVENTE |  |  |  | H | 0.71 | 14.11 |  | 10.01
0
0
0
[6 empty] | TOTAL (B) |  | 40.47
PRODUÇÃO DA EQUIPE (C) |  |  | 1 | CUSTO HORÁRIO TOTAL (A+B) |  |  |  | 40.47
CUSTO UNITÁRIO DE EXECUÇÃO {(A)+(B)}/(C) = (D) | [7 empty] | 40.47
MATERIAIS |  |  |  |  | UNID. | CUSTO | CONSUMO | CUSTO
UNITÁRIO
37329 - REJUNTE EPOXI BRANCO |  |  |  |  | KG | 36.08 | 0.117 | 4.22
20271 - TANQUE LOUCA BRANCA COM COLUNA *30* L |  |  |  |  | UN | 436.62 | 1 | 436.62
4351 - PARAFUSO NIQUELADO 3 1/2" COM ACABAMENTO CROMADO PARA FIXAR PECA SANITARIA, INCLUI PORCA CEGA, ARRUELA E BUCHA DE NYLON TAMANHO S-8 |  |  |  |  | UN | 6.54 | 6 | 39.24
0
0
0
0
[6 empty] | TOTAL (E) |  | 480.08
TRANSPORTES |  |  | DMT | DMT | DMT | CUSTO | CONSUMO | CUSTO
|  |  | (t) | (p) | total |  |  | UNITÁRIO
TOTAL (F)
CUSTO DIRETO TOTAL (D)+(E)+(F) | [5 empty] | R$ |  | 520.55
BONIFICAÇÃO (BDI) | [5 empty] | R$
CUSTO UNITÁRIO TOTAL | [5 empty] | R$
COMPOSIÇÃO: | Auxiliar |  | COMPOSIÇÃO DE PREÇO UNITÁRIO |  |  |  | QUANTIDADE:
Serviço: | VÁLVULA EM METAL CROMADO 1.1/2" X 1.1/2" PARA TANQUE OU LAVATÓRIO, COM OU SEM LADRÃO - FORNECIMENTO E INSTALAÇÃO. AF_12/2013 | [5 empty] | ITEM : | 86877
[7 empty] | UNIDADE: | UN
EQUIPAMENTO |  |  | QUANT. | UTILIZAÇÃO |  | CUSTO OPERACIONAL |  | CUSTO
|  |  |  | PRODUTIVO | IMPROD. | PRODUTIVO | IMPROD. | HORÁRIO
0
TOTAL (A)
MÃO-DE-OBRA |  |  |  | UNID. | QUANT. | SALÁRIO HORA |  | CUSTO
HORÁRIO
88267 - ENCANADOR OU BOMBEIRO HIDRAULICO |  |  |  | H | 0.17 | 17.21 |  | 2.92
88316 - SERVENTE |  |  |  | H | 0.05 | 14.11 |  | 0.7
0
0
0
[6 empty] | TOTAL (B) |  | 3.62
PRODUÇÃO DA EQUIPE (C) |  |  | 1 | CUSTO HORÁRIO TOTAL (A+B) |  |  |  | 3.62
CUSTO UNITÁRIO DE EXECUÇÃO {(A)+(B)}/(C) = (D) | [7 empty] | 3.62
MATERIAIS |  |  |  |  | UNID. | CUSTO | CONSUMO | CUSTO
UNITÁRIO
3146 - FITA VEDA ROSCA EM ROLOS DE 18 MM X 10 M (L X C) |  |  |  |  | UN | 2.48 | 0.04 | 0.09
37588 - VALVULA EM METAL CROMADO PARA TANQUE, 1.1/2 " SEM LADRAO |  |  |  |  | UN | 19.7 | 1 | 19.7
0
0
0
0
0
[6 empty] | TOTAL (E) |  | 19.79
TRANSPORTES |  |  | DMT | DMT | DMT | CUSTO | CONSUMO | CUSTO
|  |  | (t) | (p) | total |  |  | UNITÁRIO
TOTAL (F)
CUSTO DIRETO TOTAL (D)+(E)+(F) | [5 empty] | R$ |  | 23.41
BONIFICAÇÃO (BDI) | [5 empty] | R$
CUSTO UNITÁRIO TOTAL | [5 empty] | R$
COMPOSIÇÃO: | Auxiliar |  | COMPOSIÇÃO DE PREÇO UNITÁRIO |  |  |  | QUANTIDADE:
Serviço: | SIFÃO DO TIPO GARRAFA EM METAL CROMADO 1 X 1.1/2" - FORNECIMENTO E INSTALAÇÃO. AF_12/2013 | [5 empty] | ITEM : | 86881
[7 empty] | UNIDADE: | UN
EQUIPAMENTO |  |  | QUANT. | UTILIZAÇÃO |  | CUSTO OPERACIONAL |  | CUSTO
|  |  |  | PRODUTIVO | IMPROD. | PRODUTIVO | IMPROD. | HORÁRIO
0
TOTAL (A)
MÃO-DE-OBRA |  |  |  | UNID. | QUANT. | SALÁRIO HORA |  | CUSTO
HORÁRIO
88267 - ENCANADOR OU BOMBEIRO HIDRAULICO |  |  |  | H | 0.27 | 17.21 |  | 4.64
88316 - SERVENTE |  |  |  | H | 0.09 | 14.11 |  | 1.26
0
0
0
[6 empty] | TOTAL (B) |  | 5.9
PRODUÇÃO DA EQUIPE (C) |  |  | 1 | CUSTO HORÁRIO TOTAL (A+B) |  |  |  | 5.9
CUSTO UNITÁRIO DE EXECUÇÃO {(A)+(B)}/(C) = (D) | [7 empty] | 5.9
MATERIAIS |  |  |  |  | UNID. | CUSTO | CONSUMO | CUSTO
UNITÁRIO
3146 - FITA VEDA ROSCA EM ROLOS DE 18 MM X 10 M (L X C) |  |  |  |  | UN | 2.48 | 0.05 | 0.12
6136 - SIFAO EM METAL CROMADO PARA PIA OU LAVATORIO, 1 X 1.1/2 " |  |  |  |  | UN | 104.4 | 1 | 104.4
0
0
0
0
0
[6 empty] | TOTAL (E) |  | 104.52
TRANSPORTES |  |  | DMT | DMT | DMT | CUSTO | CONSUMO | CUSTO
|  |  | (t) | (p) | total |  |  | UNITÁRIO
TOTAL (F)
CUSTO DIRETO TOTAL (D)+(E)+(F) | [5 empty] | R$ |  | 110.42
BONIFICAÇÃO (BDI) | [5 empty] | R$
CUSTO UNITÁRIO TOTAL | [5 empty] | R$
COMPOSIÇÃO: | Auxiliar |  | COMPOSIÇÃO DE PREÇO UNITÁRIO |  |  |  | QUANTIDADE:
Serviço: | FURO EM CONCRETO PARA DIÂMETROS MENORES OU IGUAIS A 40 MM. AF_05/2015 | [5 empty] | ITEM : | 90439
[7 empty] | UNIDADE: | UN
EQUIPAMENTO |  |  | QUANT. | UTILIZAÇÃO |  | CUSTO OPERACIONAL |  | CUSTO
|  |  |  | PRODUTIVO | IMPROD. | PRODUTIVO | IMPROD. | HORÁRIO
0
TOTAL (A)
MÃO-DE-OBRA |  |  |  | UNID. | QUANT. | SALÁRIO HORA |  | CUSTO
HORÁRIO
88248 - AUXILIAR DE ENCANADOR OU BOMBEIRO HIDRÁULICO COM ENCARGOS COMPLEMENTARES |  |  |  | H | 0.183 | 14.04 |  | 2.56
88267 - ENCANADOR OU BOMBEIRO HIDRAULICO |  |  |  | H | 1.172 | 17.21 |  | 20.17
0
0
0
[6 empty] | TOTAL (B) |  | 22.73
PRODUÇÃO DA EQUIPE (C) |  |  | 1 | CUSTO HORÁRIO TOTAL (A+B) |  |  |  | 22.73
CUSTO UNITÁRIO DE EXECUÇÃO {(A)+(B)}/(C) = (D) | [7 empty] | 22.73
MATERIAIS |  |  |  |  | UNID. | CUSTO | CONSUMO | CUSTO
UNITÁRIO
5795 - MARTELETE OU ROMPEDOR PNEUMÁTICO MANUAL, 28 KG, COM SILENCIADOR - CHP DIURNO. AF_07/2016 |  |  |  |  | CHP | 17.71 | 0.367 | 6.49
5952 - MARTELETE OU ROMPEDOR PNEUMÁTICO MANUAL, 28 KG, COM SILENCIADOR - CHI DIURNO. AF_07/2016 |  |  |  |  | CHI | 16.65 | 0.805 | 13.4
0
0
0
0
0
[6 empty] | TOTAL (E) |  | 19.89
TRANSPORTES |  |  | DMT | DMT | DMT | CUSTO | CONSUMO | CUSTO
|  |  | (t) | (p) | total |  |  | UNITÁRIO
TOTAL (F)
CUSTO DIRETO TOTAL (D)+(E)+(F) | [5 empty] | R$ |  | 42.62
BONIFICAÇÃO (BDI) | [5 empty] | R$
CUSTO UNITÁRIO TOTAL | [5 empty] | R$
COMPOSIÇÃO: | Auxiliar |  | COMPOSIÇÃO DE PREÇO UNITÁRIO |  |  |  | QUANTIDADE:
Serviço: | FIXAÇÃO DE TUBOS HORIZONTAIS DE PVC, CPVC OU COBRE DIÂMETROS MENORES OU IGUAIS A 40 MM OU ELETROCALHAS ATÉ 150MM DE LARGURA, COM ABRAÇADEIRA METÁLICA RÍGIDA TIPO D 1/2?, FIXADA EM PERFILADO EM LAJE. AF_05/2015 | [5 empty] | ITEM : | 91170
[7 empty] | UNIDADE: | M
EQUIPAMENTO |  |  | QUANT. | UTILIZAÇÃO |  | CUSTO OPERACIONAL |  | CUSTO
|  |  |  | PRODUTIVO | IMPROD. | PRODUTIVO | IMPROD. | HORÁRIO
0
TOTAL (A)
MÃO-DE-OBRA |  |  |  | UNID. | QUANT. | SALÁRIO HORA |  | CUSTO
HORÁRIO
88248 - AUXILIAR DE ENCANADOR OU BOMBEIRO HIDRÁULICO COM ENCARGOS COMPLEMENTARES |  |  |  | H | 0.01 | 14.04 |  | 0.14
88267 - ENCANADOR OU BOMBEIRO HIDRAULICO |  |  |  | H | 0.069 | 17.21 |  | 1.18
0
0
0
[6 empty] | TOTAL (B) |  | 1.32
PRODUÇÃO DA EQUIPE (C) |  |  | 1 | CUSTO HORÁRIO TOTAL (A+B) |  |  |  | 1.32
CUSTO UNITÁRIO DE EXECUÇÃO {(A)+(B)}/(C) = (D) | [7 empty] | 1.32
MATERIAIS |  |  |  |  | UNID. | CUSTO | CONSUMO | CUSTO
UNITÁRIO
392 - ABRACADEIRA EM ACO PARA AMARRACAO DE ELETRODUTOS, TIPO D, COM 1/2" E PARAFUSO DE FIXACAO |  |  |  |  | UN | 1.34 | 0.65 | 0.87
0
0
0
0
0
0
[6 empty] | TOTAL (E) |  | 0.87
TRANSPORTES |  |  | DMT | DMT | DMT | CUSTO | CONSUMO | CUSTO
|  |  | (t) | (p) | total |  |  | UNITÁRIO
TOTAL (F)
CUSTO DIRETO TOTAL (D)+(E)+(F) | [5 empty] | R$ |  | 2.19
BONIFICAÇÃO (BDI) | [5 empty] | R$
CUSTO UNITÁRIO TOTAL | [5 empty] | R$
COMPOSIÇÃO: | Auxiliar |  | COMPOSIÇÃO DE PREÇO UNITÁRIO |  |  |  | QUANTIDADE:
Serviço: | PERFILADO DE SEÇÃO 38X76 MM PARA SUPORTE DE ELETROCALHA LISA OU PERFURADA EM AÇO GALVANIZADO, LARGURA 200 OU 400 MM E ALTURA 50 MM. AF_07/2017 | [5 empty] | ITEM : | 96562
[7 empty] | UNIDADE: | M
EQUIPAMENTO |  |  | QUANT. | UTILIZAÇÃO |  | CUSTO OPERACIONAL |  | CUSTO
|  |  |  | PRODUTIVO | IMPROD. | PRODUTIVO | IMPROD. | HORÁRIO
0
TOTAL (A)
MÃO-DE-OBRA |  |  |  | UNID. | QUANT. | SALÁRIO HORA |  | CUSTO
HORÁRIO
88248 - AUXILIAR DE ENCANADOR OU BOMBEIRO HIDRÁULICO COM ENCARGOS COMPLEMENTARES |  |  |  | H | 0.023 | 14.04 |  | 0.32
88267 - ENCANADOR OU BOMBEIRO HIDRAULICO |  |  |  | H | 0.161 | 17.21 |  | 2.77
0
0
0
[6 empty] | TOTAL (B) |  | 3.09
PRODUÇÃO DA EQUIPE (C) |  |  | 1 | CUSTO HORÁRIO TOTAL (A+B) |  |  |  | 3.09
CUSTO UNITÁRIO DE EXECUÇÃO {(A)+(B)}/(C) = (D) | [7 empty] | 3.09
MATERIAIS |  |  |  |  | UNID. | CUSTO | CONSUMO | CUSTO
UNITÁRIO
39029 - PERFILADO PERFURADO DUPLO 38 X 76 MM, CHAPA 22 |  |  |  |  | M | 9.12 | 0.293 | 2.67
39996 - VERGALHAO ZINCADO ROSCA TOTAL, 1/4 " (6,3 MM) |  |  |  |  | M | 2.04 | 0.467 | 0.95
11267 - ARRUELA REDONDA DE LATAO, DIAMETRO EXTERNO = 34 MM, ESPESSURA = 2,5 MM, DIAMETRO DO FURO = 17 MM |  |  |  |  | UN | 7.1 | 4 | 28.4
11976 - CHUMBADOR, DIAMETRO 1/4" COM PARAFUSO 1/4" X 40 MM |  |  |  |  | UN | 0.47 | 1.333 | 0.62
39997 - PORCA ZINCADA, SEXTAVADA, DIAMETRO 1/4" |  |  |  |  | UN | 0.12 | 4 | 0.48
0
0
[6 empty] | TOTAL (E) |  | 33.12
TRANSPORTES |  |  | DMT | DMT | DMT | CUSTO | CONSUMO | CUSTO
|  |  | (t) | (p) | total |  |  | UNITÁRIO
TOTAL (F)
CUSTO DIRETO TOTAL (D)+(E)+(F) | [5 empty] | R$ |  | 36.21
BONIFICAÇÃO (BDI) | [5 empty] | R$
CUSTO UNITÁRIO TOTAL | [5 empty] | R$
COMPOSIÇÃO: | Auxiliar |  | COMPOSIÇÃO DE PREÇO UNITÁRIO |  |  |  | QUANTIDADE:
Serviço: | REATERRO MANUAL DE VALAS COM COMPACTAÇÃO MECANIZADA. AF_04/2016 | [5 empty] | ITEM : | 93382
[7 empty] | UNIDADE: | M3
EQUIPAMENTO |  |  | QUANT. | UTILIZAÇÃO |  | CUSTO OPERACIONAL |  | CUSTO
|  |  |  | PRODUTIVO | IMPROD. | PRODUTIVO | IMPROD. | HORÁRIO
0
TOTAL (A)
MÃO-DE-OBRA |  |  |  | UNID. | QUANT. | SALÁRIO HORA |  | CUSTO
HORÁRIO
88316 - SERVENTE |  |  |  | H | 0.659 | 14.11 |  | 9.29
0
0
0
0
[6 empty] | TOTAL (B) |  | 9.29
PRODUÇÃO DA EQUIPE (C) |  |  | 1 | CUSTO HORÁRIO TOTAL (A+B) |  |  |  | 9.29
CUSTO UNITÁRIO DE EXECUÇÃO {(A)+(B)}/(C) = (D) | [7 empty] | 9.29
MATERIAIS |  |  |  |  | UNID. | CUSTO | CONSUMO | CUSTO
UNITÁRIO
5901 - CAMINHÃO PIPA 10.000 L TRUCADO, PESO BRUTO TOTAL 23.000 KG, CARGA ÚTIL MÁXIMA 15.935 KG, DISTÂNCIA ENTRE EIXOS 4,8 M, POTÊNCIA 230 CV, INCLUSIVE TANQUE DE AÇO PARA TRANSPORTE DE ÁGUA - CHP DIURNO. AF_06/2014 |  |  |  |  | CHP | 145.61 | 0.006 | 0.87
91533 - COMPACTADOR DE SOLOS DE PERCUSSÃO (SOQUETE) COM MOTOR A GASOLINA 4 TEMPOS, POTÊNCIA 4 CV - CHP DIURNO. AF_08/2015 |  |  |  |  | CHP | 32.63 | 0.274 | 8.94
5903 - CAMINHÃO PIPA 10.000 L TRUCADO, PESO BRUTO TOTAL 23.000 KG, CARGA ÚTIL MÁXIMA 15.935 KG, DISTÂNCIA ENTRE EIXOS 4,8 M, POTÊNCIA 230 CV, INCLUSIVE TANQUE DE AÇO PARA TRANSPORTE DE ÁGUA - CHI DIURNO. AF_06/2014 |  |  |  |  | CHI | 41.47 | 0.003 | 0.12
91534 - COMPACTADOR DE SOLOS DE PERCUSSÃO (SOQUETE) COM MOTOR A GASOLINA 4 TEMPOS, POTÊNCIA 4 CV - CHI DIURNO. AF_08/2015 |  |  |  |  | CHI | 29.89 | 0.254 | 7.59
0
0
0
[6 empty] | TOTAL (E) |  | 17.52
TRANSPORTES |  |  | DMT | DMT | DMT | CUSTO | CONSUMO | CUSTO
|  |  | (t) | (p) | total |  |  | UNITÁRIO
TOTAL (F)
CUSTO DIRETO TOTAL (D)+(E)+(F) | [5 empty] | R$ |  | 26.81
BONIFICAÇÃO (BDI) | [5 empty] | R$
CUSTO UNITÁRIO TOTAL | [5 empty] | R$
COMPOSIÇÃO: | Auxiliar |  | COMPOSIÇÃO DE PREÇO UNITÁRIO |  |  |  | QUANTIDADE:
Serviço: | TRANSPORTE COMERCIAL COM CAMINHAO CARROCERIA 9 T, RODOVIA PAVIMENTADA | [5 empty] | ITEM : | 72840
[7 empty] | UNIDADE: | TXKM
EQUIPAMENTO |  |  | QUANT. | UTILIZAÇÃO |  | CUSTO OPERACIONAL |  | CUSTO
|  |  |  | PRODUTIVO | IMPROD. | PRODUTIVO | IMPROD. | HORÁRIO
0
TOTAL (A)
MÃO-DE-OBRA |  |  |  | UNID. | QUANT. | SALÁRIO HORA |  | CUSTO
HORÁRIO
0
0
0
0
TOTAL (B)
PRODUÇÃO DA EQUIPE (C) |  |  | 1 | CUSTO HORÁRIO TOTAL (A+B)
CUSTO UNITÁRIO DE EXECUÇÃO {(A)+(B)}/(C) = (D)
MATERIAIS |  |  |  |  | UNID. | CUSTO | CONSUMO | CUSTO
UNITÁRIO
5824 - CAMINHÃO TOCO, PBT 16.000 KG, CARGA ÚTIL MÁX. 10.685 KG, DIST. ENTRE EIXOS 4,8 M, POTÊNCIA 189 CV, INCLUSIVE CARROCERIA FIXA ABERTA DE MADEIRA P/ TRANSPORTE GERAL DE CARGA SECA, DIMEN. APROX. 2,5 X 7,00 X 0,50 M - CHP DIURNO. AF_06/2014 |  |  |  |  | CHP | 120.34 | 0.0045 | 0.54
0
0
0
0
0
0
[6 empty] | TOTAL (E) |  | 0.54
TRANSPORTES |  |  | DMT | DMT | DMT | CUSTO | CONSUMO | CUSTO
|  |  | (t) | (p) | total |  |  | UNITÁRIO
TOTAL (F)
CUSTO DIRETO TOTAL (D)+(E)+(F) | [5 empty] | R$ |  | 0.54
BONIFICAÇÃO (BDI) | [5 empty] | R$
CUSTO UNITÁRIO TOTAL | [5 empty] | R$
COMPOSIÇÃO: | Auxiliar |  | COMPOSIÇÃO DE PREÇO UNITÁRIO |  |  |  | QUANTIDADE:
Serviço: | ALVENARIA TIJOLO CERÂMICO MACIÇO (4X9X17), ESP = 0,09M (SINGE | [5 empty] | ITEM : | 72132
[7 empty] | UNIDADE: | M2
EQUIPAMENTO |  |  | QUANT. | UTILIZAÇÃO |  | CUSTO OPERACIONAL |  | CUSTO
|  |  |  | PRODUTIVO | IMPROD. | PRODUTIVO | IMPROD. | HORÁRIO
0
TOTAL (A)
MÃO-DE-OBRA |  |  |  | UNID. | QUANT. | SALÁRIO HORA |  | CUSTO
HORÁRIO
88309 - PEDREIRO |  |  |  | H | 0.9 | 17.24 |  | 15.51
88316 - SERVENTE |  |  |  | H | 0.9344 | 14.11 |  | 13.18
0
0
0
[6 empty] | TOTAL (B) |  | 28.69
PRODUÇÃO DA EQUIPE (C) |  |  | 1 | CUSTO HORÁRIO TOTAL (A+B) |  |  |  | 28.69
CUSTO UNITÁRIO DE EXECUÇÃO {(A)+(B)}/(C) = (D) | [7 empty] | 28.69
MATERIAIS |  |  |  |  | UNID. | CUSTO | CONSUMO | CUSTO
UNITÁRIO
87335 - ARGAMASSA TRAÇO 1:2:8 (CIMENTO, CAL E AREIA MÉDIA) PARA EMBOÇO/MASSA ÚNICA/ASSENTAMENTO DE ALVENARIA DE VEDAÇÃO, PREPARO MECÂNICO COM MISTURADOR DE EIXO HORIZONTAL DE 300 KG. AF_06/2014 |  |  |  |  | M3 | 331.28 | 0.00456 | 1.51
7258 - TIJOLO CERAMICO MACICO *5 X 10 X 20* CM |  |  |  |  | UN | 0.26 | 83 | 21.58
0
0
0
0
0
[6 empty] | TOTAL (E) |  | 23.09
TRANSPORTES |  |  | DMT | DMT | DMT | CUSTO | CONSUMO | CUSTO
|  |  | (t) | (p) | total |  |  | UNITÁRIO
TOTAL (F)
CUSTO DIRETO TOTAL (D)+(E)+(F) | [5 empty] | R$ |  | 51.78
BONIFICAÇÃO (BDI) | [5 empty] | R$
CUSTO UNITÁRIO TOTAL | [5 empty] | R$
COMPOSIÇÃO: | Auxiliar |  | COMPOSIÇÃO DE PREÇO UNITÁRIO |  |  |  | QUANTIDADE:
Serviço: | PINTURA DE ACABAMENTO COM APLICAÇÃO DE 02 DEMÃOS DE TINTA MIN | [5 empty] | ITEM : | 84651
[7 empty] | UNIDADE: | M2
EQUIPAMENTO |  |  | QUANT. | UTILIZAÇÃO |  | CUSTO OPERACIONAL |  | CUSTO
|  |  |  | PRODUTIVO | IMPROD. | PRODUTIVO | IMPROD. | HORÁRIO
0
TOTAL (A)
MÃO-DE-OBRA |  |  |  | UNID. | QUANT. | SALÁRIO HORA |  | CUSTO
HORÁRIO
88310 - PINTOR |  |  |  | H | 0.35 | 17.17 |  | 6
88316 - SERVENTE |  |  |  | H | 0.1 | 14.11 |  | 1.41
0
0
0
[6 empty] | TOTAL (B) |  | 7.41
PRODUÇÃO DA EQUIPE (C) |  |  | 1 | CUSTO HORÁRIO TOTAL (A+B) |  |  |  | 7.41
CUSTO UNITÁRIO DE EXECUÇÃO {(A)+(B)}/(C) = (D) | [7 empty] | 7.41
MATERIAIS |  |  |  |  | UNID. | CUSTO | CONSUMO | CUSTO
UNITÁRIO
7342 - TINTA MINERAL IMPERMEAVEL EM PO, BRANCA |  |  |  |  | KG | 1.69 | 0.4 | 0.67
0
0
0
0
0
0
[6 empty] | TOTAL (E) |  | 0.67
TRANSPORTES |  |  | DMT | DMT | DMT | CUSTO | CONSUMO | CUSTO
|  |  | (t) | (p) | total |  |  | UNITÁRIO
TOTAL (F)
CUSTO DIRETO TOTAL (D)+(E)+(F) | [5 empty] | R$ |  | 8.08
BONIFICAÇÃO (BDI) | [5 empty] | R$
CUSTO UNITÁRIO TOTAL | [5 empty] | R$
COMPOSIÇÃO: | Auxiliar |  | COMPOSIÇÃO DE PREÇO UNITÁRIO |  |  |  | QUANTIDADE:
Serviço: | APLICAÇÃO MANUAL DE MASSA ACRÍLICA EM PAREDES EXTERNAS DE CASAS, DUAS DEMÃOS. AF_05/2017 | [5 empty] | ITEM : | 96135
[7 empty] | UNIDADE: | M2
EQUIPAMENTO |  |  | QUANT. | UTILIZAÇÃO |  | CUSTO OPERACIONAL |  | CUSTO
|  |  |  | PRODUTIVO | IMPROD. | PRODUTIVO | IMPROD. | HORÁRIO
0
TOTAL (A)
MÃO-DE-OBRA |  |  |  | UNID. | QUANT. | SALÁRIO HORA |  | CUSTO
HORÁRIO
88310 - PINTOR |  |  |  | H | 0.571 | 17.17 |  | 9.8
88316 - SERVENTE |  |  |  | H | 0.143 | 14.11 |  | 2.01
0
0
0
[6 empty] | TOTAL (B) |  | 11.81
PRODUÇÃO DA EQUIPE (C) |  |  | 1 | CUSTO HORÁRIO TOTAL (A+B) |  |  |  | 11.81
CUSTO UNITÁRIO DE EXECUÇÃO {(A)+(B)}/(C) = (D) | [7 empty] | 11.81
MATERIAIS |  |  |  |  | UNID. | CUSTO | CONSUMO | CUSTO
UNITÁRIO
4056 - MASSA ACRILICA PARA PAREDES INTERIOR/EXTERIOR |  |  |  |  | GL | 17.99 | 0.244 | 4.38
3767 - LIXA EM FOLHA PARA PAREDE OU MADEIRA, NUMERO 120 (COR VERMELHA) |  |  |  |  | UN | 0.39 | 0.1 | 0.03
0
0
0
0
0
[6 empty] | TOTAL (E) |  | 4.41
TRANSPORTES |  |  | DMT | DMT | DMT | CUSTO | CONSUMO | CUSTO
|  |  | (t) | (p) | total |  |  | UNITÁRIO
TOTAL (F)
CUSTO DIRETO TOTAL (D)+(E)+(F) | [5 empty] | R$ |  | 16.22
BONIFICAÇÃO (BDI) | [5 empty] | R$
CUSTO UNITÁRIO TOTAL | [5 empty] | R$
COMPOSIÇÃO: | Auxiliar |  | COMPOSIÇÃO DE PREÇO UNITÁRIO |  |  |  | QUANTIDADE:
Serviço: | CHAPISCO EM PAREDE COM ARGAMASSA TRAÇO T1 - 1:3 (CIMENTO / AR | [5 empty] | ITEM : | 87893
[7 empty] | UNIDADE: | M2
EQUIPAMENTO |  |  | QUANT. | UTILIZAÇÃO |  | CUSTO OPERACIONAL |  | CUSTO
|  |  |  | PRODUTIVO | IMPROD. | PRODUTIVO | IMPROD. | HORÁRIO
0
TOTAL (A)
MÃO-DE-OBRA |  |  |  | UNID. | QUANT. | SALÁRIO HORA |  | CUSTO
HORÁRIO
88309 - PEDREIRO |  |  |  | H | 0.124 | 17.24 |  | 2.13
88316 - SERVENTE |  |  |  | H | 0.062 | 14.11 |  | 0.87
0
0
0
[6 empty] | TOTAL (B) |  | 3
PRODUÇÃO DA EQUIPE (C) |  |  | 1 | CUSTO HORÁRIO TOTAL (A+B) |  |  |  | 3
CUSTO UNITÁRIO DE EXECUÇÃO {(A)+(B)}/(C) = (D) | [7 empty] | 3
MATERIAIS |  |  |  |  | UNID. | CUSTO | CONSUMO | CUSTO
UNITÁRIO
87377 - ARGAMASSA TRAÇO 1:3 (CIMENTO E AREIA GROSSA) PARA CHAPISCO CONVENCIONAL, PREPARO MANUAL. AF_06/2014 |  |  |  |  | M3 | 361.04 | 0.0042 | 1.51
0
0
0
0
0
0
[6 empty] | TOTAL (E) |  | 1.51
TRANSPORTES |  |  | DMT | DMT | DMT | CUSTO | CONSUMO | CUSTO
|  |  | (t) | (p) | total |  |  | UNITÁRIO
TOTAL (F)
CUSTO DIRETO TOTAL (D)+(E)+(F) | [5 empty] | R$ |  | 4.51
BONIFICAÇÃO (BDI) | [5 empty] | R$
CUSTO UNITÁRIO TOTAL | [5 empty] | R$
COMPOSIÇÃO: | Auxiliar |  | COMPOSIÇÃO DE PREÇO UNITÁRIO |  |  |  | QUANTIDADE:
Serviço: | REBOCO OU EMBOÇO EXTERNO, DE PAREDE, COM ARGAMASSA TRAÇO T5 - | [5 empty] | ITEM : | 87809
[7 empty] | UNIDADE: | M2
EQUIPAMENTO |  |  | QUANT. | UTILIZAÇÃO |  | CUSTO OPERACIONAL |  | CUSTO
|  |  |  | PRODUTIVO | IMPROD. | PRODUTIVO | IMPROD. | HORÁRIO
0
TOTAL (A)
MÃO-DE-OBRA |  |  |  | UNID. | QUANT. | SALÁRIO HORA |  | CUSTO
HORÁRIO
88309 - PEDREIRO |  |  |  | H | 1.55 | 17.24 |  | 26.72
88316 - SERVENTE |  |  |  | H | 1.55 | 14.11 |  | 21.87
0
0
0
[6 empty] | TOTAL (B) |  | 48.59
PRODUÇÃO DA EQUIPE (C) |  |  | 1 | CUSTO HORÁRIO TOTAL (A+B) |  |  |  | 48.59
CUSTO UNITÁRIO DE EXECUÇÃO {(A)+(B)}/(C) = (D) | [7 empty] | 48.59
MATERIAIS |  |  |  |  | UNID. | CUSTO | CONSUMO | CUSTO
UNITÁRIO
87292 - ARGAMASSA TRAÇO 1:2:8 (CIMENTO, CAL E AREIA MÉDIA) PARA EMBOÇO/MASSA ÚNICA/ASSENTAMENTO DE ALVENARIA DE VEDAÇÃO, PREPARO MECÂNICO COM BETONEIRA 400 L. AF_06/2014 |  |  |  |  | M3 | 333.7 | 0.0293 | 9.77
0
0
0
0
0
0
[6 empty] | TOTAL (E) |  | 9.77
TRANSPORTES |  |  | DMT | DMT | DMT | CUSTO | CONSUMO | CUSTO
|  |  | (t) | (p) | total |  |  | UNITÁRIO
TOTAL (F)
CUSTO DIRETO TOTAL (D)+(E)+(F) | [5 empty] | R$ |  | 58.36
BONIFICAÇÃO (BDI) | [5 empty] | R$
CUSTO UNITÁRIO TOTAL | [5 empty] | R$
COMPOSIÇÃO: | Auxiliar |  | COMPOSIÇÃO DE PREÇO UNITÁRIO |  |  |  | QUANTIDADE:
Serviço: | REVESTIMENTO EM LAMINADO MELAMINICO TEXTURIZADO, ESPESSURA 0,8 MM, FIXADO COM COLA | [5 empty] | ITEM : | 72200
[7 empty] | UNIDADE: | M2
EQUIPAMENTO |  |  | QUANT. | UTILIZAÇÃO |  | CUSTO OPERACIONAL |  | CUSTO
|  |  |  | PRODUTIVO | IMPROD. | PRODUTIVO | IMPROD. | HORÁRIO
0
TOTAL (A)
MÃO-DE-OBRA |  |  |  | UNID. | QUANT. | SALÁRIO HORA |  | CUSTO
HORÁRIO
88261 - CARPINTEIRO DE ESQUADRIA COM ENCARGOS COMPLEMENTARES |  |  |  | H | 0.18 | 16.98 |  | 3.05
88309 - PEDREIRO |  |  |  | H | 0.6 | 17.24 |  | 10.34
88316 - SERVENTE |  |  |  | H | 0.78 | 14.11 |  | 11
0
0
[6 empty] | TOTAL (B) |  | 24.39
PRODUÇÃO DA EQUIPE (C) |  |  | 1 | CUSTO HORÁRIO TOTAL (A+B) |  |  |  | 24.39
CUSTO UNITÁRIO DE EXECUÇÃO {(A)+(B)}/(C) = (D) | [7 empty] | 24.39
MATERIAIS |  |  |  |  | UNID. | CUSTO | CONSUMO | CUSTO
UNITÁRIO
87298 - ARGAMASSA TRAÇO 1:3 (CIMENTO E AREIA MÉDIA) PARA CONTRAPISO, PREPARO MECÂNICO COM BETONEIRA 400 L. AF_06/2014 |  |  |  |  | M3 | 352.17 | 0.0243 | 8.55
1339 - COLA A BASE DE RESINA SINTETICA PARA CHAPA DE LAMINADO MELAMINICO |  |  |  |  | KG | 18.22 | 0.9 | 16.39
1341 - CHAPA DE LAMINADO MELAMINICO, TEXTURIZADO, DE *1,25 X 3,08* M, E = 0,8 MM |  |  |  |  | M2 | 20.24 | 1.05 | 21.25
0
0
0
0
[6 empty] | TOTAL (E) |  | 46.19
TRANSPORTES |  |  | DMT | DMT | DMT | CUSTO | CONSUMO | CUSTO
|  |  | (t) | (p) | total |  |  | UNITÁRIO
TOTAL (F)
CUSTO DIRETO TOTAL (D)+(E)+(F) | [5 empty] | R$ |  | 70.58
BONIFICAÇÃO (BDI) | [5 empty] | R$
CUSTO UNITÁRIO TOTAL | [5 empty] | R$
COMPOSIÇÃO: | Auxiliar |  | COMPOSIÇÃO DE PREÇO UNITÁRIO |  |  |  | QUANTIDADE:
Serviço: | REPARO/COLAGEM DE ESTRUTURAS DE CONCRETO COM ADESIVO ESTRUTURAL A BASE DE EPOXI, E=2 MM | [5 empty] | ITEM : | 83736
[7 empty] | UNIDADE: | M2
EQUIPAMENTO |  |  | QUANT. | UTILIZAÇÃO |  | CUSTO OPERACIONAL |  | CUSTO
|  |  |  | PRODUTIVO | IMPROD. | PRODUTIVO | IMPROD. | HORÁRIO
0
TOTAL (A)
MÃO-DE-OBRA |  |  |  | UNID. | QUANT. | SALÁRIO HORA |  | CUSTO
HORÁRIO
88243 - AJUDANTE ESPECIALIZADO COM ENCARGOS COMPLEMENTARES |  |  |  | H | 1 | 14.86 |  | 14.86
88270 - IMPERMEABILIZADOR COM ENCARGOS COMPLEMENTARES |  |  |  | H | 1 | 17.87 |  | 17.87
0
0
0
[6 empty] | TOTAL (B) |  | 32.73
PRODUÇÃO DA EQUIPE (C) |  |  | 1 | CUSTO HORÁRIO TOTAL (A+B) |  |  |  | 32.73
CUSTO UNITÁRIO DE EXECUÇÃO {(A)+(B)}/(C) = (D) | [7 empty] | 32.73
MATERIAIS |  |  |  |  | UNID. | CUSTO | CONSUMO | CUSTO
UNITÁRIO
156 - ADESIVO ESTRUTURAL A BASE DE RESINA EPOXI, BICOMPONENTE, FLUIDO |  |  |  |  | KG | 50.44 | 3.2 | 161.4
0
0
0
0
0
0
[6 empty] | TOTAL (E) |  | 161.4
TRANSPORTES |  |  | DMT | DMT | DMT | CUSTO | CONSUMO | CUSTO
|  |  | (t) | (p) | total |  |  | UNITÁRIO
TOTAL (F)
CUSTO DIRETO TOTAL (D)+(E)+(F) | [5 empty] | R$ |  | 194.13
BONIFICAÇÃO (BDI) | [5 empty] | R$
CUSTO UNITÁRIO TOTAL | [5 empty] | R$
COMPOSIÇÃO: | Auxiliar |  | COMPOSIÇÃO DE PREÇO UNITÁRIO |  |  |  | QUANTIDADE:
Serviço: | ARGAMASSA TRAÇO 1:2:8 (CIMENTO, CAL E AREIA MÉDIA) PARA EMBOÇO/MASSA ÚNICA/ASSENTAMENTO DE ALVENARIA DE VEDAÇÃO, PREPARO MANUAL. AF_06/2014 | [5 empty] | ITEM : | 87369
[7 empty] | UNIDADE: | M3
EQUIPAMENTO |  |  | QUANT. | UTILIZAÇÃO |  | CUSTO OPERACIONAL |  | CUSTO
|  |  |  | PRODUTIVO | IMPROD. | PRODUTIVO | IMPROD. | HORÁRIO
0
TOTAL (A)
MÃO-DE-OBRA |  |  |  | UNID. | QUANT. | SALÁRIO HORA |  | CUSTO
HORÁRIO
88316 - SERVENTE |  |  |  | H | 11.37 | 14.11 |  | 160.43
0
0
0
0
[6 empty] | TOTAL (B) |  | 160.43
PRODUÇÃO DA EQUIPE (C) |  |  | 1 | CUSTO HORÁRIO TOTAL (A+B) |  |  |  | 160.43
CUSTO UNITÁRIO DE EXECUÇÃO {(A)+(B)}/(C) = (D) | [7 empty] | 160.43
MATERIAIS |  |  |  |  | UNID. | CUSTO | CONSUMO | CUSTO
UNITÁRIO
1106 - CAL HIDRATADA CH-I PARA ARGAMASSAS |  |  |  |  | KG | 0.65 | 188.94 | 122.81
1379 - CIMENTO PORTLAND COMPOSTO CP II-32 |  |  |  |  | KG | 0.36 | 181.07 | 65.18
370 - AREIA MEDIA - POSTO JAZIDA/FORNECEDOR (RETIRADO NA JAZIDA, SEM TRANSPORTE) |  |  |  |  | M3 | 50 | 1.26 | 63
0
0
0
0
[6 empty] | TOTAL (E) |  | 250.99
TRANSPORTES |  |  | DMT | DMT | DMT | CUSTO | CONSUMO | CUSTO
|  |  | (t) | (p) | total |  |  | UNITÁRIO
TOTAL (F)
CUSTO DIRETO TOTAL (D)+(E)+(F) | [5 empty] | R$ |  | 411.42
BONIFICAÇÃO (BDI) | [5 empty] | R$
CUSTO UNITÁRIO TOTAL | [5 empty] | R$
COMPOSIÇÃO: | Auxiliar |  | COMPOSIÇÃO DE PREÇO UNITÁRIO |  |  |  | QUANTIDADE:
Serviço: | ARGAMASSA INDUSTRIALIZADA PARA CHAPISCO COLANTE, PREPARO COM MISTURADOR DE EIXO HORIZONTAL DE 300 KG. AF_06/2014 | [5 empty] | ITEM : | 87396
[7 empty] | UNIDADE: | M3
EQUIPAMENTO |  |  | QUANT. | UTILIZAÇÃO |  | CUSTO OPERACIONAL |  | CUSTO
|  |  |  | PRODUTIVO | IMPROD. | PRODUTIVO | IMPROD. | HORÁRIO
0
TOTAL (A)
MÃO-DE-OBRA |  |  |  | UNID. | QUANT. | SALÁRIO HORA |  | CUSTO
HORÁRIO
88377 - OPERADOR DE BETONEIRA ESTACIONÁRIA/MISTURADOR COM ENCARGOS COMPLEMENTARES |  |  |  | H | 5.29 | 15.61 |  | 82.57
0
0
0
0
[6 empty] | TOTAL (B) |  | 82.57
PRODUÇÃO DA EQUIPE (C) |  |  | 1 | CUSTO HORÁRIO TOTAL (A+B) |  |  |  | 82.57
CUSTO UNITÁRIO DE EXECUÇÃO {(A)+(B)}/(C) = (D) | [7 empty] | 82.57
MATERIAIS |  |  |  |  | UNID. | CUSTO | CONSUMO | CUSTO
UNITÁRIO
88386 - MISTURADOR DE ARGAMASSA, EIXO HORIZONTAL, CAPACIDADE DE MISTURA 300 KG, MOTOR ELÉTRICO POTÊNCIA 5 CV - CHP DIURNO. AF_06/2014 |  |  |  |  | CHP | 3.58 | 1.23 | 4.4
88392 - MISTURADOR DE ARGAMASSA, EIXO HORIZONTAL, CAPACIDADE DE MISTURA 300 KG, MOTOR ELÉTRICO POTÊNCIA 5 CV - CHI DIURNO. AF_06/2014 |  |  |  |  | CHI | 0.66 | 4.06 | 2.67
37553 - ARGAMASSA INDUSTRIALIZADA PARA CHAPISCO COLANTE |  |  |  |  | KG | 1.38 | 1991.07 | 2747.67
0
0
0
0
[6 empty] | TOTAL (E) |  | 2754.74
TRANSPORTES |  |  | DMT | DMT | DMT | CUSTO | CONSUMO | CUSTO
|  |  | (t) | (p) | total |  |  | UNITÁRIO
TOTAL (F)
CUSTO DIRETO TOTAL (D)+(E)+(F) | [5 empty] | R$ |  | 2837.31
BONIFICAÇÃO (BDI) | [5 empty] | R$
CUSTO UNITÁRIO TOTAL | [5 empty] | R$
COMPOSIÇÃO: | Auxiliar |  | COMPOSIÇÃO DE PREÇO UNITÁRIO |  |  |  | QUANTIDADE:
Serviço: | ARGAMASSA TRAÇO 1:3 (CIMENTO E AREIA MÉDIA), PREPARO MECÂNICO COM BETONEIRA 400 L. AF_08/2014 | [5 empty] | ITEM : | 88628
[7 empty] | UNIDADE: | M3
EQUIPAMENTO |  |  | QUANT. | UTILIZAÇÃO |  | CUSTO OPERACIONAL |  | CUSTO
|  |  |  | PRODUTIVO | IMPROD. | PRODUTIVO | IMPROD. | HORÁRIO
0
TOTAL (A)
MÃO-DE-OBRA |  |  |  | UNID. | QUANT. | SALÁRIO HORA |  | CUSTO
HORÁRIO
88377 - OPERADOR DE BETONEIRA ESTACIONÁRIA/MISTURADOR COM ENCARGOS COMPLEMENTARES |  |  |  | H | 3.41 | 15.61 |  | 53.23
0
0
0
0
[6 empty] | TOTAL (B) |  | 53.23
PRODUÇÃO DA EQUIPE (C) |  |  | 1 | CUSTO HORÁRIO TOTAL (A+B) |  |  |  | 53.23
CUSTO UNITÁRIO DE EXECUÇÃO {(A)+(B)}/(C) = (D) | [7 empty] | 53.23
MATERIAIS |  |  |  |  | UNID. | CUSTO | CONSUMO | CUSTO
UNITÁRIO
88830 - BETONEIRA CAPACIDADE NOMINAL DE 400 L, CAPACIDADE DE MISTURA 280 L, MOTOR ELÉTRICO TRIFÁSICO POTÊNCIA DE 2 CV, SEM CARREGADOR - CHP DIURNO. AF_10/2014 |  |  |  |  | CHP | 1.33 | 0.79 | 1.05
88831 - BETONEIRA CAPACIDADE NOMINAL DE 400 L, CAPACIDADE DE MISTURA 280 L, MOTOR ELÉTRICO TRIFÁSICO POTÊNCIA DE 2 CV, SEM CARREGADOR - CHI DIURNO. AF_10/2014 |  |  |  |  | CHI | 0.24 | 2.62 | 0.62
1379 - CIMENTO PORTLAND COMPOSTO CP II-32 |  |  |  |  | KG | 0.36 | 441.51 | 158.94
370 - AREIA MEDIA - POSTO JAZIDA/FORNECEDOR (RETIRADO NA JAZIDA, SEM TRANSPORTE) |  |  |  |  | M3 | 50 | 1.15 | 57.5
0
0
0
[6 empty] | TOTAL (E) |  | 218.11
TRANSPORTES |  |  | DMT | DMT | DMT | CUSTO | CONSUMO | CUSTO
|  |  | (t) | (p) | total |  |  | UNITÁRIO
TOTAL (F)
CUSTO DIRETO TOTAL (D)+(E)+(F) | [5 empty] | R$ |  | 271.34
BONIFICAÇÃO (BDI) | [5 empty] | R$
CUSTO UNITÁRIO TOTAL | [5 empty] | R$
COMPOSIÇÃO: | Auxiliar |  | COMPOSIÇÃO DE PREÇO UNITÁRIO |  |  |  | QUANTIDADE:
Serviço: | ARGAMASSA TRAÇO 1:4 (CIMENTO E AREIA MÉDIA), PREPARO MANUAL. AF_08/2014 | [5 empty] | ITEM : | 88631
[7 empty] | UNIDADE: | M3
EQUIPAMENTO |  |  | QUANT. | UTILIZAÇÃO |  | CUSTO OPERACIONAL |  | CUSTO
|  |  |  | PRODUTIVO | IMPROD. | PRODUTIVO | IMPROD. | HORÁRIO
0
TOTAL (A)
MÃO-DE-OBRA |  |  |  | UNID. | QUANT. | SALÁRIO HORA |  | CUSTO
HORÁRIO
88316 - SERVENTE |  |  |  | H | 8.59 | 14.11 |  | 121.2
0
0
0
0
[6 empty] | TOTAL (B) |  | 121.2
PRODUÇÃO DA EQUIPE (C) |  |  | 1 | CUSTO HORÁRIO TOTAL (A+B) |  |  |  | 121.2
CUSTO UNITÁRIO DE EXECUÇÃO {(A)+(B)}/(C) = (D) | [7 empty] | 121.2
MATERIAIS |  |  |  |  | UNID. | CUSTO | CONSUMO | CUSTO
UNITÁRIO
1379 - CIMENTO PORTLAND COMPOSTO CP II-32 |  |  |  |  | KG | 0.36 | 355.04 | 127.81
370 - AREIA MEDIA - POSTO JAZIDA/FORNECEDOR (RETIRADO NA JAZIDA, SEM TRANSPORTE) |  |  |  |  | M3 | 50 | 1.23 | 61.5
0
0
0
0
0
[6 empty] | TOTAL (E) |  | 189.31
TRANSPORTES |  |  | DMT | DMT | DMT | CUSTO | CONSUMO | CUSTO
|  |  | (t) | (p) | total |  |  | UNITÁRIO
TOTAL (F)
CUSTO DIRETO TOTAL (D)+(E)+(F) | [5 empty] | R$ |  | 310.51
BONIFICAÇÃO (BDI) | [5 empty] | R$
CUSTO UNITÁRIO TOTAL | [5 empty] | R$
COMPOSIÇÃO: | Auxiliar |  | COMPOSIÇÃO DE PREÇO UNITÁRIO |  |  |  | QUANTIDADE:
Serviço: | AÇO CA - 50 Ø 6,3 A 12,5MM, INCLUSIVE CORTE, DOBRAGEM, MONTAG | [5 empty] | ITEM : | 88245
[7 empty] | UNIDADE: | KG
EQUIPAMENTO |  |  | QUANT. | UTILIZAÇÃO |  | CUSTO OPERACIONAL |  | CUSTO
|  |  |  | PRODUTIVO | IMPROD. | PRODUTIVO | IMPROD. | HORÁRIO
0
TOTAL (A)
MÃO-DE-OBRA |  |  |  | UNID. | QUANT. | SALÁRIO HORA |  | CUSTO
HORÁRIO
88245 - ARMADOR |  |  |  | H | 0.07 | 17.14 |  | 1.19
88316 - SERVENTE |  |  |  | H | 0.07 | 14.11 |  | 0.98
0
0
0
[6 empty] | TOTAL (B) |  | 2.17
PRODUÇÃO DA EQUIPE (C) |  |  | 1 | CUSTO HORÁRIO TOTAL (A+B) |  |  |  | 2.17
CUSTO UNITÁRIO DE EXECUÇÃO {(A)+(B)}/(C) = (D) | [7 empty] | 2.17
MATERIAIS |  |  |  |  | UNID. | CUSTO | CONSUMO | CUSTO
UNITÁRIO
29 - ACO CA-50, 20,0 MM, VERGALHAO |  |  |  |  | KG | 3.35 | 1.1 | 3.68
337 - ARAME RECOZIDO 18 BWG, 1,25 MM (0,01 KG/M) |  |  |  |  | KG | 8 | 0.03 | 0.24
0
0
0
0
0
[6 empty] | TOTAL (E) |  | 3.92
TRANSPORTES |  |  | DMT | DMT | DMT | CUSTO | CONSUMO | CUSTO
|  |  | (t) | (p) | total |  |  | UNITÁRIO
TOTAL (F)
CUSTO DIRETO TOTAL (D)+(E)+(F) | [5 empty] | R$ |  | 6.09
BONIFICAÇÃO (BDI) | [5 empty] | R$
CUSTO UNITÁRIO TOTAL | [5 empty] | R$
COMPOSIÇÃO: | Auxiliar |  | COMPOSIÇÃO DE PREÇO UNITÁRIO |  |  |  | QUANTIDADE:
Serviço: | REBOCO ESPECIAL DE PAREDE 2CM COM ARGAMASSA TRAÇO T3 - 1:3 CI | [5 empty] | ITEM : | 73548
[7 empty] | UNIDADE: | M2
EQUIPAMENTO |  |  | QUANT. | UTILIZAÇÃO |  | CUSTO OPERACIONAL |  | CUSTO
|  |  |  | PRODUTIVO | IMPROD. | PRODUTIVO | IMPROD. | HORÁRIO
0
TOTAL (A)
MÃO-DE-OBRA |  |  |  | UNID. | QUANT. | SALÁRIO HORA |  | CUSTO
HORÁRIO
88309 - PEDREIRO |  |  |  | H | 0.6 | 17.24 |  | 10.34
88316 - SERVENTE |  |  |  | H | 0.6 | 14.11 |  | 8.46
0
0
0
[6 empty] | TOTAL (B) |  | 18.8
PRODUÇÃO DA EQUIPE (C) |  |  | 1 | CUSTO HORÁRIO TOTAL (A+B) |  |  |  | 18.8
CUSTO UNITÁRIO DE EXECUÇÃO {(A)+(B)}/(C) = (D) | [7 empty] | 18.8
MATERIAIS |  |  |  |  | UNID. | CUSTO | CONSUMO | CUSTO
UNITÁRIO
73548 - ARGAMASSA TRACO 1:3 (CIMENTO E AREIA), PREPARO MANUAL, INCLUS |  |  |  |  | M3 | 436.71 | 0.02 | 8.73
0
0
0
0
0
0
[6 empty] | TOTAL (E) |  | 8.73
TRANSPORTES |  |  | DMT | DMT | DMT | CUSTO | CONSUMO | CUSTO
|  |  | (t) | (p) | total |  |  | UNITÁRIO
TOTAL (F)
CUSTO DIRETO TOTAL (D)+(E)+(F) | [5 empty] | R$ |  | 27.53
BONIFICAÇÃO (BDI) | [5 empty] | R$
CUSTO UNITÁRIO TOTAL | [5 empty] | R$
COMPOSIÇÃO: | Auxiliar |  | COMPOSIÇÃO DE PREÇO UNITÁRIO |  |  |  | QUANTIDADE:
Serviço: | AÇO CA - 60 Ø 4,2 A 9,5MM, INCLUSIVE CORTE, DOBRAGEM, MONTAGE | [5 empty] | ITEM : | 88245
[7 empty] | UNIDADE: | KG
EQUIPAMENTO |  |  | QUANT. | UTILIZAÇÃO |  | CUSTO OPERACIONAL |  | CUSTO
|  |  |  | PRODUTIVO | IMPROD. | PRODUTIVO | IMPROD. | HORÁRIO
0
TOTAL (A)
MÃO-DE-OBRA |  |  |  | UNID. | QUANT. | SALÁRIO HORA |  | CUSTO
HORÁRIO
88245 - ARMADOR |  |  |  | H | 0.07 | 17.14 |  | 1.19
88316 - SERVENTE |  |  |  | H | 0.07 | 14.11 |  | 0.98
0
0
0
[6 empty] | TOTAL (B) |  | 2.17
PRODUÇÃO DA EQUIPE (C) |  |  | 1 | CUSTO HORÁRIO TOTAL (A+B) |  |  |  | 2.17
CUSTO UNITÁRIO DE EXECUÇÃO {(A)+(B)}/(C) = (D) | [7 empty] | 2.17
MATERIAIS |  |  |  |  | UNID. | CUSTO | CONSUMO | CUSTO
UNITÁRIO
82 - AÇO CA-60 4,2 A 9,5 MM |  |  |  |  | KG | 3.94 | 1 | 3.94
0
0
0
0
0
0
[6 empty] | TOTAL (E) |  | 3.94
TRANSPORTES |  |  | DMT | DMT | DMT | CUSTO | CONSUMO | CUSTO
|  |  | (t) | (p) | total |  |  | UNITÁRIO
TOTAL (F)
CUSTO DIRETO TOTAL (D)+(E)+(F) | [5 empty] | R$ |  | 6.11
BONIFICAÇÃO (BDI) | [5 empty] | R$
CUSTO UNITÁRIO TOTAL | [5 empty] | R$
COMPOSIÇÃO: | Auxiliar |  | COMPOSIÇÃO DE PREÇO UNITÁRIO |  |  |  | QUANTIDADE:
Serviço: | FORMA PLANA PARA FUNDAÇÕES, EM COMPENSADO RESINADO 12MM, 03 U | [5 empty] | ITEM : | 88262
[7 empty] | UNIDADE: | M2
EQUIPAMENTO |  |  | QUANT. | UTILIZAÇÃO |  | CUSTO OPERACIONAL |  | CUSTO
|  |  |  | PRODUTIVO | IMPROD. | PRODUTIVO | IMPROD. | HORÁRIO
0
TOTAL (A)
MÃO-DE-OBRA |  |  |  | UNID. | QUANT. | SALÁRIO HORA |  | CUSTO
HORÁRIO
88262 - CARPINTEIRO DE FORMAS |  |  |  | H | 1.4 | 17.14 |  | 23.99
88316 - SERVENTE |  |  |  | H | 1.4 | 14.11 |  | 19.75
0
0
0
[6 empty] | TOTAL (B) |  | 43.74
PRODUÇÃO DA EQUIPE (C) |  |  | 1 | CUSTO HORÁRIO TOTAL (A+B) |  |  |  | 43.74
CUSTO UNITÁRIO DE EXECUÇÃO {(A)+(B)}/(C) = (D) | [7 empty] | 43.74
MATERIAIS |  |  |  |  | UNID. | CUSTO | CONSUMO | CUSTO
UNITÁRIO
0
0
0
0
0
0
TOTAL (E)
TRANSPORTES |  |  | DMT | DMT | DMT | CUSTO | CONSUMO | CUSTO
|  |  | (t) | (p) | total |  |  | UNITÁRIO
TOTAL (F)
CUSTO DIRETO TOTAL (D)+(E)+(F) | [5 empty] | R$ |  | 43.74
BONIFICAÇÃO (BDI) | [5 empty] | R$
CUSTO UNITÁRIO TOTAL | [5 empty] | R$
COMPOSIÇÃO: | Auxiliar |  | COMPOSIÇÃO DE PREÇO UNITÁRIO |  |  |  | QUANTIDADE:
Serviço: | FECHADURA PARA PORTAS INTERNA/EXTERNAS, IMAB, LINHA DUNA, REF.8866-CR, OU SIMILAR | [5 empty] | ITEM : | 88261
[7 empty] | UNIDADE: | UN
EQUIPAMENTO |  |  | QUANT. | UTILIZAÇÃO |  | CUSTO OPERACIONAL |  | CUSTO
|  |  |  | PRODUTIVO | IMPROD. | PRODUTIVO | IMPROD. | HORÁRIO
0
TOTAL (A)
MÃO-DE-OBRA |  |  |  | UNID. | QUANT. | SALÁRIO HORA |  | CUSTO
HORÁRIO
88261 - CARPINTEIRO DE ESQUADRIA COM ENCARGOS COMPLEMENTARES |  |  |  | H | 2.25 | 16.98 |  | 38.2
88316 - SERVENTE |  |  |  | H | 2.25 | 14.11 |  | 31.74
0
0
0
[6 empty] | TOTAL (B) |  | 69.94
PRODUÇÃO DA EQUIPE (C) |  |  | 1 | CUSTO HORÁRIO TOTAL (A+B) |  |  |  | 69.94
CUSTO UNITÁRIO DE EXECUÇÃO {(A)+(B)}/(C) = (D) | [7 empty] | 69.94
MATERIAIS |  |  |  |  | UNID. | CUSTO | CONSUMO | CUSTO
UNITÁRIO
6880 - FECHADURA IMAB, LINHA DUNA, REF.8866-CR, OU SIMILAR |  |  |  |  | UN | 99.9 | 1 | 99.9
0
0
0
0
0
0
[6 empty] | TOTAL (E) |  | 99.9
TRANSPORTES |  |  | DMT | DMT | DMT | CUSTO | CONSUMO | CUSTO
|  |  | (t) | (p) | total |  |  | UNITÁRIO
TOTAL (F)
CUSTO DIRETO TOTAL (D)+(E)+(F) | [5 empty] | R$ |  | 169.84
BONIFICAÇÃO (BDI) | [5 empty] | R$
CUSTO UNITÁRIO TOTAL | [5 empty] | R$
COMPOSIÇÃO: | Auxiliar |  | COMPOSIÇÃO DE PREÇO UNITÁRIO |  |  |  | QUANTIDADE:
Serviço: | BARRA DE APOIO PARA DEFICIENTES EM AÇO INOX L=80CM, Ø=1 1/2" | [5 empty] | ITEM : | 88309
[7 empty] | UNIDADE: | UN
EQUIPAMENTO |  |  | QUANT. | UTILIZAÇÃO |  | CUSTO OPERACIONAL |  | CUSTO
|  |  |  | PRODUTIVO | IMPROD. | PRODUTIVO | IMPROD. | HORÁRIO
0
TOTAL (A)
MÃO-DE-OBRA |  |  |  | UNID. | QUANT. | SALÁRIO HORA |  | CUSTO
HORÁRIO
88309 - PEDREIRO |  |  |  | H | 0.3 | 17.24 |  | 5.17
0
0
0
0
[6 empty] | TOTAL (B) |  | 5.17
PRODUÇÃO DA EQUIPE (C) |  |  | 1 | CUSTO HORÁRIO TOTAL (A+B) |  |  |  | 5.17
CUSTO UNITÁRIO DE EXECUÇÃO {(A)+(B)}/(C) = (D) | [7 empty] | 5.17
MATERIAIS |  |  |  |  | UNID. | CUSTO | CONSUMO | CUSTO
UNITÁRIO
8837 - BARRA DE APOIO PARA DEFICIENTES EM AÇO INOX L=80CM, Ø=1 1/2" |  |  |  |  | UN | 87.27 | 1 | 87.27
0
0
0
0
0
0
[6 empty] | TOTAL (E) |  | 87.27
TRANSPORTES |  |  | DMT | DMT | DMT | CUSTO | CONSUMO | CUSTO
|  |  | (t) | (p) | total |  |  | UNITÁRIO
TOTAL (F)
CUSTO DIRETO TOTAL (D)+(E)+(F) | [5 empty] | R$ |  | 92.44
BONIFICAÇÃO (BDI) | [5 empty] | R$
CUSTO UNITÁRIO TOTAL | [5 empty] | R$
COMPOSIÇÃO: | Auxiliar |  | COMPOSIÇÃO DE PREÇO UNITÁRIO |  |  |  | QUANTIDADE:
Serviço: | PORTA EM MADEIRA COMPENSADA (CANELA), LISA, SEMI-ÔCA, 1.00 X 2.10 M, REVESTIDA C/FÓRMICA, INCLUSIVE BATENTES E FERRAGENS | [5 empty] | ITEM : | 88261
[7 empty] | UNIDADE: | UN
EQUIPAMENTO |  |  | QUANT. | UTILIZAÇÃO |  | CUSTO OPERACIONAL |  | CUSTO
|  |  |  | PRODUTIVO | IMPROD. | PRODUTIVO | IMPROD. | HORÁRIO
0
TOTAL (A)
MÃO-DE-OBRA |  |  |  | UNID. | QUANT. | SALÁRIO HORA |  | CUSTO
HORÁRIO
88261 - CARPINTEIRO DE ESQUADRIA COM ENCARGOS COMPLEMENTARES |  |  |  | H | 6.15 | 16.98 |  | 104.42
0
0
0
0
[6 empty] | TOTAL (B) |  | 104.42
PRODUÇÃO DA EQUIPE (C) |  |  | 1 | CUSTO HORÁRIO TOTAL (A+B) |  |  |  | 104.42
CUSTO UNITÁRIO DE EXECUÇÃO {(A)+(B)}/(C) = (D) | [7 empty] | 104.42
MATERIAIS |  |  |  |  | UNID. | CUSTO | CONSUMO | CUSTO
UNITÁRIO
Composição 8374 - BATENTE EM MADEIRA DE LEI L = 0,14 M (CAIXÃO), PARA PORTAS DE 0,60 A 1,00M DE LARGURA, H=2,20M, INCLUSO 02 JOGOS DE ALIZAR |  |  |  |  | UN | 175.66 | 1 | 175.66
Composição 8375 - FECHADURA PADO, EXTERNA, LINHA ECOINOX, MODELO CHOPIN, MAÇANETA, ROSETA, REF. 596-90 |  |  |  |  | UN | 190.47 | 1 | 190.47
Composição 8376 - DOBRADIÇA DE FERRO CROMADO 3" X 2 1/2" COM ANEIS E PARAFUSOS |  |  |  |  | UN | 23.19 | 3 | 69.57
1809 - PORTA EM MADEIRA COMPENSADA CANELA, LISA, SEMI-OCA - 100 X (180 A 210) X 3,5CM |  |  |  |  | UN | 207 | 1 | 207
0
0
0
[6 empty] | TOTAL (E) |  | 642.7
TRANSPORTES |  |  | DMT | DMT | DMT | CUSTO | CONSUMO | CUSTO
|  |  | (t) | (p) | total |  |  | UNITÁRIO
TOTAL (F)
CUSTO DIRETO TOTAL (D)+(E)+(F) | [5 empty] | R$ |  | 747.12
BONIFICAÇÃO (BDI) | [5 empty] | R$
CUSTO UNITÁRIO TOTAL | [5 empty] | R$
COMPOSIÇÃO: | Auxiliar |  | COMPOSIÇÃO DE PREÇO UNITÁRIO |  |  |  | QUANTIDADE:
Serviço: | ARGAMASSA CIMENTO E AREIA TRAÇO T-1 (1:3) - 1 SACO CIMENTO 50KG / 3 PADIOLAS AREIA DIM. 0.35 X 0.45 X 0.23 M - CONFECÇÃO MECÂNICA E TRANSPORTE | [5 empty] | ITEM : | 88316
[7 empty] | UNIDADE: | M3
EQUIPAMENTO |  |  | QUANT. | UTILIZAÇÃO |  | CUSTO OPERACIONAL |  | CUSTO
|  |  |  | PRODUTIVO | IMPROD. | PRODUTIVO | IMPROD. | HORÁRIO
0
TOTAL (A)
MÃO-DE-OBRA |  |  |  | UNID. | QUANT. | SALÁRIO HORA |  | CUSTO
HORÁRIO
88316 - SERVENTE |  |  |  | H | 4 | 14.11 |  | 56.44
0
0
0
0
[6 empty] | TOTAL (B) |  | 56.44
PRODUÇÃO DA EQUIPE (C) |  |  | 1 | CUSTO HORÁRIO TOTAL (A+B) |  |  |  | 56.44
CUSTO UNITÁRIO DE EXECUÇÃO {(A)+(B)}/(C) = (D) | [7 empty] | 56.44
MATERIAIS |  |  |  |  | UNID. | CUSTO | CONSUMO | CUSTO
UNITÁRIO
1379 - CIMENTO PORTLAND COMPOSTO CP II-32 |  |  |  |  | KG | 0.36 | 452.2 | 162.79
370 - AREIA MEDIA - POSTO JAZIDA/FORNECEDOR (RETIRADO NA JAZIDA, SEM TRANSPORTE) |  |  |  |  | M3 | 50 | 1.08 | 54
0
0
0
0
0
[6 empty] | TOTAL (E) |  | 216.79
TRANSPORTES |  |  | DMT | DMT | DMT | CUSTO | CONSUMO | CUSTO
|  |  | (t) | (p) | total |  |  | UNITÁRIO
TOTAL (F)
CUSTO DIRETO TOTAL (D)+(E)+(F) | [5 empty] | R$ |  | 273.23
BONIFICAÇÃO (BDI) | [5 empty] | R$
CUSTO UNITÁRIO TOTAL | [5 empty] | R$
COMPOSIÇÃO: | Auxiliar |  | COMPOSIÇÃO DE PREÇO UNITÁRIO |  |  |  | QUANTIDADE:
Serviço: | ARGAMASSA CIMENTO E AREIA TRAÇO T-4 (1:5) - 1 SACO CIMENTO 50KG / 5 PADIOLAS AREIA DIM. 0,35Z0,45X0,23M - CONFECÇÃO MECÂNICA E TRANSPORTE | [5 empty] | ITEM : | 88316
[7 empty] | UNIDADE: | M3
EQUIPAMENTO |  |  | QUANT. | UTILIZAÇÃO |  | CUSTO OPERACIONAL |  | CUSTO
|  |  |  | PRODUTIVO | IMPROD. | PRODUTIVO | IMPROD. | HORÁRIO
0
TOTAL (A)
MÃO-DE-OBRA |  |  |  | UNID. | QUANT. | SALÁRIO HORA |  | CUSTO
HORÁRIO
88316 - SERVENTE |  |  |  | H | 4 | 14.11 |  | 56.44
0
0
0
0
[6 empty] | TOTAL (B) |  | 56.44
PRODUÇÃO DA EQUIPE (C) |  |  | 1 | CUSTO HORÁRIO TOTAL (A+B) |  |  |  | 56.44
CUSTO UNITÁRIO DE EXECUÇÃO {(A)+(B)}/(C) = (D) | [7 empty] | 56.44
MATERIAIS |  |  |  |  | UNID. | CUSTO | CONSUMO | CUSTO
UNITÁRIO
1379 - CIMENTO PORTLAND COMPOSTO CP II-32 |  |  |  |  | KG | 0.36 | 300 | 108
370 - AREIA MEDIA - POSTO JAZIDA/FORNECEDOR (RETIRADO NA JAZIDA, SEM TRANSPORTE) |  |  |  |  | M3 | 50 | 1.08 | 54
0
0
0
0
0
[6 empty] | TOTAL (E) |  | 162
TRANSPORTES |  |  | DMT | DMT | DMT | CUSTO | CONSUMO | CUSTO
|  |  | (t) | (p) | total |  |  | UNITÁRIO
TOTAL (F)
CUSTO DIRETO TOTAL (D)+(E)+(F) | [5 empty] | R$ |  | 218.44
BONIFICAÇÃO (BDI) | [5 empty] | R$
CUSTO UNITÁRIO TOTAL | [5 empty] | R$
COMPOSIÇÃO: | Auxiliar |  | COMPOSIÇÃO DE PREÇO UNITÁRIO |  |  |  | QUANTIDADE:
Serviço: | M4-TORNEIRA DE MESA COM FECHAMENTO AUTOMÁTICO PARA LAVATÓRIO, REF: DECAMATIC ECO 1173.C.CONF OU EQUIVALENTE TÉCNICO | [5 empty] | ITEM : | 88267
[7 empty] | UNIDADE: | UN
EQUIPAMENTO |  |  | QUANT. | UTILIZAÇÃO |  | CUSTO OPERACIONAL |  | CUSTO
|  |  |  | PRODUTIVO | IMPROD. | PRODUTIVO | IMPROD. | HORÁRIO
0
TOTAL (A)
MÃO-DE-OBRA |  |  |  | UNID. | QUANT. | SALÁRIO HORA |  | CUSTO
HORÁRIO
88267 - ENCANADOR OU BOMBEIRO HIDRAULICO |  |  |  | H | 0.15 | 17.21 |  | 2.58
88316 - SERVENTE |  |  |  | H | 0.05 | 14.11 |  | 0.7
0
0
0
[6 empty] | TOTAL (B) |  | 3.28
PRODUÇÃO DA EQUIPE (C) |  |  | 1 | CUSTO HORÁRIO TOTAL (A+B) |  |  |  | 3.28
CUSTO UNITÁRIO DE EXECUÇÃO {(A)+(B)}/(C) = (D) | [7 empty] | 3.28
MATERIAIS |  |  |  |  | UNID. | CUSTO | CONSUMO | CUSTO
UNITÁRIO
3146 - FITA VEDA ROSCA EM ROLOS DE 18 MM X 10 M (L X C) |  |  |  |  | UN | 2.48 | 0.0304 | 0.07
COTAÇÃO - M4-TORNEIRA DE MESA COM FECHAMENTO AUTOMÁTICO PARA LAVATÓRIO, REF: DECAMATIC ECO 1173.C.CONF OU EQUIVALENTE TÉCNICO |  |  |  |  | UN | 281.24 | 1 | 281.24
0
0
0
0
0
[6 empty] | TOTAL (E) |  | 281.31
TRANSPORTES |  |  | DMT | DMT | DMT | CUSTO | CONSUMO | CUSTO
|  |  | (t) | (p) | total |  |  | UNITÁRIO
TOTAL (F)
CUSTO DIRETO TOTAL (D)+(E)+(F) | [5 empty] | R$ |  | 284.59
BONIFICAÇÃO (BDI) | [5 empty] | R$
CUSTO UNITÁRIO TOTAL | [5 empty] | R$
COMPOSIÇÃO: | Auxiliar |  | COMPOSIÇÃO DE PREÇO UNITÁRIO |  |  |  | QUANTIDADE:
Serviço: | MARTELETE OU ROMPEDOR PNEUMÁTICO MANUAL, 28 KG, COM SILENCIADOR - CHP DIURNO. AF_07/2016 | [5 empty] | ITEM : | 5795
[7 empty] | UNIDADE: | CHP
EQUIPAMENTO |  |  | QUANT. | UTILIZAÇÃO |  | CUSTO OPERACIONAL |  | CUSTO
|  |  |  | PRODUTIVO | IMPROD. | PRODUTIVO | IMPROD. | HORÁRIO
0
TOTAL (A)
MÃO-DE-OBRA |  |  |  | UNID. | QUANT. | SALÁRIO HORA |  | CUSTO
HORÁRIO
88298 - OPERADOR DE MARTELETE OU MARTELETEIRO COM ENCARGOS COMPLEMENTARES |  |  |  | H | 1 | 15.61 |  | 15.61
0
0
0
0
[6 empty] | TOTAL (B) |  | 15.61
PRODUÇÃO DA EQUIPE (C) |  |  | 1 | CUSTO HORÁRIO TOTAL (A+B) |  |  |  | 15.61
CUSTO UNITÁRIO DE EXECUÇÃO {(A)+(B)}/(C) = (D) | [7 empty] | 15.61
MATERIAIS |  |  |  |  | UNID. | CUSTO | CONSUMO | CUSTO
UNITÁRIO
53863 - MARTELETE OU ROMPEDOR PNEUMÁTICO MANUAL, 28 KG, COM SILENCIADOR - MANUTENÇÃO. AF_07/2016 |  |  |  |  | H | 1.06 | 1 | 1.06
95114 - MARTELETE OU ROMPEDOR PNEUMÁTICO MANUAL, 28 KG, COM SILENCIADOR - DEPRECIAÇÃO. AF_07/2016 |  |  |  |  | H | 0.85 | 1 | 0.85
95115 - MARTELETE OU ROMPEDOR PNEUMÁTICO MANUAL, 28 KG, COM SILENCIADOR - JUROS. AF_07/2016 |  |  |  |  | H | 0.19 | 1 | 0.19
0
0
0
0
[6 empty] | TOTAL (E) |  | 2.1
TRANSPORTES |  |  | DMT | DMT | DMT | CUSTO | CONSUMO | CUSTO
|  |  | (t) | (p) | total |  |  | UNITÁRIO
TOTAL (F)
CUSTO DIRETO TOTAL (D)+(E)+(F) | [5 empty] | R$ |  | 17.71
BONIFICAÇÃO (BDI) | [5 empty] | R$
CUSTO UNITÁRIO TOTAL | [5 empty] | R$
COMPOSIÇÃO: | Auxiliar |  | COMPOSIÇÃO DE PREÇO UNITÁRIO |  |  |  | QUANTIDADE:
Serviço: | MARTELETE OU ROMPEDOR PNEUMÁTICO MANUAL, 28 KG, COM SILENCIADOR - CHI DIURNO. AF_07/2016 | [5 empty] | ITEM : | 5952
[7 empty] | UNIDADE: | CHI
EQUIPAMENTO |  |  | QUANT. | UTILIZAÇÃO |  | CUSTO OPERACIONAL |  | CUSTO
|  |  |  | PRODUTIVO | IMPROD. | PRODUTIVO | IMPROD. | HORÁRIO
0
TOTAL (A)
MÃO-DE-OBRA |  |  |  | UNID. | QUANT. | SALÁRIO HORA |  | CUSTO
HORÁRIO
88298 - OPERADOR DE MARTELETE OU MARTELETEIRO COM ENCARGOS COMPLEMENTARES |  |  |  | H | 1 | 15.61 |  | 15.61
0
0
0
0
[6 empty] | TOTAL (B) |  | 15.61
PRODUÇÃO DA EQUIPE (C) |  |  | 1 | CUSTO HORÁRIO TOTAL (A+B) |  |  |  | 15.61
CUSTO UNITÁRIO DE EXECUÇÃO {(A)+(B)}/(C) = (D) | [7 empty] | 15.61
MATERIAIS |  |  |  |  | UNID. | CUSTO | CONSUMO | CUSTO
UNITÁRIO
95114 - MARTELETE OU ROMPEDOR PNEUMÁTICO MANUAL, 28 KG, COM SILENCIADOR - DEPRECIAÇÃO. AF_07/2016 |  |  |  |  | H | 0.85 | 1 | 0.85
95115 - MARTELETE OU ROMPEDOR PNEUMÁTICO MANUAL, 28 KG, COM SILENCIADOR - JUROS. AF_07/2016 |  |  |  |  | H | 0.19 | 1 | 0.19
0
0
0
0
0
[6 empty] | TOTAL (E) |  | 1.04
TRANSPORTES |  |  | DMT | DMT | DMT | CUSTO | CONSUMO | CUSTO
|  |  | (t) | (p) | total |  |  | UNITÁRIO
TOTAL (F)
CUSTO DIRETO TOTAL (D)+(E)+(F) | [5 empty] | R$ |  | 16.65
BONIFICAÇÃO (BDI) | [5 empty] | R$
CUSTO UNITÁRIO TOTAL | [5 empty] | R$
COMPOSIÇÃO: | Auxiliar |  | COMPOSIÇÃO DE PREÇO UNITÁRIO |  |  |  | QUANTIDADE:
Serviço: | COMPRESSOR DE AR REBOCÁVEL, VAZÃO 748 PCM, PRESSÃO EFETIVA DE TRABALHO 102 PSI, MOTOR DIESEL, POTÊNCIA 210 CV - DEPRECIAÇÃO. AF_06/2015 | [5 empty] | ITEM : | 90975
[7 empty] | UNIDADE: | H
EQUIPAMENTO |  |  | QUANT. | UTILIZAÇÃO |  | CUSTO OPERACIONAL |  | CUSTO
|  |  |  | PRODUTIVO | IMPROD. | PRODUTIVO | IMPROD. | HORÁRIO
36523 - COMPRESSOR DE AR REBOCAVEL VAZAO 748 PCM, PRESSAO EFETIVA DE TRABALHO 102 PSI, MOTOR DIESEL, POTENCIA 210 CV |  |  | 1 | 5.33e-05 | 0 | 114827.63 | 0 | 6.12
0
[6 empty] | TOTAL (A) |  | 6.12
MÃO-DE-OBRA |  |  |  | UNID. | QUANT. | SALÁRIO HORA |  | CUSTO
HORÁRIO
0
0
0
0
TOTAL (B)
PRODUÇÃO DA EQUIPE (C) |  |  | 1 | CUSTO HORÁRIO TOTAL (A+B) |  |  |  | 6.12
CUSTO UNITÁRIO DE EXECUÇÃO {(A)+(B)}/(C) = (D) | [7 empty] | 6.12
MATERIAIS |  |  |  |  | UNID. | CUSTO | CONSUMO | CUSTO
UNITÁRIO
0
0
0
0
0
0
TOTAL (E)
TRANSPORTES |  |  | DMT | DMT | DMT | CUSTO | CONSUMO | CUSTO
|  |  | (t) | (p) | total |  |  | UNITÁRIO
TOTAL (F)
CUSTO DIRETO TOTAL (D)+(E)+(F) | [5 empty] | R$ |  | 6.12
BONIFICAÇÃO (BDI) | [5 empty] | R$
CUSTO UNITÁRIO TOTAL | [5 empty] | R$
COMPOSIÇÃO: | Auxiliar |  | COMPOSIÇÃO DE PREÇO UNITÁRIO |  |  |  | QUANTIDADE:
Serviço: | COMPRESSOR DE AR REBOCÁVEL, VAZÃO 748 PCM, PRESSÃO EFETIVA DE TRABALHO 102 PSI, MOTOR DIESEL, POTÊNCIA 210 CV - JUROS. AF_06/2015 | [5 empty] | ITEM : | 90976
[7 empty] | UNIDADE: | H
EQUIPAMENTO |  |  | QUANT. | UTILIZAÇÃO |  | CUSTO OPERACIONAL |  | CUSTO
|  |  |  | PRODUTIVO | IMPROD. | PRODUTIVO | IMPROD. | HORÁRIO
36523 - COMPRESSOR DE AR REBOCAVEL VAZAO 748 PCM, PRESSAO EFETIVA DE TRABALHO 102 PSI, MOTOR DIESEL, POTENCIA 210 CV |  |  | 1 | 1.4e-05 | 0 | 114827.63 | 0 | 1.6
0
[6 empty] | TOTAL (A) |  | 1.6
MÃO-DE-OBRA |  |  |  | UNID. | QUANT. | SALÁRIO HORA |  | CUSTO
HORÁRIO
0
0
0
0
TOTAL (B)
PRODUÇÃO DA EQUIPE (C) |  |  | 1 | CUSTO HORÁRIO TOTAL (A+B) |  |  |  | 1.6
CUSTO UNITÁRIO DE EXECUÇÃO {(A)+(B)}/(C) = (D) | [7 empty] | 1.6
MATERIAIS |  |  |  |  | UNID. | CUSTO | CONSUMO | CUSTO
UNITÁRIO
0
0
0
0
0
0
TOTAL (E)
TRANSPORTES |  |  | DMT | DMT | DMT | CUSTO | CONSUMO | CUSTO
|  |  | (t) | (p) | total |  |  | UNITÁRIO
TOTAL (F)
CUSTO DIRETO TOTAL (D)+(E)+(F) | [5 empty] | R$ |  | 1.6
BONIFICAÇÃO (BDI) | [5 empty] | R$
CUSTO UNITÁRIO TOTAL | [5 empty] | R$
COMPOSIÇÃO: | Auxiliar |  | COMPOSIÇÃO DE PREÇO UNITÁRIO |  |  |  | QUANTIDADE:
Serviço: | COMPRESSOR DE AR REBOCÁVEL, VAZÃO 748 PCM, PRESSÃO EFETIVA DE TRABALHO 102 PSI, MOTOR DIESEL, POTÊNCIA 210 CV - MANUTENÇÃO. AF_06/2015 | [5 empty] | ITEM : | 90977
[7 empty] | UNIDADE: | H
EQUIPAMENTO |  |  | QUANT. | UTILIZAÇÃO |  | CUSTO OPERACIONAL |  | CUSTO
|  |  |  | PRODUTIVO | IMPROD. | PRODUTIVO | IMPROD. | HORÁRIO
36523 - COMPRESSOR DE AR REBOCAVEL VAZAO 748 PCM, PRESSAO EFETIVA DE TRABALHO 102 PSI, MOTOR DIESEL, POTENCIA 210 CV |  |  | 1 | 6.67e-05 | 0 | 114827.63 | 0 | 7.65
0
[6 empty] | TOTAL (A) |  | 7.65
MÃO-DE-OBRA |  |  |  | UNID. | QUANT. | SALÁRIO HORA |  | CUSTO
HORÁRIO
0
0
0
0
TOTAL (B)
PRODUÇÃO DA EQUIPE (C) |  |  | 1 | CUSTO HORÁRIO TOTAL (A+B) |  |  |  | 7.65
CUSTO UNITÁRIO DE EXECUÇÃO {(A)+(B)}/(C) = (D) | [7 empty] | 7.65
MATERIAIS |  |  |  |  | UNID. | CUSTO | CONSUMO | CUSTO
UNITÁRIO
0
0
0
0
0
0
TOTAL (E)
TRANSPORTES |  |  | DMT | DMT | DMT | CUSTO | CONSUMO | CUSTO
|  |  | (t) | (p) | total |  |  | UNITÁRIO
TOTAL (F)
CUSTO DIRETO TOTAL (D)+(E)+(F) | [5 empty] | R$ |  | 7.65
BONIFICAÇÃO (BDI) | [5 empty] | R$
CUSTO UNITÁRIO TOTAL | [5 empty] | R$
COMPOSIÇÃO: | Auxiliar |  | COMPOSIÇÃO DE PREÇO UNITÁRIO |  |  |  | QUANTIDADE:
Serviço: | COMPRESSOR DE AR REBOCÁVEL, VAZÃO 748 PCM, PRESSÃO EFETIVA DE TRABALHO 102 PSI, MOTOR DIESEL, POTÊNCIA 210 CV - MATERIAIS NA OPERAÇÃO. AF_06/2015 | [5 empty] | ITEM : | 90978
[7 empty] | UNIDADE: | H
EQUIPAMENTO |  |  | QUANT. | UTILIZAÇÃO |  | CUSTO OPERACIONAL |  | CUSTO
|  |  |  | PRODUTIVO | IMPROD. | PRODUTIVO | IMPROD. | HORÁRIO
0
TOTAL (A)
MÃO-DE-OBRA |  |  |  | UNID. | QUANT. | SALÁRIO HORA |  | CUSTO
HORÁRIO
0
0
0
0
TOTAL (B)
PRODUÇÃO DA EQUIPE (C) |  |  | 1 | CUSTO HORÁRIO TOTAL (A+B)
CUSTO UNITÁRIO DE EXECUÇÃO {(A)+(B)}/(C) = (D)
MATERIAIS |  |  |  |  | UNID. | CUSTO | CONSUMO | CUSTO
UNITÁRIO
4221 - OLEO DIESEL COMBUSTIVEL COMUM |  |  |  |  | L | 2.87 | 27.82 | 79.84
0
0
0
0
0
0
[6 empty] | TOTAL (E) |  | 79.84
TRANSPORTES |  |  | DMT | DMT | DMT | CUSTO | CONSUMO | CUSTO
|  |  | (t) | (p) | total |  |  | UNITÁRIO
TOTAL (F)
CUSTO DIRETO TOTAL (D)+(E)+(F) | [5 empty] | R$ |  | 79.84
BONIFICAÇÃO (BDI) | [5 empty] | R$
CUSTO UNITÁRIO TOTAL | [5 empty] | R$
COMPOSIÇÃO: | Auxiliar |  | COMPOSIÇÃO DE PREÇO UNITÁRIO |  |  |  | QUANTIDADE:
Serviço: | COMPACTADOR DE SOLOS DE PERCUSÃO (SOQUETE) COM MOTOR A GASOLINA, POTÊNCIA 3 CV - DEPRECIAÇÃO. AF_09/2016 | [5 empty] | ITEM : | 95260
[7 empty] | UNIDADE: | H
EQUIPAMENTO |  |  | QUANT. | UTILIZAÇÃO |  | CUSTO OPERACIONAL |  | CUSTO
|  |  |  | PRODUTIVO | IMPROD. | PRODUTIVO | IMPROD. | HORÁRIO
#VALUE! |  |  | 1 | 5.33e-05 | 0 | 8546.04 | 0 | 0.45
0
[6 empty] | TOTAL (A) |  | 0.45
MÃO-DE-OBRA |  |  |  | UNID. | QUANT. | SALÁRIO HORA |  | CUSTO
HORÁRIO
0
0
0
0
TOTAL (B)
PRODUÇÃO DA EQUIPE (C) |  |  | 1 | CUSTO HORÁRIO TOTAL (A+B) |  |  |  | 0.45
CUSTO UNITÁRIO DE EXECUÇÃO {(A)+(B)}/(C) = (D) | [7 empty] | 0.45
MATERIAIS |  |  |  |  | UNID. | CUSTO | CONSUMO | CUSTO
UNITÁRIO
0
0
0
0
0
0
TOTAL (E)
TRANSPORTES |  |  | DMT | DMT | DMT | CUSTO | CONSUMO | CUSTO
|  |  | (t) | (p) | total |  |  | UNITÁRIO
TOTAL (F)
CUSTO DIRETO TOTAL (D)+(E)+(F) | [5 empty] | R$ |  | 0.45
BONIFICAÇÃO (BDI) | [5 empty] | R$
CUSTO UNITÁRIO TOTAL | [5 empty] | R$
COMPOSIÇÃO: | Auxiliar |  | COMPOSIÇÃO DE PREÇO UNITÁRIO |  |  |  | QUANTIDADE:
Serviço: | COMPACTADOR DE SOLOS DE PERCUSÃO (SOQUETE) COM MOTOR A GASOLINA, POTÊNCIA 3 CV - JUROS. AF_09/2016 | [5 empty] | ITEM : | 95261
[7 empty] | UNIDADE: | H
EQUIPAMENTO |  |  | QUANT. | UTILIZAÇÃO |  | CUSTO OPERACIONAL |  | CUSTO
|  |  |  | PRODUTIVO | IMPROD. | PRODUTIVO | IMPROD. | HORÁRIO
11616 - MARTELO DEMOLIDOR PNEUMATICO MANUAL, PADRAO, PESO DE 32 KG |  |  | 1 | 1.4e-05 | 0 | 11819.51 | 0 | 0.16
0
[6 empty] | TOTAL (A) |  | 0.16
MÃO-DE-OBRA |  |  |  | UNID. | QUANT. | SALÁRIO HORA |  | CUSTO
HORÁRIO
0
0
0
0
TOTAL (B)
PRODUÇÃO DA EQUIPE (C) |  |  | 1 | CUSTO HORÁRIO TOTAL (A+B) |  |  |  | 0.16
CUSTO UNITÁRIO DE EXECUÇÃO {(A)+(B)}/(C) = (D) | [7 empty] | 0.16
MATERIAIS |  |  |  |  | UNID. | CUSTO | CONSUMO | CUSTO
UNITÁRIO
0
0
0
0
0
0
TOTAL (E)
TRANSPORTES |  |  | DMT | DMT | DMT | CUSTO | CONSUMO | CUSTO
|  |  | (t) | (p) | total |  |  | UNITÁRIO
TOTAL (F)
CUSTO DIRETO TOTAL (D)+(E)+(F) | [5 empty] | R$ |  | 0.16
BONIFICAÇÃO (BDI) | [5 empty] | R$
CUSTO UNITÁRIO TOTAL | [5 empty] | R$
COMPOSIÇÃO: | Auxiliar |  | COMPOSIÇÃO DE PREÇO UNITÁRIO |  |  |  | QUANTIDADE:
Serviço: | COMPACTADOR DE SOLOS DE PERCUSÃO (SOQUETE) COM MOTOR A GASOLINA, POTÊNCIA 3 CV - MANUTENÇÃO. AF_09/2016 | [5 empty] | ITEM : | 95262
[7 empty] | UNIDADE: | H
EQUIPAMENTO |  |  | QUANT. | UTILIZAÇÃO |  | CUSTO OPERACIONAL |  | CUSTO
|  |  |  | PRODUTIVO | IMPROD. | PRODUTIVO | IMPROD. | HORÁRIO
11616 - MARTELO DEMOLIDOR PNEUMATICO MANUAL, PADRAO, PESO DE 32 KG |  |  | 1 | 6.67e-05 | 0 | 11819.51 | 0 | 0.78
0
[6 empty] | TOTAL (A) |  | 0.78
MÃO-DE-OBRA |  |  |  | UNID. | QUANT. | SALÁRIO HORA |  | CUSTO
HORÁRIO
0
0
0
0
TOTAL (B)
PRODUÇÃO DA EQUIPE (C) |  |  | 1 | CUSTO HORÁRIO TOTAL (A+B) |  |  |  | 0.78
CUSTO UNITÁRIO DE EXECUÇÃO {(A)+(B)}/(C) = (D) | [7 empty] | 0.78
MATERIAIS |  |  |  |  | UNID. | CUSTO | CONSUMO | CUSTO
UNITÁRIO
0
0
0
0
0
0
TOTAL (E)
TRANSPORTES |  |  | DMT | DMT | DMT | CUSTO | CONSUMO | CUSTO
|  |  | (t) | (p) | total |  |  | UNITÁRIO
TOTAL (F)
CUSTO DIRETO TOTAL (D)+(E)+(F) | [5 empty] | R$ |  | 0.78
BONIFICAÇÃO (BDI) | [5 empty] | R$
CUSTO UNITÁRIO TOTAL | [5 empty] | R$
COMPOSIÇÃO: | Auxiliar |  | COMPOSIÇÃO DE PREÇO UNITÁRIO |  |  |  | QUANTIDADE:
Serviço: | COMPACTADOR DE SOLOS DE PERCUSÃO (SOQUETE) COM MOTOR A GASOLINA, POTÊNCIA 3 CV - MATERIAIS NA OPERAÇÃO. AF_09/2016 | [5 empty] | ITEM : | 95263
[7 empty] | UNIDADE: | H
EQUIPAMENTO |  |  | QUANT. | UTILIZAÇÃO |  | CUSTO OPERACIONAL |  | CUSTO
|  |  |  | PRODUTIVO | IMPROD. | PRODUTIVO | IMPROD. | HORÁRIO
0
TOTAL (A)
MÃO-DE-OBRA |  |  |  | UNID. | QUANT. | SALÁRIO HORA |  | CUSTO
HORÁRIO
0
0
0
0
TOTAL (B)
PRODUÇÃO DA EQUIPE (C) |  |  | 1 | CUSTO HORÁRIO TOTAL (A+B)
CUSTO UNITÁRIO DE EXECUÇÃO {(A)+(B)}/(C) = (D)
MATERIAIS |  |  |  |  | UNID. | CUSTO | CONSUMO | CUSTO
UNITÁRIO
4222 - GASOLINA COMUM |  |  |  |  | L | 3.46 | 0.44 | 1.52
0
0
0
0
0
0
[6 empty] | TOTAL (E) |  | 1.52
TRANSPORTES |  |  | DMT | DMT | DMT | CUSTO | CONSUMO | CUSTO
|  |  | (t) | (p) | total |  |  | UNITÁRIO
TOTAL (F)
CUSTO DIRETO TOTAL (D)+(E)+(F) | [5 empty] | R$ |  | 1.52
BONIFICAÇÃO (BDI) | [5 empty] | R$
CUSTO UNITÁRIO TOTAL | [5 empty] | R$
COMPOSIÇÃO: | Auxiliar |  | COMPOSIÇÃO DE PREÇO UNITÁRIO |  |  |  | QUANTIDADE:
Serviço: | ADUELA / MARCO / BATENTE PARA PORTA DE 80X210CM, PADRÃO MÉDIO - FORNECIMENTO E MONTAGEM. AF_08/2015 | [5 empty] | ITEM : | 90802
[7 empty] | UNIDADE: | UN
EQUIPAMENTO |  |  | QUANT. | UTILIZAÇÃO |  | CUSTO OPERACIONAL |  | CUSTO
|  |  |  | PRODUTIVO | IMPROD. | PRODUTIVO | IMPROD. | HORÁRIO
0
TOTAL (A)
MÃO-DE-OBRA |  |  |  | UNID. | QUANT. | SALÁRIO HORA |  | CUSTO
HORÁRIO
88261 - CARPINTEIRO DE ESQUADRIA COM ENCARGOS COMPLEMENTARES |  |  |  | H | 2.968 | 16.98 |  | 50.39
88316 - SERVENTE |  |  |  | H | 1.484 | 14.11 |  | 20.93
0
0
0
[6 empty] | TOTAL (B) |  | 71.32
PRODUÇÃO DA EQUIPE (C) |  |  | 1 | CUSTO HORÁRIO TOTAL (A+B) |  |  |  | 71.32
CUSTO UNITÁRIO DE EXECUÇÃO {(A)+(B)}/(C) = (D) | [7 empty] | 71.32
MATERIAIS |  |  |  |  | UNID. | CUSTO | CONSUMO | CUSTO
UNITÁRIO
183 - BATENTE/ PORTAL/ ADUELA/ MARCO MACICO, E= *3 CM, L= *13 CM, *60 CM A 120* CM X *210 CM, EM CEDRINHO/ ANGELIM COMERCIAL/ EUCALIPTO/ CURUPIXA/ PEROBA/ CUMARU OU EQUIVALENTE DA REGIAO (NAO INCLUI ALIZARES) |  |  |  |  | JG | 91.5 | 1 | 91.5
5066 - PREGO DE ACO POLIDO COM CABECA 12 X 12 |  |  |  |  | KG | 13.12 | 0.0108 | 0.14
5075 - PREGO DE ACO POLIDO COM CABECA 18 X 30 (2 3/4 X 10) |  |  |  |  | KG | 9.96 | 0.0235 | 0.23
0
0
0
0
[6 empty] | TOTAL (E) |  | 91.87
TRANSPORTES |  |  | DMT | DMT | DMT | CUSTO | CONSUMO | CUSTO
|  |  | (t) | (p) | total |  |  | UNITÁRIO
TOTAL (F)
CUSTO DIRETO TOTAL (D)+(E)+(F) | [5 empty] | R$ |  | 163.19
BONIFICAÇÃO (BDI) | [5 empty] | R$
CUSTO UNITÁRIO TOTAL | [5 empty] | R$
COMPOSIÇÃO: | Auxiliar |  | COMPOSIÇÃO DE PREÇO UNITÁRIO |  |  |  | QUANTIDADE:
Serviço: | ADUELA / MARCO / BATENTE PARA PORTA DE 90X210CM, PADRÃO MÉDIO - FORNECIMENTO E MONTAGEM. AF_08/2015 | [5 empty] | ITEM : | 90803
[7 empty] | UNIDADE: | UN
EQUIPAMENTO |  |  | QUANT. | UTILIZAÇÃO |  | CUSTO OPERACIONAL |  | CUSTO
|  |  |  | PRODUTIVO | IMPROD. | PRODUTIVO | IMPROD. | HORÁRIO
0
TOTAL (A)
MÃO-DE-OBRA |  |  |  | UNID. | QUANT. | SALÁRIO HORA |  | CUSTO
HORÁRIO
88261 - CARPINTEIRO DE ESQUADRIA COM ENCARGOS COMPLEMENTARES |  |  |  | H | 3.221 | 16.98 |  | 54.69
88316 - SERVENTE |  |  |  | H | 1.611 | 14.11 |  | 22.73
0
0
0
[6 empty] | TOTAL (B) |  | 77.42
PRODUÇÃO DA EQUIPE (C) |  |  | 1 | CUSTO HORÁRIO TOTAL (A+B) |  |  |  | 77.42
CUSTO UNITÁRIO DE EXECUÇÃO {(A)+(B)}/(C) = (D) | [7 empty] | 77.42
MATERIAIS |  |  |  |  | UNID. | CUSTO | CONSUMO | CUSTO
UNITÁRIO
183 - BATENTE/ PORTAL/ ADUELA/ MARCO MACICO, E= *3 CM, L= *13 CM, *60 CM A 120* CM X *210 CM, EM CEDRINHO/ ANGELIM COMERCIAL/ EUCALIPTO/ CURUPIXA/ PEROBA/ CUMARU OU EQUIVALENTE DA REGIAO (NAO INCLUI ALIZARES) |  |  |  |  | JG | 91.5 | 1 | 91.5
5066 - PREGO DE ACO POLIDO COM CABECA 12 X 12 |  |  |  |  | KG | 13.12 | 0.0108 | 0.14
5075 - PREGO DE ACO POLIDO COM CABECA 18 X 30 (2 3/4 X 10) |  |  |  |  | KG | 9.96 | 0.0235 | 0.23
0
0
0
0
[6 empty] | TOTAL (E) |  | 91.87
TRANSPORTES |  |  | DMT | DMT | DMT | CUSTO | CONSUMO | CUSTO
|  |  | (t) | (p) | total |  |  | UNITÁRIO
TOTAL (F)
CUSTO DIRETO TOTAL (D)+(E)+(F) | [5 empty] | R$ |  | 169.29
BONIFICAÇÃO (BDI) | [5 empty] | R$
CUSTO UNITÁRIO TOTAL | [5 empty] | R$
COMPOSIÇÃO: | Auxiliar |  | COMPOSIÇÃO DE PREÇO UNITÁRIO |  |  |  | QUANTIDADE:
Serviço: | ADUELA / MARCO / BATENTE PARA PORTA DE 80X210CM, FIXAÇÃO COM ARGAMASSA - SOMENTE INSTALAÇÃO. AF_08/2015_P | [5 empty] | ITEM : | 90817
[7 empty] | UNIDADE: | UN
EQUIPAMENTO |  |  | QUANT. | UTILIZAÇÃO |  | CUSTO OPERACIONAL |  | CUSTO
|  |  |  | PRODUTIVO | IMPROD. | PRODUTIVO | IMPROD. | HORÁRIO
0
TOTAL (A)
MÃO-DE-OBRA |  |  |  | UNID. | QUANT. | SALÁRIO HORA |  | CUSTO
HORÁRIO
88261 - CARPINTEIRO DE ESQUADRIA COM ENCARGOS COMPLEMENTARES |  |  |  | H | 0.603 | 16.98 |  | 10.23
88309 - PEDREIRO |  |  |  | H | 1.489 | 17.24 |  | 25.67
88316 - SERVENTE |  |  |  | H | 1.046 | 14.11 |  | 14.75
0
0
[6 empty] | TOTAL (B) |  | 50.65
PRODUÇÃO DA EQUIPE (C) |  |  | 1 | CUSTO HORÁRIO TOTAL (A+B) |  |  |  | 50.65
CUSTO UNITÁRIO DE EXECUÇÃO {(A)+(B)}/(C) = (D) | [7 empty] | 50.65
MATERIAIS |  |  |  |  | UNID. | CUSTO | CONSUMO | CUSTO
UNITÁRIO
88629 - ARGAMASSA TRAÇO 1:3 (CIMENTO E AREIA MÉDIA), PREPARO MANUAL. AF_08/2014 |  |  |  |  | M3 | 336.09 | 0.0226 | 7.59
5061 - PREGO DE ACO POLIDO COM CABECA 18 X 27 (2 1/2 X 10) |  |  |  |  | KG | 9.79 | 0.2 | 1.95
7319 - TINTA ASFALTICA IMPERMEABILIZANTE DISPERSA EM AGUA, PARA MATERIAIS CIMENTICIOS |  |  |  |  | L | 8.81 | 0.1704 | 1.5
0
0
0
0
[6 empty] | TOTAL (E) |  | 11.04
TRANSPORTES |  |  | DMT | DMT | DMT | CUSTO | CONSUMO | CUSTO
|  |  | (t) | (p) | total |  |  | UNITÁRIO
TOTAL (F)
CUSTO DIRETO TOTAL (D)+(E)+(F) | [5 empty] | R$ |  | 61.69
BONIFICAÇÃO (BDI) | [5 empty] | R$
CUSTO UNITÁRIO TOTAL | [5 empty] | R$
COMPOSIÇÃO: | Auxiliar |  | COMPOSIÇÃO DE PREÇO UNITÁRIO |  |  |  | QUANTIDADE:
Serviço: | ADUELA / MARCO / BATENTE PARA PORTA DE 90X210CM, FIXAÇÃO COM ARGAMASSA - SOMENTE INSTALAÇÃO. AF_08/2015_P | [5 empty] | ITEM : | 90819
[7 empty] | UNIDADE: | UN
EQUIPAMENTO |  |  | QUANT. | UTILIZAÇÃO |  | CUSTO OPERACIONAL |  | CUSTO
|  |  |  | PRODUTIVO | IMPROD. | PRODUTIVO | IMPROD. | HORÁRIO
0
TOTAL (A)
MÃO-DE-OBRA |  |  |  | UNID. | QUANT. | SALÁRIO HORA |  | CUSTO
HORÁRIO
88261 - CARPINTEIRO DE ESQUADRIA COM ENCARGOS COMPLEMENTARES |  |  |  | H | 0.655 | 16.98 |  | 11.12
88309 - PEDREIRO |  |  |  | H | 1.617 | 17.24 |  | 27.87
88316 - SERVENTE |  |  |  | H | 1.136 | 14.11 |  | 16.02
0
0
[6 empty] | TOTAL (B) |  | 55.01
PRODUÇÃO DA EQUIPE (C) |  |  | 1 | CUSTO HORÁRIO TOTAL (A+B) |  |  |  | 55.01
CUSTO UNITÁRIO DE EXECUÇÃO {(A)+(B)}/(C) = (D) | [7 empty] | 55.01
MATERIAIS |  |  |  |  | UNID. | CUSTO | CONSUMO | CUSTO
UNITÁRIO
88629 - ARGAMASSA TRAÇO 1:3 (CIMENTO E AREIA MÉDIA), PREPARO MANUAL. AF_08/2014 |  |  |  |  | M3 | 336.09 | 0.0229 | 7.69
5061 - PREGO DE ACO POLIDO COM CABECA 18 X 27 (2 1/2 X 10) |  |  |  |  | KG | 9.79 | 0.2 | 1.95
7319 - TINTA ASFALTICA IMPERMEABILIZANTE DISPERSA EM AGUA, PARA MATERIAIS CIMENTICIOS |  |  |  |  | L | 8.81 | 0.1737 | 1.53
0
0
0
0
[6 empty] | TOTAL (E) |  | 11.17
TRANSPORTES |  |  | DMT | DMT | DMT | CUSTO | CONSUMO | CUSTO
|  |  | (t) | (p) | total |  |  | UNITÁRIO
TOTAL (F)
CUSTO DIRETO TOTAL (D)+(E)+(F) | [5 empty] | R$ |  | 66.18
BONIFICAÇÃO (BDI) | [5 empty] | R$
CUSTO UNITÁRIO TOTAL | [5 empty] | R$
COMPOSIÇÃO: | Auxiliar |  | COMPOSIÇÃO DE PREÇO UNITÁRIO |  |  |  | QUANTIDADE:
Serviço: | PORTA DE MADEIRA PARA PINTURA, SEMI-OCA (LEVE OU MÉDIA), 80X210CM, ESPESSURA DE 3,5CM, INCLUSO DOBRADIÇAS - FORNECIMENTO E INSTALAÇÃO. AF_08/2015 | [5 empty] | ITEM : | 90822
[7 empty] | UNIDADE: | UN
EQUIPAMENTO |  |  | QUANT. | UTILIZAÇÃO |  | CUSTO OPERACIONAL |  | CUSTO
|  |  |  | PRODUTIVO | IMPROD. | PRODUTIVO | IMPROD. | HORÁRIO
0
TOTAL (A)
MÃO-DE-OBRA |  |  |  | UNID. | QUANT. | SALÁRIO HORA |  | CUSTO
HORÁRIO
88261 - CARPINTEIRO DE ESQUADRIA COM ENCARGOS COMPLEMENTARES |  |  |  | H | 1.546 | 16.98 |  | 26.25
88316 - SERVENTE |  |  |  | H | 0.773 | 14.11 |  | 10.9
0
0
0
[6 empty] | TOTAL (B) |  | 37.15
PRODUÇÃO DA EQUIPE (C) |  |  | 1 | CUSTO HORÁRIO TOTAL (A+B) |  |  |  | 37.15
CUSTO UNITÁRIO DE EXECUÇÃO {(A)+(B)}/(C) = (D) | [7 empty] | 37.15
MATERIAIS |  |  |  |  | UNID. | CUSTO | CONSUMO | CUSTO
UNITÁRIO
10555 - PORTA DE MADEIRA, FOLHA MEDIA (NBR 15930) DE 80 X 210 CM, E = 35 MM, NUCLEO SARRAFEADO, CAPA LISA EM HDF, ACABAMENTO EM PRIMER PARA PINTURA |  |  |  |  | UN | 142.22 | 1 | 142.22
11055 - PARAFUSO ROSCA SOBERBA ZINCADO CABECA CHATA FENDA SIMPLES 3,5 X 25 MM (1 ") |  |  |  |  | UN | 0.05 | 19.8 | 0.99
2432 - DOBRADICA EM ACO/FERRO, 3 1/2" X 3", E= 1,9 A 2 MM, COM ANEL, CROMADO OU ZINCADO, TAMPA BOLA, COM PARAFUSOS |  |  |  |  | UN | 30.83 | 3 | 92.49
0
0
0
0
[6 empty] | TOTAL (E) |  | 235.7
TRANSPORTES |  |  | DMT | DMT | DMT | CUSTO | CONSUMO | CUSTO
|  |  | (t) | (p) | total |  |  | UNITÁRIO
TOTAL (F)
CUSTO DIRETO TOTAL (D)+(E)+(F) | [5 empty] | R$ |  | 272.85
BONIFICAÇÃO (BDI) | [5 empty] | R$
CUSTO UNITÁRIO TOTAL | [5 empty] | R$
COMPOSIÇÃO: | Auxiliar |  | COMPOSIÇÃO DE PREÇO UNITÁRIO |  |  |  | QUANTIDADE:
Serviço: | PORTA DE MADEIRA PARA PINTURA, SEMI-OCA (LEVE OU MÉDIA), 90X210CM, ESPESSURA DE 3,5CM, INCLUSO DOBRADIÇAS - FORNECIMENTO E INSTALAÇÃO. AF_08/2015 | [5 empty] | ITEM : | 90823
[7 empty] | UNIDADE: | UN
EQUIPAMENTO |  |  | QUANT. | UTILIZAÇÃO |  | CUSTO OPERACIONAL |  | CUSTO
|  |  |  | PRODUTIVO | IMPROD. | PRODUTIVO | IMPROD. | HORÁRIO
0
TOTAL (A)
MÃO-DE-OBRA |  |  |  | UNID. | QUANT. | SALÁRIO HORA |  | CUSTO
HORÁRIO
88261 - CARPINTEIRO DE ESQUADRIA COM ENCARGOS COMPLEMENTARES |  |  |  | H | 1.678 | 16.98 |  | 28.49
88316 - SERVENTE |  |  |  | H | 0.839 | 14.11 |  | 11.83
0
0
0
[6 empty] | TOTAL (B) |  | 40.32
PRODUÇÃO DA EQUIPE (C) |  |  | 1 | CUSTO HORÁRIO TOTAL (A+B) |  |  |  | 40.32
CUSTO UNITÁRIO DE EXECUÇÃO {(A)+(B)}/(C) = (D) | [7 empty] | 40.32
MATERIAIS |  |  |  |  | UNID. | CUSTO | CONSUMO | CUSTO
UNITÁRIO
10556 - PORTA DE MADEIRA, FOLHA MEDIA (NBR 15930) DE 90 X 210 CM, E = 35 MM, NUCLEO SARRAFEADO, CAPA LISA EM HDF, ACABAMENTO EM PRIMER PARA PINTURA |  |  |  |  | UN | 151.09 | 1 | 151.09
11055 - PARAFUSO ROSCA SOBERBA ZINCADO CABECA CHATA FENDA SIMPLES 3,5 X 25 MM (1 ") |  |  |  |  | UN | 0.05 | 19.8 | 0.99
2432 - DOBRADICA EM ACO/FERRO, 3 1/2" X 3", E= 1,9 A 2 MM, COM ANEL, CROMADO OU ZINCADO, TAMPA BOLA, COM PARAFUSOS |  |  |  |  | UN | 30.83 | 3 | 92.49
0
0
0
0
[6 empty] | TOTAL (E) |  | 244.57
TRANSPORTES |  |  | DMT | DMT | DMT | CUSTO | CONSUMO | CUSTO
|  |  | (t) | (p) | total |  |  | UNITÁRIO
TOTAL (F)
CUSTO DIRETO TOTAL (D)+(E)+(F) | [5 empty] | R$ |  | 284.89
BONIFICAÇÃO (BDI) | [5 empty] | R$
CUSTO UNITÁRIO TOTAL | [5 empty] | R$
COMPOSIÇÃO: | Auxiliar |  | COMPOSIÇÃO DE PREÇO UNITÁRIO |  |  |  | QUANTIDADE:
Serviço: | ALIZAR / GUARNIÇÃO DE 5X1,5CM PARA PORTA DE 80X210CM FIXADO COM PREGOS, PADRÃO MÉDIO - FORNECIMENTO E INSTALAÇÃO. AF_08/2015 | [5 empty] | ITEM : | 90828
[7 empty] | UNIDADE: | UN
EQUIPAMENTO |  |  | QUANT. | UTILIZAÇÃO |  | CUSTO OPERACIONAL |  | CUSTO
|  |  |  | PRODUTIVO | IMPROD. | PRODUTIVO | IMPROD. | HORÁRIO
0
TOTAL (A)
MÃO-DE-OBRA |  |  |  | UNID. | QUANT. | SALÁRIO HORA |  | CUSTO
HORÁRIO
88261 - CARPINTEIRO DE ESQUADRIA COM ENCARGOS COMPLEMENTARES |  |  |  | H | 0.37 | 16.98 |  | 6.28
88316 - SERVENTE |  |  |  | H | 0.185 | 14.11 |  | 2.61
0
0
0
[6 empty] | TOTAL (B) |  | 8.89
PRODUÇÃO DA EQUIPE (C) |  |  | 1 | CUSTO HORÁRIO TOTAL (A+B) |  |  |  | 8.89
CUSTO UNITÁRIO DE EXECUÇÃO {(A)+(B)}/(C) = (D) | [7 empty] | 8.89
MATERIAIS |  |  |  |  | UNID. | CUSTO | CONSUMO | CUSTO
UNITÁRIO
39026 - PREGO DE ACO POLIDO SEM CABECA 15 X 15 (1 1/4 X 13) |  |  |  |  | KG | 11.2 | 0.029 | 0.32
20017 - GUARNICAO/ ALIZAR/ VISTA MACICA, E= *1* CM, L= *4,5* CM, EM CEDRINHO/ ANGELIM COMERCIAL/ EUCALIPTO/ CURUPIXA/ PEROBA/ CUMARU OU EQUIVALENTE DA REGIAO |  |  |  |  | M | 2.77 | 5.8 | 16.06
0
0
0
0
0
[6 empty] | TOTAL (E) |  | 16.38
TRANSPORTES |  |  | DMT | DMT | DMT | CUSTO | CONSUMO | CUSTO
|  |  | (t) | (p) | total |  |  | UNITÁRIO
TOTAL (F)
CUSTO DIRETO TOTAL (D)+(E)+(F) | [5 empty] | R$ |  | 25.27
BONIFICAÇÃO (BDI) | [5 empty] | R$
CUSTO UNITÁRIO TOTAL | [5 empty] | R$
COMPOSIÇÃO: | Auxiliar |  | COMPOSIÇÃO DE PREÇO UNITÁRIO |  |  |  | QUANTIDADE:
Serviço: | ALIZAR / GUARNIÇÃO DE 5X1,5CM PARA PORTA DE 90X210CM FIXADO COM PREGOS, PADRÃO MÉDIO - FORNECIMENTO E INSTALAÇÃO. AF_08/2015 | [5 empty] | ITEM : | 90829
[7 empty] | UNIDADE: | UN
EQUIPAMENTO |  |  | QUANT. | UTILIZAÇÃO |  | CUSTO OPERACIONAL |  | CUSTO
|  |  |  | PRODUTIVO | IMPROD. | PRODUTIVO | IMPROD. | HORÁRIO
0
TOTAL (A)
MÃO-DE-OBRA |  |  |  | UNID. | QUANT. | SALÁRIO HORA |  | CUSTO
HORÁRIO
88261 - CARPINTEIRO DE ESQUADRIA COM ENCARGOS COMPLEMENTARES |  |  |  | H | 0.409 | 16.98 |  | 6.94
88316 - SERVENTE |  |  |  | H | 0.204 | 14.11 |  | 2.87
0
0
0
[6 empty] | TOTAL (B) |  | 9.81
PRODUÇÃO DA EQUIPE (C) |  |  | 1 | CUSTO HORÁRIO TOTAL (A+B) |  |  |  | 9.81
CUSTO UNITÁRIO DE EXECUÇÃO {(A)+(B)}/(C) = (D) | [7 empty] | 9.81
MATERIAIS |  |  |  |  | UNID. | CUSTO | CONSUMO | CUSTO
UNITÁRIO
39026 - PREGO DE ACO POLIDO SEM CABECA 15 X 15 (1 1/4 X 13) |  |  |  |  | KG | 11.2 | 0.03 | 0.33
20017 - GUARNICAO/ ALIZAR/ VISTA MACICA, E= *1* CM, L= *4,5* CM, EM CEDRINHO/ ANGELIM COMERCIAL/ EUCALIPTO/ CURUPIXA/ PEROBA/ CUMARU OU EQUIVALENTE DA REGIAO |  |  |  |  | M | 2.77 | 5.9 | 16.34
0
0
0
0
0
[6 empty] | TOTAL (E) |  | 16.67
TRANSPORTES |  |  | DMT | DMT | DMT | CUSTO | CONSUMO | CUSTO
|  |  | (t) | (p) | total |  |  | UNITÁRIO
TOTAL (F)
CUSTO DIRETO TOTAL (D)+(E)+(F) | [5 empty] | R$ |  | 26.48
BONIFICAÇÃO (BDI) | [5 empty] | R$
CUSTO UNITÁRIO TOTAL | [5 empty] | R$
COMPOSIÇÃO: | Auxiliar |  | COMPOSIÇÃO DE PREÇO UNITÁRIO |  |  |  | QUANTIDADE:
Serviço: | FECHADURA DE EMBUTIR COM CILINDRO, EXTERNA, COMPLETA, ACABAMENTO PADRÃO MÉDIO, INCLUSO EXECUÇÃO DE FURO - FORNECIMENTO E INSTALAÇÃO. AF_08/2015 | [5 empty] | ITEM : | 90830
[7 empty] | UNIDADE: | UN
EQUIPAMENTO |  |  | QUANT. | UTILIZAÇÃO |  | CUSTO OPERACIONAL |  | CUSTO
|  |  |  | PRODUTIVO | IMPROD. | PRODUTIVO | IMPROD. | HORÁRIO
0
TOTAL (A)
MÃO-DE-OBRA |  |  |  | UNID. | QUANT. | SALÁRIO HORA |  | CUSTO
HORÁRIO
88261 - CARPINTEIRO DE ESQUADRIA COM ENCARGOS COMPLEMENTARES |  |  |  | H | 1.002 | 16.98 |  | 17.01
88316 - SERVENTE |  |  |  | H | 0.501 | 14.11 |  | 7.06
0
0
0
[6 empty] | TOTAL (B) |  | 24.07
PRODUÇÃO DA EQUIPE (C) |  |  | 1 | CUSTO HORÁRIO TOTAL (A+B) |  |  |  | 24.07
CUSTO UNITÁRIO DE EXECUÇÃO {(A)+(B)}/(C) = (D) | [7 empty] | 24.07
MATERIAIS |  |  |  |  | UNID. | CUSTO | CONSUMO | CUSTO
UNITÁRIO
3081 - FECHADURA DE EMBUTIR PARA PORTA EXTERNA / ENTRADA, MAQUINA 55 MM, COM CILINDRO, MACANETA ALAVANCA E ESPELHO EM METAL CROMADO - NIVEL SEGURANCA MEDIO - COMPLETA |  |  |  |  | CJ | 58.87 | 1 | 58.87
0
0
0
0
0
0
[6 empty] | TOTAL (E) |  | 58.87
TRANSPORTES |  |  | DMT | DMT | DMT | CUSTO | CONSUMO | CUSTO
|  |  | (t) | (p) | total |  |  | UNITÁRIO
TOTAL (F)
CUSTO DIRETO TOTAL (D)+(E)+(F) | [5 empty] | R$ |  | 82.94
BONIFICAÇÃO (BDI) | [5 empty] | R$
CUSTO UNITÁRIO TOTAL | [5 empty] | R$
COMPOSIÇÃO: | Auxiliar |  | COMPOSIÇÃO DE PREÇO UNITÁRIO |  |  |  | QUANTIDADE:
Serviço: | FIXAÇÃO DE TUBOS VERTICAIS DE PPR DIÂMETROS MENORES OU IGUAIS A 40 MM COM ABRAÇADEIRA METÁLICA RÍGIDA TIPO D 1/2", FIXADA EM PERFILADO EM ALVENARIA. AF_05/2015 | [5 empty] | ITEM : | 91173
[7 empty] | UNIDADE: | M
EQUIPAMENTO |  |  | QUANT. | UTILIZAÇÃO |  | CUSTO OPERACIONAL |  | CUSTO
|  |  |  | PRODUTIVO | IMPROD. | PRODUTIVO | IMPROD. | HORÁRIO
0
TOTAL (A)
MÃO-DE-OBRA |  |  |  | UNID. | QUANT. | SALÁRIO HORA |  | CUSTO
HORÁRIO
88248 - AUXILIAR DE ENCANADOR OU BOMBEIRO HIDRÁULICO COM ENCARGOS COMPLEMENTARES |  |  |  | H | 0.005 | 14.04 |  | 0.07
88267 - ENCANADOR OU BOMBEIRO HIDRAULICO |  |  |  | H | 0.035 | 17.21 |  | 0.6
0
0
0
[6 empty] | TOTAL (B) |  | 0.67
PRODUÇÃO DA EQUIPE (C) |  |  | 1 | CUSTO HORÁRIO TOTAL (A+B) |  |  |  | 0.67
CUSTO UNITÁRIO DE EXECUÇÃO {(A)+(B)}/(C) = (D) | [7 empty] | 0.67
MATERIAIS |  |  |  |  | UNID. | CUSTO | CONSUMO | CUSTO
UNITÁRIO
392 - ABRACADEIRA EM ACO PARA AMARRACAO DE ELETRODUTOS, TIPO D, COM 1/2" E PARAFUSO DE FIXACAO |  |  |  |  | UN | 1.34 | 0.333 | 0.44
0
0
0
0
0
0
[6 empty] | TOTAL (E) |  | 0.44
TRANSPORTES |  |  | DMT | DMT | DMT | CUSTO | CONSUMO | CUSTO
|  |  | (t) | (p) | total |  |  | UNITÁRIO
TOTAL (F)
CUSTO DIRETO TOTAL (D)+(E)+(F) | [5 empty] | R$ |  | 1.11
BONIFICAÇÃO (BDI) | [5 empty] | R$
CUSTO UNITÁRIO TOTAL | [5 empty] | R$
COMPOSIÇÃO: | Auxiliar |  | COMPOSIÇÃO DE PREÇO UNITÁRIO |  |  |  | QUANTIDADE:
Serviço: | ARGAMASSA TRACO 1:3 (CIMENTO E AREIA), PREPARO MANUAL, INCLUS | [5 empty] | ITEM : | 73548
[7 empty] | UNIDADE: | M3
EQUIPAMENTO |  |  | QUANT. | UTILIZAÇÃO |  | CUSTO OPERACIONAL |  | CUSTO
|  |  |  | PRODUTIVO | IMPROD. | PRODUTIVO | IMPROD. | HORÁRIO
0
TOTAL (A)
MÃO-DE-OBRA |  |  |  | UNID. | QUANT. | SALÁRIO HORA |  | CUSTO
HORÁRIO
0
0
0
0
TOTAL (B)
PRODUÇÃO DA EQUIPE (C) |  |  | 1 | CUSTO HORÁRIO TOTAL (A+B)
CUSTO UNITÁRIO DE EXECUÇÃO {(A)+(B)}/(C) = (D)
MATERIAIS |  |  |  |  | UNID. | CUSTO | CONSUMO | CUSTO
UNITÁRIO
88629 - ARGAMASSA TRAÇO 1:3 (CIMENTO E AREIA MÉDIA), PREPARO MANUAL. AF_08/2014 |  |  |  |  | M3 | 336.09 | 1 | 336.09
123 - ADITIVO IMPERMEABILIZANTE DE PEGA NORMAL PARA ARGAMASSAS E CONCRETOS SEM ARMACAO |  |  |  |  | L | 5.59 | 18 | 100.62
0
0
0
0
0
[6 empty] | TOTAL (E) |  | 436.71
TRANSPORTES |  |  | DMT | DMT | DMT | CUSTO | CONSUMO | CUSTO
|  |  | (t) | (p) | total |  |  | UNITÁRIO
TOTAL (F)
CUSTO DIRETO TOTAL (D)+(E)+(F) | [5 empty] | R$ |  | 436.71
BONIFICAÇÃO (BDI) | [5 empty] | R$
CUSTO UNITÁRIO TOTAL | [5 empty] | R$
COMPOSIÇÃO: | Auxiliar |  | COMPOSIÇÃO DE PREÇO UNITÁRIO |  |  |  | QUANTIDADE:
Serviço: | ARGAMASSA TRAÇO 1:3 (CIMENTO E AREIA MÉDIA) PARA CONTRAPISO, PREPARO MECÂNICO COM BETONEIRA 400 L. AF_06/2014 | [5 empty] | ITEM : | 87298
[7 empty] | UNIDADE: | M3
EQUIPAMENTO |  |  | QUANT. | UTILIZAÇÃO |  | CUSTO OPERACIONAL |  | CUSTO
|  |  |  | PRODUTIVO | IMPROD. | PRODUTIVO | IMPROD. | HORÁRIO
0
TOTAL (A)
MÃO-DE-OBRA |  |  |  | UNID. | QUANT. | SALÁRIO HORA |  | CUSTO
HORÁRIO
88377 - OPERADOR DE BETONEIRA ESTACIONÁRIA/MISTURADOR COM ENCARGOS COMPLEMENTARES |  |  |  | H | 5.09 | 15.61 |  | 79.45
0
0
0
0
[6 empty] | TOTAL (B) |  | 79.45
PRODUÇÃO DA EQUIPE (C) |  |  | 1 | CUSTO HORÁRIO TOTAL (A+B) |  |  |  | 79.45
CUSTO UNITÁRIO DE EXECUÇÃO {(A)+(B)}/(C) = (D) | [7 empty] | 79.45
MATERIAIS |  |  |  |  | UNID. | CUSTO | CONSUMO | CUSTO
UNITÁRIO
88830 - BETONEIRA CAPACIDADE NOMINAL DE 400 L, CAPACIDADE DE MISTURA 280 L, MOTOR ELÉTRICO TRIFÁSICO POTÊNCIA DE 2 CV, SEM CARREGADOR - CHP DIURNO. AF_10/2014 |  |  |  |  | CHP | 1.33 | 1.19 | 1.58
88831 - BETONEIRA CAPACIDADE NOMINAL DE 400 L, CAPACIDADE DE MISTURA 280 L, MOTOR ELÉTRICO TRIFÁSICO POTÊNCIA DE 2 CV, SEM CARREGADOR - CHI DIURNO. AF_10/2014 |  |  |  |  | CHI | 0.24 | 3.9 | 0.93
1379 - CIMENTO PORTLAND COMPOSTO CP II-32 |  |  |  |  | KG | 0.36 | 550.6 | 198.21
370 - AREIA MEDIA - POSTO JAZIDA/FORNECEDOR (RETIRADO NA JAZIDA, SEM TRANSPORTE) |  |  |  |  | M3 | 50 | 1.44 | 72
0
0
0
[6 empty] | TOTAL (E) |  | 272.72
TRANSPORTES |  |  | DMT | DMT | DMT | CUSTO | CONSUMO | CUSTO
|  |  | (t) | (p) | total |  |  | UNITÁRIO
TOTAL (F)
CUSTO DIRETO TOTAL (D)+(E)+(F) | [5 empty] | R$ |  | 352.17
BONIFICAÇÃO (BDI) | [5 empty] | R$
CUSTO UNITÁRIO TOTAL | [5 empty] | R$
COMPOSIÇÃO: | Auxiliar |  | COMPOSIÇÃO DE PREÇO UNITÁRIO |  |  |  | QUANTIDADE:
Serviço: | ARGAMASSA TRAÇO 1:3 (CIMENTO E AREIA GROSSA) PARA CHAPISCO CONVENCIONAL, PREPARO MANUAL. AF_06/2014 | [5 empty] | ITEM : | 87377
[7 empty] | UNIDADE: | M3
EQUIPAMENTO |  |  | QUANT. | UTILIZAÇÃO |  | CUSTO OPERACIONAL |  | CUSTO
|  |  |  | PRODUTIVO | IMPROD. | PRODUTIVO | IMPROD. | HORÁRIO
0
TOTAL (A)
MÃO-DE-OBRA |  |  |  | UNID. | QUANT. | SALÁRIO HORA |  | CUSTO
HORÁRIO
88316 - SERVENTE |  |  |  | H | 10.89 | 14.11 |  | 153.65
0
0
0
0
[6 empty] | TOTAL (B) |  | 153.65
PRODUÇÃO DA EQUIPE (C) |  |  | 1 | CUSTO HORÁRIO TOTAL (A+B) |  |  |  | 153.65
CUSTO UNITÁRIO DE EXECUÇÃO {(A)+(B)}/(C) = (D) | [7 empty] | 153.65
MATERIAIS |  |  |  |  | UNID. | CUSTO | CONSUMO | CUSTO
UNITÁRIO
1379 - CIMENTO PORTLAND COMPOSTO CP II-32 |  |  |  |  | KG | 0.36 | 401.09 | 144.39
367 - AREIA GROSSA - POSTO JAZIDA/FORNECEDOR (RETIRADO NA JAZIDA, SEM TRANSPORTE) |  |  |  |  | M3 | 60 | 1.05 | 63
0
0
0
0
0
[6 empty] | TOTAL (E) |  | 207.39
TRANSPORTES |  |  | DMT | DMT | DMT | CUSTO | CONSUMO | CUSTO
|  |  | (t) | (p) | total |  |  | UNITÁRIO
TOTAL (F)
CUSTO DIRETO TOTAL (D)+(E)+(F) | [5 empty] | R$ |  | 361.04
BONIFICAÇÃO (BDI) | [5 empty] | R$
CUSTO UNITÁRIO TOTAL | [5 empty] | R$
COMPOSIÇÃO: | Auxiliar |  | COMPOSIÇÃO DE PREÇO UNITÁRIO |  |  |  | QUANTIDADE:
Serviço: | ARGAMASSA TRAÇO 1:0,5:4,5 (CIMENTO, CAL E AREIA MÉDIA) PARA ASSENTAMENTO DE ALVENARIA, PREPARO MANUAL. AF_08/2014 | [5 empty] | ITEM : | 88627
[7 empty] | UNIDADE: | M3
EQUIPAMENTO |  |  | QUANT. | UTILIZAÇÃO |  | CUSTO OPERACIONAL |  | CUSTO
|  |  |  | PRODUTIVO | IMPROD. | PRODUTIVO | IMPROD. | HORÁRIO
0
TOTAL (A)
MÃO-DE-OBRA |  |  |  | UNID. | QUANT. | SALÁRIO HORA |  | CUSTO
HORÁRIO
88316 - SERVENTE |  |  |  | H | 8.67 | 14.11 |  | 122.33
0
0
0
0
[6 empty] | TOTAL (B) |  | 122.33
PRODUÇÃO DA EQUIPE (C) |  |  | 1 | CUSTO HORÁRIO TOTAL (A+B) |  |  |  | 122.33
CUSTO UNITÁRIO DE EXECUÇÃO {(A)+(B)}/(C) = (D) | [7 empty] | 122.33
MATERIAIS |  |  |  |  | UNID. | CUSTO | CONSUMO | CUSTO
UNITÁRIO
1106 - CAL HIDRATADA CH-I PARA ARGAMASSAS |  |  |  |  | KG | 0.65 | 80.23 | 52.14
1379 - CIMENTO PORTLAND COMPOSTO CP II-32 |  |  |  |  | KG | 0.36 | 307.54 | 110.71
370 - AREIA MEDIA - POSTO JAZIDA/FORNECEDOR (RETIRADO NA JAZIDA, SEM TRANSPORTE) |  |  |  |  | M3 | 50 | 1.2 | 60
0
0
0
0
[6 empty] | TOTAL (E) |  | 222.85
TRANSPORTES |  |  | DMT | DMT | DMT | CUSTO | CONSUMO | CUSTO
|  |  | (t) | (p) | total |  |  | UNITÁRIO
TOTAL (F)
CUSTO DIRETO TOTAL (D)+(E)+(F) | [5 empty] | R$ |  | 345.18
BONIFICAÇÃO (BDI) | [5 empty] | R$
CUSTO UNITÁRIO TOTAL | [5 empty] | R$
COMPOSIÇÃO: | Auxiliar |  | COMPOSIÇÃO DE PREÇO UNITÁRIO |  |  |  | QUANTIDADE:
Serviço: | BATENTE EM MADEIRA DE LEI L = 0,14 M (CAIXÃO), PARA PORTAS DE 0,60 A 1,00M DE LARGURA, H=2,20M, INCLUSO 02 JOGOS DE ALIZAR | [5 empty] | ITEM : | 88261
[7 empty] | UNIDADE: | UN
EQUIPAMENTO |  |  | QUANT. | UTILIZAÇÃO |  | CUSTO OPERACIONAL |  | CUSTO
|  |  |  | PRODUTIVO | IMPROD. | PRODUTIVO | IMPROD. | HORÁRIO
0
TOTAL (A)
MÃO-DE-OBRA |  |  |  | UNID. | QUANT. | SALÁRIO HORA |  | CUSTO
HORÁRIO
88261 - CARPINTEIRO DE ESQUADRIA COM ENCARGOS COMPLEMENTARES |  |  |  | H | 1.4 | 16.98 |  | 23.77
88309 - PEDREIRO |  |  |  | H | 1.5 | 17.24 |  | 25.86
88316 - SERVENTE |  |  |  | H | 1.4 | 14.11 |  | 19.75
0
0
[6 empty] | TOTAL (B) |  | 69.38
PRODUÇÃO DA EQUIPE (C) |  |  | 1 | CUSTO HORÁRIO TOTAL (A+B) |  |  |  | 69.38
CUSTO UNITÁRIO DE EXECUÇÃO {(A)+(B)}/(C) = (D) | [7 empty] | 69.38
MATERIAIS |  |  |  |  | UNID. | CUSTO | CONSUMO | CUSTO
UNITÁRIO
Composição 8380 - ARGAMASSA CIMENTO E AREIA TRAÇO T-1 (1:3) - 1 SACO CIMENTO 50KG / 3 PADIOLAS AREIA DIM. 0.35 X 0.45 X 0.23 M - CONFECÇÃO MECÂNICA E TRANSPORTE |  |  |  |  | M3 | 273.23 | 0.0106 | 2.89
5015 - BATENTE (CAIXÃO) EM MADEIRA LEI L=14CM (90X220CM), COMPLETO C/02 JOGOS ALIZAR |  |  |  |  | CJ | 103.39 | 1 | 103.39
0
0
0
0
0
[6 empty] | TOTAL (E) |  | 106.28
TRANSPORTES |  |  | DMT | DMT | DMT | CUSTO | CONSUMO | CUSTO
|  |  | (t) | (p) | total |  |  | UNITÁRIO
TOTAL (F)
CUSTO DIRETO TOTAL (D)+(E)+(F) | [5 empty] | R$ |  | 175.66
BONIFICAÇÃO (BDI) | [5 empty] | R$
CUSTO UNITÁRIO TOTAL | [5 empty] | R$
COMPOSIÇÃO: | Auxiliar |  | COMPOSIÇÃO DE PREÇO UNITÁRIO |  |  |  | QUANTIDADE:
Serviço: | FECHADURA PADO, EXTERNA, LINHA ECOINOX, MODELO CHOPIN, MAÇANETA, ROSETA, REF. 596-90 | [5 empty] | ITEM : | 88261
[7 empty] | UNIDADE: | UN
EQUIPAMENTO |  |  | QUANT. | UTILIZAÇÃO |  | CUSTO OPERACIONAL |  | CUSTO
|  |  |  | PRODUTIVO | IMPROD. | PRODUTIVO | IMPROD. | HORÁRIO
0
TOTAL (A)
MÃO-DE-OBRA |  |  |  | UNID. | QUANT. | SALÁRIO HORA |  | CUSTO
HORÁRIO
88261 - CARPINTEIRO DE ESQUADRIA COM ENCARGOS COMPLEMENTARES |  |  |  | H | 2.25 | 16.98 |  | 38.2
88316 - SERVENTE |  |  |  | H | 2.25 | 14.11 |  | 31.74
0
0
0
[6 empty] | TOTAL (B) |  | 69.94
PRODUÇÃO DA EQUIPE (C) |  |  | 1 | CUSTO HORÁRIO TOTAL (A+B) |  |  |  | 69.94
CUSTO UNITÁRIO DE EXECUÇÃO {(A)+(B)}/(C) = (D) | [7 empty] | 69.94
MATERIAIS |  |  |  |  | UNID. | CUSTO | CONSUMO | CUSTO
UNITÁRIO
11769 - FECHADURA PADO, LINHA ECOINOX, MODELO CHOPIN, MAÇANETA, ROSETA, TESTA E CONTRA TESTA EM EM AÇO INOXÁVEL, CILINDRO EM LATÃO MACIÇO, REF. 596-90 E, SIMILAR OU SUPERIOR |  |  |  |  | UN | 120.53 | 1 | 120.53
0
0
0
0
0
0
[6 empty] | TOTAL (E) |  | 120.53
TRANSPORTES |  |  | DMT | DMT | DMT | CUSTO | CONSUMO | CUSTO
|  |  | (t) | (p) | total |  |  | UNITÁRIO
TOTAL (F)
CUSTO DIRETO TOTAL (D)+(E)+(F) | [5 empty] | R$ |  | 190.47
BONIFICAÇÃO (BDI) | [5 empty] | R$
CUSTO UNITÁRIO TOTAL | [5 empty] | R$
COMPOSIÇÃO: | Auxiliar |  | COMPOSIÇÃO DE PREÇO UNITÁRIO |  |  |  | QUANTIDADE:
Serviço: | DOBRADIÇA DE FERRO CROMADO 3" X 2 1/2" COM ANEIS E PARAFUSOS | [5 empty] | ITEM : | 88261
[7 empty] | UNIDADE: | UN
EQUIPAMENTO |  |  | QUANT. | UTILIZAÇÃO |  | CUSTO OPERACIONAL |  | CUSTO
|  |  |  | PRODUTIVO | IMPROD. | PRODUTIVO | IMPROD. | HORÁRIO
0
TOTAL (A)
MÃO-DE-OBRA |  |  |  | UNID. | QUANT. | SALÁRIO HORA |  | CUSTO
HORÁRIO
88261 - CARPINTEIRO DE ESQUADRIA COM ENCARGOS COMPLEMENTARES |  |  |  | H | 0.5 | 16.98 |  | 8.49
88316 - SERVENTE |  |  |  | H | 0.5 | 14.11 |  | 7.05
0
0
0
[6 empty] | TOTAL (B) |  | 15.54
PRODUÇÃO DA EQUIPE (C) |  |  | 1 | CUSTO HORÁRIO TOTAL (A+B) |  |  |  | 15.54
CUSTO UNITÁRIO DE EXECUÇÃO {(A)+(B)}/(C) = (D) | [7 empty] | 15.54
MATERIAIS |  |  |  |  | UNID. | CUSTO | CONSUMO | CUSTO
UNITÁRIO
9251 - DOBRADIÇA FERRO CROMADO 3" X 2 1/2", COM ANEIS, C/PARAFUSOS |  |  |  |  | UN | 7.65 | 1 | 7.65
0
0
0
0
0
0
[6 empty] | TOTAL (E) |  | 7.65
TRANSPORTES |  |  | DMT | DMT | DMT | CUSTO | CONSUMO | CUSTO
|  |  | (t) | (p) | total |  |  | UNITÁRIO
TOTAL (F)
CUSTO DIRETO TOTAL (D)+(E)+(F) | [5 empty] | R$ |  | 23.19
BONIFICAÇÃO (BDI) | [5 empty] | R$
CUSTO UNITÁRIO TOTAL | [5 empty] | R$
COMPOSIÇÃO: | Auxiliar |  | COMPOSIÇÃO DE PREÇO UNITÁRIO |  |  |  | QUANTIDADE:
Serviço: | MARTELETE OU ROMPEDOR PNEUMÁTICO MANUAL, 28 KG, COM SILENCIADOR - MANUTENÇÃO. AF_07/2016 | [5 empty] | ITEM : | 53863
[7 empty] | UNIDADE: | H
EQUIPAMENTO |  |  | QUANT. | UTILIZAÇÃO |  | CUSTO OPERACIONAL |  | CUSTO
|  |  |  | PRODUTIVO | IMPROD. | PRODUTIVO | IMPROD. | HORÁRIO
41898 - MARTELO DEMOLIDOR PNEUMATICO MANUAL, PESO DE 28 KG, COM SILENCIADOR |  |  | 1 | 8e-05 | 0 | 13298.56 | 0 | 1.06
0
[6 empty] | TOTAL (A) |  | 1.06
MÃO-DE-OBRA |  |  |  | UNID. | QUANT. | SALÁRIO HORA |  | CUSTO
HORÁRIO
0
0
0
0
TOTAL (B)
PRODUÇÃO DA EQUIPE (C) |  |  | 1 | CUSTO HORÁRIO TOTAL (A+B) |  |  |  | 1.06
CUSTO UNITÁRIO DE EXECUÇÃO {(A)+(B)}/(C) = (D) | [7 empty] | 1.06
MATERIAIS |  |  |  |  | UNID. | CUSTO | CONSUMO | CUSTO
UNITÁRIO
0
0
0
0
0
0
TOTAL (E)
TRANSPORTES |  |  | DMT | DMT | DMT | CUSTO | CONSUMO | CUSTO
|  |  | (t) | (p) | total |  |  | UNITÁRIO
TOTAL (F)
CUSTO DIRETO TOTAL (D)+(E)+(F) | [5 empty] | R$ |  | 1.06
BONIFICAÇÃO (BDI) | [5 empty] | R$
CUSTO UNITÁRIO TOTAL | [5 empty] | R$
COMPOSIÇÃO: | Auxiliar |  | COMPOSIÇÃO DE PREÇO UNITÁRIO |  |  |  | QUANTIDADE:
Serviço: | MARTELETE OU ROMPEDOR PNEUMÁTICO MANUAL, 28 KG, COM SILENCIADOR - DEPRECIAÇÃO. AF_07/2016 | [5 empty] | ITEM : | 95114
[7 empty] | UNIDADE: | H
EQUIPAMENTO |  |  | QUANT. | UTILIZAÇÃO |  | CUSTO OPERACIONAL |  | CUSTO
|  |  |  | PRODUTIVO | IMPROD. | PRODUTIVO | IMPROD. | HORÁRIO
41898 - MARTELO DEMOLIDOR PNEUMATICO MANUAL, PESO DE 28 KG, COM SILENCIADOR |  |  | 1 | 6.4e-05 | 0 | 13298.56 | 0 | 0.85
0
[6 empty] | TOTAL (A) |  | 0.85
MÃO-DE-OBRA |  |  |  | UNID. | QUANT. | SALÁRIO HORA |  | CUSTO
HORÁRIO
0
0
0
0
TOTAL (B)
PRODUÇÃO DA EQUIPE (C) |  |  | 1 | CUSTO HORÁRIO TOTAL (A+B) |  |  |  | 0.85
CUSTO UNITÁRIO DE EXECUÇÃO {(A)+(B)}/(C) = (D) | [7 empty] | 0.85
MATERIAIS |  |  |  |  | UNID. | CUSTO | CONSUMO | CUSTO
UNITÁRIO
0
0
0
0
0
0
TOTAL (E)
TRANSPORTES |  |  | DMT | DMT | DMT | CUSTO | CONSUMO | CUSTO
|  |  | (t) | (p) | total |  |  | UNITÁRIO
TOTAL (F)
CUSTO DIRETO TOTAL (D)+(E)+(F) | [5 empty] | R$ |  | 0.85
BONIFICAÇÃO (BDI) | [5 empty] | R$
CUSTO UNITÁRIO TOTAL | [5 empty] | R$
COMPOSIÇÃO: | Auxiliar |  | COMPOSIÇÃO DE PREÇO UNITÁRIO |  |  |  | QUANTIDADE:
Serviço: | MARTELETE OU ROMPEDOR PNEUMÁTICO MANUAL, 28 KG, COM SILENCIADOR - JUROS. AF_07/2016 | [5 empty] | ITEM : | 95115
[7 empty] | UNIDADE: | H
EQUIPAMENTO |  |  | QUANT. | UTILIZAÇÃO |  | CUSTO OPERACIONAL |  | CUSTO
|  |  |  | PRODUTIVO | IMPROD. | PRODUTIVO | IMPROD. | HORÁRIO
41898 - MARTELO DEMOLIDOR PNEUMATICO MANUAL, PESO DE 28 KG, COM SILENCIADOR |  |  | 1 | 1.44e-05 | 0 | 13298.56 | 0 | 0.19
0
[6 empty] | TOTAL (A) |  | 0.19
MÃO-DE-OBRA |  |  |  | UNID. | QUANT. | SALÁRIO HORA |  | CUSTO
HORÁRIO
0
0
0
0
TOTAL (B)
PRODUÇÃO DA EQUIPE (C) |  |  | 1 | CUSTO HORÁRIO TOTAL (A+B) |  |  |  | 0.19
CUSTO UNITÁRIO DE EXECUÇÃO {(A)+(B)}/(C) = (D) | [7 empty] | 0.19
MATERIAIS |  |  |  |  | UNID. | CUSTO | CONSUMO | CUSTO
UNITÁRIO
0
0
0
0
0
0
TOTAL (E)
TRANSPORTES |  |  | DMT | DMT | DMT | CUSTO | CONSUMO | CUSTO
|  |  | (t) | (p) | total |  |  | UNITÁRIO
TOTAL (F)
CUSTO DIRETO TOTAL (D)+(E)+(F) | [5 empty] | R$ |  | 0.19
BONIFICAÇÃO (BDI) | [5 empty] | R$
CUSTO UNITÁRIO TOTAL | [5 empty] | R$

## Composições UFPE e Indireto
UNIVERSIDADE FEDERAL DE PERNAMBUCO
SUPERINTENDÊNCIA DE INFRAESTRUTURA
DIRETORIA DE PLANOS E PROJETOS
OBRA: REFORMA, RECUPERAÇÃO E COMPLEMENTAÇÃO DO CENTRO DE CONVENÇÕES E DO CONJUNTO | [7 empty] | DATA 25/10/2017
ARQUITETÔNICO DA CONCHA ACÚSTICA DA UFPE - (Fase 1 - ESTACIONAMENTO E CONCHA ACÚSTICA) | [7 empty] | TAXA L S MÊS = 50,22%
LOCAL: CAMPUS RECIFE | [7 empty] | TAXAS: LS HORA= 89,83%
COMPOSIÇÃO: | A MINERAL 1 | COMP. UFPE | COMPOSIÇÃO DE PREÇO UNITÁRIO |  |  |  | QUANTIDADE: | 12
Serviço: | ÁGUA MINERAL | [5 empty] | ITEM : | 1.1.1
[7 empty] | UNIDADE: | MÊS
EQUIPAMENTO |  |  | QUANT. | UTILIZAÇÃO |  | CUSTO OPERACIONAL |  | CUSTO
|  |  |  | PRODUTIVO | IMPROD. | PRODUTIVO | IMPROD. | HORÁRIO
0
TOTAL (A)
MÃO-DE-OBRA |  |  |  | UNID. | QUANT. | SALÁRIO HORA |  | CUSTO
HORÁRIO
0
0
0
0
TOTAL (B)
PRODUÇÃO DA EQUIPE (C) |  |  | 1 | CUSTO HORÁRIO TOTAL (A+B)
CUSTO UNITÁRIO DE EXECUÇÃO {(A)+(B)}/(C) = (D)
MATERIAIS |  |  |  |  | UNID. | CUSTO | CONSUMO | CUSTO
UNITÁRIO
MEDIANO AGUA MINERAL - ÁGUA MINERAL GARRAFÃO 20L |  |  |  |  | UN | 6.5 | 169.4 | 1101.1
0
0
0
0
0
0
[6 empty] | TOTAL (E) |  | 1101.1
TRANSPORTES |  |  | DMT | DMT | DMT | CUSTO | CONSUMO | CUSTO
|  |  | (t) | (p) | total |  |  | UNITÁRIO
TOTAL (F)
CUSTO DIRETO TOTAL (D)+(E)+(F) | [5 empty] | R$ |  | 1101.1
BONIFICAÇÃO (BDI) | [5 empty] | R$ |  | 0
CUSTO UNITÁRIO TOTAL | [5 empty] | R$ |  | 1101.1
COMPOSIÇÃO: | COMP.KIT.MEDICAMENTO | COMP. UFPE | COMPOSIÇÃO DE PREÇO UNITÁRIO |  |  |  | QUANTIDADE: | 12
Serviço: | KIT MEDICAMENTOS | [5 empty] | ITEM : | 1.1.2
[7 empty] | UNIDADE: | CJ
EQUIPAMENTO |  |  | QUANT. | UTILIZAÇÃO |  | CUSTO OPERACIONAL |  | CUSTO
|  |  |  | PRODUTIVO | IMPROD. | PRODUTIVO | IMPROD. | HORÁRIO
0
TOTAL (A)
MÃO-DE-OBRA |  |  |  | UNID. | QUANT. | SALÁRIO HORA |  | CUSTO
HORÁRIO
0
0
0
0
TOTAL (B)
PRODUÇÃO DA EQUIPE (C) |  |  | 1 | CUSTO HORÁRIO TOTAL (A+B)
CUSTO UNITÁRIO DE EXECUÇÃO {(A)+(B)}/(C) = (D)
MATERIAIS |  |  |  |  | UNID. | CUSTO | CONSUMO | CUSTO
UNITÁRIO
A OXIGENADA - ÁGUA OXIGENADA 10 VOLUMES 100ML |  |  |  |  | UN | 1.65 | 3 | 4.95
ALCOOL - ÁLCOOL 500 ML |  |  |  |  | UN | 2.75 | 3 | 8.25
ALGODAO - ALGODÃO HIDRÓFILO TIPO BOLINHA 50G |  |  |  |  | UN | 2.95 | 3 | 8.85
ASPIRINA - ASPIRINA C COM 30 COMPRIMIDOS |  |  |  |  | UN | 11.83 | 3 | 35.49
ELIXIR - ELIXIR SANATIVO 120 ML |  |  |  |  | UN | 22.9 | 3 | 68.7
ESPARADRAPO - ESPARADRAPO |  |  |  |  | UN | 2.75 | 3 | 8.25
GAZE - GAZE 10UN |  |  |  |  | UN | 1.65 | 3 | 4.95
NEOSALDINA - NEOSALDINA 20 COMPRIMIDOS |  |  |  |  | UN | 20 | 3 | 60
SABÃO AMARELO - SABÃO AMARELO ( 5 UNIDADES ) |  |  |  |  | UN | 3.95 | 3 | 11.85
0
0
[6 empty] | TOTAL (E) |  | 211.29
TRANSPORTES |  |  | DMT | DMT | DMT | CUSTO | CONSUMO | CUSTO
|  |  | (t) | (p) | total |  |  | UNITÁRIO
TOTAL (F)
CUSTO DIRETO TOTAL (D)+(E)+(F) | [5 empty] | R$ |  | 211.29
BONIFICAÇÃO (BDI) | [5 empty] | R$ |  | 0
CUSTO UNITÁRIO TOTAL | [5 empty] | R$ |  | 211.29
COMPOSIÇÃO: | COMP.M.LIMP 1 | COMP. UFPE | COMPOSIÇÃO DE PREÇO UNITÁRIO |  |  |  | QUANTIDADE: | 12
Serviço: | MATERIAL DE LIMPEZA | [5 empty] | ITEM : | 1.1.3
[7 empty] | UNIDADE: | MÊS
EQUIPAMENTO |  |  | QUANT. | UTILIZAÇÃO |  | CUSTO OPERACIONAL |  | CUSTO
|  |  |  | PRODUTIVO | IMPROD. | PRODUTIVO | IMPROD. | HORÁRIO
0
TOTAL (A)
MÃO-DE-OBRA |  |  |  | UNID. | QUANT. | SALÁRIO HORA |  | CUSTO
HORÁRIO
0
0
0
0
TOTAL (B)
PRODUÇÃO DA EQUIPE (C) |  |  | 1 | CUSTO HORÁRIO TOTAL (A+B)
CUSTO UNITÁRIO DE EXECUÇÃO {(A)+(B)}/(C) = (D)
MATERIAIS |  |  |  |  | UNID. | CUSTO | CONSUMO | CUSTO
UNITÁRIO
13 - ESTOPA |  |  |  |  | KG | 10.59 | 1 | 10.59
13003 - AGUA SANITARIA |  |  |  |  | L | 1.99 | 5 | 9.95
16 - SABAO EM PO |  |  |  |  | KG | 4.65 | 2 | 9.3
38400 - VASSOURA 40 CM COM CABO |  |  |  |  | UN | 11.09 | 2 | 22.18
38401 - RODO PARA CHAO 40 CM COM CABO |  |  |  |  | UN | 7.92 | 2 | 15.84
DESINF - DESINFETANTE 500ML |  |  |  |  | UN | 3 | 3 | 9
PAPEL HIG - PAPEL HIGIÊNICO 4 ROLOS |  |  |  |  | UN | 3.5 | 12 | 42
SACO LIXO - SACO DE LIXO 15 A 30L ( 20 UNIDADES ) |  |  |  |  | UN | 18.5 | 2 | 37
0
0
[6 empty] | TOTAL (E) |  | 155.86
TRANSPORTES |  |  | DMT | DMT | DMT | CUSTO | CONSUMO | CUSTO
|  |  | (t) | (p) | total |  |  | UNITÁRIO
|  |  | 0 | 0 |  |  |  | 0
[6 empty] | TOTAL (F) |  | 0
CUSTO DIRETO TOTAL (D)+(E)+(F) | [5 empty] | R$ |  | 155.86
BONIFICAÇÃO (BDI) | [5 empty] | R$ |  | 0
CUSTO UNITÁRIO TOTAL | [5 empty] | R$ |  | 155.86
COMPOSIÇÃO: | COMPOSIÇÃO EPIs ADM | COMP. UFPE | COMPOSIÇÃO DE PREÇO UNITÁRIO |  |  |  | QUANTIDADE: | 1
Serviço: | CONJUNTO DE EPIS ( BOTA, CAPACETE ) PARA FISCALIZAÇÃO E VISITANTES DURANTE TODO PERÍODO DA OBRA | [5 empty] | ITEM : | 1.1.4
[7 empty] | UNIDADE: | CJ
EQUIPAMENTO |  |  | QUANT. | UTILIZAÇÃO |  | CUSTO OPERACIONAL |  | CUSTO
|  |  |  | PRODUTIVO | IMPROD. | PRODUTIVO | IMPROD. | HORÁRIO
0
TOTAL (A)
MÃO-DE-OBRA |  |  |  | UNID. | QUANT. | SALÁRIO HORA |  | CUSTO
HORÁRIO
0
0
0
0
0
[6 empty] | TOTAL (B) |  | 0
PRODUÇÃO DA EQUIPE (C) |  |  | 1 | CUSTO HORÁRIO TOTAL (A+B) |  |  |  | 0
CUSTO UNITÁRIO DE EXECUÇÃO {(A)+(B)}/(C) = (D) | [7 empty] | 0
MATERIAIS |  |  |  |  | UNID. | CUSTO | CONSUMO | CUSTO
UNITÁRIO
12893 - BOTA DE SEGURANCA COM BIQUEIRA DE ACO E COLARINHO ACOLCHOADO |  |  |  |  | PAR | 50.4 | 8 | 403.2
12895 - CAPACETE DE SEGURANCA ABA FRONTAL COM SUSPENSAO DE POLIETILENO |  |  |  |  | UN | 23.6 | 8 | 188.8
0
0
0
0
0
0
[6 empty] | TOTAL (E) |  | 592
TRANSPORTES |  |  | DMT | DMT | DMT | CUSTO | CONSUMO | CUSTO
|  |  | (t) | (p) | total |  |  | UNITÁRIO
TOTAL (F)
CUSTO DIRETO TOTAL (D)+(E)+(F) | [5 empty] | R$ |  | 592
BONIFICAÇÃO (BDI) | [5 empty] | R$ |  | 0
CUSTO UNITÁRIO TOTAL | [5 empty] | R$ |  | 592
COMPOSIÇÃO: | MAT ESC 1 | COMP. UFPE | COMPOSIÇÃO DE PREÇO UNITÁRIO |  |  |  | QUANTIDADE: | 12
Serviço: | MATERIAL DE ESCRITÓRIO | [5 empty] | ITEM : | 1.1.5
[7 empty] | UNIDADE: | MÊS
EQUIPAMENTO |  |  | QUANT. | UTILIZAÇÃO |  | CUSTO OPERACIONAL |  | CUSTO
|  |  |  | PRODUTIVO | IMPROD. | PRODUTIVO | IMPROD. | HORÁRIO
0
TOTAL (A)
MÃO-DE-OBRA |  |  |  | UNID. | QUANT. | SALÁRIO HORA |  | CUSTO
HORÁRIO
0
0
0
0
0
[6 empty] | TOTAL (B) |  | 0
PRODUÇÃO DA EQUIPE (C) |  |  | 1 | CUSTO HORÁRIO TOTAL (A+B) |  |  |  | 0
CUSTO UNITÁRIO DE EXECUÇÃO {(A)+(B)}/(C) = (D) | [7 empty] | 0
MATERIAIS |  |  |  |  | UNID. | CUSTO | CONSUMO | CUSTO
UNITÁRIO
11851 - PAPEL SULFITE, BRANCO, A 4, 75 G |  |  |  |  | FL | 0.04 | 1000 | 40
BORRACHA - BORRACHA - 2 UNIDADES |  |  |  |  | UN | 1.5 | 2 | 3
CANETA - CANETA ESFEROGRÁFICA |  |  |  |  | UN | 1 | 10 | 10
CARTUCHO - CARTUCHO PARA IMPRESSÃO |  |  |  |  | UN | 100 | 3 | 300
LAPIS - LÁPIS - 12 UNIDADES |  |  |  |  | UN | 3.5 | 1 | 3.5
0
0
0
[6 empty] | TOTAL (E) |  | 356.5
TRANSPORTES |  |  | DMT | DMT | DMT | CUSTO | CONSUMO | CUSTO
|  |  | (t) | (p) | total |  |  | UNITÁRIO
TOTAL (F)
CUSTO DIRETO TOTAL (D)+(E)+(F) | [5 empty] | R$ |  | 356.5
BONIFICAÇÃO (BDI) | [5 empty] | R$ |  | 0
CUSTO UNITÁRIO TOTAL | [5 empty] | R$ |  | 356.5
COMPOSIÇÃO: | Composição Kit |  | COMPOSIÇÃO DE PREÇO UNITÁRIO |  |  |  | QUANTIDADE: | 1
Serviço: | KIT PRIMEIROS SOCORROS | [5 empty] | ITEM : | 1.1.6
[7 empty] | UNIDADE: | CJ
EQUIPAMENTO |  |  | QUANT. | UTILIZAÇÃO |  | CUSTO OPERACIONAL |  | CUSTO
|  |  |  | PRODUTIVO | IMPROD. | PRODUTIVO | IMPROD. | HORÁRIO
0
TOTAL (A)
MÃO-DE-OBRA |  |  |  | UNID. | QUANT. | SALÁRIO HORA |  | CUSTO
HORÁRIO
0
0
0
0
0
[6 empty] | TOTAL (B) |  | 0
PRODUÇÃO DA EQUIPE (C) |  |  | 1 | CUSTO HORÁRIO TOTAL (A+B) |  |  |  | 0
CUSTO UNITÁRIO DE EXECUÇÃO {(A)+(B)}/(C) = (D) | [7 empty] | 0
MATERIAIS |  |  |  |  | UNID. | CUSTO | CONSUMO | CUSTO
UNITÁRIO
COTAÇÃO - KIT PRIMEIROS SOCORROS |  |  |  |  | CJ | 244.9 | 1 | 244.9
0
0
0
0
0
0
0
0
[6 empty] | TOTAL (E) |  | 244.9
TRANSPORTES |  |  | DMT | DMT | DMT | CUSTO | CONSUMO | CUSTO
|  |  | (t) | (p) | total |  |  | UNITÁRIO
TOTAL (F)
CUSTO DIRETO TOTAL (D)+(E)+(F) | [5 empty] | R$ |  | 244.9
BONIFICAÇÃO (BDI) | [5 empty] | R$ |  | 0
CUSTO UNITÁRIO TOTAL | [5 empty] | R$ |  | 244.9
COMPOSIÇÃO: | CREA PE |  | COMPOSIÇÃO DE PREÇO UNITÁRIO |  |  |  | QUANTIDADE: | 1
Serviço: | REGULARIZAÇÃO DO SUBLEITO | [5 empty] | ITEM : | 1.2.1
[7 empty] | UNIDADE: | UN
EQUIPAMENTO |  |  | QUANT. | UTILIZAÇÃO |  | CUSTO OPERACIONAL |  | CUSTO
|  |  |  | PRODUTIVO | IMPROD. | PRODUTIVO | IMPROD. | HORÁRIO
0
TOTAL (A)
MÃO-DE-OBRA |  |  |  | UNID. | QUANT. | SALÁRIO HORA |  | CUSTO
HORÁRIO
0
0
0
0
0
[6 empty] | TOTAL (B) |  | 0
PRODUÇÃO DA EQUIPE (C) |  |  | 1 | CUSTO HORÁRIO TOTAL (A+B) |  |  |  | 0
CUSTO UNITÁRIO DE EXECUÇÃO {(A)+(B)}/(C) = (D) | [7 empty] | 0
MATERIAIS |  |  |  |  | UNID. | CUSTO | CONSUMO | CUSTO
UNITÁRIO
CREA PE - ART DE EXECUÇÃO DA OBRA |  |  |  |  | UN | 214.82 | 1 | 214.82
0
0
0
0
0
0
0
[6 empty] | TOTAL (E) |  | 214.82
TRANSPORTES |  |  | DMT | DMT | DMT | CUSTO | CONSUMO | CUSTO
|  |  | (t) | (p) | total |  |  | UNITÁRIO
TOTAL (F)
CUSTO DIRETO TOTAL (D)+(E)+(F) | [5 empty] | R$ |  | 214.82
BONIFICAÇÃO (BDI) | [5 empty] | R$ |  | 0
CUSTO UNITÁRIO TOTAL | [5 empty] | R$ |  | 214.82
COMPOSIÇÃO: | CREA PE |  | COMPOSIÇÃO DE PREÇO UNITÁRIO |  |  |  | QUANTIDADE: | 1
Serviço: | REGULARIZAÇÃO DO SUBLEITO | [5 empty] | ITEM : | 1.2.2
[7 empty] | UNIDADE: | UN
EQUIPAMENTO |  |  | QUANT. | UTILIZAÇÃO |  | CUSTO OPERACIONAL |  | CUSTO
|  |  |  | PRODUTIVO | IMPROD. | PRODUTIVO | IMPROD. | HORÁRIO
0
TOTAL (A)
MÃO-DE-OBRA |  |  |  | UNID. | QUANT. | SALÁRIO HORA |  | CUSTO
HORÁRIO
0
0
0
0
0
[6 empty] | TOTAL (B) |  | 0
PRODUÇÃO DA EQUIPE (C) |  |  | 1 | CUSTO HORÁRIO TOTAL (A+B) |  |  |  | 0
CUSTO UNITÁRIO DE EXECUÇÃO {(A)+(B)}/(C) = (D) | [7 empty] | 0
MATERIAIS |  |  |  |  | UNID. | CUSTO | CONSUMO | CUSTO
UNITÁRIO
CREA PE - ART DE PROJETO DE ANDAIMES FACHADEIROS |  |  |  |  | UN | 81.53 | 1 | 81.53
0
0
0
0
0
0
0
[6 empty] | TOTAL (E) |  | 81.53
TRANSPORTES |  |  | DMT | DMT | DMT | CUSTO | CONSUMO | CUSTO
|  |  | (t) | (p) | total |  |  | UNITÁRIO
TOTAL (F)
CUSTO DIRETO TOTAL (D)+(E)+(F) | [5 empty] | R$ |  | 81.53
BONIFICAÇÃO (BDI) | [5 empty] | R$ |  | 0
CUSTO UNITÁRIO TOTAL | [5 empty] | R$ |  | 81.53
COMPOSIÇÃO: | CREA PE |  | COMPOSIÇÃO DE PREÇO UNITÁRIO |  |  |  | QUANTIDADE: | 1
Serviço: | REGULARIZAÇÃO DO SUBLEITO | [5 empty] | ITEM : | 1.2.3
[7 empty] | UNIDADE: | UN
EQUIPAMENTO |  |  | QUANT. | UTILIZAÇÃO |  | CUSTO OPERACIONAL |  | CUSTO
|  |  |  | PRODUTIVO | IMPROD. | PRODUTIVO | IMPROD. | HORÁRIO
0
TOTAL (A)
MÃO-DE-OBRA |  |  |  | UNID. | QUANT. | SALÁRIO HORA |  | CUSTO
HORÁRIO
0
0
0
0
0
[6 empty] | TOTAL (B) |  | 0
PRODUÇÃO DA EQUIPE (C) |  |  | 1 | CUSTO HORÁRIO TOTAL (A+B) |  |  |  | 0
CUSTO UNITÁRIO DE EXECUÇÃO {(A)+(B)}/(C) = (D) | [7 empty] | 0
MATERIAIS |  |  |  |  | UNID. | CUSTO | CONSUMO | CUSTO
UNITÁRIO
CREA PE - ART DE PROJETO DE INSTALAÇÕES ELÉTRICAS DO CANTEIRO |  |  |  |  | UN | 81.53 | 1 | 81.53
0
0
0
0
0
0
0
[6 empty] | TOTAL (E) |  | 81.53
TRANSPORTES |  |  | DMT | DMT | DMT | CUSTO | CONSUMO | CUSTO
|  |  | (t) | (p) | total |  |  | UNITÁRIO
TOTAL (F)
CUSTO DIRETO TOTAL (D)+(E)+(F) | [5 empty] | R$ |  | 81.53
BONIFICAÇÃO (BDI) | [5 empty] | R$ |  | 0
CUSTO UNITÁRIO TOTAL | [5 empty] | R$ |  | 81.53
COMPOSIÇÃO: | COMP.PCMAT/PCMSO | COMP. UFPE | COMPOSIÇÃO DE PREÇO UNITÁRIO |  |  |  | QUANTIDADE: | 1
Serviço: | ELABORAÇÃO DE PCMAT INTEGRADO AO LTCAT CORRESPONDENTE AO GHE DA OBRA (EM ATENDIMENTO À NR 18 E ÀS INSTRUÇÕES NORMATIVAS DO INSS) E ELABORAÇÃO DE PCMSO (EM ATENDIMENTO À NR 07) | [5 empty] | ITEM : | 1.2.5
[7 empty] | UNIDADE: | UN
EQUIPAMENTO |  |  | QUANT. | UTILIZAÇÃO |  | CUSTO OPERACIONAL |  | CUSTO
|  |  |  | PRODUTIVO | IMPROD. | PRODUTIVO | IMPROD. | HORÁRIO
0
TOTAL (A)
MÃO-DE-OBRA |  |  |  | UNID. | QUANT. | SALÁRIO HORA |  | CUSTO
HORÁRIO
0
0
0
0
0
[6 empty] | TOTAL (B) |  | 0
PRODUÇÃO DA EQUIPE (C) |  |  | 1 | CUSTO HORÁRIO TOTAL (A+B) |  |  |  | 0
CUSTO UNITÁRIO DE EXECUÇÃO {(A)+(B)}/(C) = (D) | [7 empty] | 0
MATERIAIS |  |  |  |  | UNID. | CUSTO | CONSUMO | CUSTO
UNITÁRIO
MED.PCMAT - ELABORAÇÃO DE PCMAT INTEGRADO AO LTCAT CORRESPONDENTE AO GHE DA OBRA (EM ATENDIMENTO À NR 18 E ÀS INSTRUÇÕES NORMATIVAS DO INSS). |  |  |  |  | UN | 5500 | 1 | 5500
MED.PCMSO - ELABORAÇÃO DE PCMSO (EM ATENDIMENTO À NR 07) |  |  |  |  | UN | 1650 | 1 | 1650
0
0
0
0
0
0
0
0
0
[6 empty] | TOTAL (E) |  | 7150
TRANSPORTES |  |  | DMT | DMT | DMT | CUSTO | CONSUMO | CUSTO
|  |  | (t) | (p) | total |  |  | UNITÁRIO
TOTAL (F)
CUSTO DIRETO TOTAL (D)+(E)+(F) | [5 empty] | R$ |  | 7150
BONIFICAÇÃO (BDI) | [5 empty] | R$ |  | 0
CUSTO UNITÁRIO TOTAL | [5 empty] | R$ |  | 7150
COMPOSIÇÃO: | 74209/1 |  | COMPOSIÇÃO DE PREÇO UNITÁRIO |  |  |  | QUANTIDADE: | 6
Serviço: | PLACA DE OBRA EM CHAPA DE AÇO GALVANIZADO | [5 empty] | ITEM : | 1.2.6
[7 empty] | UNIDADE: | M2
EQUIPAMENTO |  |  | QUANT. | UTILIZAÇÃO |  | CUSTO OPERACIONAL |  | CUSTO
|  |  |  | PRODUTIVO | IMPROD. | PRODUTIVO | IMPROD. | HORÁRIO
0
TOTAL (A)
MÃO-DE-OBRA |  |  |  | UNID. | QUANT. | SALÁRIO HORA |  | CUSTO
HORÁRIO
88262 - CARPINTEIRO DE FORMAS COM ENCARGOS COMPLEMENTARES |  |  |  | H | 1 | 17.14 |  | 17.14
88316 - SERVENTE COM ENCARGOS COMPLEMENTARES |  |  |  | H | 2 | 14.11 |  | 28.22
0
0
0
[6 empty] | TOTAL (B) |  | 45.36
PRODUÇÃO DA EQUIPE (C) |  |  | 1 | CUSTO HORÁRIO TOTAL (A+B) |  |  |  | 45.36
CUSTO UNITÁRIO DE EXECUÇÃO {(A)+(B)}/(C) = (D) | [7 empty] | 45.36
MATERIAIS |  |  |  |  | UNID. | CUSTO | CONSUMO | CUSTO
UNITÁRIO
4417 - SARRAFO DE MADEIRA NAO APARELHADA *2,5 X 7* CM, MACARANDUBA, ANGELIM OU EQUIVALENTE DA REGIAO |  |  |  |  | M | 5.43 | 1 | 5.43
4491 - PECA DE MADEIRA NATIVA / REGIONAL 7,5 X 7,5CM (3X3) NAO APARELHADA (P/FORMA) |  |  |  |  | M | 6.44 | 4 | 25.76
4813 - PLACA DE OBRA (PARA CONSTRUCAO CIVIL) EM CHAPA GALVANIZADA *N. 22*, DE *2,0 X 1,125* M |  |  |  |  | M2 | 225 | 1 | 225
5075 - PREGO DE ACO POLIDO COM CABECA 18 X 30 (2 3/4 X 10) |  |  |  |  | KG | 9.96 | 0.11 | 1.09
94962 - CONCRETO MAGRO PARA LASTRO, TRAÇO 1:4,5:4,5 (CIMENTO/ AREIA MÉDIA/ BRITA 1) - PREPARO MECÂNICO COM BETONEIRA 400 L. AF_07/2016 |  |  |  |  | M3 | 210.41 | 0.01 | 2.1
0
0
0
[6 empty] | TOTAL (E) |  | 259.38
TRANSPORTES |  |  | DMT | DMT | DMT | CUSTO | CONSUMO | CUSTO
|  |  | (t) | (p) | total |  |  | UNITÁRIO
0
0
[6 empty] | TOTAL (F) |  | 0
CUSTO DIRETO TOTAL (D)+(E)+(F) | [5 empty] | R$ |  | 304.74
BONIFICAÇÃO (BDI) | [5 empty] | R$ |  | 0
CUSTO UNITÁRIO TOTAL | [5 empty] | R$ |  | 304.74
COMPOSIÇÃO: | PROJ ANDAIME | COMP. UFPE | COMPOSIÇÃO DE PREÇO UNITÁRIO |  |  |  | QUANTIDADE: | 1
Serviço: | PROJETO DE ANDAIMES FACHADEIROS | [5 empty] | ITEM : | 1.2.7
[7 empty] | UNIDADE: | UN
EQUIPAMENTO |  |  | QUANT. | UTILIZAÇÃO |  | CUSTO OPERACIONAL |  | CUSTO
|  |  |  | PRODUTIVO | IMPROD. | PRODUTIVO | IMPROD. | HORÁRIO
0
TOTAL (A)
MÃO-DE-OBRA |  |  |  | UNID. | QUANT. | SALÁRIO HORA |  | CUSTO
HORÁRIO
2358 - DESENHISTA PROJETISTA (COM ENCARGOS COMPLEMENTARES) |  |  |  | H | 16 | 35.326 |  | 565.21
34779 - ENGENHEIRO CIVIL JUNIOR (COM ENCARGOS COMPLEMENTARES) |  |  |  | H | 16 | 64.53 |  | 1032.48
0
0
0
[6 empty] | TOTAL (B) |  | 1597.69
PRODUÇÃO DA EQUIPE (C) |  |  | 1 | CUSTO HORÁRIO TOTAL (A+B) |  |  |  | 1597.69
CUSTO UNITÁRIO DE EXECUÇÃO {(A)+(B)}/(C) = (D) | [7 empty] | 1597.69
MATERIAIS |  |  |  |  | UNID. | CUSTO | CONSUMO | CUSTO
UNITÁRIO
0
0
0
0
0
0
0
0
[6 empty] | TOTAL (E) |  | 0
TRANSPORTES |  |  | DMT | DMT | DMT | CUSTO | CONSUMO | CUSTO
|  |  | (t) | (p) | total |  |  | UNITÁRIO
0
0
[6 empty] | TOTAL (F) |  | 0
CUSTO DIRETO TOTAL (D)+(E)+(F) | [5 empty] | R$ |  | 1597.69
BONIFICAÇÃO (BDI) | [5 empty] | R$ |  | 0
CUSTO UNITÁRIO TOTAL | [5 empty] | R$ |  | 1597.69
COMPOSIÇÃO: | PROJ INST ELE | COMP. UFPE | COMPOSIÇÃO DE PREÇO UNITÁRIO |  |  |  | QUANTIDADE: | 1
Serviço: | PROJETO DE INSTALAÇÕES ELÉTRICAS DO CANTEIRO | [5 empty] | ITEM : | 1.2.8
[7 empty] | UNIDADE: | UN
EQUIPAMENTO |  |  | QUANT. | UTILIZAÇÃO |  | CUSTO OPERACIONAL |  | CUSTO
|  |  |  | PRODUTIVO | IMPROD. | PRODUTIVO | IMPROD. | HORÁRIO
0
TOTAL (A)
MÃO-DE-OBRA |  |  |  | UNID. | QUANT. | SALÁRIO HORA |  | CUSTO
HORÁRIO
2358 - DESENHISTA PROJETISTA (COM ENCARGOS COMPLEMENTARES) |  |  |  | H | 8 | 35.326 |  | 282.6
34783 - ENGENHEIRO ELETRICISTA (COM ENCARGOS COMPLEMENTARES) |  |  |  | H | 8 | 74.525 |  | 596.2
0
0
0
[6 empty] | TOTAL (B) |  | 878.8
PRODUÇÃO DA EQUIPE (C) |  |  | 1 | CUSTO HORÁRIO TOTAL (A+B) |  |  |  | 878.8
CUSTO UNITÁRIO DE EXECUÇÃO {(A)+(B)}/(C) = (D) | [7 empty] | 878.8
MATERIAIS |  |  |  |  | UNID. | CUSTO | CONSUMO | CUSTO
UNITÁRIO
0
0
0
0
0
0
0
0
[6 empty] | TOTAL (E) |  | 0
TRANSPORTES |  |  | DMT | DMT | DMT | CUSTO | CONSUMO | CUSTO
|  |  | (t) | (p) | total |  |  | UNITÁRIO
0
0
[6 empty] | TOTAL (F) |  | 0
CUSTO DIRETO TOTAL (D)+(E)+(F) | [5 empty] | R$ |  | 878.8
BONIFICAÇÃO (BDI) | [5 empty] | R$ |  | 0
CUSTO UNITÁRIO TOTAL | [5 empty] | R$ |  | 878.8
COMPOSIÇÃO: | PROJ LINHA VIDA | COMP. UFPE | COMPOSIÇÃO DE PREÇO UNITÁRIO |  |  |  | QUANTIDADE: | 1
Serviço: | PROJETO DE LINHAS DE VIDA | [5 empty] | ITEM : | 1.2.9
[7 empty] | UNIDADE: | UN
EQUIPAMENTO |  |  | QUANT. | UTILIZAÇÃO |  | CUSTO OPERACIONAL |  | CUSTO
|  |  |  | PRODUTIVO | IMPROD. | PRODUTIVO | IMPROD. | HORÁRIO
0
TOTAL (A)
MÃO-DE-OBRA |  |  |  | UNID. | QUANT. | SALÁRIO HORA |  | CUSTO
HORÁRIO
2358 - DESENHISTA PROJETISTA (COM ENCARGOS COMPLEMENTARES) |  |  |  | H | 16 | 35.326 |  | 565.21
34779 - ENGENHEIRO CIVIL JUNIOR (COM ENCARGOS COMPLEMENTARES) |  |  |  | H | 16 | 64.53 |  | 1032.48
0
0
0
[6 empty] | TOTAL (B) |  | 1597.69
PRODUÇÃO DA EQUIPE (C) |  |  | 1 | CUSTO HORÁRIO TOTAL (A+B) |  |  |  | 1597.69
CUSTO UNITÁRIO DE EXECUÇÃO {(A)+(B)}/(C) = (D) | [7 empty] | 1597.69
MATERIAIS |  |  |  |  | UNID. | CUSTO | CONSUMO | CUSTO
UNITÁRIO
0
0
0
0
0
0
0
0
[6 empty] | TOTAL (E) |  | 0
TRANSPORTES |  |  | DMT | DMT | DMT | CUSTO | CONSUMO | CUSTO
|  |  | (t) | (p) | total |  |  | UNITÁRIO
0
0
[6 empty] | TOTAL (F) |  | 0
CUSTO DIRETO TOTAL (D)+(E)+(F) | [5 empty] | R$ |  | 1597.69
BONIFICAÇÃO (BDI) | [5 empty] | R$ |  | 0
CUSTO UNITÁRIO TOTAL | [5 empty] | R$ |  | 1597.69
COMPOSIÇÃO: | COMP. PLOTAGEM 1 | COMP. UFPE | COMPOSIÇÃO DE PREÇO UNITÁRIO |  |  |  | QUANTIDADE: | 2
Serviço: | PLOTAGEM DE CONJUNTO DO PROJETO EXECUTIVO | [5 empty] | ITEM : | 1.2.10
[7 empty] | UNIDADE: | CJ
EQUIPAMENTO |  |  | QUANT. | UTILIZAÇÃO |  | CUSTO OPERACIONAL |  | CUSTO
|  |  |  | PRODUTIVO | IMPROD. | PRODUTIVO | IMPROD. | HORÁRIO
0
TOTAL (A)
MÃO-DE-OBRA |  |  |  | UNID. | QUANT. | SALÁRIO HORA |  | CUSTO
HORÁRIO
0
0
0
0
0
[6 empty] | TOTAL (B) |  | 0
PRODUÇÃO DA EQUIPE (C) |  |  | 1 | CUSTO HORÁRIO TOTAL (A+B) |  |  |  | 0
CUSTO UNITÁRIO DE EXECUÇÃO {(A)+(B)}/(C) = (D) | [7 empty] | 0
MATERIAIS |  |  |  |  | UNID. | CUSTO | CONSUMO | CUSTO
UNITÁRIO
4266 - !EM PROCESSO DE DESATIVACAO! COPIA HELIOGRAFICA |  |  |  |  | M2 | 16.05 | 85 | 1364.25
0
0
0
0
0
0
[6 empty] | TOTAL (E) |  | 1364.25
TRANSPORTES |  |  | DMT | DMT | DMT | CUSTO | CONSUMO | CUSTO
|  |  | (t) | (p) | total |  |  | UNITÁRIO
TOTAL (F)
CUSTO DIRETO TOTAL (D)+(E)+(F) | [5 empty] | R$ |  | 1364.25
BONIFICAÇÃO (BDI) | [5 empty] | R$ |  | 0
CUSTO UNITÁRIO TOTAL | [5 empty] | R$ |  | 1364.25
COMPOSIÇÃO: | DNIT |  | COMPOSIÇÃO DE PREÇO UNITÁRIO |  |  |  | QUANTIDADE: | 12
Serviço: | CONJUNTO DE MOBILIÁRIO PARA ESCRITÓRIO (01 BIRÔ, 01 MESA REUNIÃO, 06 CADEIRAS E 01 AR CONDICIONADO TIPO JANELA CAPACIDADE 9000 BTU'S ) | [5 empty] | ITEM : | 1.3.1
[7 empty] | UNIDADE: | MÊS
EQUIPAMENTO |  |  | QUANT. | UTILIZAÇÃO |  | CUSTO OPERACIONAL |  | CUSTO
|  |  |  | PRODUTIVO | IMPROD. | PRODUTIVO | IMPROD. | HORÁRIO
0
TOTAL (A)
MÃO-DE-OBRA |  |  |  | UNID. | QUANT. | SALÁRIO HORA |  | CUSTO
HORÁRIO
0
0
0
0
0
[6 empty] | TOTAL (B) |  | 0
PRODUÇÃO DA EQUIPE (C) |  |  | 1 | CUSTO HORÁRIO TOTAL (A+B) |  |  |  | 0
CUSTO UNITÁRIO DE EXECUÇÃO {(A)+(B)}/(C) = (D) | [7 empty] | 0
MATERIAIS |  |  |  |  | UNID. | CUSTO | CONSUMO | CUSTO
UNITÁRIO
MOBILIÁRIO - DE ESCRITÓRIO (JUL-17) |  |  |  |  | MÊS | 730.73 | 1 | 730.73
0
0
0
0
0
0
[6 empty] | TOTAL (E) |  | 730.73
TRANSPORTES |  |  | DMT | DMT | DMT | CUSTO | CONSUMO | CUSTO
|  |  | (t) | (p) | total |  |  | UNITÁRIO
TOTAL (F)
CUSTO DIRETO TOTAL (D)+(E)+(F) | [5 empty] | R$ |  | 730.73
BONIFICAÇÃO (BDI) | [5 empty] | R$ |  | 0
CUSTO UNITÁRIO TOTAL | [5 empty] | R$ |  | 730.73
COMPOSIÇÃO: | DNIT |  | COMPOSIÇÃO DE PREÇO UNITÁRIO |  |  |  | QUANTIDADE: | 12
Serviço: | CONJUNTO DE MOBILIÁRIO PARA REFEITÓRIO ( 04 MESAS E 35 CADEIRAS ) | [5 empty] | ITEM : | 1.3.2
[7 empty] | UNIDADE: | MÊS
EQUIPAMENTO |  |  | QUANT. | UTILIZAÇÃO |  | CUSTO OPERACIONAL |  | CUSTO
|  |  |  | PRODUTIVO | IMPROD. | PRODUTIVO | IMPROD. | HORÁRIO
0
TOTAL (A)
MÃO-DE-OBRA |  |  |  | UNID. | QUANT. | SALÁRIO HORA |  | CUSTO
HORÁRIO
0
0
0
0
0
[6 empty] | TOTAL (B) |  | 0
PRODUÇÃO DA EQUIPE (C) |  |  | 1 | CUSTO HORÁRIO TOTAL (A+B) |  |  |  | 0
CUSTO UNITÁRIO DE EXECUÇÃO {(A)+(B)}/(C) = (D) | [7 empty] | 0
MATERIAIS |  |  |  |  | UNID. | CUSTO | CONSUMO | CUSTO
UNITÁRIO
MOBILIÁRIO - DE ESCRITÓRIO (JUL-17) |  |  |  |  | MÊS | 730.73 | 1 | 730.73
0
0
0
0
0
0
[6 empty] | TOTAL (E) |  | 730.73
TRANSPORTES |  |  | DMT | DMT | DMT | CUSTO | CONSUMO | CUSTO
|  |  | (t) | (p) | total |  |  | UNITÁRIO
TOTAL (F)
CUSTO DIRETO TOTAL (D)+(E)+(F) | [5 empty] | R$ |  | 730.73
BONIFICAÇÃO (BDI) | [5 empty] | R$ |  | 0
CUSTO UNITÁRIO TOTAL | [5 empty] | R$ |  | 730.73
COMPOSIÇÃO: | DNIT |  | COMPOSIÇÃO DE PREÇO UNITÁRIO |  |  |  | QUANTIDADE: | 12
Serviço: | CONJUNTO DE MOBILIÁRIO PARA ALMOXARIFADO ( 01 BIRÔ E 3 CADEIRAS ) | [5 empty] | ITEM : | 1.3.3
[7 empty] | UNIDADE: | MÊS
EQUIPAMENTO |  |  | QUANT. | UTILIZAÇÃO |  | CUSTO OPERACIONAL |  | CUSTO
|  |  |  | PRODUTIVO | IMPROD. | PRODUTIVO | IMPROD. | HORÁRIO
0
TOTAL (A)
MÃO-DE-OBRA |  |  |  | UNID. | QUANT. | SALÁRIO HORA |  | CUSTO
HORÁRIO
0
0
0
0
0
[6 empty] | TOTAL (B) |  | 0
PRODUÇÃO DA EQUIPE (C) |  |  | 1 | CUSTO HORÁRIO TOTAL (A+B) |  |  |  | 0
CUSTO UNITÁRIO DE EXECUÇÃO {(A)+(B)}/(C) = (D) | [7 empty] | 0
MATERIAIS |  |  |  |  | UNID. | CUSTO | CONSUMO | CUSTO
UNITÁRIO
MOBILIÁRIO - DE ESCRITÓRIO (JUL-17) |  |  |  |  | MÊS | 730.73 | 1 | 730.73
0
0
0
0
0
0
[6 empty] | TOTAL (E) |  | 730.73
TRANSPORTES |  |  | DMT | DMT | DMT | CUSTO | CONSUMO | CUSTO
|  |  | (t) | (p) | total |  |  | UNITÁRIO
TOTAL (F)
CUSTO DIRETO TOTAL (D)+(E)+(F) | [5 empty] | R$ |  | 730.73
BONIFICAÇÃO (BDI) | [5 empty] | R$ |  | 0
CUSTO UNITÁRIO TOTAL | [5 empty] | R$ |  | 730.73
COMPOSIÇÃO: | TELEFONIA |  | COMPOSIÇÃO DE PREÇO UNITÁRIO |  |  |  | QUANTIDADE: | 12
Serviço: | CONSUMO DE TELEFONIA | [5 empty] | ITEM : | 1.3.4
[7 empty] | UNIDADE: | MÊS
EQUIPAMENTO |  |  | QUANT. | UTILIZAÇÃO |  | CUSTO OPERACIONAL |  | CUSTO
|  |  |  | PRODUTIVO | IMPROD. | PRODUTIVO | IMPROD. | HORÁRIO
0
TOTAL (A)
MÃO-DE-OBRA |  |  |  | UNID. | QUANT. | SALÁRIO HORA |  | CUSTO
HORÁRIO
0
0
0
0
0
[6 empty] | TOTAL (B) |  | 0
PRODUÇÃO DA EQUIPE (C) |  |  | 1 | CUSTO HORÁRIO TOTAL (A+B) |  |  |  | 0
CUSTO UNITÁRIO DE EXECUÇÃO {(A)+(B)}/(C) = (D) | [7 empty] | 0
MATERIAIS |  |  |  |  | UNID. | CUSTO | CONSUMO | CUSTO
UNITÁRIO
TELFONE - TARIFA DE TELEFONIA CELULAR |  |  |  |  | MIN | 0.5 | 1600 | 800
0
0
0
0
0
0
0
0
0
[6 empty] | TOTAL (E) |  | 800
TRANSPORTES |  |  | DMT | DMT | DMT | CUSTO | CONSUMO | CUSTO
|  |  | (t) | (p) | total |  |  | UNITÁRIO
TOTAL (F)
CUSTO DIRETO TOTAL (D)+(E)+(F) | [5 empty] | R$ |  | 800
BONIFICAÇÃO (BDI) | [5 empty] | R$ |  | 0
CUSTO UNITÁRIO TOTAL | [5 empty] | R$ |  | 800
COMPOSIÇÃO: | I6040 - SEINFRA/CE |  | COMPOSIÇÃO DE PREÇO UNITÁRIO |  |  |  | QUANTIDADE: | 360
Serviço: | COMPUTADOR COM AUTOCAD | [5 empty] | ITEM : | 1.3.5
[7 empty] | UNIDADE: | DIA
EQUIPAMENTO |  |  | QUANT. | UTILIZAÇÃO |  | CUSTO OPERACIONAL |  | CUSTO
|  |  |  | PRODUTIVO | IMPROD. | PRODUTIVO | IMPROD. | HORÁRIO
0
TOTAL (A)
MÃO-DE-OBRA |  |  |  | UNID. | QUANT. | SALÁRIO HORA |  | CUSTO
HORÁRIO
0
0
0
0
TOTAL (B)
PRODUÇÃO DA EQUIPE (C) |  |  | 1 | CUSTO HORÁRIO TOTAL (A+B)
CUSTO UNITÁRIO DE EXECUÇÃO {(A)+(B)}/(C) = (D)
MATERIAIS |  |  |  |  | UNID. | CUSTO | CONSUMO | CUSTO
UNITÁRIO
I6040 - COMPUTADOR C/ CAD (ALUGUEL) |  |  |  |  | DIA | 15 | 1 | 15
0
0
0
0
0
0
[6 empty] | TOTAL (E) |  | 15
TRANSPORTES |  |  | DMT | DMT | DMT | CUSTO | CONSUMO | CUSTO
|  |  | (t) | (p) | total |  |  | UNITÁRIO
TOTAL (F)
CUSTO DIRETO TOTAL (D)+(E)+(F) | [5 empty] | R$ |  | 15
BONIFICAÇÃO (BDI) | [5 empty] | R$ |  | 0
CUSTO UNITÁRIO TOTAL | [5 empty] | R$ |  | 15
COMPOSIÇÃO: | I8611- SEINFRA/CE |  | COMPOSIÇÃO DE PREÇO UNITÁRIO |  |  |  | QUANTIDADE: | 360
Serviço: | IMPRESSORA | [5 empty] | ITEM : | 1.3.6
[7 empty] | UNIDADE: | DIA
EQUIPAMENTO |  |  | QUANT. | UTILIZAÇÃO |  | CUSTO OPERACIONAL |  | CUSTO
|  |  |  | PRODUTIVO | IMPROD. | PRODUTIVO | IMPROD. | HORÁRIO
0
TOTAL (A)
MÃO-DE-OBRA |  |  |  | UNID. | QUANT. | SALÁRIO HORA |  | CUSTO
HORÁRIO
0
0
0
0
TOTAL (B)
PRODUÇÃO DA EQUIPE (C) |  |  | 1 | CUSTO HORÁRIO TOTAL (A+B)
CUSTO UNITÁRIO DE EXECUÇÃO {(A)+(B)}/(C) = (D)
MATERIAIS |  |  |  |  | UNID. | CUSTO | CONSUMO | CUSTO
UNITÁRIO
I8611 - IMPRESSORA |  |  |  |  | UNxMÊS | 15 | 1 | 15
0
0
0
0
0
0
[6 empty] | TOTAL (E) |  | 15
TRANSPORTES |  |  | DMT | DMT | DMT | CUSTO | CONSUMO | CUSTO
|  |  | (t) | (p) | total |  |  | UNITÁRIO
TOTAL (F)
CUSTO DIRETO TOTAL (D)+(E)+(F) | [5 empty] | R$ |  | 15
BONIFICAÇÃO (BDI) | [5 empty] | R$ |  | 0
CUSTO UNITÁRIO TOTAL | [5 empty] | R$ |  | 15
COMPOSIÇÃO: | VIGIA NOTURNO |  | COMPOSIÇÃO DE PREÇO UNITÁRIO |  |  |  | QUANTIDADE: | 12
Serviço: | VIGIA NOTURNO COM LEIS SOCIAIS ( 02 PROFISSIONAIS ) EM REGIME 12/36HORAS | [5 empty] | ITEM : | 1.3.7
[7 empty] | UNIDADE: | MÊS
EQUIPAMENTO |  |  | QUANT. | UTILIZAÇÃO |  | CUSTO OPERACIONAL |  | CUSTO
|  |  |  | PRODUTIVO | IMPROD. | PRODUTIVO | IMPROD. | HORÁRIO
0
TOTAL (A)
MÃO-DE-OBRA |  |  |  | UNID. | QUANT. | SALÁRIO HORA |  | CUSTO
HORÁRIO
41776 - VIGIA NOTURNO, HORA EFETIVAMENTE TRABALHADA DE 22 H AS 5 H (COM ADICIONAL NOTURNO) |  |  |  | H | 440 | 12.5 |  | 5500
0
0
0
0
[6 empty] | TOTAL (B) |  | 5500
PRODUÇÃO DA EQUIPE (C) |  |  | 1 | CUSTO HORÁRIO TOTAL (A+B) |  |  |  | 5500
CUSTO UNITÁRIO DE EXECUÇÃO {(A)+(B)}/(C) = (D) | [7 empty] | 5500
MATERIAIS |  |  |  |  | UNID. | CUSTO | CONSUMO | CUSTO
UNITÁRIO
40861 - TRANSPORTE - MENSALISTA (ENCARGOS COMPLEMENTARES) (COLETADO CAIXA) |  |  |  |  | MÊS | 91.21 | 2 | 182.42
40862 - ALIMENTACAO - MENSALISTA (ENCARGOS COMPLEMENTARES) (COLETADO CAIXA) |  |  |  |  | MÊS | 413.84 | 2 | 827.68
40863 - EXAMES - MENSALISTA (ENCARGOS COMPLEMENTARES (COLETADO CAIXA) |  |  |  |  | MÊS | 69.24 | 2 | 138.48
40864 - SEGURO - MENSALISTA (ENCARGOS COMPLEMENTARES) (COLETADO CAIXA) |  |  |  |  | MÊS | 3.94 | 2 | 7.88
0
0
0
[6 empty] | TOTAL (E) |  | 1156.46
TRANSPORTES |  |  | DMT | DMT | DMT | CUSTO | CONSUMO | CUSTO
|  |  | (t) | (p) | total |  |  | UNITÁRIO
TOTAL (F)
CUSTO DIRETO TOTAL (D)+(E)+(F) | [5 empty] | R$ |  | 6656.46
BONIFICAÇÃO (BDI) | [5 empty] | R$ |  | 0
CUSTO UNITÁRIO TOTAL | [5 empty] | R$ |  | 6656.46
COMPOSIÇÃO: | 93563 |  | COMPOSIÇÃO DE PREÇO UNITÁRIO |  |  |  | QUANTIDADE: | 12
Serviço: | ALMOXARIFE COM ENCARGOS COMPLEMENTARES | [5 empty] | ITEM : | 1.3.8
[7 empty] | UNIDADE: | MÊS
EQUIPAMENTO |  |  | QUANT. | UTILIZAÇÃO |  | CUSTO OPERACIONAL |  | CUSTO
|  |  |  | PRODUTIVO | IMPROD. | PRODUTIVO | IMPROD. | HORÁRIO
0
TOTAL (A)
MÃO-DE-OBRA |  |  |  | UNID. | QUANT. | SALÁRIO HORA |  | CUSTO
HORÁRIO
40809 - ALMOXARIFE (MENSALISTA) |  |  |  | MES | 1 | 2167.97 |  | 2167.97
0
0
0
0
[6 empty] | TOTAL (B) |  | 2167.97
PRODUÇÃO DA EQUIPE (C) |  |  | 1 | CUSTO HORÁRIO TOTAL (A+B) |  |  |  | 2167.97
CUSTO UNITÁRIO DE EXECUÇÃO {(A)+(B)}/(C) = (D) | [7 empty] | 2167.97
MATERIAIS |  |  |  |  | UNID. | CUSTO | CONSUMO | CUSTO
UNITÁRIO
40861 - TRANSPORTE - MENSALISTA (ENCARGOS COMPLEMENTARES) (COLETADO CAIXA) |  |  |  |  | MES | 91.21 | 1 | 91.21
40862 - ALIMENTACAO - MENSALISTA (ENCARGOS COMPLEMENTARES) (COLETADO CAIXA) |  |  |  |  | MES | 413.84 | 1 | 413.84
40863 - EXAMES - MENSALISTA (ENCARGOS COMPLEMENTARES) (COLETADO CAIXA) |  |  |  |  | MES | 69.24 | 1 | 69.24
40864 - SEGURO - MENSALISTA (ENCARGOS COMPLEMENTARES) (COLETADO CAIXA) |  |  |  |  | MES | 3.94 | 1 | 3.94
93557 - EPI (ENCARGOS COMPLEMENTARES) - MENSALISTA |  |  |  |  | MES | 196.93 | 0.05 | 9.84
95413 - CURSO DE CAPACITAÇÃO PARA ALMOXARIFE (ENCARGOS COMPLEMENTARES) - MENSALISTA |  |  |  |  | MES | 6.72 | 1 | 6.72
0
[6 empty] | TOTAL (E) |  | 594.79
TRANSPORTES |  |  | DMT | DMT | DMT | CUSTO | CONSUMO | CUSTO
|  |  | (t) | (p) | total |  |  | UNITÁRIO
0
[6 empty] | TOTAL (F) |  | 0
CUSTO DIRETO TOTAL (D)+(E)+(F) | [5 empty] | R$ |  | 2762.76
BONIFICAÇÃO (BDI) | [5 empty] | R$ |  | 0
CUSTO UNITÁRIO TOTAL | [5 empty] | R$ |  | 2762.76
COMPOSIÇÃO: | 93567 |  | COMPOSIÇÃO DE PREÇO UNITÁRIO |  |  |  | QUANTIDADE: | 12
Serviço: | ENGENHEIRO CIVIL DE OBRA PLENO COM ENCARGOS COMPLEMENTARES | [5 empty] | ITEM : | 1.3.9
[7 empty] | UNIDADE: | MÊS
EQUIPAMENTO |  |  | QUANT. | UTILIZAÇÃO |  | CUSTO OPERACIONAL |  | CUSTO
|  |  |  | PRODUTIVO | IMPROD. | PRODUTIVO | IMPROD. | HORÁRIO
0
TOTAL (A)
MÃO-DE-OBRA |  |  |  | UNID. | QUANT. | SALÁRIO HORA |  | CUSTO
HORÁRIO
40813 - ENGENHEIRO CIVIL DE OBRA PLENO (MENSALISTA) |  |  |  | MES | 1 | 15067.48 |  | 15067.48
0
0
0
0
[6 empty] | TOTAL (B) |  | 15067.48
PRODUÇÃO DA EQUIPE (C) |  |  | 1 | CUSTO HORÁRIO TOTAL (A+B) |  |  |  | 15067.48
CUSTO UNITÁRIO DE EXECUÇÃO {(A)+(B)}/(C) = (D) | [7 empty] | 15067.48
MATERIAIS |  |  |  |  | UNID. | CUSTO | CONSUMO | CUSTO
UNITÁRIO
40863 - EXAMES - MENSALISTA (ENCARGOS COMPLEMENTARES) (COLETADO CAIXA) |  |  |  |  | MES | 69.24 | 1 | 69.24
40864 - SEGURO - MENSALISTA (ENCARGOS COMPLEMENTARES) (COLETADO CAIXA) |  |  |  |  | MES | 3.94 | 1 | 3.94
93557 - EPI (ENCARGOS COMPLEMENTARES) - MENSALISTA |  |  |  |  | MES | 196.93 | 0.05 | 9.84
95417 - CURSO DE CAPACITAÇÃO PARA ENGENHEIRO CIVIL DE OBRA PLENO (ENCARGOS COMPLEMENTARES) - MENSALISTA |  |  |  |  | MES | 137.11 | 1 | 137.11
0
0
0
0
[6 empty] | TOTAL (E) |  | 220.13
TRANSPORTES |  |  | DMT | DMT | DMT | CUSTO | CONSUMO | CUSTO
|  |  | (t) | (p) | total |  |  | UNITÁRIO
TOTAL (F)
CUSTO DIRETO TOTAL (D)+(E)+(F) | [5 empty] | R$ |  | 15287.61
BONIFICAÇÃO (BDI) | [5 empty] | R$ |  | 0
CUSTO UNITÁRIO TOTAL | [5 empty] | R$ |  | 15287.61
COMPOSIÇÃO: | DNIT |  | COMPOSIÇÃO DE PREÇO UNITÁRIO |  |  |  | QUANTIDADE: | 6
Serviço: | ENGENHEIRO ELETRICISTA COM ENCARGOS COMPLEMENTARES | [5 empty] | ITEM : | 1.3.10
[7 empty] | UNIDADE: | MÊS
EQUIPAMENTO |  |  | QUANT. | UTILIZAÇÃO |  | CUSTO OPERACIONAL |  | CUSTO
|  |  |  | PRODUTIVO | IMPROD. | PRODUTIVO | IMPROD. | HORÁRIO
0
TOTAL (A)
MÃO-DE-OBRA |  |  |  | UNID. | QUANT. | SALÁRIO HORA |  | CUSTO
HORÁRIO
NÍVEL SUPERIOR - ENGENHEIRO/PROFISSIONAL SÊNIOR (JUL-17) |  |  |  | MÊS | 1 | 13041.5 |  | 13041.5
0
0
0
0
0
[6 empty] | TOTAL (B) |  | 13041.5
PRODUÇÃO DA EQUIPE (C) |  |  | 1 | CUSTO HORÁRIO TOTAL (A+B) |  |  |  | 13041.5
CUSTO UNITÁRIO DE EXECUÇÃO {(A)+(B)}/(C) = (D) | [7 empty] | 13041.5
MATERIAIS |  |  |  |  | UNID. | CUSTO | CONSUMO | CUSTO
UNITÁRIO
0
0
0
0
0
0
0
[6 empty] | TOTAL (E) |  | 0
TRANSPORTES |  |  | DMT | DMT | DMT | CUSTO | CONSUMO | CUSTO
|  |  | (t) | (p) | total |  |  | UNITÁRIO
TOTAL (F)
CUSTO DIRETO TOTAL (D)+(E)+(F) | [5 empty] | R$ |  | 13041.5
BONIFICAÇÃO (BDI) | [5 empty] | R$ |  | 0
CUSTO UNITÁRIO TOTAL | [5 empty] | R$ |  | 13041.5
COMPOSIÇÃO: | 94295 |  | COMPOSIÇÃO DE PREÇO UNITÁRIO |  |  |  | QUANTIDADE: | 12
Serviço: | MESTRE DE OBRA / ENCARREGADO - COM ENCARGOS COMPLEMENTARES E DEDICAÇÃO EXCLUSIVA | [5 empty] | ITEM : | 1.3.11
[7 empty] | UNIDADE: | MÊS
EQUIPAMENTO |  |  | QUANT. | UTILIZAÇÃO |  | CUSTO OPERACIONAL |  | CUSTO
|  |  |  | PRODUTIVO | IMPROD. | PRODUTIVO | IMPROD. | HORÁRIO
0
TOTAL (A)
MÃO-DE-OBRA |  |  |  | UNID. | QUANT. | SALÁRIO HORA |  | CUSTO
HORÁRIO
40819 - MESTRE DE OBRAS (MENSALISTA) |  |  |  | MES | 1 | 8085.83 |  | 8085.83
0
0
0
0
[6 empty] | TOTAL (B) |  | 8085.83
PRODUÇÃO DA EQUIPE (C) |  |  | 1 | CUSTO HORÁRIO TOTAL (A+B) |  |  |  | 8085.83
CUSTO UNITÁRIO DE EXECUÇÃO {(A)+(B)}/(C) = (D) | [7 empty] | 8085.83
MATERIAIS |  |  |  |  | UNID. | CUSTO | CONSUMO | CUSTO
UNITÁRIO
40863 - EXAMES - MENSALISTA (ENCARGOS COMPLEMENTARES) (COLETADO CAIXA) |  |  |  |  | MES | 69.24 | 1 | 69.24
40864 - SEGURO - MENSALISTA (ENCARGOS COMPLEMENTARES) (COLETADO CAIXA) |  |  |  |  | MES | 3.94 | 1 | 3.94
93557 - EPI (ENCARGOS COMPLEMENTARES) - MENSALISTA |  |  |  |  | MES | 196.93 | 0.05 | 9.84
95423 - CURSO DE CAPACITAÇÃO PARA MESTRE DE OBRAS (ENCARGOS COMPLEMENTARES) - MENSALISTA |  |  |  |  | MES | 105.11 | 1 | 105.11
0
0
0
0
[6 empty] | TOTAL (E) |  | 188.13
TRANSPORTES |  |  | DMT | DMT | DMT | CUSTO | CONSUMO | CUSTO
|  |  | (t) | (p) | total |  |  | UNITÁRIO
TOTAL (F)
CUSTO DIRETO TOTAL (D)+(E)+(F) | [5 empty] | R$ |  | 8273.96
BONIFICAÇÃO (BDI) | [5 empty] | R$ |  | 0
CUSTO UNITÁRIO TOTAL | [5 empty] | R$ |  | 8273.96
COMPOSIÇÃO: | DNIT |  | COMPOSIÇÃO DE PREÇO UNITÁRIO |  |  |  | QUANTIDADE: | 12
Serviço: | TÉCNICO DE SEG. TRABALHO (TÉCNICO ESPECIAL) | [5 empty] | ITEM : | 1.3.12
[7 empty] | UNIDADE: | MÊS
EQUIPAMENTO |  |  | QUANT. | UTILIZAÇÃO |  | CUSTO OPERACIONAL |  | CUSTO
|  |  |  | PRODUTIVO | IMPROD. | PRODUTIVO | IMPROD. | HORÁRIO
0
TOTAL (A)
MÃO-DE-OBRA |  |  |  | UNID. | QUANT. | SALÁRIO HORA |  | CUSTO
HORÁRIO
NÍVEL TÉCNICO - TÉCNICO ESPECIAL (JUL-17) |  |  |  | MÊS | 1 | 5912.52 |  | 5912.52
0
0
0
0
0
[6 empty] | TOTAL (B) |  | 5912.52
PRODUÇÃO DA EQUIPE (C) |  |  | 1 | CUSTO HORÁRIO TOTAL (A+B) |  |  |  | 5912.52
CUSTO UNITÁRIO DE EXECUÇÃO {(A)+(B)}/(C) = (D) | [7 empty] | 5912.52
MATERIAIS |  |  |  |  | UNID. | CUSTO | CONSUMO | CUSTO
UNITÁRIO
0
0
0
0
0
0
0
[6 empty] | TOTAL (E) |  | 0
TRANSPORTES |  |  | DMT | DMT | DMT | CUSTO | CONSUMO | CUSTO
|  |  | (t) | (p) | total |  |  | UNITÁRIO
TOTAL (F)
CUSTO DIRETO TOTAL (D)+(E)+(F) | [5 empty] | R$ |  | 5912.52
BONIFICAÇÃO (BDI) | [5 empty] | R$ |  | 0
CUSTO UNITÁRIO TOTAL | [5 empty] | R$ |  | 5912.52
COMPOSIÇÃO: | DNIT |  | COMPOSIÇÃO DE PREÇO UNITÁRIO |  |  |  | QUANTIDADE: | 12
Serviço: | AUX DE ENFERMAGEM DO TRABALHO (TÉCNICO AUXILIAR) | [5 empty] | ITEM : | 1.3.13
[7 empty] | UNIDADE: | MÊS
EQUIPAMENTO |  |  | QUANT. | UTILIZAÇÃO |  | CUSTO OPERACIONAL |  | CUSTO
|  |  |  | PRODUTIVO | IMPROD. | PRODUTIVO | IMPROD. | HORÁRIO
0
TOTAL (A)
MÃO-DE-OBRA |  |  |  | UNID. | QUANT. | SALÁRIO HORA |  | CUSTO
HORÁRIO
NÍVEL TÉCNICO - TÉCNICO AUXILIAR (JUL-17) |  |  |  | MÊS | 1 | 2044.94 |  | 2044.94
0
0
0
0
0
[6 empty] | TOTAL (B) |  | 2044.94
PRODUÇÃO DA EQUIPE (C) |  |  | 1 | CUSTO HORÁRIO TOTAL (A+B) |  |  |  | 2044.94
CUSTO UNITÁRIO DE EXECUÇÃO {(A)+(B)}/(C) = (D) | [7 empty] | 2044.94
MATERIAIS |  |  |  |  | UNID. | CUSTO | CONSUMO | CUSTO
UNITÁRIO
0
0
0
0
0
0
0
[6 empty] | TOTAL (E) |  | 0
TRANSPORTES |  |  | DMT | DMT | DMT | CUSTO | CONSUMO | CUSTO
|  |  | (t) | (p) | total |  |  | UNITÁRIO
TOTAL (F)
CUSTO DIRETO TOTAL (D)+(E)+(F) | [5 empty] | R$ |  | 2044.94
BONIFICAÇÃO (BDI) | [5 empty] | R$ |  | 0
CUSTO UNITÁRIO TOTAL | [5 empty] | R$ |  | 2044.94
COMPOSIÇÃO: | DNIT |  | COMPOSIÇÃO DE PREÇO UNITÁRIO |  |  |  | QUANTIDADE: | 12
Serviço: | TÉCNICO DE EDIFICAÇÕES (TÉCNICO ESPECIAL) | [5 empty] | ITEM : | 1.3.14
[7 empty] | UNIDADE: | MÊS
EQUIPAMENTO |  |  | QUANT. | UTILIZAÇÃO |  | CUSTO OPERACIONAL |  | CUSTO
|  |  |  | PRODUTIVO | IMPROD. | PRODUTIVO | IMPROD. | HORÁRIO
0
TOTAL (A)
MÃO-DE-OBRA |  |  |  | UNID. | QUANT. | SALÁRIO HORA |  | CUSTO
HORÁRIO
NÍVEL TÉCNICO - TÉCNICO ESPECIAL (JUL-17) |  |  |  | MÊS | 1 | 5912.52 |  | 5912.52
0
0
0
0
0
[6 empty] | TOTAL (B) |  | 5912.52
PRODUÇÃO DA EQUIPE (C) |  |  | 1 | CUSTO HORÁRIO TOTAL (A+B) |  |  |  | 5912.52
CUSTO UNITÁRIO DE EXECUÇÃO {(A)+(B)}/(C) = (D) | [7 empty] | 5912.52
MATERIAIS |  |  |  |  | UNID. | CUSTO | CONSUMO | CUSTO
UNITÁRIO
0
0
0
0
0
0
0
[6 empty] | TOTAL (E) |  | 0
TRANSPORTES |  |  | DMT | DMT | DMT | CUSTO | CONSUMO | CUSTO
|  |  | (t) | (p) | total |  |  | UNITÁRIO
TOTAL (F)
CUSTO DIRETO TOTAL (D)+(E)+(F) | [5 empty] | R$ |  | 5912.52
BONIFICAÇÃO (BDI) | [5 empty] | R$ |  | 0
CUSTO UNITÁRIO TOTAL | [5 empty] | R$ |  | 5912.52
COMPOSIÇÃO: | DNIT |  | COMPOSIÇÃO DE PREÇO UNITÁRIO |  |  |  | QUANTIDADE: | 24
Serviço: | APONTADOR (AUXILIAR DE ESCRITÓRIO/CAMPO/MOTORISTA) | [5 empty] | ITEM : | 1.3.15
[7 empty] | UNIDADE: | MÊS
EQUIPAMENTO |  |  | QUANT. | UTILIZAÇÃO |  | CUSTO OPERACIONAL |  | CUSTO
|  |  |  | PRODUTIVO | IMPROD. | PRODUTIVO | IMPROD. | HORÁRIO
0
TOTAL (A)
MÃO-DE-OBRA |  |  |  | UNID. | QUANT. | SALÁRIO HORA |  | CUSTO
HORÁRIO
NÍVEL AUXILIAR - AUXILIAR DE ESCRITÓRIO/DE CAMPO/MOTORISTA |  |  |  | MÊS | 1 | 1837.96 |  | 1837.96
0
0
0
0
0
[6 empty] | TOTAL (B) |  | 1837.96
PRODUÇÃO DA EQUIPE (C) |  |  | 1 | CUSTO HORÁRIO TOTAL (A+B) |  |  |  | 1837.96
CUSTO UNITÁRIO DE EXECUÇÃO {(A)+(B)}/(C) = (D) | [7 empty] | 1837.96
MATERIAIS |  |  |  |  | UNID. | CUSTO | CONSUMO | CUSTO
UNITÁRIO
0
0
0
0
0
0
0
[6 empty] | TOTAL (E) |  | 0
TRANSPORTES |  |  | DMT | DMT | DMT | CUSTO | CONSUMO | CUSTO
|  |  | (t) | (p) | total |  |  | UNITÁRIO
TOTAL (F)
CUSTO DIRETO TOTAL (D)+(E)+(F) | [5 empty] | R$ |  | 1837.96
BONIFICAÇÃO (BDI) | [5 empty] | R$ |  | 0
CUSTO UNITÁRIO TOTAL | [5 empty] | R$ |  | 1837.96
COMPOSIÇÃO: | DNIT |  | COMPOSIÇÃO DE PREÇO UNITÁRIO |  |  |  | QUANTIDADE: | 24
Serviço: | FAXINEIRA/COPEIRA/SERVENTE (SERVENTE/CONTÍNUOS) | [5 empty] | ITEM : | 1.3.16
[7 empty] | UNIDADE: | MÊS
EQUIPAMENTO |  |  | QUANT. | UTILIZAÇÃO |  | CUSTO OPERACIONAL |  | CUSTO
|  |  |  | PRODUTIVO | IMPROD. | PRODUTIVO | IMPROD. | HORÁRIO
0
TOTAL (A)
MÃO-DE-OBRA |  |  |  | UNID. | QUANT. | SALÁRIO HORA |  | CUSTO
HORÁRIO
NÍVEL AUXILIAR - SERVENTES/CONTÍNUOS |  |  |  | MÊS | 1 | 1602.28 |  | 1602.28
0
0
0
0
0
[6 empty] | TOTAL (B) |  | 1602.28
PRODUÇÃO DA EQUIPE (C) |  |  | 1 | CUSTO HORÁRIO TOTAL (A+B) |  |  |  | 1602.28
CUSTO UNITÁRIO DE EXECUÇÃO {(A)+(B)}/(C) = (D) | [7 empty] | 1602.28
MATERIAIS |  |  |  |  | UNID. | CUSTO | CONSUMO | CUSTO
UNITÁRIO
0
0
0
0
0
0
0
[6 empty] | TOTAL (E) |  | 0
TRANSPORTES |  |  | DMT | DMT | DMT | CUSTO | CONSUMO | CUSTO
|  |  | (t) | (p) | total |  |  | UNITÁRIO
TOTAL (F)
CUSTO DIRETO TOTAL (D)+(E)+(F) | [5 empty] | R$ |  | 1602.28
BONIFICAÇÃO (BDI) | [5 empty] | R$ |  | 0
CUSTO UNITÁRIO TOTAL | [5 empty] | R$ |  | 1602.28
COMPOSIÇÃO: | 73859/2 |  | COMPOSIÇÃO DE PREÇO UNITÁRIO |  |  |  | QUANTIDADE: | 200
Serviço: | CAPINA E LIMPEZA MANUAL DE TERRENO | [5 empty] | ITEM : | 1.4.1.1
[7 empty] | UNIDADE: | M2
EQUIPAMENTO |  |  | QUANT. | UTILIZAÇÃO |  | CUSTO OPERACIONAL |  | CUSTO
|  |  |  | PRODUTIVO | IMPROD. | PRODUTIVO | IMPROD. | HORÁRIO
0
TOTAL (A)
MÃO-DE-OBRA |  |  |  | UNID. | QUANT. | SALÁRIO HORA |  | CUSTO
HORÁRIO
88316 - SERVENTE |  |  |  | H | 0.08 | 14.11 |  | 1.12
0
0
0
0
[6 empty] | TOTAL (B) |  | 1.12
PRODUÇÃO DA EQUIPE (C) |  |  | 1 | CUSTO HORÁRIO TOTAL (A+B) |  |  |  | 1.12
CUSTO UNITÁRIO DE EXECUÇÃO {(A)+(B)}/(C) = (D) | [7 empty] | 1.12
MATERIAIS |  |  |  |  | UNID. | CUSTO | CONSUMO | CUSTO
UNITÁRIO
0
0
0
0
0
0
TOTAL (E)
TRANSPORTES |  |  | DMT | DMT | DMT | CUSTO | CONSUMO | CUSTO
|  |  | (t) | (p) | total |  |  | UNITÁRIO
TOTAL (F)
CUSTO DIRETO TOTAL (D)+(E)+(F) | [5 empty] | R$ |  | 1.12
BONIFICAÇÃO (BDI) |  |  | 0% |  |  | R$ |  | 0
CUSTO UNITÁRIO TOTAL | [5 empty] | R$ |  | 1.12
COMPOSIÇÃO: | 93206 |  | COMPOSIÇÃO DE PREÇO UNITÁRIO |  |  |  | QUANTIDADE: | 32
Serviço: | EXECUÇÃO DE ESCRITÓRIO EM CANTEIRO DE OBRA EM ALVENARIA, NÃO INCLUSO MOBILIÁRIO E EQUIPAMENTOS. | [5 empty] | ITEM : | 1.4.1.2
[7 empty] | UNIDADE: | M2
EQUIPAMENTO |  |  | QUANT. | UTILIZAÇÃO |  | CUSTO OPERACIONAL |  | CUSTO
|  |  |  | PRODUTIVO | IMPROD. | PRODUTIVO | IMPROD. | HORÁRIO
0
TOTAL (A)
MÃO-DE-OBRA |  |  |  | UNID. | QUANT. | SALÁRIO HORA |  | CUSTO
HORÁRIO
0
TOTAL (B)
PRODUÇÃO DA EQUIPE (C) |  |  | 1 | CUSTO HORÁRIO TOTAL (A+B)
CUSTO UNITÁRIO DE EXECUÇÃO {(A)+(B)}/(C) = (D)
MATERIAIS |  |  |  |  | UNID. | CUSTO | CONSUMO | CUSTO
UNITÁRIO
92543 - TRAMA DE MADEIRA COMPOSTA POR TERÇAS PARA TELHADOS DE ATÉ 2 ÁGUAS PARA TELHA ONDULADA DE FIBROCIMENTO, METÁLICA, PLÁSTICA OU TERMOACÚSTICA, INCLUSO TRANSPORTE VERTICAL. AF_12/2015 |  |  |  |  | M2 | 16.02 | 1.3539 | 21.68
94210 - TELHAMENTO COM TELHA ONDULADA DE FIBROCIMENTO E = 6 MM, COM RECOBRIMENTO LATERAL DE 1 1/4 DE ONDA PARA TELHADO COM INCLINAÇÃO MÁXIMA DE 10°, COM ATÉ 2 ÁGUAS, INCLUSO IÇAMENTO. AF_06/2016 |  |  |  |  | M2 | 54.27 | 1.3539 | 73.47
90820 - PORTA DE MADEIRA PARA PINTURA, SEMI-OCA (LEVE OU MÉDIA), 60X210CM, ESPESSURA DE 3,5CM, INCLUSO DOBRADIÇAS - FORNECIMENTO E INSTALAÇÃO. AF_08/2015 |  |  |  |  | UN | 256.13 | 0.037 | 9.47
90822 - PORTA DE MADEIRA PARA PINTURA, SEMI-OCA (LEVE OU MÉDIA), 80X210CM, ESPESSURA DE 3,5CM, INCLUSO DOBRADIÇAS - FORNECIMENTO E INSTALAÇÃO. AF_08/2015 |  |  |  |  | UN | 272.85 | 0.0555 | 15.14
84848 - JANELA DE MADEIRA TIPO VENEZIANA/GUILHOTINA, DE ABRIR, INCLUSAS GUARNICOES SEM FERRAGENS |  |  |  |  | M2 | 334.13 | 0.0924 | 30.87
73933/3 - PORTA DE FERRO TIPO VENEZIANA, DE ABRIR, SEM BANDEIRA SEM FERRAGENS |  |  |  |  | M2 | 344.75 | 0.0311 | 10.72
94559 - JANELA DE AÇO BASCULANTE, FIXAÇÃO COM ARGAMASSA, SEM VIDROS, PADRONIZADA. AF_07/2016 |  |  |  |  | M2 | 448.64 | 0.0277 | 12.42
95240 - LASTRO DE CONCRETO, E = 3 CM, PREPARO MECÂNICO, INCLUSOS LANÇAMENTO E ADENSAMENTO. AF_07_2016 |  |  |  |  | M2 | 10.59 | 0.0085 | 0.09
95241 - LASTRO DE CONCRETO, E = 5 CM, PREPARO MECÂNICO, INCLUSOS LANÇAMENTO E ADENSAMENTO. AF_07_2016 |  |  |  |  | M2 | 17.66 | 1.2256 | 21.64
83518 - ALVENARIA EMBASAMENTO E=20 CM BLOCO CONCRETO |  |  |  |  | M3 | 288.96 | 0.0377 | 10.89
93205 - CINTA DE AMARRAÇÃO DE ALVENARIA MOLDADA IN LOCO COM UTILIZAÇÃO DE BLOCOS CANALETA. AF_03/2016 |  |  |  |  | M | 22 | 0.9444 | 20.77
91831 - ELETRODUTO FLEXÍVEL CORRUGADO, PVC, DN 20 MM (1/2"), PARA CIRCUITOS TERMINAIS, INSTALADO EM FORRO - FORNECIMENTO E INSTALAÇÃO. AF_12/2015 |  |  |  |  | M | 5.39 | 0.5084 | 2.74
91852 - ELETRODUTO FLEXÍVEL CORRUGADO, PVC, DN 20 MM (1/2"), PARA CIRCUITOS TERMINAIS, INSTALADO EM PAREDE - FORNECIMENTO E INSTALAÇÃO. AF_12/2015 |  |  |  |  | M | 5.43 | 1.6639 | 9.03
72251 - CABO DE COBRE NU 16MM2 - FORNECIMENTO E INSTALACAO |  |  |  |  | M | 14.19 | 0.1849 | 2.62
91924 - CABO DE COBRE FLEXÍVEL ISOLADO, 1,5 MM², ANTI-CHAMA 450/750 V, PARA CIRCUITOS TERMINAIS - FORNECIMENTO E INSTALAÇÃO. AF_12/2015 |  |  |  |  | M | 1.71 | 1.3588 | 2.32
91926 - CABO DE COBRE FLEXÍVEL ISOLADO, 2,5 MM², ANTI-CHAMA 450/750 V, PARA CIRCUITOS TERMINAIS - FORNECIMENTO E INSTALAÇÃO. AF_12/2015 |  |  |  |  | M | 2.53 | 3.3278 | 8.41
91928 - CABO DE COBRE FLEXÍVEL ISOLADO, 4 MM², ANTI-CHAMA 450/750 V, PARA CIRCUITOS TERMINAIS - FORNECIMENTO E INSTALAÇÃO. AF_12/2015 |  |  |  |  | M | 4.06 | 1.9412 | 7.88
83443 - CAIXA DE PASSAGEM 20X20X25 FUNDO BRITA COM TAMPA |  |  |  |  | UN | 39.75 | 0.037 | 1.47
91937 - CAIXA OCTOGONAL 3" X 3", PVC, INSTALADA EM LAJE - FORNECIMENTO E INSTALAÇÃO. AF_12/2015 |  |  |  |  | UN | 7.78 | 0.1664 | 1.29
91939 - CAIXA RETANGULAR 4" X 2" ALTA (2,00 M DO PISO), PVC, INSTALADA EM PAREDE - FORNECIMENTO E INSTALAÇÃO. AF_12/2015 |  |  |  |  | UN | 18.52 | 0.0555 | 1.02
91940 - CAIXA RETANGULAR 4" X 2" MÉDIA (1,30 M DO PISO), PVC, INSTALADA EM PAREDE - FORNECIMENTO E INSTALAÇÃO. AF_12/2015 |  |  |  |  | UN | 9.92 | 0.074 | 0.73
91941 - CAIXA RETANGULAR 4" X 2" BAIXA (0,30 M DO PISO), PVC, INSTALADA EM PAREDE - FORNECIMENTO E INSTALAÇÃO. AF_12/2015 |  |  |  |  | UN | 6.7 | 0.2219 | 1.48
74130/1 - DISJUNTOR TERMOMAGNETICO MONOPOLAR PADRAO NEMA (AMERICANO) 10 A 30A 240V, FORNECIMENTO E INSTALACAO |  |  |  |  | UN | 14.87 | 0.1664 | 2.47
83463 - QUADRO DE DISTRIBUICAO DE ENERGIA EM CHAPA DE ACO GALVANIZADO, PARA 12 DISJUNTORES TERMOMAGNETICOS MONOPOLARES, COM BARRAMENTO TRIFASICO E NEUTRO - FORNECIMENTO E INSTALACAO |  |  |  |  | UN | 252.27 | 0.0185 | 4.66
91945 - SUPORTE PARAFUSADO COM PLACA DE ENCAIXE 4" X 2" ALTO (2,00 M DO PISO) PARA PONTO ELÉTRICO - FORNECIMENTO E INSTALAÇÃO. AF_12/2015 |  |  |  |  | UN | 7.46 | 0.0555 | 0.41
92000 - TOMADA BAIXA DE EMBUTIR (1 MÓDULO), 2P+T 10 A, INCLUINDO SUPORTE E PLACA - FORNECIMENTO E INSTALAÇÃO. AF_12/2015 |  |  |  |  | UN | 21.47 | 0.074 | 1.58
92008 - TOMADA BAIXA DE EMBUTIR (2 MÓDULOS), 2P+T 10 A, INCLUINDO SUPORTE E PLACA - FORNECIMENTO E INSTALAÇÃO. AF_12/2015 |  |  |  |  | UN | 34.58 | 0.1479 | 5.11
92023 - INTERRUPTOR SIMPLES (1 MÓDULO) COM 1 TOMADA DE EMBUTIR 2P+T 10 A, INCLUINDO SUPORTE E PLACA - FORNECIMENTO E INSTALAÇÃO. AF_12/2015 |  |  |  |  | UN | 35.65 | 0.1294 | 4.61
73953/6 - LUMINARIA TIPO CALHA, DE SOBREPOR, COM REATOR DE PARTIDA RAPIDA E LAMPADA FLUORESCENTE 2X40W, COMPLETA, FORNECIMENTO E INSTALACAO |  |  |  |  | UN | 123.04 | 0.1109 | 13.64
74094/1 - LUMINARIA TIPO SPOT PARA 1 LAMPADA INCANDESCENTE/FLUORESCENTE COMPACTA |  |  |  |  | UN | 87.9 | 0.074 | 6.5
93040 - LÂMPADA FLUORESCENTE COMPACTA 15 W 2U, BASE E27 - FORNECIMENTO E INSTALAÇÃO |  |  |  |  | UN | 14.31 | 0.037 | 0.52
93044 - LÂMPADA FLUORESCENTE COMPACTA 3U BRANCA 20 W, BASE E27 - FORNECIMENTO E INSTALAÇÃO |  |  |  |  | UN | 16.13 | 0.037 | 0.59
68069 - HASTE COPPERWELD 5/8? X 3,0M COM CONECTOR |  |  |  |  | UN | 47.63 | 0.037 | 1.76
73768/12 - CABO TELEFONICO CCI-50 4 PARES (USO INTERNO) - FORNECIMENTO E INSTALACAO |  |  |  |  | M | 2.51 | 0.5916 | 1.48
83366 - CAIXA DE PASSAGEM PARA TELEFONE 10X10X5CM (SOBREPOR) FORNECIMENTO E INSTALACAO |  |  |  |  | UN | 76.69 | 0.0185 | 1.41
89711 - TUBO PVC, SERIE NORMAL, ESGOTO PREDIAL, DN 40 MM, FORNECIDO E INSTALADO EM RAMAL DE DESCARGA OU RAMAL DE ESGOTO SANITÁRIO. AF_12/2014 |  |  |  |  | M | 12.79 | 0.1331 | 1.7
89712 - TUBO PVC, SERIE NORMAL, ESGOTO PREDIAL, DN 50 MM, FORNECIDO E INSTALADO EM RAMAL DE DESCARGA OU RAMAL DE ESGOTO SANITÁRIO. AF_12/2014 |  |  |  |  | M | 18.77 | 0.1202 | 2.25
89714 - TUBO PVC, SERIE NORMAL, ESGOTO PREDIAL, DN 100 MM, FORNECIDO E INSTALADO EM RAMAL DE DESCARGA OU RAMAL DE ESGOTO SANITÁRIO. AF_12/2014 |  |  |  |  | M | 36.05 | 0.1412 | 5.09
89724 - JOELHO 90 GRAUS, PVC, SERIE NORMAL, ESGOTO PREDIAL, DN 40 MM, JUNTA SOLDÁVEL, FORNECIDO E INSTALADO EM RAMAL DE DESCARGA OU RAMAL DE ESGOTO SANITÁRIO. AF_12/2014 |  |  |  |  | UN | 5.27 | 0.074 | 0.38
89726 - JOELHO 45 GRAUS, PVC, SERIE NORMAL, ESGOTO PREDIAL, DN 40 MM, JUNTA SOLDÁVEL, FORNECIDO E INSTALADO EM RAMAL DE DESCARGA OU RAMAL DE ESGOTO SANITÁRIO. AF_12/2014 |  |  |  |  | UN | 5.98 | 0.0555 | 0.33
89731 - JOELHO 90 GRAUS, PVC, SERIE NORMAL, ESGOTO PREDIAL, DN 50 MM, JUNTA ELÁSTICA, FORNECIDO E INSTALADO EM RAMAL DE DESCARGA OU RAMAL DE ESGOTO SANITÁRIO. AF_12/2014 |  |  |  |  | UN | 7.19 | 0.0185 | 0.13
89748 - CURVA CURTA 90 GRAUS, PVC, SERIE NORMAL, ESGOTO PREDIAL, DN 100 MM, JUNTA ELÁSTICA, FORNECIDO E INSTALADO EM RAMAL DE DESCARGA OU RAMAL DE ESGOTO SANITÁRIO. AF_12/2014 |  |  |  |  | UN | 31.31 | 0.0555 | 1.73
89784 - TE, PVC, SERIE NORMAL, ESGOTO PREDIAL, DN 50 X 50 MM, JUNTA ELÁSTICA, FORNECIDO E INSTALADO EM RAMAL DE DESCARGA OU RAMAL DE ESGOTO SANITÁRIO. AF_12/2014 |  |  |  |  | UN | 12.98 | 0.0555 | 0.72
89796 - TE, PVC, SERIE NORMAL, ESGOTO PREDIAL, DN 100 X 100 MM, JUNTA ELÁSTICA, FORNECIDO E INSTALADO EM RAMAL DE DESCARGA OU RAMAL DE ESGOTO SANITÁRIO. AF_12/2014 |  |  |  |  | UN | 26.53 | 0.037 | 0.98
74166/1 - CAIXA DE INSPEÇÃO EM CONCRETO PRÉ-MOLDADO DN 60CM COM TAMPA H= 60CM - FORNECIMENTO E INSTALACAO |  |  |  |  | UN | 183.99 | 0.0185 | 3.4
89482 - CAIXA SIFONADA, PVC, DN 100 X 100 X 50 MM, FORNECIDA E INSTALADA EM RAMAIS DE ENCAMINHAMENTO DE ÁGUA PLUVIAL. AF_12/2014 |  |  |  |  | UN | 16.91 | 0.037 | 0.62
86888 - VASO SANITÁRIO SIFONADO COM CAIXA ACOPLADA LOUÇA BRANCA - FORNECIMENTO E INSTALAÇÃO. AF_12/2013 |  |  |  |  | UN | 310.75 | 0.037 | 11.49
86934 - BANCADA DE MÁRMORE SINTÉTICO 120 X 60CM, COM CUBA INTEGRADA, INCLUSO SIFÃO TIPO FLEXÍVEL EM PVC, VÁLVULA EM PLÁSTICO CROMADO TIPO AMERICANA E TORNEIRA CROMADA LONGA, DE PAREDE, PADRÃO POPULAR - FORNECIMENTO E INSTALAÇÃO. AF_12/2013 |  |  |  |  | UN | 227.97 | 0.0185 | 4.21
86943 - LAVATÓRIO LOUÇA BRANCA SUSPENSO, 29,5 X 39CM OU EQUIVALENTE, PADRÃO POPULAR, INCLUSO SIFÃO FLEXÍVEL EM PVC, VÁLVULA E ENGATE FLEXÍVEL 30CM EM PLÁSTICO E TORNEIRA CROMADA DE MESA, PADRÃO POPULAR - FORNECIMENTO E INSTALAÇÃO. AF_12/2013 |  |  |  |  | UN | 154.15 | 0.037 | 5.7
89957 - PONTO DE CONSUMO TERMINAL DE ÁGUA FRIA (SUBRAMAL) COM TUBULAÇÃO DE PVC, DN 25 MM, INSTALADO EM RAMAL DE ÁGUA, INCLUSOS RASGO E CHUMBAMENTO EM ALVENARIA. AF_12/2014 |  |  |  |  | UN | 92.88 | 0.0924 | 8.58
90443 - RASGO EM ALVENARIA PARA RAMAIS/ DISTRIBUIÇÃO COM DIAMETROS MENORES OU IGUAIS A 40 MM. AF_05/2015 |  |  |  |  | M | 8.7 | 0.0961 | 0.83
90447 - RASGO EM ALVENARIA PARA ELETRODUTOS COM DIAMETROS MENORES OU IGUAIS A 40 MM. AF_05/2015 |  |  |  |  | M | 4.23 | 1.6639 | 7.03
90456 - QUEBRA EM ALVENARIA PARA INSTALAÇÃO DE CAIXA DE TOMADA (4X4 OU 4X2). AF_05/2015 |  |  |  |  | UN | 2.79 | 0.3698 | 1.03
90457 - QUEBRA EM ALVENARIA PARA INSTALAÇÃO DE QUADRO DISTRIBUIÇÃO PEQUENO (19X25 CM). AF_05/2015 |  |  |  |  | UN | 6.37 | 0.0185 | 0.11
90466 - CHUMBAMENTO LINEAR EM ALVENARIA PARA RAMAIS/DISTRIBUIÇÃO COM DIÂMETROS MENORES OU IGUAIS A 40 MM. AF_05/2015 |  |  |  |  | M | 8.49 | 3.42 | 29.03
91170 - FIXAÇÃO DE TUBOS HORIZONTAIS DE PVC, CPVC OU COBRE DIÂMETROS MENORES OU IGUAIS A 40 MM OU ELETROCALHAS ATÉ 150MM DE LARGURA, COM ABRAÇADEIRA METÁLICA RÍGIDA TIPO D 1/2?, FIXADA EM PERFILADO EM LAJE. AF_05/2015 |  |  |  |  | M | 2.19 | 0.5084 | 1.11
93358 - ESCAVAÇÃO MANUAL DE VALA OU CAVA EM MATERIAL DE 1ª CATEGORIA, |  |  |  |  | M3 | 55.81 | 0.0368 | 2.05
73964/6 - REATERRO DE VALA COM COMPACTAÇÃO MANUAL |  |  |  |  | M3 | 42.33 | 0.0094 | 0.39
89168 - (COMPOSIÇÃO REPRESENTATIVA) DO SERVIÇO DE ALVENARIA DE VEDAÇÃO DE BLOCOS VAZADOS DE CERÂMICA DE 9X19X19CM (ESPESSURA 9CM), PARA EDIFICAÇÃO HABITACIONAL UNIFAMILIAR (CASA) E EDIFICAÇÃO PÚBLICA PADRÃO. AF_11/2014 |  |  |  |  | M2 | 56.35 | 2.3238 | 130.94
88487 - APLICAÇÃO MANUAL DE PINTURA COM TINTA LÁTEX PVA EM PAREDES, DUAS DEMÃOS. AF_06/2014 |  |  |  |  | M2 | 7.22 | 3.3151 | 23.93
89171 - (COMPOSIÇÃO REPRESENTATIVA) DO SERVIÇO DE REVESTIMENTO CERÂMICO PARA PISO COM PLACAS TIPO GRÉS DE DIMENSÕES 35X35 CM, PARA EDIFICAÇÃO HABITACIONAL UNIFAMILIAR (CASA) E EDIFICAÇÃO PÚBLICA PADRÃO. AF_11/2014 |  |  |  |  | M2 | 28.7 | 0.0776 | 2.22
87877 - CHAPISCO APLICADO EM ALVENARIAS E ESTRUTURAS DE CONCRETO INTERNAS, COM ROLO PARA TEXTURA ACRÍLICA. ARGAMASSA INDUSTRIALIZADA COM PREPARO EM MISTURADOR 300 KG. AF_06/2014 |  |  |  |  | M2 | 6.17 | 1.9022 | 11.73
87903 - CHAPISCO APLICADO EM ALVENARIA (COM PRESENÇA DE VÃOS) E ESTRUTURAS DE CONCRETO DE FACHADA, COM ROLO PARA TEXTURA ACRÍLICA. ARGAMASSA INDUSTRIALIZADA COM PREPARO EM MISTURADOR 300 KG. AF_06/2014 |  |  |  |  | M2 | 8.02 | 1.472 | 11.8
84024 - BARRA LISA TRACO 1:3 (CIMENTO E AREIA MEDIA), ESPESSURA 1,0CM, PREPARO MANUAL DA ARGAMASSA |  |  |  |  | M2 | 31.92 | 0.0592 | 1.88
87777 - EMBOÇO OU MASSA ÚNICA EM ARGAMASSA TRAÇO 1:2:8, PREPARO MANUAL, APLICADA MANUALMENTE EM PANOS DE FACHADA COM PRESENÇA DE VÃOS, ESPESSURA DE 25 MM. AF_06/2014 |  |  |  |  | M2 | 38.89 | 1.472 | 57.24
CA4981 - (COMPOSIÇÃO REPRESENTATIVA) DO SERVIÇO DE EMBOÇO/MASSA ÚNICA, APLICADO MANUALMENTE, TRAÇO 1:2:8, EM BETONEIRA DE 400L, PAREDES INTERNAS, COM EXECUÇÃO DE TALISCAS, EDIFICAÇÃO HABITACIONAL UNIFAMILIAR (CASAS) E EDIFICAÇÃO PÚBLICA PADRÃO. AF_12/2014 |  |  |  |  | M2 | 23.17 | 1.9022 | 44.07
3080 - FECHADURA DE EMBUTIR PARA PORTA EXTERNA / ENTRADA, MAQUINA 40 MM, COM CILINDRO, MACANETA ALAVANCA E ESPELHO EM METAL CROMADO - NIVEL SEGURANCA MEDIO - COMPLETA |  |  |  |  | CJ | 38.9 | 0.0555 | 2.15
3097 - FECHADURA DE EMBUTIR PARA PORTA DE BANHEIRO, TIPO TRANQUETA, MAQUINA 40 MM, MACANETAS ALAVANCA E ROSETAS REDONDAS EM METAL CROMADO - NIVEL SEGURANCA MEDIO - COMPLETA |  |  |  |  | CJ | 29.1 | 0.037 | 1.07
11587 - FORRO DE PVC LISO, BRANCO, REGUA DE 10 CM, ESPESSURA DE 8 MM A 10 MM (COM COLOCACAO / SEM ESTRUTURA METALICA) |  |  |  |  | M2 | 60.14 | 0.8695 | 52.29
10886 - EXTINTOR DE INCENDIO PORTATIL COM CARGA DE AGUA PRESSURIZADA DE 10 L, CLASSE A |  |  |  |  | UN | 140 | 0.0185 | 2.59
10891 - EXTINTOR DE INCENDIO PORTATIL COM CARGA DE PO QUIMICO SECO (PQS) DE 4 KG, CLASSE BC |  |  |  |  | UN | 135.38 | 0.0185 | 2.5
0
[6 empty] | TOTAL (E) |  | 744.19
TRANSPORTES |  |  | DMT | DMT | DMT | CUSTO | CONSUMO | CUSTO
|  |  | (t) | (p) | total |  |  | UNITÁRIO
TOTAL (F)
CUSTO DIRETO TOTAL (D)+(E)+(F) | [5 empty] | R$ |  | 744.19
BONIFICAÇÃO (BDI) |  |  | 0% |  |  | R$ |  | 0
CUSTO UNITÁRIO TOTAL | [5 empty] | R$ |  | 744.19
COMPOSIÇÃO: | 93209 |  | COMPOSIÇÃO DE PREÇO UNITÁRIO |  |  |  | QUANTIDADE: | 60
Serviço: | EXECUÇÃO DE ALMOXARIFADO EM CANTEIRO DE OBRA EM ALVENARIA, INCLUSO PRATELEIRAS. | [5 empty] | ITEM : | 1.4.1.3
[7 empty] | UNIDADE: | M2
EQUIPAMENTO |  |  | QUANT. | UTILIZAÇÃO |  | CUSTO OPERACIONAL |  | CUSTO
|  |  |  | PRODUTIVO | IMPROD. | PRODUTIVO | IMPROD. | HORÁRIO
0
TOTAL (A)
MÃO-DE-OBRA |  |  |  | UNID. | QUANT. | SALÁRIO HORA |  | CUSTO
HORÁRIO
88262 - CARPINTEIRO DE FORMAS |  |  |  | H | 0.932 | 17.14 |  | 15.97
0
0
[6 empty] | TOTAL (B) |  | 15.97
PRODUÇÃO DA EQUIPE (C) |  |  | 1 | CUSTO HORÁRIO TOTAL (A+B) |  |  |  | 15.97
CUSTO UNITÁRIO DE EXECUÇÃO {(A)+(B)}/(C) = (D) | [7 empty] | 15.97
MATERIAIS |  |  |  |  | UNID. | CUSTO | CONSUMO | CUSTO
UNITÁRIO
92543 - TRAMA DE MADEIRA COMPOSTA POR TERÇAS PARA TELHADOS DE ATÉ 2 ÁGUAS PARA TELHA ONDULADA DE FIBROCIMENTO, METÁLICA, PLÁSTICA OU TERMOACÚSTICA, INCLUSO TRANSPORTE VERTICAL. AF_12/2015 |  |  |  |  | M2 | 16.02 | 1.4269 | 22.85
94210 - TELHAMENTO COM TELHA ONDULADA DE FIBROCIMENTO E = 6 MM, COM RECOBRIMENTO LATERAL DE 1 1/4 DE ONDA PARA TELHADO COM INCLINAÇÃO MÁXIMA DE 10°, COM ATÉ 2 ÁGUAS, INCLUSO IÇAMENTO. AF_06/2016 |  |  |  |  | M2 | 54.27 | 1.4269 | 77.43
73933/3 - PORTA DE FERRO TIPO VENEZIANA, DE ABRIR, SEM BANDEIRA SEM FERRAGENS |  |  |  |  | M2 | 344.75 | 0.0604 | 20.82
94559 - JANELA DE AÇO BASCULANTE, FIXAÇÃO COM ARGAMASSA, SEM VIDROS, PADRONIZADA. AF_07/2016 |  |  |  |  | M2 | 448.64 | 0.0719 | 32.25
95240 - LASTRO DE CONCRETO, E = 3 CM, PREPARO MECÂNICO, INCLUSOS LANÇAMENTO E ADENSAMENTO. AF_07_2016 |  |  |  |  | M2 | 10.59 | 0.0065 | 0.06
95241 - LASTRO DE CONCRETO, E = 5 CM, PREPARO MECÂNICO, INCLUSOS LANÇAMENTO E ADENSAMENTO. AF_07_2016 |  |  |  |  | M2 | 17.66 | 1.3239 | 23.38
83518 - ALVENARIA EMBASAMENTO E=20 CM BLOCO CONCRETO |  |  |  |  | M3 | 288.96 | 0.0283 | 8.17
93205 - CINTA DE AMARRAÇÃO DE ALVENARIA MOLDADA IN LOCO COM UTILIZAÇÃO DE BLOCOS CANALETA. AF_03/2016 |  |  |  |  | M | 22 | 0.7068 | 15.54
91831 - ELETRODUTO FLEXÍVEL CORRUGADO, PVC, DN 20 MM (1/2"), PARA CIRCUITOS TERMINAIS, INSTALADO EM FORRO - FORNECIMENTO E INSTALAÇÃO. AF_12/2015 |  |  |  |  | M | 5.39 | 0.2396 | 1.29
91852 - ELETRODUTO FLEXÍVEL CORRUGADO, PVC, DN 20 MM (1/2"), PARA CIRCUITOS TERMINAIS, INSTALADO EM PAREDE - FORNECIMENTO E INSTALAÇÃO. AF_12/2015 |  |  |  |  | M | 5.43 | 0.2156 | 1.17
91924 - CABO DE COBRE FLEXÍVEL ISOLADO, 1,5 MM², ANTI-CHAMA 450/750 V, PARA CIRCUITOS TERMINAIS - FORNECIMENTO E INSTALAÇÃO. AF_12/2015 |  |  |  |  | M | 1.71 | 0.5918 | 1.01
91926 - CABO DE COBRE FLEXÍVEL ISOLADO, 2,5 MM², ANTI-CHAMA 450/750 V, PARA CIRCUITOS TERMINAIS - FORNECIMENTO E INSTALAÇÃO. AF_12/2015 |  |  |  |  | M | 2.53 | 0.6469 | 1.63
91940 - CAIXA RETANGULAR 4" X 2" MÉDIA (1,30 M DO PISO), PVC, INSTALADA EM PAREDE - FORNECIMENTO E INSTALAÇÃO. AF_12/2015 |  |  |  |  | UN | 9.92 | 0.024 | 0.23
91941 - CAIXA RETANGULAR 4" X 2" BAIXA (0,30 M DO PISO), PVC, INSTALADA EM PAREDE - FORNECIMENTO E INSTALAÇÃO. AF_12/2015 |  |  |  |  | UN | 6.7 | 0.0479 | 0.32
74130/1 - DISJUNTOR TERMOMAGNETICO MONOPOLAR PADRAO NEMA (AMERICANO) 10 A 30A 240V, FORNECIMENTO E INSTALACAO |  |  |  |  | UN | 14.87 | 0.0479 | 0.71
84402 - QUADRO DE DISTRIBUICAO DE ENERGIA P/ 6 DISJUNTORES TERMOMAGNETICOS MONOPOLARES SEM BARRAMENTO, DE EMBUTIR, EM CHAPA METALICA - FORNECIMENTO E INSTALACAO |  |  |  |  | UN | 60.16 | 0.024 | 1.44
92000 - TOMADA BAIXA DE EMBUTIR (1 MÓDULO), 2P+T 10 A, INCLUINDO SUPORTE E PLACA - FORNECIMENTO E INSTALAÇÃO. AF_12/2015 |  |  |  |  | UN | 21.47 | 0.0479 | 1.02
92025 - INTERRUPTOR SIMPLES (1 MÓDULO) COM 2 TOMADAS DE EMBUTIR 2P+T 10 A, INCLUINDO SUPORTE E PLACA - FORNECIMENTO E INSTALAÇÃO. AF_12/2015 |  |  |  |  | UN | 51.09 | 0.024 | 1.22
73953/6 - LUMINARIA TIPO CALHA, DE SOBREPOR, COM REATOR DE PARTIDA RAPIDA E LAMPADA FLUORESCENTE 2X40W, COMPLETA, FORNECIMENTO E INSTALACAO |  |  |  |  | UN | 123.04 | 0.0958 | 11.78
74094/1 - LUMINARIA TIPO SPOT PARA 1 LAMPADA INCANDESCENTE/FLUORESCENTE COMPACTA |  |  |  |  | UN | 87.9 | 0.0958 | 8.42
93040 - LÂMPADA FLUORESCENTE COMPACTA 15 W 2U, BASE E27 - FORNECIMENTO E INSTALAÇÃO |  |  |  |  | UN | 14.31 | 0.0958 | 1.37
90447 - RASGO EM ALVENARIA PARA ELETRODUTOS COM DIAMETROS MENORES OU IGUAIS A 40 MM. AF_05/2015 |  |  |  |  | M | 4.23 | 0.2156 | 0.91
90456 - QUEBRA EM ALVENARIA PARA INSTALAÇÃO DE CAIXA DE TOMADA (4X4 OU 4X2). AF_05/2015 |  |  |  |  | UN | 2.79 | 0.0719 | 0.2
90457 - QUEBRA EM ALVENARIA PARA INSTALAÇÃO DE QUADRO DISTRIBUIÇÃO PEQUENO (19X25 CM). AF_05/2015 |  |  |  |  | UN | 6.37 | 0.024 | 0.15
90466 - CHUMBAMENTO LINEAR EM ALVENARIA PARA RAMAIS/DISTRIBUIÇÃO COM DIÂMETROS MENORES OU IGUAIS A 40 MM. AF_05/2015 |  |  |  |  | M | 8.49 | 0.2156 | 1.83
91170 - FIXAÇÃO DE TUBOS HORIZONTAIS DE PVC, CPVC OU COBRE DIÂMETROS MENORES OU IGUAIS A 40 MM OU ELETROCALHAS ATÉ 150MM DE LARGURA, COM ABRAÇADEIRA METÁLICA RÍGIDA TIPO D 1/2?, FIXADA EM PERFILADO EM LAJE. AF_05/2015 |  |  |  |  | M | 2.19 | 0.2396 | 0.52
93358 - ESCAVAÇÃO MANUAL DE VALA OU CAVA EM MATERIAL DE 1ª CATEGORIA, |  |  |  |  | M3 | 55.81 | 0.0276 | 1.54
73964/6 - REATERRO DE VALA COM COMPACTAÇÃO MANUAL |  |  |  |  | M3 | 42.33 | 0.0072 | 0.3
89168 - (COMPOSIÇÃO REPRESENTATIVA) DO SERVIÇO DE ALVENARIA DE VEDAÇÃO DE BLOCOS VAZADOS DE CERÂMICA DE 9X19X19CM (ESPESSURA 9CM), PARA EDIFICAÇÃO HABITACIONAL UNIFAMILIAR (CASA) E EDIFICAÇÃO PÚBLICA PADRÃO. AF_11/2014 |  |  |  |  | M2 | 56.35 | 1.7719 | 99.84
88487 - APLICAÇÃO MANUAL DE PINTURA COM TINTA LÁTEX PVA EM PAREDES, DUAS DEMÃOS. AF_06/2014 |  |  |  |  | M2 | 7.22 | 3.5438 | 25.58
87877 - CHAPISCO APLICADO EM ALVENARIAS E ESTRUTURAS DE CONCRETO INTERNAS, COM ROLO PARA TEXTURA ACRÍLICA. ARGAMASSA INDUSTRIALIZADA COM PREPARO EM MISTURADOR 300 KG. AF_06/2014 |  |  |  |  | M2 | 6.17 | 1.9037 | 11.74
87892 - CHAPISCO APLICADO EM ALVENARIA (SEM PRESENÇA DE VÃOS) E ESTRUTURAS DE CONCRETO DE FACHADA, COM ROLO PARA TEXTURA ACRÍLICA. ARGAMASSA INDUSTRIALIZADA COM PREPARO EM MISTURADOR 300 KG. AF_06/2014 |  |  |  |  | M2 | 7.15 | 0.294 | 2.1
87903 - CHAPISCO APLICADO EM ALVENARIA (COM PRESENÇA DE VÃOS) E ESTRUTURAS DE CONCRETO DE FACHADA, COM ROLO PARA TEXTURA ACRÍLICA. ARGAMASSA INDUSTRIALIZADA COM PREPARO EM MISTURADOR 300 KG. AF_06/2014 |  |  |  |  | M2 | 8.02 | 1.3462 | 10.79
87777 - EMBOÇO OU MASSA ÚNICA EM ARGAMASSA TRAÇO 1:2:8, PREPARO MANUAL, APLICADA MANUALMENTE EM PANOS DE FACHADA COM PRESENÇA DE VÃOS, ESPESSURA DE 25 MM. AF_06/2014 |  |  |  |  | M2 | 38.89 | 1.3462 | 52.35
87794 - EMBOÇO OU MASSA ÚNICA EM ARGAMASSA TRAÇO 1:2:8, PREPARO MANUAL, APLICADA MANUALMENTE EM PANOS CEGOS DE FACHADA (SEM PRESENÇA DE VÃOS), ESPESSURA DE 25 MM. AF_06/2014 |  |  |  |  | M2 | 26.33 | 0.294 | 7.74
CA4981 - (COMPOSIÇÃO REPRESENTATIVA) DO SERVIÇO DE EMBOÇO/MASSA ÚNICA, APLICADO MANUALMENTE, TRAÇO 1:2:8, EM BETONEIRA DE 400L, PAREDES INTERNAS, COM EXECUÇÃO DE TALISCAS, EDIFICAÇÃO HABITACIONAL UNIFAMILIAR (CASAS) E EDIFICAÇÃO PÚBLICA PADRÃO. AF_12/2014 |  |  |  |  | M2 | 23.17 | 1.9037 | 44.1
4513 - PECA DE MADEIRA 3A/4A NATIVA/REGIONAL 5 X 5 CM |  |  |  |  | M | 1.28 | 3.3158 | 4.24
6193 - TABUA MADEIRA 2A QUALIDADE 2,5 X 20,0CM (1 X 8") NAO APARELHADA |  |  |  |  | M | 4.93 | 3.7278 | 18.37
11587 - FORRO DE PVC LISO, BRANCO, REGUA DE 10 CM, ESPESSURA DE 8 MM A 10 MM (COM COLOCACAO / SEM ESTRUTURA METALICA) |  |  |  |  | M2 | 60.14 | 0.8963 | 53.9
10886 - EXTINTOR DE INCENDIO PORTATIL COM CARGA DE AGUA PRESSURIZADA DE 10 L, CLASSE A |  |  |  |  | UN | 140 | 0.024 | 3.36
10891 - EXTINTOR DE INCENDIO PORTATIL COM CARGA DE PO QUIMICO SECO (PQS) DE 4 KG, CLASSE BC |  |  |  |  | UN | 135.38 | 0.024 | 3.24
11455 - FECHO / TRINCO / FERROLHO FIO REDONDO, DE SOBREPOR, 8", EM ACO GALVANIZADO / ZINCADO |  |  |  |  | UN | 7.26 | 0.024 | 0.17
0
[6 empty] | TOTAL (E) |  | 575.08
TRANSPORTES |  |  | DMT | DMT | DMT | CUSTO | CONSUMO | CUSTO
|  |  | (t) | (p) | total |  |  | UNITÁRIO
TOTAL (F)
CUSTO DIRETO TOTAL (D)+(E)+(F) | [5 empty] | R$ |  | 591.05
BONIFICAÇÃO (BDI) |  |  | 0% |  |  | R$ |  | 0
CUSTO UNITÁRIO TOTAL | [5 empty] | R$ |  | 591.05
COMPOSIÇÃO: | 93211 |  | COMPOSIÇÃO DE PREÇO UNITÁRIO |  |  |  | QUANTIDADE: | 50
Serviço: | EXECUÇÃO DE REFEITÓRIO EM CANTEIRO DE OBRA EM ALVENARIA, NÃO INCLUSO MOBILIÁRIO E EQUIPAMENTOS. | [5 empty] | ITEM : | 1.4.1.4
[7 empty] | UNIDADE: | M2
EQUIPAMENTO |  |  | QUANT. | UTILIZAÇÃO |  | CUSTO OPERACIONAL |  | CUSTO
|  |  |  | PRODUTIVO | IMPROD. | PRODUTIVO | IMPROD. | HORÁRIO
TOTAL (A)
MÃO-DE-OBRA |  |  |  | UNID. | QUANT. | SALÁRIO HORA |  | CUSTO
HORÁRIO
88262 - CARPINTEIRO DE FORMAS |  |  |  | H | 1.06 | 17.14 |  | 18.16
0
0
[6 empty] | TOTAL (B) |  | 18.16
PRODUÇÃO DA EQUIPE (C) |  |  | 1 | CUSTO HORÁRIO TOTAL (A+B) |  |  |  | 18.16
CUSTO UNITÁRIO DE EXECUÇÃO {(A)+(B)}/(C) = (D) | [7 empty] | 18.16
MATERIAIS |  |  |  |  | UNID. | CUSTO | CONSUMO | CUSTO
UNITÁRIO
92543 - TRAMA DE MADEIRA COMPOSTA POR TERÇAS PARA TELHADOS DE ATÉ 2 ÁGUAS PARA TELHA ONDULADA DE FIBROCIMENTO, METÁLICA, PLÁSTICA OU TERMOACÚSTICA, INCLUSO TRANSPORTE VERTICAL. AF_12/2015 |  |  |  |  | M2 | 16.02 | 1.4378 | 23.03
94210 - TELHAMENTO COM TELHA ONDULADA DE FIBROCIMENTO E = 6 MM, COM RECOBRIMENTO LATERAL DE 1 1/4 DE ONDA PARA TELHADO COM INCLINAÇÃO MÁXIMA DE 10°, COM ATÉ 2 ÁGUAS, INCLUSO IÇAMENTO. AF_06/2016 |  |  |  |  | M2 | 54.27 | 1.4378 | 78.02
90822 - PORTA DE MADEIRA PARA PINTURA, SEMI-OCA (LEVE OU MÉDIA), 80X210CM, ESPESSURA DE 3,5CM, INCLUSO DOBRADIÇAS - FORNECIMENTO E INSTALAÇÃO. AF_08/2015 |  |  |  |  | UN | 272.85 | 0.0255 | 6.95
95240 - LASTRO DE CONCRETO, E = 3 CM, PREPARO MECÂNICO, INCLUSOS LANÇAMENTO E ADENSAMENTO. AF_07_2016 |  |  |  |  | M2 | 10.59 | 0.0061 | 0.06
95241 - LASTRO DE CONCRETO, E = 5 CM, PREPARO MECÂNICO, INCLUSOS LANÇAMENTO E ADENSAMENTO. AF_07_2016 |  |  |  |  | M2 | 17.66 | 1.3429 | 23.71
83518 - ALVENARIA EMBASAMENTO E=20 CM BLOCO CONCRETO |  |  |  |  | M3 | 288.96 | 0.0268 | 7.74
91831 - ELETRODUTO FLEXÍVEL CORRUGADO, PVC, DN 20 MM (1/2"), PARA CIRCUITOS TERMINAIS, INSTALADO EM FORRO - FORNECIMENTO E INSTALAÇÃO. AF_12/2015 |  |  |  |  | M | 5.39 | 0.3061 | 1.64
91852 - ELETRODUTO FLEXÍVEL CORRUGADO, PVC, DN 20 MM (1/2"), PARA CIRCUITOS TERMINAIS, INSTALADO EM PAREDE - FORNECIMENTO E INSTALAÇÃO. AF_12/2015 |  |  |  |  | M | 5.43 | 0.5102 | 2.77
91924 - CABO DE COBRE FLEXÍVEL ISOLADO, 1,5 MM², ANTI-CHAMA 450/750 V, PARA CIRCUITOS TERMINAIS - FORNECIMENTO E INSTALAÇÃO. AF_12/2015 |  |  |  |  | M | 1.71 | 0.8163 | 1.39
91926 - CABO DE COBRE FLEXÍVEL ISOLADO, 2,5 MM², ANTI-CHAMA 450/750 V, PARA CIRCUITOS TERMINAIS - FORNECIMENTO E INSTALAÇÃO. AF_12/2015 |  |  |  |  | M | 2.53 | 2.4235 | 6.13
91940 - CAIXA RETANGULAR 4" X 2" MÉDIA (1,30 M DO PISO), PVC, INSTALADA EM PAREDE - FORNECIMENTO E INSTALAÇÃO. AF_12/2015 |  |  |  |  | UN | 9.92 | 0.0255 | 0.25
91941 - CAIXA RETANGULAR 4" X 2" BAIXA (0,30 M DO PISO), PVC, INSTALADA EM PAREDE - FORNECIMENTO E INSTALAÇÃO. AF_12/2015 |  |  |  |  | UN | 6.7 | 0.1531 | 1.02
74130/1 - DISJUNTOR TERMOMAGNETICO MONOPOLAR PADRAO NEMA (AMERICANO) 10 A 30A 240V, FORNECIMENTO E INSTALACAO |  |  |  |  | UN | 14.87 | 0.102 | 1.51
84402 - QUADRO DE DISTRIBUICAO DE ENERGIA P/ 6 DISJUNTORES TERMOMAGNETICOS MONOPOLARES SEM BARRAMENTO, DE EMBUTIR, EM CHAPA METALICA - FORNECIMENTO E INSTALACAO |  |  |  |  | UN | 60.16 | 0.0255 | 1.53
92000 - TOMADA BAIXA DE EMBUTIR (1 MÓDULO), 2P+T 10 A, INCLUINDO SUPORTE E PLACA - FORNECIMENTO E INSTALAÇÃO. AF_12/2015 |  |  |  |  | UN | 21.47 | 0.0255 | 0.54
92008 - TOMADA BAIXA DE EMBUTIR (2 MÓDULOS), 2P+T 10 A, INCLUINDO SUPORTE E PLACA - FORNECIMENTO E INSTALAÇÃO. AF_12/2015 |  |  |  |  | UN | 34.58 | 0.1276 | 4.41
92023 - INTERRUPTOR SIMPLES (1 MÓDULO) COM 1 TOMADA DE EMBUTIR 2P+T 10 A, INCLUINDO SUPORTE E PLACA - FORNECIMENTO E INSTALAÇÃO. AF_12/2015 |  |  |  |  | UN | 35.65 | 0.0255 | 0.9
73953/6 - LUMINARIA TIPO CALHA, DE SOBREPOR, COM REATOR DE PARTIDA RAPIDA E LAMPADA FLUORESCENTE 2X40W, COMPLETA, FORNECIMENTO E INSTALACAO |  |  |  |  | UN | 123.04 | 0.1531 | 18.83
89711 - TUBO PVC, SERIE NORMAL, ESGOTO PREDIAL, DN 40 MM, FORNECIDO E INSTALADO EM RAMAL DE DESCARGA OU RAMAL DE ESGOTO SANITÁRIO. AF_12/2014 |  |  |  |  | M | 12.79 | 0.0842 | 1.07
89714 - TUBO PVC, SERIE NORMAL, ESGOTO PREDIAL, DN 100 MM, FORNECIDO E INSTALADO EM RAMAL DE DESCARGA OU RAMAL DE ESGOTO SANITÁRIO. AF_12/2014 |  |  |  |  | M | 36.05 | 0.1352 | 4.87
89724 - JOELHO 90 GRAUS, PVC, SERIE NORMAL, ESGOTO PREDIAL, DN 40 MM, JUNTA SOLDÁVEL, FORNECIDO E INSTALADO EM RAMAL DE DESCARGA OU RAMAL DE ESGOTO SANITÁRIO. AF_12/2014 |  |  |  |  | UN | 5.27 | 0.051 | 0.26
74051/2 - CAIXA DE GORDURA SIMPLES EM CONCRETO PRE-MOLDADO DN 40MM COM TAMPA - FORNECIMENTO E INSTALACAO |  |  |  |  | UN | 119.23 | 0.0255 | 3.04
74166/1 - CAIXA DE INSPEÇÃO EM CONCRETO PRÉ-MOLDADO DN 60CM COM TAMPA H= 60CM - FORNECIMENTO E INSTALACAO |  |  |  |  | UN | 183.99 | 0.0255 | 4.69
86934 - BANCADA DE MÁRMORE SINTÉTICO 120 X 60CM, COM CUBA INTEGRADA, INCLUSO SIFÃO TIPO FLEXÍVEL EM PVC, VÁLVULA EM PLÁSTICO CROMADO TIPO AMERICANA E TORNEIRA CROMADA LONGA, DE PAREDE, PADRÃO POPULAR - FORNECIMENTO E INSTALAÇÃO. AF_12/2013 |  |  |  |  | UN | 227.97 | 0.0255 | 5.81
86943 - LAVATÓRIO LOUÇA BRANCA SUSPENSO, 29,5 X 39CM OU EQUIVALENTE, PADRÃO POPULAR, INCLUSO SIFÃO FLEXÍVEL EM PVC, VÁLVULA E ENGATE FLEXÍVEL 30CM EM PLÁSTICO E TORNEIRA CROMADA DE MESA, PADRÃO POPULAR - FORNECIMENTO E INSTALAÇÃO. AF_12/2013 |  |  |  |  | UN | 154.15 | 0.0255 | 3.93
89957 - PONTO DE CONSUMO TERMINAL DE ÁGUA FRIA (SUBRAMAL) COM TUBULAÇÃO DE PVC, DN 25 MM, INSTALADO EM RAMAL DE ÁGUA, INCLUSOS RASGO E CHUMBAMENTO EM ALVENARIA. AF_12/2014 |  |  |  |  | UN | 92.88 | 0.051 | 4.73
90447 - RASGO EM ALVENARIA PARA ELETRODUTOS COM DIAMETROS MENORES OU IGUAIS A 40 MM. AF_05/2015 |  |  |  |  | M | 4.23 | 0.5102 | 2.15
90456 - QUEBRA EM ALVENARIA PARA INSTALAÇÃO DE CAIXA DE TOMADA (4X4 OU 4X2). AF_05/2015 |  |  |  |  | UN | 2.79 | 0.1786 | 0.49
90457 - QUEBRA EM ALVENARIA PARA INSTALAÇÃO DE QUADRO DISTRIBUIÇÃO PEQUENO (19X25 CM). AF_05/2015 |  |  |  |  | UN | 6.37 | 0.0255 | 0.16
90466 - CHUMBAMENTO LINEAR EM ALVENARIA PARA RAMAIS/DISTRIBUIÇÃO COM DIÂMETROS MENORES OU IGUAIS A 40 MM. AF_05/2015 |  |  |  |  | M | 8.49 | 0.5102 | 4.33
91170 - FIXAÇÃO DE TUBOS HORIZONTAIS DE PVC, CPVC OU COBRE DIÂMETROS MENORES OU IGUAIS A 40 MM OU ELETROCALHAS ATÉ 150MM DE LARGURA, COM ABRAÇADEIRA METÁLICA RÍGIDA TIPO D 1/2?, FIXADA EM PERFILADO EM LAJE. AF_05/2015 |  |  |  |  | M | 2.19 | 0.3061 | 0.67
93358 - ESCAVAÇÃO MANUAL DE VALA OU CAVA EM MATERIAL DE 1ª CATEGORIA, |  |  |  |  | M3 | 55.81 | 0.026 | 1.45
73964/6 - REATERRO DE VALA COM COMPACTAÇÃO MANUAL |  |  |  |  | M3 | 42.33 | 0.0066 | 0.27
89168 - (COMPOSIÇÃO REPRESENTATIVA) DO SERVIÇO DE ALVENARIA DE VEDAÇÃO DE BLOCOS VAZADOS DE CERÂMICA DE 9X19X19CM (ESPESSURA 9CM), PARA EDIFICAÇÃO HABITACIONAL UNIFAMILIAR (CASA) E EDIFICAÇÃO PÚBLICA PADRÃO. AF_11/2014 |  |  |  |  | M2 | 56.35 | 0.6791 | 38.26
88487 - APLICAÇÃO MANUAL DE PINTURA COM TINTA LÁTEX PVA EM PAREDES, DUAS DEMÃOS. AF_06/2014 |  |  |  |  | M2 | 7.22 | 1.3582 | 9.8
87877 - CHAPISCO APLICADO EM ALVENARIAS E ESTRUTURAS DE CONCRETO INTERNAS, COM ROLO PARA TEXTURA ACRÍLICA. ARGAMASSA INDUSTRIALIZADA COM PREPARO EM MISTURADOR 300 KG. AF_06/2014 |  |  |  |  | M2 | 6.17 | 0.6791 | 4.19
87892 - CHAPISCO APLICADO EM ALVENARIA (SEM PRESENÇA DE VÃOS) E ESTRUTURAS DE CONCRETO DE FACHADA, COM ROLO PARA TEXTURA ACRÍLICA. ARGAMASSA INDUSTRIALIZADA COM PREPARO EM MISTURADOR 300 KG. AF_06/2014 |  |  |  |  | M2 | 7.15 | 0.6791 | 4.85
87794 - EMBOÇO OU MASSA ÚNICA EM ARGAMASSA TRAÇO 1:2:8, PREPARO MANUAL, APLICADA MANUALMENTE EM PANOS CEGOS DE FACHADA (SEM PRESENÇA DE VÃOS), ESPESSURA DE 25 MM. AF_06/2014 |  |  |  |  | M2 | 26.33 | 0.6791 | 17.88
CA4981 - (COMPOSIÇÃO REPRESENTATIVA) DO SERVIÇO DE EMBOÇO/MASSA ÚNICA, APLICADO MANUALMENTE, TRAÇO 1:2:8, EM BETONEIRA DE 400L, PAREDES INTERNAS, COM EXECUÇÃO DE TALISCAS, EDIFICAÇÃO HABITACIONAL UNIFAMILIAR (CASAS) E EDIFICAÇÃO PÚBLICA PADRÃO. AF_12/2014 |  |  |  |  | M2 | 23.17 | 0.6791 | 15.73
3080 - FECHADURA DE EMBUTIR PARA PORTA EXTERNA / ENTRADA, MAQUINA 40 MM, COM CILINDRO, MACANETA ALAVANCA E ESPELHO EM METAL CROMADO - NIVEL SEGURANCA MEDIO - COMPLETA |  |  |  |  | CJ | 38.9 | 0.0255 | 0.99
37525 - TELA PLASTICA TECIDA LISTRADA BRANCA E LARANJA, TIPO GUARDA CORPO, EM POLIETILENO MONOFILADO, ROLO 1,20 X 50 M (L X C) |  |  |  |  | M | 2.48 | 1.2146 | 3.01
4496 - CAIBRO DE MADEIRA NATIVA/REGIONAL 5 X 5 CM NAO APARELHADA (P/FORMA) |  |  |  |  | M | 1.98 | 2.0724 | 4.1
11587 - FORRO DE PVC LISO, BRANCO, REGUA DE 10 CM, ESPESSURA DE 8 MM A 10 MM (COM COLOCACAO / SEM ESTRUTURA METALICA) |  |  |  |  | M2 | 60.14 | 0.902 | 54.24
10886 - EXTINTOR DE INCENDIO PORTATIL COM CARGA DE AGUA PRESSURIZADA DE 10 L, CLASSE A |  |  |  |  | UN | 140 | 0.0255 | 3.57
10891 - EXTINTOR DE INCENDIO PORTATIL COM CARGA DE PO QUIMICO SECO (PQS) DE 4 KG, CLASSE BC |  |  |  |  | UN | 135.38 | 0.0255 | 3.45
0
[6 empty] | TOTAL (E) |  | 378.42
TRANSPORTES |  |  | DMT | DMT | DMT | CUSTO | CONSUMO | CUSTO
|  |  | (t) | (p) | total |  |  | UNITÁRIO
TOTAL (F)
CUSTO DIRETO TOTAL (D)+(E)+(F) | [5 empty] | R$ |  | 396.58
BONIFICAÇÃO (BDI) |  |  | 0% |  |  | R$ |  | 0
CUSTO UNITÁRIO TOTAL | [5 empty] | R$ |  | 396.58
COMPOSIÇÃO: | 93213 |  | COMPOSIÇÃO DE PREÇO UNITÁRIO |  |  |  | QUANTIDADE: | 100
Serviço: | EXECUÇÃO DE SANITÁRIO E VESTIÁRIO EM CANTEIRO DE OBRA EM ALVENARIA, NÃO INCLUSO MOBILIÁRIO. | [5 empty] | ITEM : | 1.4.1.5
[7 empty] | UNIDADE: | M2
EQUIPAMENTO |  |  | QUANT. | UTILIZAÇÃO |  | CUSTO OPERACIONAL |  | CUSTO
|  |  |  | PRODUTIVO | IMPROD. | PRODUTIVO | IMPROD. | HORÁRIO
0
TOTAL (A)
MÃO-DE-OBRA |  |  |  | UNID. | QUANT. | SALÁRIO HORA |  | CUSTO
HORÁRIO
0
TOTAL (B)
PRODUÇÃO DA EQUIPE (C) |  |  | 1 | CUSTO HORÁRIO TOTAL (A+B)
CUSTO UNITÁRIO DE EXECUÇÃO {(A)+(B)}/(C) = (D)
MATERIAIS |  |  |  |  | UNID. | CUSTO | CONSUMO | CUSTO
UNITÁRIO
92543 - TRAMA DE MADEIRA COMPOSTA POR TERÇAS PARA TELHADOS DE ATÉ 2 ÁGUAS PARA TELHA ONDULADA DE FIBROCIMENTO, METÁLICA, PLÁSTICA OU TERMOACÚSTICA, INCLUSO TRANSPORTE VERTICAL. AF_12/2015 |  |  |  |  | M2 | 16.02 | 1.3485 | 21.6
94210 - TELHAMENTO COM TELHA ONDULADA DE FIBROCIMENTO E = 6 MM, COM RECOBRIMENTO LATERAL DE 1 1/4 DE ONDA PARA TELHADO COM INCLINAÇÃO MÁXIMA DE 10°, COM ATÉ 2 ÁGUAS, INCLUSO IÇAMENTO. AF_06/2016 |  |  |  |  | M2 | 54.27 | 1.3485 | 73.18
90822 - PORTA DE MADEIRA PARA PINTURA, SEMI-OCA (LEVE OU MÉDIA), 80X210CM, ESPESSURA DE 3,5CM, INCLUSO DOBRADIÇAS - FORNECIMENTO E INSTALAÇÃO. AF_08/2015 |  |  |  |  | UN | 272.85 | 0.0334 | 9.11
91305 - FECHADURA DE EMBUTIR PARA PORTA DE BANHEIRO, COMPLETA, ACABAMENTO PADRÃO POPULAR, INCLUSO EXECUÇÃO DE FURO - FORNECIMENTO E INSTALAÇÃO. AF_08/2015 |  |  |  |  | UN | 47.53 | 0.0501 | 2.38
94559 - JANELA DE AÇO BASCULANTE, FIXAÇÃO COM ARGAMASSA, SEM VIDROS, PADRONIZADA. AF_07/2016 |  |  |  |  | M2 | 448.64 | 0.0919 | 41.23
95240 - LASTRO DE CONCRETO, E = 3 CM, PREPARO MECÂNICO, INCLUSOS LANÇAMENTO E ADENSAMENTO. AF_07_2016 |  |  |  |  | M2 | 10.59 | 0.0063 | 0.06
95241 - LASTRO DE CONCRETO, E = 5 CM, PREPARO MECÂNICO, INCLUSOS LANÇAMENTO E ADENSAMENTO. AF_07_2016 |  |  |  |  | M2 | 17.66 | 0.8953 | 15.81
83518 - ALVENARIA EMBASAMENTO E=20 CM BLOCO CONCRETO |  |  |  |  | M3 | 288.96 | 0.0284 | 8.2
93205 - CINTA DE AMARRAÇÃO DE ALVENARIA MOLDADA IN LOCO COM UTILIZAÇÃO DE BLOCOS CANALETA. AF_03/2016 |  |  |  |  | M | 22 | 0.7118 | 15.65
91831 - ELETRODUTO FLEXÍVEL CORRUGADO, PVC, DN 20 MM (1/2"), PARA CIRCUITOS TERMINAIS, INSTALADO EM FORRO - FORNECIMENTO E INSTALAÇÃO. AF_12/2015 |  |  |  |  | M | 5.39 | 0.3174 | 1.71
91834 - ELETRODUTO FLEXÍVEL CORRUGADO, PVC, DN 25 MM (3/4"), PARA CIRCUITOS TERMINAIS, INSTALADO EM FORRO - FORNECIMENTO E INSTALAÇÃO. AF_12/2015 |  |  |  |  | M | 5.99 | 0.1253 | 0.75
91852 - ELETRODUTO FLEXÍVEL CORRUGADO, PVC, DN 20 MM (1/2"), PARA CIRCUITOS TERMINAIS, INSTALADO EM PAREDE - FORNECIMENTO E INSTALAÇÃO. AF_12/2015 |  |  |  |  | M | 5.43 | 0.1504 | 0.81
91854 - ELETRODUTO FLEXÍVEL CORRUGADO, PVC, DN 25 MM (3/4"), PARA CIRCUITOS TERMINAIS, INSTALADO EM PAREDE - FORNECIMENTO E INSTALAÇÃO. AF_12/2015 |  |  |  |  | M | 6.02 | 0.0251 | 0.15
72251 - CABO DE COBRE NU 16MM2 - FORNECIMENTO E INSTALACAO |  |  |  |  | M | 14.19 | 0.2506 | 3.55
91924 - CABO DE COBRE FLEXÍVEL ISOLADO, 1,5 MM², ANTI-CHAMA 450/750 V, PARA CIRCUITOS TERMINAIS - FORNECIMENTO E INSTALAÇÃO. AF_12/2015 |  |  |  |  | M | 1.71 | 1.2028 | 2.05
91926 - CABO DE COBRE FLEXÍVEL ISOLADO, 2,5 MM², ANTI-CHAMA 450/750 V, PARA CIRCUITOS TERMINAIS - FORNECIMENTO E INSTALAÇÃO. AF_12/2015 |  |  |  |  | M | 2.53 | 0.4511 | 1.14
91928 - CABO DE COBRE FLEXÍVEL ISOLADO, 4 MM², ANTI-CHAMA 450/750 V, PARA CIRCUITOS TERMINAIS - FORNECIMENTO E INSTALAÇÃO. AF_12/2015 |  |  |  |  | M | 4.06 | 1.0023 | 4.06
83443 - CAIXA DE PASSAGEM 20X20X25 FUNDO BRITA COM TAMPA |  |  |  |  | UN | 39.75 | 0.0501 | 1.99
91940 - CAIXA RETANGULAR 4" X 2" MÉDIA (1,30 M DO PISO), PVC, INSTALADA EM PAREDE - FORNECIMENTO E INSTALAÇÃO. AF_12/2015 |  |  |  |  | UN | 9.92 | 0.0668 | 0.66
74130/1 - DISJUNTOR TERMOMAGNETICO MONOPOLAR PADRAO NEMA (AMERICANO) 10 A 30A 240V, FORNECIMENTO E INSTALACAO |  |  |  |  | UN | 14.87 | 0.1002 | 1.48
84402 - QUADRO DE DISTRIBUICAO DE ENERGIA P/ 6 DISJUNTORES TERMOMAGNETICOS MONOPOLARES SEM BARRAMENTO, DE EMBUTIR, EM CHAPA METALICA - FORNECIMENTO E INSTALACAO |  |  |  |  | UN | 60.16 | 0.0167 | 1
91959 - INTERRUPTOR SIMPLES (2 MÓDULOS), 10A/250V, INCLUINDO SUPORTE E PLACA - FORNECIMENTO E INSTALAÇÃO. AF_12/2015 |  |  |  |  | UN | 32.14 | 0.0167 | 0.53
91967 - INTERRUPTOR SIMPLES (3 MÓDULOS), 10A/250V, INCLUINDO SUPORTE E PLACA - FORNECIMENTO E INSTALAÇÃO. AF_12/2015 |  |  |  |  | UN | 44.04 | 0.0167 | 0.73
92000 - TOMADA BAIXA DE EMBUTIR (1 MÓDULO), 2P+T 10 A, INCLUINDO SUPORTE E PLACA - FORNECIMENTO E INSTALAÇÃO. AF_12/2015 |  |  |  |  | UN | 21.47 | 0.0334 | 0.71
73953/6 - LUMINARIA TIPO CALHA, DE SOBREPOR, COM REATOR DE PARTIDA RAPIDA E LAMPADA FLUORESCENTE 2X40W, COMPLETA, FORNECIMENTO E INSTALACAO |  |  |  |  | UN | 123.04 | 0.1336 | 16.43
68069 - HASTE COPPERWELD 5/8? X 3,0M COM CONECTOR |  |  |  |  | UN | 47.63 | 0.0501 | 2.38
9535 - CHUVEIRO ELETRICO COMUM CORPO PLASTICO TIPO DUCHA, FORNECIMENTO E INSTALACAO |  |  |  |  | UN | 67.05 | 0.0668 | 4.47
89711 - TUBO PVC, SERIE NORMAL, ESGOTO PREDIAL, DN 40 MM, FORNECIDO E INSTALADO EM RAMAL DE DESCARGA OU RAMAL DE ESGOTO SANITÁRIO. AF_12/2014 |  |  |  |  | M | 12.79 | 0.1565 | 2
89712 - TUBO PVC, SERIE NORMAL, ESGOTO PREDIAL, DN 50 MM, FORNECIDO E INSTALADO EM RAMAL DE DESCARGA OU RAMAL DE ESGOTO SANITÁRIO. AF_12/2014 |  |  |  |  | M | 18.77 | 0.2145 | 4.02
89714 - TUBO PVC, SERIE NORMAL, ESGOTO PREDIAL, DN 100 MM, FORNECIDO E INSTALADO EM RAMAL DE DESCARGA OU RAMAL DE ESGOTO SANITÁRIO. AF_12/2014 |  |  |  |  | M | 36.05 | 0.0451 | 1.62
89724 - JOELHO 90 GRAUS, PVC, SERIE NORMAL, ESGOTO PREDIAL, DN 40 MM, JUNTA SOLDÁVEL, FORNECIDO E INSTALADO EM RAMAL DE DESCARGA OU RAMAL DE ESGOTO SANITÁRIO. AF_12/2014 |  |  |  |  | UN | 5.27 | 0.1671 | 0.88
89731 - JOELHO 90 GRAUS, PVC, SERIE NORMAL, ESGOTO PREDIAL, DN 50 MM, JUNTA ELÁSTICA, FORNECIDO E INSTALADO EM RAMAL DE DESCARGA OU RAMAL DE ESGOTO SANITÁRIO. AF_12/2014 |  |  |  |  | UN | 7.19 | 0.0167 | 0.12
89748 - CURVA CURTA 90 GRAUS, PVC, SERIE NORMAL, ESGOTO PREDIAL, DN 100 MM, JUNTA ELÁSTICA, FORNECIDO E INSTALADO EM RAMAL DE DESCARGA OU RAMAL DE ESGOTO SANITÁRIO. AF_12/2014 |  |  |  |  | UN | 31.31 | 0.0501 | 1.56
89784 - TE, PVC, SERIE NORMAL, ESGOTO PREDIAL, DN 50 X 50 MM, JUNTA ELÁSTICA, FORNECIDO E INSTALADO EM RAMAL DE DESCARGA OU RAMAL DE ESGOTO SANITÁRIO. AF_12/2014 |  |  |  |  | UN | 12.98 | 0.0167 | 0.21
74166/1 - CAIXA DE INSPEÇÃO EM CONCRETO PRÉ-MOLDADO DN 60CM COM TAMPA H= 60CM - FORNECIMENTO E INSTALACAO |  |  |  |  | UN | 183.99 | 0.0334 | 6.14
89709 - RALO SIFONADO, PVC, DN 100 X 40 MM, JUNTA SOLDÁVEL, FORNECIDO E INSTALADO EM RAMAL DE DESCARGA OU EM RAMAL DE ESGOTO SANITÁRIO. AF_12/2014 |  |  |  |  | UN | 7.75 | 0.0668 | 0.51
86888 - VASO SANITÁRIO SIFONADO COM CAIXA ACOPLADA LOUÇA BRANCA - FORNECIMENTO E INSTALAÇÃO. AF_12/2013 |  |  |  |  | UN | 310.75 | 0.0501 | 15.56
86943 - LAVATÓRIO LOUÇA BRANCA SUSPENSO, 29,5 X 39CM OU EQUIVALENTE, PADRÃO POPULAR, INCLUSO SIFÃO FLEXÍVEL EM PVC, VÁLVULA E ENGATE FLEXÍVEL 30CM EM PLÁSTICO E TORNEIRA CROMADA DE MESA, PADRÃO POPULAR - FORNECIMENTO E INSTALAÇÃO. AF_12/2013 |  |  |  |  | UN | 154.15 | 0.0501 | 7.72
89957 - PONTO DE CONSUMO TERMINAL DE ÁGUA FRIA (SUBRAMAL) COM TUBULAÇÃO DE PVC, DN 25 MM, INSTALADO EM RAMAL DE ÁGUA, INCLUSOS RASGO E CHUMBAMENTO EM ALVENARIA. AF_12/2014 |  |  |  |  | UN | 92.88 | 0.1671 | 15.52
89970 - KIT DE REGISTRO DE PRESSÃO BRUTO DE LATÃO ¾", INCLUSIVE CONEXÕES, ROSCÁVEL, INSTALADO EM RAMAL DE ÁGUA FRIA - FORNECIMENTO E INSTALAÇÃO. AF_12/2014 |  |  |  |  | UN | 40.75 | 0.0668 | 2.72
90443 - RASGO EM ALVENARIA PARA RAMAIS/ DISTRIBUIÇÃO COM DIAMETROS MENORES OU IGUAIS A 40 MM. AF_05/2015 |  |  |  |  | M | 8.7 | 0.0693 | 0.6
90447 - RASGO EM ALVENARIA PARA ELETRODUTOS COM DIAMETROS MENORES OU IGUAIS A 40 MM. AF_05/2015 |  |  |  |  | M | 4.23 | 0.1754 | 0.74
90456 - QUEBRA EM ALVENARIA PARA INSTALAÇÃO DE CAIXA DE TOMADA (4X4 OU 4X2). AF_05/2015 |  |  |  |  | UN | 2.79 | 0.0334 | 0.09
90457 - QUEBRA EM ALVENARIA PARA INSTALAÇÃO DE QUADRO DISTRIBUIÇÃO PEQUENO (19X25 CM). AF_05/2015 |  |  |  |  | UN | 6.37 | 0.0167 | 0.1
90466 - CHUMBAMENTO LINEAR EM ALVENARIA PARA RAMAIS/DISTRIBUIÇÃO COM DIÂMETROS MENORES OU IGUAIS A 40 MM. AF_05/2015 |  |  |  |  | M | 8.49 | 0.2447 | 2.07
91170 - FIXAÇÃO DE TUBOS HORIZONTAIS DE PVC, CPVC OU COBRE DIÂMETROS MENORES OU IGUAIS A 40 MM OU ELETROCALHAS ATÉ 150MM DE LARGURA, COM ABRAÇADEIRA METÁLICA RÍGIDA TIPO D 1/2?, FIXADA EM PERFILADO EM LAJE. AF_05/2015 |  |  |  |  | M | 2.19 | 0.4427 | 0.96
93358 - ESCAVAÇÃO MANUAL DE VALA OU CAVA EM MATERIAL DE 1ª CATEGORIA, |  |  |  |  | M3 | 55.81 | 0.0277 | 1.54
73964/6 - REATERRO DE VALA COM COMPACTAÇÃO MANUAL |  |  |  |  | M3 | 42.33 | 0.007 | 0.29
89168 - (COMPOSIÇÃO REPRESENTATIVA) DO SERVIÇO DE ALVENARIA DE VEDAÇÃO DE BLOCOS VAZADOS DE CERÂMICA DE 9X19X19CM (ESPESSURA 9CM), PARA EDIFICAÇÃO HABITACIONAL UNIFAMILIAR (CASA) E EDIFICAÇÃO PÚBLICA PADRÃO. AF_11/2014 |  |  |  |  | M2 | 56.35 | 1.782 | 100.41
88487 - APLICAÇÃO MANUAL DE PINTURA COM TINTA LÁTEX PVA EM PAREDES, DUAS DEMÃOS. AF_06/2014 |  |  |  |  | M2 | 7.22 | 1.5262 | 11.01
73922/4 - PISO CIMENTADO TRACO 1:4 (CIMENTO E AREIA) ACABAMENTO LISO ESPESSURA 2,0CM, PREPARO MANUAL DA ARGAMASSA |  |  |  |  | M2 | 37.56 | 0.4627 | 17.37
89171 - (COMPOSIÇÃO REPRESENTATIVA) DO SERVIÇO DE REVESTIMENTO CERÂMICO PARA PISO COM PLACAS TIPO GRÉS DE DIMENSÕES 35X35 CM, PARA EDIFICAÇÃO HABITACIONAL UNIFAMILIAR (CASA) E EDIFICAÇÃO PÚBLICA PADRÃO. AF_11/2014 |  |  |  |  | M2 | 28.7 | 0.781 | 22.41
87877 - CHAPISCO APLICADO EM ALVENARIAS E ESTRUTURAS DE CONCRETO INTERNAS, COM ROLO PARA TEXTURA ACRÍLICA. ARGAMASSA INDUSTRIALIZADA COM PREPARO EM MISTURADOR 300 KG. AF_06/2014 |  |  |  |  | M2 | 6.17 | 1.8932 | 11.68
87903 - CHAPISCO APLICADO EM ALVENARIA (COM PRESENÇA DE VÃOS) E ESTRUTURAS DE CONCRETO DE FACHADA, COM ROLO PARA TEXTURA ACRÍLICA. ARGAMASSA INDUSTRIALIZADA COM PREPARO EM MISTURADOR 300 KG. AF_06/2014 |  |  |  |  | M2 | 8.02 | 1.371 | 10.99
84024 - BARRA LISA TRACO 1:3 (CIMENTO E AREIA MEDIA), ESPESSURA 1,0CM, PREPARO MANUAL DA ARGAMASSA |  |  |  |  | M2 | 31.92 | 0.2558 | 8.16
87777 - EMBOÇO OU MASSA ÚNICA EM ARGAMASSA TRAÇO 1:2:8, PREPARO MANUAL, APLICADA MANUALMENTE EM PANOS DE FACHADA COM PRESENÇA DE VÃOS, ESPESSURA DE 25 MM. AF_06/2014 |  |  |  |  | M2 | 38.89 | 1.371 | 53.31
CA4981 - (COMPOSIÇÃO REPRESENTATIVA) DO SERVIÇO DE EMBOÇO/MASSA ÚNICA, APLICADO MANUALMENTE, TRAÇO 1:2:8, EM BETONEIRA DE 400L, PAREDES INTERNAS, COM EXECUÇÃO DE TALISCAS, EDIFICAÇÃO HABITACIONAL UNIFAMILIAR (CASAS) E EDIFICAÇÃO PÚBLICA PADRÃO. AF_12/2014 |  |  |  |  | M2 | 23.17 | 1.8932 | 43.86
3080 - FECHADURA DE EMBUTIR PARA PORTA EXTERNA / ENTRADA, MAQUINA 40 MM, COM CILINDRO, MACANETA ALAVANCA E ESPELHO EM METAL CROMADO - NIVEL SEGURANCA MEDIO - COMPLETA |  |  |  |  | CJ | 38.9 | 0.0334 | 1.29
10698 - DIVISORIA, PLACA PRE-MOLDADA EM GRANILITE, MARMORITE OU GRANITINA, E = *3 CM |  |  |  |  | M2 | 153.04 | 0.2953 | 45.19
11367 - PORTA DE MADEIRA, FOLHA LEVE (NBR 15930), E = *35* MM, NUCLEO COLMEIA, CAPA LISA EM HDF, ACABAMENTO MELAMINICO EM PADRAO MADEIRA |  |  |  |  | M2 | 62.28 | 0.0541 | 3.36
11587 - FORRO DE PVC LISO, BRANCO, REGUA DE 10 CM, ESPESSURA DE 8 MM A 10 MM (COM COLOCACAO / SEM ESTRUTURA METALICA) |  |  |  |  | M2 | 60.14 | 0.8953 | 53.84
11697 - MICTORIO COLETIVO ACO INOX (AISI 304), E = 0,8 MM, DE *100 X 40 X 30* CM (C X A X P) |  |  |  |  | UN | 425.11 | 0.0167 | 7.09
11712 - CAIXA SIFONADA PVC, 150 X 150 X 50 MM, COM GRELHA QUADRADA BRANCA (NBR 5688) |  |  |  |  | UN | 22.78 | 0.0334 | 0.76
21112 - VALVULA DE DESCARGA EM METAL CROMADO PARA MICTORIO COM ACIONAMENTO POR PRESSAO E FECHAMENTO AUTOMATICO |  |  |  |  | UN | 159.25 | 0.0167 | 2.65
3659 - JUNCAO SIMPLES, PVC, DN 100 X 50 MM, SERIE NORMAL PARA ESGOTO PREDIAL |  |  |  |  | UN | 10.74 | 0.0167 | 0.17
3670 - JUNCAO SIMPLES, PVC, 45 GRAUS, DN 100 X 100 MM, SERIE NORMAL PARA ESGOTO PREDIAL |  |  |  |  | UN | 14.87 | 0.0334 | 0.49
0
[6 empty] | TOTAL (E) |  | 690.83
TRANSPORTES |  |  | DMT | DMT | DMT | CUSTO | CONSUMO | CUSTO
|  |  | (t) | (p) | total |  |  | UNITÁRIO
TOTAL (F)
CUSTO DIRETO TOTAL (D)+(E)+(F) | [5 empty] | R$ |  | 690.83
BONIFICAÇÃO (BDI) |  |  | 0% |  |  | R$ |  | 0
CUSTO UNITÁRIO TOTAL | [5 empty] | R$ |  | 690.83
COMPOSIÇÃO: | 93582 |  | COMPOSIÇÃO DE PREÇO UNITÁRIO |  |  |  | QUANTIDADE: | 12
Serviço: | EXECUÇÃO DE CENTRAL DE ARMADURA EM CANTEIRO DE OBRA, NÃO INCLUSO MOBILIÁRIO E EQUIPAMENTOS. | [5 empty] | ITEM : | 1.4.1.6
[7 empty] | UNIDADE: | M2
EQUIPAMENTO |  |  | QUANT. | UTILIZAÇÃO |  | CUSTO OPERACIONAL |  | CUSTO
|  |  |  | PRODUTIVO | IMPROD. | PRODUTIVO | IMPROD. | HORÁRIO
0
TOTAL (A)
MÃO-DE-OBRA |  |  |  | UNID. | QUANT. | SALÁRIO HORA |  | CUSTO
HORÁRIO
0
TOTAL (B)
PRODUÇÃO DA EQUIPE (C) |  |  | 1 | CUSTO HORÁRIO TOTAL (A+B)
CUSTO UNITÁRIO DE EXECUÇÃO {(A)+(B)}/(C) = (D)
MATERIAIS |  |  |  |  | UNID. | CUSTO | CONSUMO | CUSTO
UNITÁRIO
93181 - FECHAMENTO TEMPORÁRIO EM CHAPA DE MADEIRA COMPENSADA E=12MM, COM REAPROVEITAMENTO 1,5X |  |  |  |  | M2 | 52.63 | 0.2419 | 12.73
92543 - TRAMA DE MADEIRA COMPOSTA POR TERÇAS PARA TELHADOS DE ATÉ 2 ÁGUAS PARA TELHA ONDULADA DE FIBROCIMENTO, METÁLICA, PLÁSTICA OU TERMOACÚSTICA, INCLUSO TRANSPORTE VERTICAL. AF_12/2015 |  |  |  |  | M2 | 16.02 | 1.2467 | 19.97
94210 - TELHAMENTO COM TELHA ONDULADA DE FIBROCIMENTO E = 6 MM, COM RECOBRIMENTO LATERAL DE 1 1/4 DE ONDA PARA TELHADO COM INCLINAÇÃO MÁXIMA DE 10°, COM ATÉ 2 ÁGUAS, INCLUSO IÇAMENTO. AF_06/2016 |  |  |  |  | M2 | 54.27 | 1.2467 | 67.65
95241 - LASTRO DE CONCRETO, E = 5 CM, PREPARO MECÂNICO, INCLUSOS LANÇAMENTO E ADENSAMENTO. AF_07_2016 |  |  |  |  | M2 | 17.66 | 1.2467 | 22.01
91862 - ELETRODUTO RÍGIDO ROSCÁVEL, PVC, DN 20 MM (1/2"), PARA CIRCUITOS TERMINAIS, INSTALADO EM FORRO - FORNECIMENTO E INSTALAÇÃO. AF_12/2015 |  |  |  |  | M | 6.5 | 0.3397 | 2.2
91870 - ELETRODUTO RÍGIDO ROSCÁVEL, PVC, DN 20 MM (1/2"), PARA CIRCUITOS TERMINAIS, INSTALADO EM PAREDE - FORNECIMENTO E INSTALAÇÃO. AF_12/2015 |  |  |  |  | M | 7.05 | 0.2219 | 1.56
72251 - CABO DE COBRE NU 16MM2 - FORNECIMENTO E INSTALACAO |  |  |  |  | M | 14.19 | 0.1656 | 2.34
91924 - CABO DE COBRE FLEXÍVEL ISOLADO, 1,5 MM², ANTI-CHAMA 450/750 V, PARA CIRCUITOS TERMINAIS - FORNECIMENTO E INSTALAÇÃO. AF_12/2015 |  |  |  |  | M | 1.71 | 0.9334 | 1.59
91926 - CABO DE COBRE FLEXÍVEL ISOLADO, 2,5 MM², ANTI-CHAMA 450/750 V, PARA CIRCUITOS TERMINAIS - FORNECIMENTO E INSTALAÇÃO. AF_12/2015 |  |  |  |  | M | 2.53 | 0.9472 | 2.39
83443 - CAIXA DE PASSAGEM 20X20X25 FUNDO BRITA COM TAMPA |  |  |  |  | UN | 39.75 | 0.0331 | 1.31
95805 - CONDULETE DE PVC, TIPO B, PARA ELETRODUTO DE PVC SOLDÁVEL DN 25 MM (3/4''), APARENTE - FORNECIMENTO E INSTALAÇÃO. AF_11/2016 |  |  |  |  | UN | 17.26 | 0.0662 | 1.14
74130/1 - DISJUNTOR TERMOMAGNETICO MONOPOLAR PADRAO NEMA (AMERICANO) 10 A 30A 240V, FORNECIMENTO E INSTALACAO |  |  |  |  | UN | 14.87 | 0.0828 | 1.23
84402 - QUADRO DE DISTRIBUICAO DE ENERGIA P/ 6 DISJUNTORES TERMOMAGNETICOS MONOPOLARES SEM BARRAMENTO, DE EMBUTIR, EM CHAPA METALICA - FORNECIMENTO E INSTALACAO |  |  |  |  | UN | 60.16 | 0.0166 | 0.99
91959 - INTERRUPTOR SIMPLES (2 MÓDULOS), 10A/250V, INCLUINDO SUPORTE E PLACA - FORNECIMENTO E INSTALAÇÃO. AF_12/2015 |  |  |  |  | UN | 32.14 | 0.0166 | 0.53
92000 - TOMADA BAIXA DE EMBUTIR (1 MÓDULO), 2P+T 10 A, INCLUINDO SUPORTE E PLACA - FORNECIMENTO E INSTALAÇÃO. AF_12/2015 |  |  |  |  | UN | 21.47 | 0.0331 | 0.71
92001 - TOMADA BAIXA DE EMBUTIR (1 MÓDULO), 2P+T 20 A, INCLUINDO SUPORTE E PLACA - FORNECIMENTO E INSTALAÇÃO. AF_12/2015 |  |  |  |  | UN | 23.6 | 0.0331 | 0.78
73953/6 - LUMINARIA TIPO CALHA, DE SOBREPOR, COM REATOR DE PARTIDA RAPIDA E LAMPADA FLUORESCENTE 2X40W, COMPLETA, FORNECIMENTO E INSTALACAO |  |  |  |  | UN | 123.04 | 0.1325 | 16.3
68069 - HASTE COPPERWELD 5/8? X 3,0M COM CONECTOR |  |  |  |  | UN | 47.63 | 0.0331 | 1.57
91170 - FIXAÇÃO DE TUBOS HORIZONTAIS DE PVC, CPVC OU COBRE DIÂMETROS MENORES OU IGUAIS A 40 MM OU ELETROCALHAS ATÉ 150MM DE LARGURA, COM ABRAÇADEIRA METÁLICA RÍGIDA TIPO D 1/2?, FIXADA EM PERFILADO EM LAJE. AF_05/2015 |  |  |  |  | M | 2.19 | 0.2219 | 0.48
93358 - ESCAVAÇÃO MANUAL DE VALA OU CAVA EM MATERIAL DE 1ª CATEGORIA, |  |  |  |  | M3 | 55.81 | 0.0013 | 0.07
88487 - APLICAÇÃO MANUAL DE PINTURA COM TINTA LÁTEX PVA EM PAREDES, DUAS DEMÃOS. AF_06/2014 |  |  |  |  | M2 | 7.22 | 0.4837 | 3.49
4491 - PECA DE MADEIRA NATIVA / REGIONAL 7,5 X 7,5CM (3X3) NAO APARELHADA (P/FORMA) |  |  |  |  | M | 6.44 | 0.9071 | 5.84
10886 - EXTINTOR DE INCENDIO PORTATIL COM CARGA DE AGUA PRESSURIZADA DE 10 L, CLASSE A |  |  |  |  | UN | 140 | 0.0166 | 2.32
10891 - EXTINTOR DE INCENDIO PORTATIL COM CARGA DE PO QUIMICO SECO (PQS) DE 4 KG, CLASSE BC |  |  |  |  | UN | 135.38 | 0.0166 | 2.24
0
[6 empty] | TOTAL (E) |  | 171.44
TRANSPORTES |  |  | DMT | DMT | DMT | CUSTO | CONSUMO | CUSTO
|  |  | (t) | (p) | total |  |  | UNITÁRIO
TOTAL (F)
CUSTO DIRETO TOTAL (D)+(E)+(F) | [5 empty] | R$ |  | 171.44
BONIFICAÇÃO (BDI) |  |  | 0% |  |  | R$ |  | 0
CUSTO UNITÁRIO TOTAL | [5 empty] | R$ |  | 171.44
COMPOSIÇÃO: | 93583 |  | COMPOSIÇÃO DE PREÇO UNITÁRIO |  |  |  | QUANTIDADE: | 12
Serviço: | EXECUÇÃO DE CENTRAL DE FÔRMAS, PRODUÇÃO DE ARGAMASSA OU CONCRETO EM CANTEIRO DE OBRA, NÃO INCLUSO MOBILIÁRIO E EQUIPAMENTOS. | [5 empty] | ITEM : | 1.4.1.7
[7 empty] | UNIDADE: | M2
EQUIPAMENTO |  |  | QUANT. | UTILIZAÇÃO |  | CUSTO OPERACIONAL |  | CUSTO
|  |  |  | PRODUTIVO | IMPROD. | PRODUTIVO | IMPROD. | HORÁRIO
0
TOTAL (A)
MÃO-DE-OBRA |  |  |  | UNID. | QUANT. | SALÁRIO HORA |  | CUSTO
HORÁRIO
0
0
0
0
TOTAL (B)
PRODUÇÃO DA EQUIPE (C) |  |  | 1 | CUSTO HORÁRIO TOTAL (A+B)
CUSTO UNITÁRIO DE EXECUÇÃO {(A)+(B)}/(C) = (D)
MATERIAIS |  |  |  |  | UNID. | CUSTO | CONSUMO | CUSTO
UNITÁRIO
93181 - FECHAMENTO TEMPORÁRIO EM CHAPA DE MADEIRA COMPENSADA E=12MM, COM REAPROVEITAMENTO 1,5X |  |  |  |  | M2 | 52.63 | 0.4761 | 25.05
92543 - TRAMA DE MADEIRA COMPOSTA POR TERÇAS PARA TELHADOS DE ATÉ 2 ÁGUAS PARA TELHA ONDULADA DE FIBROCIMENTO, METÁLICA, PLÁSTICA OU TERMOACÚSTICA, INCLUSO TRANSPORTE VERTICAL. AF_12/2015 |  |  |  |  | M2 | 16.02 | 1.9256 | 30.84
94210 - TELHAMENTO COM TELHA ONDULADA DE FIBROCIMENTO E = 6 MM, COM RECOBRIMENTO LATERAL DE 1 1/4 DE ONDA PARA TELHADO COM INCLINAÇÃO MÁXIMA DE 10°, COM ATÉ 2 ÁGUAS, INCLUSO IÇAMENTO. AF_06/2016 |  |  |  |  | M2 | 54.27 | 1.9256 | 104.5
95241 - LASTRO DE CONCRETO, E = 5 CM, PREPARO MECÂNICO, INCLUSOS LANÇAMENTO E ADENSAMENTO. AF_07_2016 |  |  |  |  | M2 | 17.66 | 1.9256 | 34
91862 - ELETRODUTO RÍGIDO ROSCÁVEL, PVC, DN 20 MM (1/2"), PARA CIRCUITOS TERMINAIS, INSTALADO EM FORRO - FORNECIMENTO E INSTALAÇÃO. AF_12/2015 |  |  |  |  | M | 6.5 | 0.4251 | 2.76
91870 - ELETRODUTO RÍGIDO ROSCÁVEL, PVC, DN 20 MM (1/2"), PARA CIRCUITOS TERMINAIS, INSTALADO EM PAREDE - FORNECIMENTO E INSTALAÇÃO. AF_12/2015 |  |  |  |  | M | 7.05 | 0.4638 | 3.26
72251 - CABO DE COBRE NU 16MM2 - FORNECIMENTO E INSTALACAO |  |  |  |  | M | 14.19 | 0.4831 | 6.85
91924 - CABO DE COBRE FLEXÍVEL ISOLADO, 1,5 MM², ANTI-CHAMA 450/750 V, PARA CIRCUITOS TERMINAIS - FORNECIMENTO E INSTALAÇÃO. AF_12/2015 |  |  |  |  | M | 1.71 | 1.0821 | 1.85
91926 - CABO DE COBRE FLEXÍVEL ISOLADO, 2,5 MM², ANTI-CHAMA 450/750 V, PARA CIRCUITOS TERMINAIS - FORNECIMENTO E INSTALAÇÃO. AF_12/2015 |  |  |  |  | M | 2.53 | 2.087 | 5.28
83443 - CAIXA DE PASSAGEM 20X20X25 FUNDO BRITA COM TAMPA |  |  |  |  | UN | 39.75 | 0.0966 | 3.83
95805 - CONDULETE DE PVC, TIPO B, PARA ELETRODUTO DE PVC SOLDÁVEL DN 25 MM (3/4''), APARENTE - FORNECIMENTO E INSTALAÇÃO. AF_11/2016 |  |  |  |  | UN | 17.26 | 0.3865 | 6.67
74130/1 - DISJUNTOR TERMOMAGNETICO MONOPOLAR PADRAO NEMA (AMERICANO) 10 A 30A 240V, FORNECIMENTO E INSTALACAO |  |  |  |  | UN | 14.87 | 0.2899 | 4.31
84402 - QUADRO DE DISTRIBUICAO DE ENERGIA P/ 6 DISJUNTORES TERMOMAGNETICOS MONOPOLARES SEM BARRAMENTO, DE EMBUTIR, EM CHAPA METALICA - FORNECIMENTO E INSTALACAO |  |  |  |  | UN | 60.16 | 0.0966 | 5.81
92008 - TOMADA BAIXA DE EMBUTIR (2 MÓDULOS), 2P+T 10 A, INCLUINDO SUPORTE E PLACA - FORNECIMENTO E INSTALAÇÃO. AF_12/2015 |  |  |  |  | UN | 34.58 | 0.2899 | 10.02
92023 - INTERRUPTOR SIMPLES (1 MÓDULO) COM 1 TOMADA DE EMBUTIR 2P+T 10 A, INCLUINDO SUPORTE E PLACA - FORNECIMENTO E INSTALAÇÃO. AF_12/2015 |  |  |  |  | UN | 35.65 | 0.0966 | 3.44
73953/6 - LUMINARIA TIPO CALHA, DE SOBREPOR, COM REATOR DE PARTIDA RAPIDA E LAMPADA FLUORESCENTE 2X40W, COMPLETA, FORNECIMENTO E INSTALACAO |  |  |  |  | UN | 123.04 | 0.1932 | 23.77
68069 - HASTE COPPERWELD 5/8? X 3,0M COM CONECTOR |  |  |  |  | UN | 47.63 | 0.0966 | 4.6
91170 - FIXAÇÃO DE TUBOS HORIZONTAIS DE PVC, CPVC OU COBRE DIÂMETROS MENORES OU IGUAIS A 40 MM OU ELETROCALHAS ATÉ 150MM DE LARGURA, COM ABRAÇADEIRA METÁLICA RÍGIDA TIPO D 1/2?, FIXADA EM PERFILADO EM LAJE. AF_05/2015 |  |  |  |  | M | 2.19 | 0.4251 | 0.93
91173 - FIXAÇÃO DE TUBOS VERTICAIS DE PPR DIÂMETROS MENORES OU IGUAIS A 40 MM COM ABRAÇADEIRA METÁLICA RÍGIDA TIPO D 1/2", FIXADA EM PERFILADO EM ALVENARIA. AF_05/2015 |  |  |  |  | M | 1.11 | 0.4638 | 0.51
93358 - ESCAVAÇÃO MANUAL DE VALA OU CAVA EM MATERIAL DE 1ª CATEGORIA, |  |  |  |  | M3 | 55.81 | 0.0078 | 0.43
88487 - APLICAÇÃO MANUAL DE PINTURA COM TINTA LÁTEX PVA EM PAREDES, DUAS DEMÃOS. AF_06/2014 |  |  |  |  | M2 | 7.22 | 0.4761 | 3.43
4491 - PECA DE MADEIRA NATIVA / REGIONAL 7,5 X 7,5CM (3X3) NAO APARELHADA (P/FORMA) |  |  |  |  | M | 6.44 | 1.8899 | 12.17
10886 - EXTINTOR DE INCENDIO PORTATIL COM CARGA DE AGUA PRESSURIZADA DE 10 L, CLASSE A |  |  |  |  | UN | 140 | 0.0966 | 13.52
10891 - EXTINTOR DE INCENDIO PORTATIL COM CARGA DE PO QUIMICO SECO (PQS) DE 4 KG, CLASSE BC |  |  |  |  | UN | 135.38 | 0.0966 | 13.07
0
[6 empty] | TOTAL (E) |  | 320.9
TRANSPORTES |  |  | DMT | DMT | DMT | CUSTO | CONSUMO | CUSTO
|  |  | (t) | (p) | total |  |  | UNITÁRIO
TOTAL (F)
CUSTO DIRETO TOTAL (D)+(E)+(F) | [5 empty] | R$ |  | 320.9
BONIFICAÇÃO (BDI) |  |  | 0% |  |  | R$ |  | 0
CUSTO UNITÁRIO TOTAL | [5 empty] | R$ |  | 320.9
COMPOSIÇÃO: | Composição 9053 |  | COMPOSIÇÃO DE PREÇO UNITÁRIO |  |  |  | QUANTIDADE: | 36
Serviço: | LOCAÇÃO DE BANHEIRO QUÍMICO COM LIMPEZA 2 VEZES POR SEMANA, INCLUSO FRETE | [5 empty] | ITEM : | 1.4.1.9
[7 empty] | UNIDADE: | MÊS
EQUIPAMENTO |  |  | QUANT. | UTILIZAÇÃO |  | CUSTO OPERACIONAL |  | CUSTO
|  |  |  | PRODUTIVO | IMPROD. | PRODUTIVO | IMPROD. | HORÁRIO
0
TOTAL (A)
MÃO-DE-OBRA |  |  |  | UNID. | QUANT. | SALÁRIO HORA |  | CUSTO
HORÁRIO
0
0
0
0
TOTAL (B)
PRODUÇÃO DA EQUIPE (C) |  |  | 1 | CUSTO HORÁRIO TOTAL (A+B)
CUSTO UNITÁRIO DE EXECUÇÃO {(A)+(B)}/(C) = (D)
MATERIAIS |  |  |  |  | UNID. | CUSTO | CONSUMO | CUSTO
UNITÁRIO
COTAÇÃO - LOCAÇÃO DE BANHEIRO QUÍMICO COM LIMPEZA 2 VEZES POR SEMANA, INCLUSO FRETE |  |  |  |  | MES | 800 | 1 | 800
0
0
0
0
0
0
[6 empty] | TOTAL (E) |  | 800
TRANSPORTES |  |  | DMT | DMT | DMT | CUSTO | CONSUMO | CUSTO
|  |  | (t) | (p) | total |  |  | UNITÁRIO
TOTAL (F)
CUSTO DIRETO TOTAL (D)+(E)+(F) | [5 empty] | R$ |  | 800
BONIFICAÇÃO (BDI) |  |  | 0% |  |  | R$ |  | 0
CUSTO UNITÁRIO TOTAL | [5 empty] | R$ |  | 800
COMPOSIÇÃO: | CA2618 |  | COMPOSIÇÃO DE PREÇO UNITÁRIO |  |  |  | QUANTIDADE: | 1
Serviço: | ENTRADA PROVISÓRIA DE ENERGIA ELÉTRICA AÉREA TRIFÁSICA 40A EM POSTE MADEIRA | [5 empty] | ITEM : | 1.4.1.10
[7 empty] | UNIDADE: | UN
EQUIPAMENTO |  |  | QUANT. | UTILIZAÇÃO |  | CUSTO OPERACIONAL |  | CUSTO
|  |  |  | PRODUTIVO | IMPROD. | PRODUTIVO | IMPROD. | HORÁRIO
0
TOTAL (A)
MÃO-DE-OBRA |  |  |  | UNID. | QUANT. | SALÁRIO HORA |  | CUSTO
HORÁRIO
88264 - ELETRICISTA COM ENCARGOS COMPLEMENTARES |  |  |  | H | 8 | 17.4 |  | 139.2
88316 - SERVENTE |  |  |  | H | 8 | 14.11 |  | 112.88
0
0
0
[6 empty] | TOTAL (B) |  | 252.08
PRODUÇÃO DA EQUIPE (C) |  |  | 1 | CUSTO HORÁRIO TOTAL (A+B) |  |  |  | 252.08
CUSTO UNITÁRIO DE EXECUÇÃO {(A)+(B)}/(C) = (D) | [7 empty] | 252.08
MATERIAIS |  |  |  |  | UNID. | CUSTO | CONSUMO | CUSTO
UNITÁRIO
2685 - ELETRODUTO DE PVC RIGIDO ROSCAVEL DE 1 ", SEM LUVA |  |  |  |  | M | 4.34 | 8 | 34.72
2731 - MADEIRA ROLICA TRATADA, EUCALIPTO OU EQUIVALENTE DA REGIAO, H = 12 M, D = 20 A 24 CM (PARA POSTE) |  |  |  |  | M | 50.23 | 7.96 | 399.83
857 - CABO DE COBRE NU 16 MM2 MEIO-DURO |  |  |  |  | M | 9.9 | 3 | 29.7
937 - FIO DE COBRE, SOLIDO, CLASSE 1, ISOLACAO EM PVC/A, ANTICHAMA BWF-B, 450/750V, SECAO NOMINAL 10 MM2 |  |  |  |  | M | 5.24 | 27 | 141.48
1062 - CAIXA INTERNA DE MEDICAO PARA 1 MEDIDOR TRIFASICO, COM VISOR, EM CHAPA DE ACO 18 USG (PADRAO DA CONCESSIONARIA LOCAL) |  |  |  |  | UN | 117.45 | 1 | 117.45
1096 - ARMACAO VERTICAL COM HASTE E CONTRA-PINO, EM CHAPA DE ACO GALVANIZADO 3/16", COM 4 ESTRIBOS E 4 ISOLADORES |  |  |  |  | UN | 69.15 | 2 | 138.3
11267 - ARRUELA REDONDA DE LATAO, DIAMETRO EXTERNO = 34 MM, ESPESSURA = 2,5 MM, DIAMETRO DO FURO = 17 MM |  |  |  |  | UN | 7.1 | 2 | 14.2
12034 - CURVA 180 GRAUS, DE PVC RIGIDO ROSCAVEL, DE 3/4", PARA ELETRODUTO |  |  |  |  | UN | 3.65 | 2 | 7.3
1539 - CONECTOR METALICO TIPO PARAFUSO FENDIDO (SPLIT BOLT), PARA CABOS ATE 16 MM2 |  |  |  |  | UN | 4.69 | 8 | 37.52
1892 - LUVA EM PVC RIGIDO ROSCAVEL, DE 1", PARA ELETRODUTO |  |  |  |  | UN | 1.29 | 4 | 5.16
2392 - DISJUNTOR TIPO NEMA, TRIPOLAR 10 ATE 50A, TENSAO MAXIMA DE 415 V |  |  |  |  | UN | 85.25 | 1 | 85.25
3379 - HASTE DE ATERRAMENTO EM ACO COM 3,00 M DE COMPRIMENTO E DN = 5/8", REVESTIDA COM BAIXA CAMADA DE COBRE, SEM CONECTOR |  |  |  |  | UN | 33.79 | 1 | 33.79
39176 - BUCHA EM ALUMINIO, COM ROSCA, DE 1", PARA ELETRODUTO |  |  |  |  | UN | 0.93 | 2 | 1.86
39210 - ARRUELA EM ALUMINIO, COM ROSCA, DE 1", PARA ELETRODUTO |  |  |  |  | UN | 0.69 | 2 | 1.38
406 - FITA ACO INOX PARA CINTAR POSTE, L = 19 MM, E = 0,5 MM (ROLO DE 30M) |  |  |  |  | UN | 52.58 | 0.13333 | 7.01
420 - CINTA CIRCULAR EM ACO GALVANIZADO DE 150 MM DE DIAMETRO PARA FIXACAO DE CAIXA MEDICAO |  |  |  |  | UN | 20.84 | 2 | 41.68
4346 - PARAFUSO DE FERRO POLIDO, SEXTAVADO, COM ROSCA PARCIAL, DIAMETRO 5/8", COMPRIMENTO 6", COM PORCA E ARRUELA DE PRESSAO MEDIA |  |  |  |  | UN | 3.98 | 2 | 7.96
0
[6 empty] | TOTAL (E) |  | 1104.59
TRANSPORTES |  |  | DMT | DMT | DMT | CUSTO | CONSUMO | CUSTO
|  |  | (t) | (p) | total |  |  | UNITÁRIO
TOTAL (F)
CUSTO DIRETO TOTAL (D)+(E)+(F) | [5 empty] | R$ |  | 1356.67
BONIFICAÇÃO (BDI) |  |  | 0% |  |  | R$ |  | 0
CUSTO UNITÁRIO TOTAL | [5 empty] | R$ |  | 1356.67
COMPOSIÇÃO: | Composição 9052 |  | COMPOSIÇÃO DE PREÇO UNITÁRIO |  |  |  | QUANTIDADE: | 1
Serviço: | LIGAÇÃO PREDIAL DE ÁGUA EM MURETA DE CONCRETO, PROVISÓRIA OU DEFINITIVA, COM FORNECIMENTO DE MATERIAL, INCLUSIVE MURETA E HIDRÔMETRO, REDE DN 50MM | [5 empty] | ITEM : | 1.4.1.11
[7 empty] | UNIDADE: | UN
EQUIPAMENTO |  |  | QUANT. | UTILIZAÇÃO |  | CUSTO OPERACIONAL |  | CUSTO
|  |  |  | PRODUTIVO | IMPROD. | PRODUTIVO | IMPROD. | HORÁRIO
0
TOTAL (A)
MÃO-DE-OBRA |  |  |  | UNID. | QUANT. | SALÁRIO HORA |  | CUSTO
HORÁRIO
88248 - AUXILIAR DE ENCANADOR OU BOMBEIRO HIDRÁULICO COM ENCARGOS COMPLEMENTARES |  |  |  | H | 1 | 14.04 |  | 14.04
88267 - ENCANADOR OU BOMBEIRO HIDRAULICO |  |  |  | H | 1 | 17.21 |  | 17.21
0
0
0
[6 empty] | TOTAL (B) |  | 31.25
PRODUÇÃO DA EQUIPE (C) |  |  | 1 | CUSTO HORÁRIO TOTAL (A+B) |  |  |  | 31.25
CUSTO UNITÁRIO DE EXECUÇÃO {(A)+(B)}/(C) = (D) | [7 empty] | 31.25
MATERIAIS |  |  |  |  | UNID. | CUSTO | CONSUMO | CUSTO
UNITÁRIO
93358 - ESCAVAÇÃO MANUAL DE VALA OU CAVA EM MATERIAL DE 1ª CATEGORIA, |  |  |  |  | M3 | 55.81 | 1.347 | 75.17
5961 - CARGA MANUAL DE ENTULHO EM CAMINHAO BASCULANTE 6 M3 |  |  |  |  | M3 | 20.39 | 0.021 | 0.42
88316 - REATERRO MANUAL DE VALAS COM ESPALHAMENTO S/ COMPACTAÇÃO |  |  |  |  | M3 | 14.11 | 1.326 | 18.7
6083 - MURETA PRÉ-MOLDADA PARA LIGAÇÕES DOMICILIARES DE ÁGUA |  |  |  |  | UN | 155 | 1 | 155
9813 - TUBO DE POLIETILENO DE ALTA DENSIDADE (PEAD), PE-80, DE = 20 MM X 2,3 MM DE PAREDE, PARA LIGACAO DE AGUA PREDIAL (NBR 15561) |  |  |  |  | M | 3.04 | 6 | 18.24
12773 - HIDROMETRO UNIJATO, VAZAO MAXIMA DE 3,0 M3/H, DE 1/2" |  |  |  |  | UN | 87.06 | 1 | 87.06
9856 - TUBO PVC, ROSCAVEL, 1/2", AGUA FRIA PREDIAL |  |  |  |  | M | 5.81 | 1 | 5.81
6036 - REGISTRO DE ESFERA PVC, COM BORBOLETA, COM ROSCA EXTERNA, DE 1/2" |  |  |  |  | UN | 9.97 | 1 | 9.97
7098 - TE PVC, ROSCAVEL, 90 GRAUS, 1/2", AGUA FRIA PREDIAL |  |  |  |  | UN | 2.06 | 1 | 2.06
4895 - PLUG PVC ROSCAVEL, 1/2", AGUA FRIA PREDIAL (NBR 5648) |  |  |  |  | UN | 0.5 | 1 | 0.5
980 - FITA VEDACAO TEFLON LARG= 1/2" |  |  |  |  | M | 0.12 | 20 | 2.4
2260 - TORNEIRA PLASTICA PARA JARDINS 1/2", HERC 1128 OU SIMILAR |  |  |  |  | UN | 2.06 | 1 | 2.06
2360 - UNIAO PVC RIGIDO ROSCAVEL D= 1/2" |  |  |  |  | UN | 3.66 | 2 | 7.32
5161 - ADAPTADOR PEAD 20MM X 1/2" |  |  |  |  | UN | 2.18 | 2 | 4.36
5240 - COLAR DE TOMADA EM PVC COM TRAVAS E SAÍDA ROSCÁVEL DE = 60MM X 1/2" |  |  |  |  | UN | 5.42 | 1 | 5.42
6313 - LACRE ANTI-FRAUDE PARA HIDRÔMETRO EM POLIPROPILENO |  |  |  |  | UN | 0.64 | 1 | 0.64
0
[6 empty] | TOTAL (E) |  | 395.13
TRANSPORTES |  |  | DMT | DMT | DMT | CUSTO | CONSUMO | CUSTO
|  |  | (t) | (p) | total |  |  | UNITÁRIO
TOTAL (F)
CUSTO DIRETO TOTAL (D)+(E)+(F) | [5 empty] | R$ |  | 426.38
BONIFICAÇÃO (BDI) |  |  | 0% |  |  | R$ |  | 0
CUSTO UNITÁRIO TOTAL | [5 empty] | R$ |  | 426.38
COMPOSIÇÃO: | Composição 8132 |  | COMPOSIÇÃO DE PREÇO UNITÁRIO |  |  |  | QUANTIDADE: | 1
Serviço: | RESERVATÓRIO ELEVADO C/ CAIXA D'AGUA EM FIBRA DE VIDRO DE 5.000 LITROS APOIADO EM ESTRUTURA PRÉ-MOLDADA CONCRETO, COMPOSTA DE CAPITEL P/APOIO DA CAIXA E PILAR CILINDRICO C/ALTURA UTIL = 6,00M, INCLUSO FRETE E MONTAGEM NO LOCAL, EXCETO INST.HIDRAULICA | [5 empty] | ITEM : | 1.4.1.12
[7 empty] | UNIDADE: | UN
EQUIPAMENTO |  |  | QUANT. | UTILIZAÇÃO |  | CUSTO OPERACIONAL |  | CUSTO
|  |  |  | PRODUTIVO | IMPROD. | PRODUTIVO | IMPROD. | HORÁRIO
0
TOTAL (A)
MÃO-DE-OBRA |  |  |  | UNID. | QUANT. | SALÁRIO HORA |  | CUSTO
HORÁRIO
0
0
0
0
TOTAL (B)
PRODUÇÃO DA EQUIPE (C) |  |  | 1 | CUSTO HORÁRIO TOTAL (A+B)
CUSTO UNITÁRIO DE EXECUÇÃO {(A)+(B)}/(C) = (D)
MATERIAIS |  |  |  |  | UNID. | CUSTO | CONSUMO | CUSTO
UNITÁRIO
1379 - CIMENTO PORTLAND COMPOSTO CP II-32 |  |  |  |  | KG | 0.36 | 400 | 144
367 - AREIA GROSSA - POSTO JAZIDA/FORNECEDOR (RETIRADO NA JAZIDA, SEM TRANSPORTE) |  |  |  |  | M3 | 60 | 2 | 120
4721 - PEDRA BRITADA N. 1 (9,5 A 19 MM) POSTO PEDREIRA/FORNECEDOR, SEM FRETE |  |  |  |  | M3 | 53.69 | 2 | 107.38
4730 - PEDRA DE MAO OU PEDRA RACHAO PARA ARRIMO/FUNDACAO (POSTO PEDREIRA/FORNECEDOR, SEM FRETE) |  |  |  |  | M3 | 56.13 | 2 | 112.26
37105 - CAIXA D'AGUA FIBRA DE VIDRO PARA 5000 LITROS, COM TAMPA |  |  |  |  | UN | 1469.22 | 1 | 1469.22
10971-ORSE - ESTRUTURA PRE-MOLDADA DE CONCRETO P/ CAIXAS D'AGUA DE 5.000 LITROS, COMPOSTA DE CAPITEL P/APOIO DA CAIXA DÁGUA E PILAR CILINDRICO D=40CM E ALTURA = 7,50M, INCLUSO MONTAGEM NO LOCAL, REF: CILEL OU SIMILAR |  |  |  |  | UN | 6000 | 1 | 6000
0
[6 empty] | TOTAL (E) |  | 7952.86
TRANSPORTES |  |  | DMT | DMT | DMT | CUSTO | CONSUMO | CUSTO
|  |  | (t) | (p) | total |  |  | UNITÁRIO
95876 - TRANSPORTE COM CAMINHÃO BASCULANTE DE 14 M3, EM VIA URBANA PAVIMENTADA, DMT ATÉ 30KM (AREIA) |  |  | 0 | 0 | 17.08 | 0.89 | 2 | 30.4
95876 - TRANSPORTE COM CAMINHÃO BASCULANTE DE 14 M3, EM VIA URBANA PAVIMENTADA, DMT ATÉ 30KM (BRITA) |  |  | 0 | 0 | 19.08 | 0.89 | 4 | 67.92
[6 empty] | TOTAL (F) |  | 98.32
CUSTO DIRETO TOTAL (D)+(E)+(F) | [5 empty] | R$ |  | 8051.18
BONIFICAÇÃO (BDI) |  |  | 0% |  |  | R$ |  | 0
CUSTO UNITÁRIO TOTAL | [5 empty] | R$ |  | 8051.18
COMPOSIÇÃO: | Composição 8115 |  | COMPOSIÇÃO DE PREÇO UNITÁRIO |  |  |  | QUANTIDADE: | 12
Serviço: | LOCACAO DA OBRA, COM USO DE EQUIPAMENTOS TOPOGRÁFICOS, ESTAÇÃO TOTAL E NIVELADOR | [5 empty] | ITEM : | 3.1.1
[7 empty] | UNIDADE: | MÊS
EQUIPAMENTO |  |  | QUANT. | UTILIZAÇÃO |  | CUSTO OPERACIONAL |  | CUSTO
|  |  |  | PRODUTIVO | IMPROD. | PRODUTIVO | IMPROD. | HORÁRIO
0
TOTAL (A)
MÃO-DE-OBRA |  |  |  | UNID. | QUANT. | SALÁRIO HORA |  | CUSTO
HORÁRIO
88253 - AUXILIAR DE TOPÓGRAFO COM ENCARGOS COMPLEMENTARES |  |  |  | H | 440 | 15.88 |  | 6987.2
90781 - TOPOGRAFO COM ENCARGOS COMPLEMENTARES |  |  |  | H | 220 | 18.25 |  | 4015
0
0
0
[6 empty] | TOTAL (B) |  | 11002.2
PRODUÇÃO DA EQUIPE (C) |  |  | 1 | CUSTO HORÁRIO TOTAL (A+B) |  |  |  | 11002.2
CUSTO UNITÁRIO DE EXECUÇÃO {(A)+(B)}/(C) = (D) | [7 empty] | 11002.2
MATERIAIS |  |  |  |  | UNID. | CUSTO | CONSUMO | CUSTO
UNITÁRIO
COTAÇÃO - LOCAÇÃO DE ESTAÇÃO TOTAL LEICA TS06 PLUS, INCLUSOS 1 TRIPÉ DE ALUMÍNIO, 2 BASTÕES DE 3,6M, 2 PRIMAS COM SUPORTE E BOLSA E 1 GUARDA SOL. |  |  |  |  | CJ | 1300 | 1 | 1300
COTAÇÃO - LOCAÇÃO DE NÍVEL GEODETIC NDS32, INCLUSOS 2 MIRAS DE ALUMÍNIO DE 5M, 1 TRIPÉ DE ALUMÍNIO. |  |  |  |  | CJ | 250 | 1 | 250
0
0
0
0
0
[6 empty] | TOTAL (E) |  | 1550
TRANSPORTES |  |  | DMT | DMT | DMT | CUSTO | CONSUMO | CUSTO
|  |  | (t) | (p) | total |  |  | UNITÁRIO
TOTAL (F)
CUSTO DIRETO TOTAL (D)+(E)+(F) | [5 empty] | R$ |  | 12552.2
BONIFICAÇÃO (BDI) |  |  | 0% |  |  | R$ |  | 0
CUSTO UNITÁRIO TOTAL | [5 empty] | R$ |  | 12552.2
COMPOSIÇÃO: | Composição 8116 |  | COMPOSIÇÃO DE PREÇO UNITÁRIO |  |  |  | QUANTIDADE: | 28668.08
Serviço: | MATERIAIS DE CONSUMO PARA SERVIÇOS DE LOCAÇÃO DA OBRA, PARA USO DA EQUIPE DE TOPOGRAFIA | [5 empty] | ITEM : | 3.1.2
[7 empty] | UNIDADE: | M2
EQUIPAMENTO |  |  | QUANT. | UTILIZAÇÃO |  | CUSTO OPERACIONAL |  | CUSTO
|  |  |  | PRODUTIVO | IMPROD. | PRODUTIVO | IMPROD. | HORÁRIO
0
TOTAL (A)
MÃO-DE-OBRA |  |  |  | UNID. | QUANT. | SALÁRIO HORA |  | CUSTO
HORÁRIO
0
0
0
0
TOTAL (B)
PRODUÇÃO DA EQUIPE (C) |  |  | 1 | CUSTO HORÁRIO TOTAL (A+B)
CUSTO UNITÁRIO DE EXECUÇÃO {(A)+(B)}/(C) = (D)
MATERIAIS |  |  |  |  | UNID. | CUSTO | CONSUMO | CUSTO
UNITÁRIO
344 - ARAME GALVANIZADO 16 BWG, 1,65MM (0,0166 KG/M) |  |  |  |  | KG | 9.95 | 0.02 | 0.19
5074 - PREGO DE ACO POLIDO COM CABECA 15 X 18 (1 1/2 X 13) |  |  |  |  | KG | 11.15 | 0.012 | 0.13
4433 - PECA DE MADEIRA NAO APARELHADA *7,5 X 7,5* CM (3 X 3 ") MACARANDUBA, ANGELIM OU EQUIVALENTE DA REGIAO |  |  |  |  | M | 12.5 | 0.04 | 0.5
6189 - TABUA MADEIRA 2A QUALIDADE 2,5 X 30,0CM (1 X 12") NAO APARELHADA |  |  |  |  | M | 7.39 | 0.2853 | 2.1
0
0
0
[6 empty] | TOTAL (E) |  | 2.92
TRANSPORTES |  |  | DMT | DMT | DMT | CUSTO | CONSUMO | CUSTO
|  |  | (t) | (p) | total |  |  | UNITÁRIO
TOTAL (F)
CUSTO DIRETO TOTAL (D)+(E)+(F) | [5 empty] | R$ |  | 2.92
BONIFICAÇÃO (BDI) |  |  | 0% |  |  | R$ |  | 0
CUSTO UNITÁRIO TOTAL | [5 empty] | R$ |  | 2.92
COMPOSIÇÃO: | 74022/10 |  | COMPOSIÇÃO DE PREÇO UNITÁRIO |  |  |  | QUANTIDADE: | 6
Serviço: | ENSAIO DE COMPACTAÇÃO - AMOSTRAS NÃO TRABALHADAS - ENERGIA NORMAL - SOLOS | [5 empty] | ITEM : | 3.2.1.1
[7 empty] | UNIDADE: | UN
EQUIPAMENTO |  |  | QUANT. | UTILIZAÇÃO |  | CUSTO OPERACIONAL |  | CUSTO
|  |  |  | PRODUTIVO | IMPROD. | PRODUTIVO | IMPROD. | HORÁRIO
0
TOTAL (A)
MÃO-DE-OBRA |  |  |  | UNID. | QUANT. | SALÁRIO HORA |  | CUSTO
HORÁRIO
88249 - AUXILIAR DE LABORATÓRIO COM ENCARGOS COMPLEMENTARES |  |  |  | H | 3.8 | 14.18 |  | 53.88
88321 - TÉCNICO DE LABORATÓRIO COM ENCARGOS COMPLEMENTARES |  |  |  | H | 1.9 | 25.15 |  | 47.78
0
0
0
[6 empty] | TOTAL (B) |  | 101.66
PRODUÇÃO DA EQUIPE (C) |  |  | 1 | CUSTO HORÁRIO TOTAL (A+B) |  |  |  | 101.66
CUSTO UNITÁRIO DE EXECUÇÃO {(A)+(B)}/(C) = (D) | [7 empty] | 101.66
MATERIAIS |  |  |  |  | UNID. | CUSTO | CONSUMO | CUSTO
UNITÁRIO
0
0
0
0
0
0
TOTAL (E)
TRANSPORTES |  |  | DMT | DMT | DMT | CUSTO | CONSUMO | CUSTO
|  |  | (t) | (p) | total |  |  | UNITÁRIO
TOTAL (F)
CUSTO DIRETO TOTAL (D)+(E)+(F) | [5 empty] | R$ |  | 101.66
BONIFICAÇÃO (BDI) |  |  | 0% |  |  | R$ |  | 0
CUSTO UNITÁRIO TOTAL | [5 empty] | R$ |  | 101.66
COMPOSIÇÃO: | 74022/11 |  | COMPOSIÇÃO DE PREÇO UNITÁRIO |  |  |  | QUANTIDADE: | 68
Serviço: | ENSAIO DE COMPACTAÇÃO - AMOSTRAS NÃO TRABALHADAS - ENERGIA INTERMEDIÁRIA - SOLOS | [5 empty] | ITEM : | 3.2.1.2
[7 empty] | UNIDADE: | UN
EQUIPAMENTO |  |  | QUANT. | UTILIZAÇÃO |  | CUSTO OPERACIONAL |  | CUSTO
|  |  |  | PRODUTIVO | IMPROD. | PRODUTIVO | IMPROD. | HORÁRIO
0
TOTAL (A)
MÃO-DE-OBRA |  |  |  | UNID. | QUANT. | SALÁRIO HORA |  | CUSTO
HORÁRIO
88249 - AUXILIAR DE LABORATÓRIO COM ENCARGOS COMPLEMENTARES |  |  |  | H | 5.8 | 14.18 |  | 82.24
88321 - TÉCNICO DE LABORATÓRIO COM ENCARGOS COMPLEMENTARES |  |  |  | H | 2.9 | 25.15 |  | 72.93
0
0
0
[6 empty] | TOTAL (B) |  | 155.17
PRODUÇÃO DA EQUIPE (C) |  |  | 1 | CUSTO HORÁRIO TOTAL (A+B) |  |  |  | 155.17
CUSTO UNITÁRIO DE EXECUÇÃO {(A)+(B)}/(C) = (D) | [7 empty] | 155.17
MATERIAIS |  |  |  |  | UNID. | CUSTO | CONSUMO | CUSTO
UNITÁRIO
0
0
0
0
0
0
TOTAL (E)
TRANSPORTES |  |  | DMT | DMT | DMT | CUSTO | CONSUMO | CUSTO
|  |  | (t) | (p) | total |  |  | UNITÁRIO
TOTAL (F)
CUSTO DIRETO TOTAL (D)+(E)+(F) | [5 empty] | R$ |  | 155.17
BONIFICAÇÃO (BDI) |  |  | 0% |  |  | R$ |  | 0
CUSTO UNITÁRIO TOTAL | [5 empty] | R$ |  | 155.17
COMPOSIÇÃO: | 74022/7 |  | COMPOSIÇÃO DE PREÇO UNITÁRIO |  |  |  | QUANTIDADE: | 18
Serviço: | ENSAIO DE GRANULOMETRIA POR PENEIRAMENTO E SEDIMENTAÇÃO - SOLOS | [5 empty] | ITEM : | 3.2.1.3
[7 empty] | UNIDADE: | UN
EQUIPAMENTO |  |  | QUANT. | UTILIZAÇÃO |  | CUSTO OPERACIONAL |  | CUSTO
|  |  |  | PRODUTIVO | IMPROD. | PRODUTIVO | IMPROD. | HORÁRIO
0
TOTAL (A)
MÃO-DE-OBRA |  |  |  | UNID. | QUANT. | SALÁRIO HORA |  | CUSTO
HORÁRIO
88249 - AUXILIAR DE LABORATÓRIO COM ENCARGOS COMPLEMENTARES |  |  |  | H | 3.8 | 14.18 |  | 53.88
88321 - TÉCNICO DE LABORATÓRIO COM ENCARGOS COMPLEMENTARES |  |  |  | H | 1.9 | 25.15 |  | 47.78
0
0
0
[6 empty] | TOTAL (B) |  | 101.66
PRODUÇÃO DA EQUIPE (C) |  |  | 1 | CUSTO HORÁRIO TOTAL (A+B) |  |  |  | 101.66
CUSTO UNITÁRIO DE EXECUÇÃO {(A)+(B)}/(C) = (D) | [7 empty] | 101.66
MATERIAIS |  |  |  |  | UNID. | CUSTO | CONSUMO | CUSTO
UNITÁRIO
0
0
0
0
0
0
TOTAL (E)
TRANSPORTES |  |  | DMT | DMT | DMT | CUSTO | CONSUMO | CUSTO
|  |  | (t) | (p) | total |  |  | UNITÁRIO
TOTAL (F)
CUSTO DIRETO TOTAL (D)+(E)+(F) | [5 empty] | R$ |  | 101.66
BONIFICAÇÃO (BDI) |  |  | 0% |  |  | R$ |  | 0
CUSTO UNITÁRIO TOTAL | [5 empty] | R$ |  | 101.66
COMPOSIÇÃO: | 74022/8 |  | COMPOSIÇÃO DE PREÇO UNITÁRIO |  |  |  | QUANTIDADE: | 8
Serviço: | ENSAIO DE LIMITE DE LIQUIDEZ | [5 empty] | ITEM : | 3.2.1.4
[7 empty] | UNIDADE: | UN
EQUIPAMENTO |  |  | QUANT. | UTILIZAÇÃO |  | CUSTO OPERACIONAL |  | CUSTO
|  |  |  | PRODUTIVO | IMPROD. | PRODUTIVO | IMPROD. | HORÁRIO
0
TOTAL (A)
MÃO-DE-OBRA |  |  |  | UNID. | QUANT. | SALÁRIO HORA |  | CUSTO
HORÁRIO
88249 - AUXILIAR DE LABORATÓRIO COM ENCARGOS COMPLEMENTARES |  |  |  | H | 2 | 14.18 |  | 28.36
88321 - TÉCNICO DE LABORATÓRIO COM ENCARGOS COMPLEMENTARES |  |  |  | H | 1 | 25.15 |  | 25.15
0
0
0
[6 empty] | TOTAL (B) |  | 53.51
PRODUÇÃO DA EQUIPE (C) |  |  | 1 | CUSTO HORÁRIO TOTAL (A+B) |  |  |  | 53.51
CUSTO UNITÁRIO DE EXECUÇÃO {(A)+(B)}/(C) = (D) | [7 empty] | 53.51
MATERIAIS |  |  |  |  | UNID. | CUSTO | CONSUMO | CUSTO
UNITÁRIO
0
0
0
0
0
0
TOTAL (E)
TRANSPORTES |  |  | DMT | DMT | DMT | CUSTO | CONSUMO | CUSTO
|  |  | (t) | (p) | total |  |  | UNITÁRIO
TOTAL (F)
CUSTO DIRETO TOTAL (D)+(E)+(F) | [5 empty] | R$ |  | 53.51
BONIFICAÇÃO (BDI) |  |  | 0% |  |  | R$ |  | 0
CUSTO UNITÁRIO TOTAL | [5 empty] | R$ |  | 53.51
COMPOSIÇÃO: | 74022/9 |  | COMPOSIÇÃO DE PREÇO UNITÁRIO |  |  |  | QUANTIDADE: | 8
Serviço: | ENSAIO DE LIMITE DE PLASTICIDADE | [5 empty] | ITEM : | 3.2.1.5
[7 empty] | UNIDADE: | UN
EQUIPAMENTO |  |  | QUANT. | UTILIZAÇÃO |  | CUSTO OPERACIONAL |  | CUSTO
|  |  |  | PRODUTIVO | IMPROD. | PRODUTIVO | IMPROD. | HORÁRIO
0
TOTAL (A)
MÃO-DE-OBRA |  |  |  | UNID. | QUANT. | SALÁRIO HORA |  | CUSTO
HORÁRIO
88249 - AUXILIAR DE LABORATÓRIO COM ENCARGOS COMPLEMENTARES |  |  |  | H | 1.8 | 14.18 |  | 25.52
88321 - TÉCNICO DE LABORATÓRIO COM ENCARGOS COMPLEMENTARES |  |  |  | H | 0.9 | 25.15 |  | 22.63
0
0
0
[6 empty] | TOTAL (B) |  | 48.15
PRODUÇÃO DA EQUIPE (C) |  |  | 1 | CUSTO HORÁRIO TOTAL (A+B) |  |  |  | 48.15
CUSTO UNITÁRIO DE EXECUÇÃO {(A)+(B)}/(C) = (D) | [7 empty] | 48.15
MATERIAIS |  |  |  |  | UNID. | CUSTO | CONSUMO | CUSTO
UNITÁRIO
0
0
0
0
0
0
TOTAL (E)
TRANSPORTES |  |  | DMT | DMT | DMT | CUSTO | CONSUMO | CUSTO
|  |  | (t) | (p) | total |  |  | UNITÁRIO
TOTAL (F)
CUSTO DIRETO TOTAL (D)+(E)+(F) | [5 empty] | R$ |  | 48.15
BONIFICAÇÃO (BDI) |  |  | 0% |  |  | R$ |  | 0
CUSTO UNITÁRIO TOTAL | [5 empty] | R$ |  | 48.15
COMPOSIÇÃO: | 74022/14 |  | COMPOSIÇÃO DE PREÇO UNITÁRIO |  |  |  | QUANTIDADE: | 22
Serviço: | ENSAIO DE MASSA ESPECÍFICA IN SITU - MÉTODO FRASCO DE AREIA | [5 empty] | ITEM : | 3.2.1.6
[7 empty] | UNIDADE: | UN
EQUIPAMENTO |  |  | QUANT. | UTILIZAÇÃO |  | CUSTO OPERACIONAL |  | CUSTO
|  |  |  | PRODUTIVO | IMPROD. | PRODUTIVO | IMPROD. | HORÁRIO
0
TOTAL (A)
MÃO-DE-OBRA |  |  |  | UNID. | QUANT. | SALÁRIO HORA |  | CUSTO
HORÁRIO
88249 - AUXILIAR DE LABORATÓRIO COM ENCARGOS COMPLEMENTARES |  |  |  | H | 1.4 | 14.18 |  | 19.85
88321 - TÉCNICO DE LABORATÓRIO COM ENCARGOS COMPLEMENTARES |  |  |  | H | 0.7 | 25.15 |  | 17.6
0
0
0
[6 empty] | TOTAL (B) |  | 37.45
PRODUÇÃO DA EQUIPE (C) |  |  | 1 | CUSTO HORÁRIO TOTAL (A+B) |  |  |  | 37.45
CUSTO UNITÁRIO DE EXECUÇÃO {(A)+(B)}/(C) = (D) | [7 empty] | 37.45
MATERIAIS |  |  |  |  | UNID. | CUSTO | CONSUMO | CUSTO
UNITÁRIO
0
0
0
0
0
0
TOTAL (E)
TRANSPORTES |  |  | DMT | DMT | DMT | CUSTO | CONSUMO | CUSTO
|  |  | (t) | (p) | total |  |  | UNITÁRIO
TOTAL (F)
CUSTO DIRETO TOTAL (D)+(E)+(F) | [5 empty] | R$ |  | 37.45
BONIFICAÇÃO (BDI) |  |  | 0% |  |  | R$ |  | 0
CUSTO UNITÁRIO TOTAL | [5 empty] | R$ |  | 37.45
COMPOSIÇÃO: | 74022/24 |  | COMPOSIÇÃO DE PREÇO UNITÁRIO |  |  |  | QUANTIDADE: | 22
Serviço: | ENSAIO DE TEOR DE UMIDADE | [5 empty] | ITEM : | 3.2.1.7
[7 empty] | UNIDADE: | UN
EQUIPAMENTO |  |  | QUANT. | UTILIZAÇÃO |  | CUSTO OPERACIONAL |  | CUSTO
|  |  |  | PRODUTIVO | IMPROD. | PRODUTIVO | IMPROD. | HORÁRIO
0
TOTAL (A)
MÃO-DE-OBRA |  |  |  | UNID. | QUANT. | SALÁRIO HORA |  | CUSTO
HORÁRIO
88249 - AUXILIAR DE LABORATÓRIO COM ENCARGOS COMPLEMENTARES |  |  |  | H | 1.6 | 14.18 |  | 22.68
88321 - TÉCNICO DE LABORATÓRIO COM ENCARGOS COMPLEMENTARES |  |  |  | H | 0.8 | 25.15 |  | 20.12
0
0
0
[6 empty] | TOTAL (B) |  | 42.8
PRODUÇÃO DA EQUIPE (C) |  |  | 1 | CUSTO HORÁRIO TOTAL (A+B) |  |  |  | 42.8
CUSTO UNITÁRIO DE EXECUÇÃO {(A)+(B)}/(C) = (D) | [7 empty] | 42.8
MATERIAIS |  |  |  |  | UNID. | CUSTO | CONSUMO | CUSTO
UNITÁRIO
0
0
0
0
0
0
TOTAL (E)
TRANSPORTES |  |  | DMT | DMT | DMT | CUSTO | CONSUMO | CUSTO
|  |  | (t) | (p) | total |  |  | UNITÁRIO
TOTAL (F)
CUSTO DIRETO TOTAL (D)+(E)+(F) | [5 empty] | R$ |  | 42.8
BONIFICAÇÃO (BDI) |  |  | 0% |  |  | R$ |  | 0
CUSTO UNITÁRIO TOTAL | [5 empty] | R$ |  | 42.8
COMPOSIÇÃO: | 74022/19 |  | COMPOSIÇÃO DE PREÇO UNITÁRIO |  |  |  | QUANTIDADE: | 19
Serviço: | ENSAIOS DE CBR | [5 empty] | ITEM : | 3.2.1.8
[7 empty] | UNIDADE: | UN
EQUIPAMENTO |  |  | QUANT. | UTILIZAÇÃO |  | CUSTO OPERACIONAL |  | CUSTO
|  |  |  | PRODUTIVO | IMPROD. | PRODUTIVO | IMPROD. | HORÁRIO
0
TOTAL (A)
MÃO-DE-OBRA |  |  |  | UNID. | QUANT. | SALÁRIO HORA |  | CUSTO
HORÁRIO
88249 - AUXILIAR DE LABORATÓRIO COM ENCARGOS COMPLEMENTARES |  |  |  | H | 4.6 | 14.18 |  | 65.22
88321 - TÉCNICO DE LABORATÓRIO COM ENCARGOS COMPLEMENTARES |  |  |  | H | 2.3 | 25.15 |  | 57.84
0
0
0
[6 empty] | TOTAL (B) |  | 123.06
PRODUÇÃO DA EQUIPE (C) |  |  | 1 | CUSTO HORÁRIO TOTAL (A+B) |  |  |  | 123.06
CUSTO UNITÁRIO DE EXECUÇÃO {(A)+(B)}/(C) = (D) | [7 empty] | 123.06
MATERIAIS |  |  |  |  | UNID. | CUSTO | CONSUMO | CUSTO
UNITÁRIO
0
0
0
0
0
0
TOTAL (E)
TRANSPORTES |  |  | DMT | DMT | DMT | CUSTO | CONSUMO | CUSTO
|  |  | (t) | (p) | total |  |  | UNITÁRIO
TOTAL (F)
CUSTO DIRETO TOTAL (D)+(E)+(F) | [5 empty] | R$ |  | 123.06
BONIFICAÇÃO (BDI) |  |  | 0% |  |  | R$ |  | 0
CUSTO UNITÁRIO TOTAL | [5 empty] | R$ |  | 123.06
COMPOSIÇÃO: | 74022/30 |  | COMPOSIÇÃO DE PREÇO UNITÁRIO |  |  |  | QUANTIDADE: | 500
Serviço: | ENSAIOS DE RESITÊNCIA À COMPRESSÃO SIMPLES - CONCRETO | [5 empty] | ITEM : | 3.2.2.3.1
[7 empty] | UNIDADE: | UN
EQUIPAMENTO |  |  | QUANT. | UTILIZAÇÃO |  | CUSTO OPERACIONAL |  | CUSTO
|  |  |  | PRODUTIVO | IMPROD. | PRODUTIVO | IMPROD. | HORÁRIO
0
TOTAL (A)
MÃO-DE-OBRA |  |  |  | UNID. | QUANT. | SALÁRIO HORA |  | CUSTO
HORÁRIO
88249 - AUXILIAR DE LABORATÓRIO COM ENCARGOS COMPLEMENTARES |  |  |  | H | 3.6 | 14.18 |  | 51.04
88321 - TÉCNICO DE LABORATÓRIO COM ENCARGOS COMPLEMENTARES |  |  |  | H | 1.8 | 25.15 |  | 45.27
0
0
0
[6 empty] | TOTAL (B) |  | 96.31
PRODUÇÃO DA EQUIPE (C) |  |  | 1 | CUSTO HORÁRIO TOTAL (A+B) |  |  |  | 96.31
CUSTO UNITÁRIO DE EXECUÇÃO {(A)+(B)}/(C) = (D) | [7 empty] | 96.31
MATERIAIS |  |  |  |  | UNID. | CUSTO | CONSUMO | CUSTO
UNITÁRIO
0
0
0
0
0
0
TOTAL (E)
TRANSPORTES |  |  | DMT | DMT | DMT | CUSTO | CONSUMO | CUSTO
|  |  | (t) | (p) | total |  |  | UNITÁRIO
TOTAL (F)
CUSTO DIRETO TOTAL (D)+(E)+(F) | [5 empty] | R$ |  | 96.31
BONIFICAÇÃO (BDI) |  |  | 0% |  |  | R$ |  | 0
CUSTO UNITÁRIO TOTAL | [5 empty] | R$ |  | 96.31
COMPOSIÇÃO: | 74022/58 |  | COMPOSIÇÃO DE PREÇO UNITÁRIO |  |  |  | QUANTIDADE: | 500
Serviço: | ENSAIOS DE SLUMP TEST | [5 empty] | ITEM : | 3.2.2.3.2
[7 empty] | UNIDADE: | UN
EQUIPAMENTO |  |  | QUANT. | UTILIZAÇÃO |  | CUSTO OPERACIONAL |  | CUSTO
|  |  |  | PRODUTIVO | IMPROD. | PRODUTIVO | IMPROD. | HORÁRIO
0
TOTAL (A)
MÃO-DE-OBRA |  |  |  | UNID. | QUANT. | SALÁRIO HORA |  | CUSTO
HORÁRIO
88249 - AUXILIAR DE LABORATÓRIO COM ENCARGOS COMPLEMENTARES |  |  |  | H | 1 | 14.18 |  | 14.18
88321 - TÉCNICO DE LABORATÓRIO COM ENCARGOS COMPLEMENTARES |  |  |  | H | 1 | 25.15 |  | 25.15
0
0
0
[6 empty] | TOTAL (B) |  | 39.33
PRODUÇÃO DA EQUIPE (C) |  |  | 1 | CUSTO HORÁRIO TOTAL (A+B) |  |  |  | 39.33
CUSTO UNITÁRIO DE EXECUÇÃO {(A)+(B)}/(C) = (D) | [7 empty] | 39.33
MATERIAIS |  |  |  |  | UNID. | CUSTO | CONSUMO | CUSTO
UNITÁRIO
0
0
0
0
0
0
TOTAL (E)
TRANSPORTES |  |  | DMT | DMT | DMT | CUSTO | CONSUMO | CUSTO
|  |  | (t) | (p) | total |  |  | UNITÁRIO
TOTAL (F)
CUSTO DIRETO TOTAL (D)+(E)+(F) | [5 empty] | R$ |  | 39.33
BONIFICAÇÃO (BDI) |  |  | 0% |  |  | R$ |  | 0
CUSTO UNITÁRIO TOTAL | [5 empty] | R$ |  | 39.33
COMPOSIÇÃO: | Auxiliar |  | COMPOSIÇÃO DE PREÇO UNITÁRIO |  |  |  | QUANTIDADE:
Serviço: | FECHAMENTO TEMPORÁRIO EM CHAPA DE MADEIRA COMPENSADA E=12MM, COM REAPROVEITAMENTO 1,5X | [5 empty] | ITEM : | 93181
[7 empty] | UNIDADE: | M2
EQUIPAMENTO |  |  | QUANT. | UTILIZAÇÃO |  | CUSTO OPERACIONAL |  | CUSTO
|  |  |  | PRODUTIVO | IMPROD. | PRODUTIVO | IMPROD. | HORÁRIO
0
TOTAL (A)
MÃO-DE-OBRA |  |  |  | UNID. | QUANT. | SALÁRIO HORA |  | CUSTO
HORÁRIO
88262 - CARPINTEIRO DE FORMAS |  |  |  | H | 0.8 | 17.14 |  | 13.71
88316 - SERVENTE |  |  |  | H | 0.95 | 14.11 |  | 13.4
0
0
0
[6 empty] | TOTAL (B) |  | 27.11
PRODUÇÃO DA EQUIPE (C) |  |  | 1 | CUSTO HORÁRIO TOTAL (A+B) |  |  |  | 27.11
CUSTO UNITÁRIO DE EXECUÇÃO {(A)+(B)}/(C) = (D) | [7 empty] | 27.11
MATERIAIS |  |  |  |  | UNID. | CUSTO | CONSUMO | CUSTO
UNITÁRIO
5061 - PREGO DE ACO POLIDO COM CABECA 18 X 27 (2 1/2 X 10) |  |  |  |  | KG | 9.79 | 0.15 | 1.46
4491 - PECA DE MADEIRA NATIVA / REGIONAL 7,5 X 7,5CM (3X3) NAO APARELHADA (P/FORMA) |  |  |  |  | M | 6.44 | 1.58 | 10.17
1357 - CHAPA DE MADEIRA COMPENSADA RESINADA PARA FORMA DE CONCRETO, DE *2,2 X 1,1* M, E = 12 MM |  |  |  |  | UN | 45.86 | 0.30303 | 13.89
0
0
0
0
[6 empty] | TOTAL (E) |  | 25.52
TRANSPORTES |  |  | DMT | DMT | DMT | CUSTO | CONSUMO | CUSTO
|  |  | (t) | (p) | total |  |  | UNITÁRIO
TOTAL (F)
CUSTO DIRETO TOTAL (D)+(E)+(F) | [5 empty] | R$ |  | 52.63
BONIFICAÇÃO (BDI) |  |  | 0% |  |  | R$
CUSTO UNITÁRIO TOTAL | [5 empty] | R$
COMPOSIÇÃO: | Auxiliar |  | COMPOSIÇÃO DE PREÇO UNITÁRIO |  |  |  | QUANTIDADE:
Serviço: | TRAMA DE MADEIRA COMPOSTA POR TERÇAS PARA TELHADOS DE ATÉ 2 ÁGUAS PARA TELHA ONDULADA DE FIBROCIMENTO, METÁLICA, PLÁSTICA OU TERMOACÚSTICA, INCLUSO TRANSPORTE VERTICAL. AF_12/2015 | [5 empty] | ITEM : | 92543
[7 empty] | UNIDADE: | M2
EQUIPAMENTO |  |  | QUANT. | UTILIZAÇÃO |  | CUSTO OPERACIONAL |  | CUSTO
|  |  |  | PRODUTIVO | IMPROD. | PRODUTIVO | IMPROD. | HORÁRIO
0
TOTAL (A)
MÃO-DE-OBRA |  |  |  | UNID. | QUANT. | SALÁRIO HORA |  | CUSTO
HORÁRIO
88239 - AJUDANTE DE CARPINTEIRO COM ENCARGOS COMPLEMENTARES |  |  |  | H | 0.065 | 14.02 |  | 0.91
88262 - CARPINTEIRO DE FORMAS |  |  |  | H | 0.118 | 17.14 |  | 2.02
0
0
0
[6 empty] | TOTAL (B) |  | 2.93
PRODUÇÃO DA EQUIPE (C) |  |  | 1 | CUSTO HORÁRIO TOTAL (A+B) |  |  |  | 2.93
CUSTO UNITÁRIO DE EXECUÇÃO {(A)+(B)}/(C) = (D) | [7 empty] | 2.93
MATERIAIS |  |  |  |  | UNID. | CUSTO | CONSUMO | CUSTO
UNITÁRIO
93281 - GUINCHO ELÉTRICO DE COLUNA, CAPACIDADE 400 KG, COM MOTO FREIO, MOTOR TRIFÁSICO DE 1,25 CV - CHP DIURNO. AF_03/2016 |  |  |  |  | CHP | 16.86 | 0.0046 | 0.07
93282 - GUINCHO ELÉTRICO DE COLUNA, CAPACIDADE 400 KG, COM MOTO FREIO, MOTOR TRIFÁSICO DE 1,25 CV - CHI DIURNO. AF_03/2016 |  |  |  |  | CHI | 16 | 0.0064 | 0.1
40568 - PREGO DE ACO POLIDO COM CABECA 22 X 48 (4 1/4 X 5) |  |  |  |  | KG | 10.03 | 0.03 | 0.3
4425 - VIGA DE MADEIRA NAO APARELHADA 6 X 12 CM, MACARANDUBA, ANGELIM OU EQUIVALENTE DA REGIAO |  |  |  |  | M | 20 | 0.631 | 12.62
0
0
0
[6 empty] | TOTAL (E) |  | 13.09
TRANSPORTES |  |  | DMT | DMT | DMT | CUSTO | CONSUMO | CUSTO
|  |  | (t) | (p) | total |  |  | UNITÁRIO
TOTAL (F)
CUSTO DIRETO TOTAL (D)+(E)+(F) | [5 empty] | R$ |  | 16.02
BONIFICAÇÃO (BDI) |  |  | 0% |  |  | R$
CUSTO UNITÁRIO TOTAL | [5 empty] | R$
COMPOSIÇÃO: | Auxiliar |  | COMPOSIÇÃO DE PREÇO UNITÁRIO |  |  |  | QUANTIDADE:
Serviço: | TELHAMENTO COM TELHA ONDULADA DE FIBROCIMENTO E = 6 MM, COM RECOBRIMENTO LATERAL DE 1 1/4 DE ONDA PARA TELHADO COM INCLINAÇÃO MÁXIMA DE 10°, COM ATÉ 2 ÁGUAS, INCLUSO IÇAMENTO. AF_06/2016 | [5 empty] | ITEM : | 94210
[7 empty] | UNIDADE: | M2
EQUIPAMENTO |  |  | QUANT. | UTILIZAÇÃO |  | CUSTO OPERACIONAL |  | CUSTO
|  |  |  | PRODUTIVO | IMPROD. | PRODUTIVO | IMPROD. | HORÁRIO
0
TOTAL (A)
MÃO-DE-OBRA |  |  |  | UNID. | QUANT. | SALÁRIO HORA |  | CUSTO
HORÁRIO
88316 - SERVENTE |  |  |  | H | 0.141 | 14.11 |  | 1.98
88323 - TELHADISTA COM ENCARGOS COMPLEMENTARES |  |  |  | H | 0.128 | 15.44 |  | 1.97
0
0
0
[6 empty] | TOTAL (B) |  | 3.95
PRODUÇÃO DA EQUIPE (C) |  |  | 1 | CUSTO HORÁRIO TOTAL (A+B) |  |  |  | 3.95
CUSTO UNITÁRIO DE EXECUÇÃO {(A)+(B)}/(C) = (D) | [7 empty] | 3.95
MATERIAIS |  |  |  |  | UNID. | CUSTO | CONSUMO | CUSTO
UNITÁRIO
93287 - GUINDASTE HIDRÁULICO AUTOPROPELIDO, COM LANÇA TELESCÓPICA 40 M, CAPACIDADE MÁXIMA 60 T, POTÊNCIA 260 KW - CHP DIURNO. AF_03/2016 |  |  |  |  | CHP | 319.42 | 0.0018 | 0.57
93288 - GUINDASTE HIDRÁULICO AUTOPROPELIDO, COM LANÇA TELESCÓPICA 40 M, CAPACIDADE MÁXIMA 60 T, POTÊNCIA 260 KW - CHI DIURNO. AF_03/2016 |  |  |  |  | CHI | 95.68 | 0.0026 | 0.24
1607 - CONJUNTO ARRUELAS DE VEDACAO 5/16" PARA TELHA FIBROCIMENTO (UMA ARRUELA METALICA E UMA ARRUELA PVC - CONICAS) |  |  |  |  | CJ | 0.19 | 1.26 | 0.23
7194 - TELHA DE FIBROCIMENTO ONDULADA E = 6 MM, DE 2,44 X 1,10 M (SEM AMIANTO) |  |  |  |  | M2 | 33.67 | 1.357 | 45.69
4302 - PARAFUSO ZINCADO ROSCA SOBERBA, CABECA SEXTAVADA, 5/16 " X 250 MM, PARA FIXACAO DE TELHA EM MADEIRA |  |  |  |  | UN | 2.85 | 1.26 | 3.59
0
0
[6 empty] | TOTAL (E) |  | 50.32
TRANSPORTES |  |  | DMT | DMT | DMT | CUSTO | CONSUMO | CUSTO
|  |  | (t) | (p) | total |  |  | UNITÁRIO
TOTAL (F)
CUSTO DIRETO TOTAL (D)+(E)+(F) | [5 empty] | R$ |  | 54.27
BONIFICAÇÃO (BDI) |  |  | 0% |  |  | R$
CUSTO UNITÁRIO TOTAL | [5 empty] | R$
COMPOSIÇÃO: | Auxiliar |  | COMPOSIÇÃO DE PREÇO UNITÁRIO |  |  |  | QUANTIDADE:
Serviço: | PORTA DE MADEIRA PARA PINTURA, SEMI-OCA (LEVE OU MÉDIA), 60X210CM, ESPESSURA DE 3,5CM, INCLUSO DOBRADIÇAS - FORNECIMENTO E INSTALAÇÃO. AF_08/2015 | [5 empty] | ITEM : | 90820
[7 empty] | UNIDADE: | UN
EQUIPAMENTO |  |  | QUANT. | UTILIZAÇÃO |  | CUSTO OPERACIONAL |  | CUSTO
|  |  |  | PRODUTIVO | IMPROD. | PRODUTIVO | IMPROD. | HORÁRIO
0
TOTAL (A)
MÃO-DE-OBRA |  |  |  | UNID. | QUANT. | SALÁRIO HORA |  | CUSTO
HORÁRIO
88261 - CARPINTEIRO DE ESQUADRIA COM ENCARGOS COMPLEMENTARES |  |  |  | H | 1.282 | 16.98 |  | 21.76
88316 - SERVENTE |  |  |  | H | 0.641 | 14.11 |  | 9.04
0
0
0
[6 empty] | TOTAL (B) |  | 30.8
PRODUÇÃO DA EQUIPE (C) |  |  | 1 | CUSTO HORÁRIO TOTAL (A+B) |  |  |  | 30.8
CUSTO UNITÁRIO DE EXECUÇÃO {(A)+(B)}/(C) = (D) | [7 empty] | 30.8
MATERIAIS |  |  |  |  | UNID. | CUSTO | CONSUMO | CUSTO
UNITÁRIO
10553 - PORTA DE MADEIRA, FOLHA MEDIA (NBR 15930) DE 60 X 210 CM, E = 35 MM, NUCLEO SARRAFEADO, CAPA LISA EM HDF, ACABAMENTO EM PRIMER PARA PINTURA |  |  |  |  | UN | 131.85 | 1 | 131.85
11055 - PARAFUSO ROSCA SOBERBA ZINCADO CABECA CHATA FENDA SIMPLES 3,5 X 25 MM (1 ") |  |  |  |  | UN | 0.05 | 19.8 | 0.99
2432 - DOBRADICA EM ACO/FERRO, 3 1/2" X 3", E= 1,9 A 2 MM, COM ANEL, CROMADO OU ZINCADO, TAMPA BOLA, COM PARAFUSOS |  |  |  |  | UN | 30.83 | 3 | 92.49
0
0
0
0
[6 empty] | TOTAL (E) |  | 225.33
TRANSPORTES |  |  | DMT | DMT | DMT | CUSTO | CONSUMO | CUSTO
|  |  | (t) | (p) | total |  |  | UNITÁRIO
TOTAL (F)
CUSTO DIRETO TOTAL (D)+(E)+(F) | [5 empty] | R$ |  | 256.13
BONIFICAÇÃO (BDI) |  |  | 0% |  |  | R$
CUSTO UNITÁRIO TOTAL | [5 empty] | R$
COMPOSIÇÃO: | Auxiliar |  | COMPOSIÇÃO DE PREÇO UNITÁRIO |  |  |  | QUANTIDADE:
Serviço: | PORTA DE MADEIRA PARA PINTURA, SEMI-OCA (LEVE OU MÉDIA), 80X210CM, ESPESSURA DE 3,5CM, INCLUSO DOBRADIÇAS - FORNECIMENTO E INSTALAÇÃO. AF_08/2015 | [5 empty] | ITEM : | 90822
[7 empty] | UNIDADE: | UN
EQUIPAMENTO |  |  | QUANT. | UTILIZAÇÃO |  | CUSTO OPERACIONAL |  | CUSTO
|  |  |  | PRODUTIVO | IMPROD. | PRODUTIVO | IMPROD. | HORÁRIO
0
TOTAL (A)
MÃO-DE-OBRA |  |  |  | UNID. | QUANT. | SALÁRIO HORA |  | CUSTO
HORÁRIO
88261 - CARPINTEIRO DE ESQUADRIA COM ENCARGOS COMPLEMENTARES |  |  |  | H | 1.546 | 16.98 |  | 26.25
88316 - SERVENTE |  |  |  | H | 0.773 | 14.11 |  | 10.9
0
0
0
[6 empty] | TOTAL (B) |  | 37.15
PRODUÇÃO DA EQUIPE (C) |  |  | 1 | CUSTO HORÁRIO TOTAL (A+B) |  |  |  | 37.15
CUSTO UNITÁRIO DE EXECUÇÃO {(A)+(B)}/(C) = (D) | [7 empty] | 37.15
MATERIAIS |  |  |  |  | UNID. | CUSTO | CONSUMO | CUSTO
UNITÁRIO
10555 - PORTA DE MADEIRA, FOLHA MEDIA (NBR 15930) DE 80 X 210 CM, E = 35 MM, NUCLEO SARRAFEADO, CAPA LISA EM HDF, ACABAMENTO EM PRIMER PARA PINTURA |  |  |  |  | UN | 142.22 | 1 | 142.22
11055 - PARAFUSO ROSCA SOBERBA ZINCADO CABECA CHATA FENDA SIMPLES 3,5 X 25 MM (1 ") |  |  |  |  | UN | 0.05 | 19.8 | 0.99
2432 - DOBRADICA EM ACO/FERRO, 3 1/2" X 3", E= 1,9 A 2 MM, COM ANEL, CROMADO OU ZINCADO, TAMPA BOLA, COM PARAFUSOS |  |  |  |  | UN | 30.83 | 3 | 92.49
0
0
0
0
[6 empty] | TOTAL (E) |  | 235.7
TRANSPORTES |  |  | DMT | DMT | DMT | CUSTO | CONSUMO | CUSTO
|  |  | (t) | (p) | total |  |  | UNITÁRIO
TOTAL (F)
CUSTO DIRETO TOTAL (D)+(E)+(F) | [5 empty] | R$ |  | 272.85
BONIFICAÇÃO (BDI) |  |  | 0% |  |  | R$
CUSTO UNITÁRIO TOTAL | [5 empty] | R$
COMPOSIÇÃO: | Auxiliar |  | COMPOSIÇÃO DE PREÇO UNITÁRIO |  |  |  | QUANTIDADE:
Serviço: | FECHADURA DE EMBUTIR PARA PORTA DE BANHEIRO, COMPLETA, ACABAMENTO PADRÃO POPULAR, INCLUSO EXECUÇÃO DE FURO - FORNECIMENTO E INSTALAÇÃO. AF_08/2015 | [5 empty] | ITEM : | 91305
[7 empty] | UNIDADE: | UN
EQUIPAMENTO |  |  | QUANT. | UTILIZAÇÃO |  | CUSTO OPERACIONAL |  | CUSTO
|  |  |  | PRODUTIVO | IMPROD. | PRODUTIVO | IMPROD. | HORÁRIO
0
TOTAL (A)
MÃO-DE-OBRA |  |  |  | UNID. | QUANT. | SALÁRIO HORA |  | CUSTO
HORÁRIO
88261 - CARPINTEIRO DE ESQUADRIA COM ENCARGOS COMPLEMENTARES |  |  |  | H | 0.767 | 16.98 |  | 13.02
88316 - SERVENTE |  |  |  | H | 0.384 | 14.11 |  | 5.41
0
0
0
[6 empty] | TOTAL (B) |  | 18.43
PRODUÇÃO DA EQUIPE (C) |  |  | 1 | CUSTO HORÁRIO TOTAL (A+B) |  |  |  | 18.43
CUSTO UNITÁRIO DE EXECUÇÃO {(A)+(B)}/(C) = (D) | [7 empty] | 18.43
MATERIAIS |  |  |  |  | UNID. | CUSTO | CONSUMO | CUSTO
UNITÁRIO
3097 - FECHADURA DE EMBUTIR PARA PORTA DE BANHEIRO, TIPO TRANQUETA, MAQUINA 40 MM, MACANETAS ALAVANCA E ROSETAS REDONDAS EM METAL CROMADO - NIVEL SEGURANCA MEDIO - COMPLETA |  |  |  |  | CJ | 29.1 | 1 | 29.1
0
0
0
0
0
0
[6 empty] | TOTAL (E) |  | 29.1
TRANSPORTES |  |  | DMT | DMT | DMT | CUSTO | CONSUMO | CUSTO
|  |  | (t) | (p) | total |  |  | UNITÁRIO
TOTAL (F)
CUSTO DIRETO TOTAL (D)+(E)+(F) | [5 empty] | R$ |  | 47.53
BONIFICAÇÃO (BDI) |  |  | 0% |  |  | R$
CUSTO UNITÁRIO TOTAL | [5 empty] | R$
COMPOSIÇÃO: | Auxiliar |  | COMPOSIÇÃO DE PREÇO UNITÁRIO |  |  |  | QUANTIDADE:
Serviço: | JANELA DE MADEIRA TIPO VENEZIANA/GUILHOTINA, DE ABRIR, INCLUSAS GUARNICOES SEM FERRAGENS | [5 empty] | ITEM : | 84848
[7 empty] | UNIDADE: | M2
EQUIPAMENTO |  |  | QUANT. | UTILIZAÇÃO |  | CUSTO OPERACIONAL |  | CUSTO
|  |  |  | PRODUTIVO | IMPROD. | PRODUTIVO | IMPROD. | HORÁRIO
0
TOTAL (A)
MÃO-DE-OBRA |  |  |  | UNID. | QUANT. | SALÁRIO HORA |  | CUSTO
HORÁRIO
88239 - AJUDANTE DE CARPINTEIRO COM ENCARGOS COMPLEMENTARES |  |  |  | H | 1.4 | 14.02 |  | 19.62
88261 - CARPINTEIRO DE ESQUADRIA COM ENCARGOS COMPLEMENTARES |  |  |  | H | 1.4 | 16.98 |  | 23.77
88309 - PEDREIRO |  |  |  | H | 1.2 | 17.24 |  | 20.68
88316 - SERVENTE |  |  |  | H | 1.2 | 14.11 |  | 16.93
0
[6 empty] | TOTAL (B) |  | 81
PRODUÇÃO DA EQUIPE (C) |  |  | 1 | CUSTO HORÁRIO TOTAL (A+B) |  |  |  | 81
CUSTO UNITÁRIO DE EXECUÇÃO {(A)+(B)}/(C) = (D) | [7 empty] | 81
MATERIAIS |  |  |  |  | UNID. | CUSTO | CONSUMO | CUSTO
UNITÁRIO
88627 - ARGAMASSA TRAÇO 1:0,5:4,5 (CIMENTO, CAL E AREIA MÉDIA) PARA ASSENTAMENTO DE ALVENARIA, PREPARO MANUAL. AF_08/2014 |  |  |  |  | M3 | 345.18 | 0.009 | 3.1
5067 - PREGO DE ACO POLIDO COM CABECA 16 X 24 (2 1/4 X 12) |  |  |  |  | KG | 10.61 | 0.2 | 2.12
20017 - GUARNICAO/ ALIZAR/ VISTA MACICA, E= *1* CM, L= *4,5* CM, EM CEDRINHO/ ANGELIM COMERCIAL/ EUCALIPTO/ CURUPIXA/ PEROBA/ CUMARU OU EQUIVALENTE DA REGIAO |  |  |  |  | M | 2.77 | 3.33 | 9.22
35274 - PILAR DE MADEIRA NAO APARELHADA *10 X 10* CM, MACARANDUBA, ANGELIM OU EQUIVALENTE DA REGIAO |  |  |  |  | M | 38.42 | 0.18 | 6.91
IM0527 - JANELA EM MADEIRA CEDRINHO/ ANGELIM COMERCIAL/ CURUPIXA/ CUMARU OU EQUIVALENTE DA REGIAO, CAIXA DO BATENTE/MARCO *10* CM, 2 FOLHAS DE ABRIR TIPO VENEZIANA E 2 FOLHAS GUILHOTINA PARA VIDRO, COM GUARNICAO/ALIZAR, COM FERRAGENS (SEM VIDRO E SEM ACABAMENTO) |  |  |  |  | M2 | 229.92 | 1 | 229.92
11058 - PARAFUSO ROSCA SOBERBA ZINCADO CABECA CHATA FENDA SIMPLES 5,5 X 65 MM (2.1/2 ") |  |  |  |  | UN | 0.31 | 6 | 1.86
0
[6 empty] | TOTAL (E) |  | 253.13
TRANSPORTES |  |  | DMT | DMT | DMT | CUSTO | CONSUMO | CUSTO
|  |  | (t) | (p) | total |  |  | UNITÁRIO
TOTAL (F)
CUSTO DIRETO TOTAL (D)+(E)+(F) | [5 empty] | R$ |  | 334.13
BONIFICAÇÃO (BDI) |  |  | 0% |  |  | R$
CUSTO UNITÁRIO TOTAL | [5 empty] | R$
COMPOSIÇÃO: | Auxiliar |  | COMPOSIÇÃO DE PREÇO UNITÁRIO |  |  |  | QUANTIDADE:
Serviço: | PORTA DE FERRO TIPO VENEZIANA, DE ABRIR, SEM BANDEIRA SEM FERRAGENS | [5 empty] | ITEM : | 73933/3
[7 empty] | UNIDADE: | M2
EQUIPAMENTO |  |  | QUANT. | UTILIZAÇÃO |  | CUSTO OPERACIONAL |  | CUSTO
|  |  |  | PRODUTIVO | IMPROD. | PRODUTIVO | IMPROD. | HORÁRIO
0
TOTAL (A)
MÃO-DE-OBRA |  |  |  | UNID. | QUANT. | SALÁRIO HORA |  | CUSTO
HORÁRIO
88316 - SERVENTE |  |  |  | H | 4.2 | 14.11 |  | 59.26
0
0
0
0
[6 empty] | TOTAL (B) |  | 59.26
PRODUÇÃO DA EQUIPE (C) |  |  | 1 | CUSTO HORÁRIO TOTAL (A+B) |  |  |  | 59.26
CUSTO UNITÁRIO DE EXECUÇÃO {(A)+(B)}/(C) = (D) | [7 empty] | 59.26
MATERIAIS |  |  |  |  | UNID. | CUSTO | CONSUMO | CUSTO
UNITÁRIO
88627 - ARGAMASSA TRAÇO 1:0,5:4,5 (CIMENTO, CAL E AREIA MÉDIA) PARA ASSENTAMENTO DE ALVENARIA, PREPARO MANUAL. AF_08/2014 |  |  |  |  | M3 | 345.18 | 0.006 | 2.07
39022 - PORTA DE ABRIR EM ACO TIPO VENEZIANA, COM FUNDO ANTICORROSIVO / PRIMER DE PROTECAO, SEM GUARNICAO/ALIZAR/VISTA, 87 X 210 CM |  |  |  |  | UN | 476.16 | 0.59524 | 283.42
0
0
0
0
0
[6 empty] | TOTAL (E) |  | 285.49
TRANSPORTES |  |  | DMT | DMT | DMT | CUSTO | CONSUMO | CUSTO
|  |  | (t) | (p) | total |  |  | UNITÁRIO
TOTAL (F)
CUSTO DIRETO TOTAL (D)+(E)+(F) | [5 empty] | R$ |  | 344.75
BONIFICAÇÃO (BDI) |  |  | 0% |  |  | R$
CUSTO UNITÁRIO TOTAL | [5 empty] | R$
COMPOSIÇÃO: | Auxiliar |  | COMPOSIÇÃO DE PREÇO UNITÁRIO |  |  |  | QUANTIDADE:
Serviço: | JANELA DE AÇO BASCULANTE, FIXAÇÃO COM ARGAMASSA, SEM VIDROS, PADRONIZADA. AF_07/2016 | [5 empty] | ITEM : | 94559
[7 empty] | UNIDADE: | M2
EQUIPAMENTO |  |  | QUANT. | UTILIZAÇÃO |  | CUSTO OPERACIONAL |  | CUSTO
|  |  |  | PRODUTIVO | IMPROD. | PRODUTIVO | IMPROD. | HORÁRIO
0
TOTAL (A)
MÃO-DE-OBRA |  |  |  | UNID. | QUANT. | SALÁRIO HORA |  | CUSTO
HORÁRIO
88309 - PEDREIRO |  |  |  | H | 4.581 | 17.24 |  | 78.97
88316 - SERVENTE |  |  |  | H | 2.291 | 14.11 |  | 32.32
0
0
0
[6 empty] | TOTAL (B) |  | 111.29
PRODUÇÃO DA EQUIPE (C) |  |  | 1 | CUSTO HORÁRIO TOTAL (A+B) |  |  |  | 111.29
CUSTO UNITÁRIO DE EXECUÇÃO {(A)+(B)}/(C) = (D) | [7 empty] | 111.29
MATERIAIS |  |  |  |  | UNID. | CUSTO | CONSUMO | CUSTO
UNITÁRIO
88629 - ARGAMASSA TRAÇO 1:3 (CIMENTO E AREIA MÉDIA), PREPARO MANUAL. AF_08/2014 |  |  |  |  | M3 | 336.09 | 0.021 | 7.05
11190 - JANELA BASCULANTE, ACO, COM BATENTE/REQUADRO, 60 X 60 CM (SEM VIDROS) |  |  |  |  | UN | 118.9 | 2.778 | 330.3
0
0
0
0
0
[6 empty] | TOTAL (E) |  | 337.35
TRANSPORTES |  |  | DMT | DMT | DMT | CUSTO | CONSUMO | CUSTO
|  |  | (t) | (p) | total |  |  | UNITÁRIO
TOTAL (F)
CUSTO DIRETO TOTAL (D)+(E)+(F) | [5 empty] | R$ |  | 448.64
BONIFICAÇÃO (BDI) |  |  | 0% |  |  | R$
CUSTO UNITÁRIO TOTAL | [5 empty] | R$
COMPOSIÇÃO: | Auxiliar |  | COMPOSIÇÃO DE PREÇO UNITÁRIO |  |  |  | QUANTIDADE:
Serviço: | LASTRO DE CONCRETO, E = 3 CM, PREPARO MECÂNICO, INCLUSOS LANÇAMENTO E ADENSAMENTO. AF_07_2016 | [5 empty] | ITEM : | 95240
[7 empty] | UNIDADE: | M2
EQUIPAMENTO |  |  | QUANT. | UTILIZAÇÃO |  | CUSTO OPERACIONAL |  | CUSTO
|  |  |  | PRODUTIVO | IMPROD. | PRODUTIVO | IMPROD. | HORÁRIO
0
TOTAL (A)
MÃO-DE-OBRA |  |  |  | UNID. | QUANT. | SALÁRIO HORA |  | CUSTO
HORÁRIO
0
0
0
0
TOTAL (B)
PRODUÇÃO DA EQUIPE (C) |  |  | 1 | CUSTO HORÁRIO TOTAL (A+B)
CUSTO UNITÁRIO DE EXECUÇÃO {(A)+(B)}/(C) = (D)
MATERIAIS |  |  |  |  | UNID. | CUSTO | CONSUMO | CUSTO
UNITÁRIO
92873 - LANÇAMENTO COM USO DE BALDES, ADENSAMENTO E ACABAMENTO DE CONCRETO EM ESTRUTURAS. AF_12/2015 |  |  |  |  | M3 | 142.94 | 0.03 | 4.28
94962 - CONCRETO MAGRO PARA LASTRO, TRAÇO 1:4,5:4,5 (CIMENTO/ AREIA MÉDIA/ BRITA 1) - PREPARO MECÂNICO COM BETONEIRA 400 L. AF_07/2016 |  |  |  |  | M3 | 210.41 | 0.03 | 6.31
0
0
0
0
0
[6 empty] | TOTAL (E) |  | 10.59
TRANSPORTES |  |  | DMT | DMT | DMT | CUSTO | CONSUMO | CUSTO
|  |  | (t) | (p) | total |  |  | UNITÁRIO
TOTAL (F)
CUSTO DIRETO TOTAL (D)+(E)+(F) | [5 empty] | R$ |  | 10.59
BONIFICAÇÃO (BDI) |  |  | 0% |  |  | R$
CUSTO UNITÁRIO TOTAL | [5 empty] | R$
COMPOSIÇÃO: | Auxiliar |  | COMPOSIÇÃO DE PREÇO UNITÁRIO |  |  |  | QUANTIDADE:
Serviço: | LASTRO DE CONCRETO, E = 5 CM, PREPARO MECÂNICO, INCLUSOS LANÇAMENTO E ADENSAMENTO. AF_07_2016 | [5 empty] | ITEM : | 95241
[7 empty] | UNIDADE: | M2
EQUIPAMENTO |  |  | QUANT. | UTILIZAÇÃO |  | CUSTO OPERACIONAL |  | CUSTO
|  |  |  | PRODUTIVO | IMPROD. | PRODUTIVO | IMPROD. | HORÁRIO
0
TOTAL (A)
MÃO-DE-OBRA |  |  |  | UNID. | QUANT. | SALÁRIO HORA |  | CUSTO
HORÁRIO
0
0
0
0
TOTAL (B)
PRODUÇÃO DA EQUIPE (C) |  |  | 1 | CUSTO HORÁRIO TOTAL (A+B)
CUSTO UNITÁRIO DE EXECUÇÃO {(A)+(B)}/(C) = (D)
MATERIAIS |  |  |  |  | UNID. | CUSTO | CONSUMO | CUSTO
UNITÁRIO
92873 - LANÇAMENTO COM USO DE BALDES, ADENSAMENTO E ACABAMENTO DE CONCRETO EM ESTRUTURAS. AF_12/2015 |  |  |  |  | M3 | 142.94 | 0.05 | 7.14
94962 - CONCRETO MAGRO PARA LASTRO, TRAÇO 1:4,5:4,5 (CIMENTO/ AREIA MÉDIA/ BRITA 1) - PREPARO MECÂNICO COM BETONEIRA 400 L. AF_07/2016 |  |  |  |  | M3 | 210.41 | 0.05 | 10.52
0
0
0
0
0
[6 empty] | TOTAL (E) |  | 17.66
TRANSPORTES |  |  | DMT | DMT | DMT | CUSTO | CONSUMO | CUSTO
|  |  | (t) | (p) | total |  |  | UNITÁRIO
TOTAL (F)
CUSTO DIRETO TOTAL (D)+(E)+(F) | [5 empty] | R$ |  | 17.66
BONIFICAÇÃO (BDI) |  |  | 0% |  |  | R$
CUSTO UNITÁRIO TOTAL | [5 empty] | R$
COMPOSIÇÃO: | Auxiliar |  | COMPOSIÇÃO DE PREÇO UNITÁRIO |  |  |  | QUANTIDADE:
Serviço: | ALVENARIA EMBASAMENTO E=20 CM BLOCO CONCRETO | [5 empty] | ITEM : | 83518
[7 empty] | UNIDADE: | M3
EQUIPAMENTO |  |  | QUANT. | UTILIZAÇÃO |  | CUSTO OPERACIONAL |  | CUSTO
|  |  |  | PRODUTIVO | IMPROD. | PRODUTIVO | IMPROD. | HORÁRIO
0
TOTAL (A)
MÃO-DE-OBRA |  |  |  | UNID. | QUANT. | SALÁRIO HORA |  | CUSTO
HORÁRIO
88309 - PEDREIRO |  |  |  | H | 3.7 | 17.24 |  | 63.78
88316 - SERVENTE |  |  |  | H | 3.7 | 14.11 |  | 52.2
0
0
0
[6 empty] | TOTAL (B) |  | 115.98
PRODUÇÃO DA EQUIPE (C) |  |  | 1 | CUSTO HORÁRIO TOTAL (A+B) |  |  |  | 115.98
CUSTO UNITÁRIO DE EXECUÇÃO {(A)+(B)}/(C) = (D) | [7 empty] | 115.98
MATERIAIS |  |  |  |  | UNID. | CUSTO | CONSUMO | CUSTO
UNITÁRIO
88631 - ARGAMASSA TRAÇO 1:4 (CIMENTO E AREIA MÉDIA), PREPARO MANUAL. AF_08/2014 |  |  |  |  | M3 | 310.51 | 0.07 | 21.73
654 - BLOCO VEDACAO CONCRETO 19 X 19 X 39 CM (CLASSE D - NBR 6136) |  |  |  |  | UN | 2.42 | 62.5 | 151.25
0
0
0
0
0
[6 empty] | TOTAL (E) |  | 172.98
TRANSPORTES |  |  | DMT | DMT | DMT | CUSTO | CONSUMO | CUSTO
|  |  | (t) | (p) | total |  |  | UNITÁRIO
TOTAL (F)
CUSTO DIRETO TOTAL (D)+(E)+(F) | [5 empty] | R$ |  | 288.96
BONIFICAÇÃO (BDI) |  |  | 0% |  |  | R$
CUSTO UNITÁRIO TOTAL | [5 empty] | R$
COMPOSIÇÃO: | Auxiliar |  | COMPOSIÇÃO DE PREÇO UNITÁRIO |  |  |  | QUANTIDADE:
Serviço: | CINTA DE AMARRAÇÃO DE ALVENARIA MOLDADA IN LOCO COM UTILIZAÇÃO DE BLOCOS CANALETA. AF_03/2016 | [5 empty] | ITEM : | 93205
[7 empty] | UNIDADE: | M
EQUIPAMENTO |  |  | QUANT. | UTILIZAÇÃO |  | CUSTO OPERACIONAL |  | CUSTO
|  |  |  | PRODUTIVO | IMPROD. | PRODUTIVO | IMPROD. | HORÁRIO
0
TOTAL (A)
MÃO-DE-OBRA |  |  |  | UNID. | QUANT. | SALÁRIO HORA |  | CUSTO
HORÁRIO
88309 - PEDREIRO |  |  |  | H | 0.253 | 17.24 |  | 4.36
88316 - SERVENTE |  |  |  | H | 0.126 | 14.11 |  | 1.77
0
0
0
[6 empty] | TOTAL (B) |  | 6.13
PRODUÇÃO DA EQUIPE (C) |  |  | 1 | CUSTO HORÁRIO TOTAL (A+B) |  |  |  | 6.13
CUSTO UNITÁRIO DE EXECUÇÃO {(A)+(B)}/(C) = (D) | [7 empty] | 6.13
MATERIAIS |  |  |  |  | UNID. | CUSTO | CONSUMO | CUSTO
UNITÁRIO
92793 - CORTE E DOBRA DE AÇO CA-50, DIÂMETRO DE 8,0 MM, UTILIZADO EM ESTRUTURAS DIVERSAS, EXCETO LAJES. AF_12/2015 |  |  |  |  | KG | 7.56 | 0.79 | 5.97
90279 - GRAUTE FGK=20 MPA TRAÇO 1:0,04:1,6:1,9 (CIMENTO/ CAL/ AREIA GROSSA/ BRITA 0) - PREPARO MECÂNICO COM BETONEIRA 400 L. AF_02/2015 |  |  |  |  | M3 | 254.69 | 0.0114 | 2.9
87294 - ARGAMASSA TRAÇO 1:2:9 (CIMENTO, CAL E AREIA MÉDIA) PARA EMBOÇO/MASSA ÚNICA/ASSENTAMENTO DE ALVENARIA DE VEDAÇÃO, PREPARO MECÂNICO COM BETONEIRA 600 L. AF_06/2014 |  |  |  |  | M3 | 316.63 | 0.0014 | 0.44
659 - CANALETA CONCRETO 14 X 19 X 19 CM (CLASSE D - NBR 6136) |  |  |  |  | UN | 1.23 | 5.34 | 6.56
0
0
0
[6 empty] | TOTAL (E) |  | 15.87
TRANSPORTES |  |  | DMT | DMT | DMT | CUSTO | CONSUMO | CUSTO
|  |  | (t) | (p) | total |  |  | UNITÁRIO
TOTAL (F)
CUSTO DIRETO TOTAL (D)+(E)+(F) | [5 empty] | R$ |  | 22
BONIFICAÇÃO (BDI) |  |  | 0% |  |  | R$
CUSTO UNITÁRIO TOTAL | [5 empty] | R$
COMPOSIÇÃO: | Auxiliar |  | COMPOSIÇÃO DE PREÇO UNITÁRIO |  |  |  | QUANTIDADE:
Serviço: | ELETRODUTO FLEXÍVEL CORRUGADO, PVC, DN 20 MM (1/2"), PARA CIRCUITOS TERMINAIS, INSTALADO EM FORRO - FORNECIMENTO E INSTALAÇÃO. AF_12/2015 | [5 empty] | ITEM : | 91831
[7 empty] | UNIDADE: | M
EQUIPAMENTO |  |  | QUANT. | UTILIZAÇÃO |  | CUSTO OPERACIONAL |  | CUSTO
|  |  |  | PRODUTIVO | IMPROD. | PRODUTIVO | IMPROD. | HORÁRIO
0
TOTAL (A)
MÃO-DE-OBRA |  |  |  | UNID. | QUANT. | SALÁRIO HORA |  | CUSTO
HORÁRIO
88247 - AUXILIAR DE ELETRICISTA COM ENCARGOS COMPLEMENTARES |  |  |  | H | 0.055 | 14.19 |  | 0.78
88264 - ELETRICISTA COM ENCARGOS COMPLEMENTARES |  |  |  | H | 0.055 | 17.4 |  | 0.95
0
0
0
[6 empty] | TOTAL (B) |  | 1.73
PRODUÇÃO DA EQUIPE (C) |  |  | 1 | CUSTO HORÁRIO TOTAL (A+B) |  |  |  | 1.73
CUSTO UNITÁRIO DE EXECUÇÃO {(A)+(B)}/(C) = (D) | [7 empty] | 1.73
MATERIAIS |  |  |  |  | UNID. | CUSTO | CONSUMO | CUSTO
UNITÁRIO
91170 - FIXAÇÃO DE TUBOS HORIZONTAIS DE PVC, CPVC OU COBRE DIÂMETROS MENORES OU IGUAIS A 40 MM OU ELETROCALHAS ATÉ 150MM DE LARGURA, COM ABRAÇADEIRA METÁLICA RÍGIDA TIPO D 1/2?, FIXADA EM PERFILADO EM LAJE. AF_05/2015 |  |  |  |  | M | 2.19 | 1 | 2.19
2689 - ELETRODUTO PVC FLEXIVEL CORRUGADO, COR AMARELA, DE 20 MM |  |  |  |  | M | 1.34 | 1.1 | 1.47
0
0
0
0
0
[6 empty] | TOTAL (E) |  | 3.66
TRANSPORTES |  |  | DMT | DMT | DMT | CUSTO | CONSUMO | CUSTO
|  |  | (t) | (p) | total |  |  | UNITÁRIO
TOTAL (F)
CUSTO DIRETO TOTAL (D)+(E)+(F) | [5 empty] | R$ |  | 5.39
BONIFICAÇÃO (BDI) |  |  | 0% |  |  | R$
CUSTO UNITÁRIO TOTAL | [5 empty] | R$
COMPOSIÇÃO: | Auxiliar |  | COMPOSIÇÃO DE PREÇO UNITÁRIO |  |  |  | QUANTIDADE:
Serviço: | ELETRODUTO FLEXÍVEL CORRUGADO, PVC, DN 25 MM (3/4"), PARA CIRCUITOS TERMINAIS, INSTALADO EM FORRO - FORNECIMENTO E INSTALAÇÃO. AF_12/2015 | [5 empty] | ITEM : | 91834
[7 empty] | UNIDADE: | M
EQUIPAMENTO |  |  | QUANT. | UTILIZAÇÃO |  | CUSTO OPERACIONAL |  | CUSTO
|  |  |  | PRODUTIVO | IMPROD. | PRODUTIVO | IMPROD. | HORÁRIO
0
TOTAL (A)
MÃO-DE-OBRA |  |  |  | UNID. | QUANT. | SALÁRIO HORA |  | CUSTO
HORÁRIO
88247 - AUXILIAR DE ELETRICISTA COM ENCARGOS COMPLEMENTARES |  |  |  | H | 0.07 | 14.19 |  | 0.99
88264 - ELETRICISTA COM ENCARGOS COMPLEMENTARES |  |  |  | H | 0.07 | 17.4 |  | 1.21
0
0
0
[6 empty] | TOTAL (B) |  | 2.2
PRODUÇÃO DA EQUIPE (C) |  |  | 1 | CUSTO HORÁRIO TOTAL (A+B) |  |  |  | 2.2
CUSTO UNITÁRIO DE EXECUÇÃO {(A)+(B)}/(C) = (D) | [7 empty] | 2.2
MATERIAIS |  |  |  |  | UNID. | CUSTO | CONSUMO | CUSTO
UNITÁRIO
91170 - FIXAÇÃO DE TUBOS HORIZONTAIS DE PVC, CPVC OU COBRE DIÂMETROS MENORES OU IGUAIS A 40 MM OU ELETROCALHAS ATÉ 150MM DE LARGURA, COM ABRAÇADEIRA METÁLICA RÍGIDA TIPO D 1/2?, FIXADA EM PERFILADO EM LAJE. AF_05/2015 |  |  |  |  | M | 2.19 | 1 | 2.19
2688 - ELETRODUTO PVC FLEXIVEL CORRUGADO, COR AMARELA, DE 25 MM |  |  |  |  | M | 1.46 | 1.1 | 1.6
0
0
0
0
0
[6 empty] | TOTAL (E) |  | 3.79
TRANSPORTES |  |  | DMT | DMT | DMT | CUSTO | CONSUMO | CUSTO
|  |  | (t) | (p) | total |  |  | UNITÁRIO
TOTAL (F)
CUSTO DIRETO TOTAL (D)+(E)+(F) | [5 empty] | R$ |  | 5.99
BONIFICAÇÃO (BDI) |  |  | 0% |  |  | R$
CUSTO UNITÁRIO TOTAL | [5 empty] | R$
COMPOSIÇÃO: | Auxiliar |  | COMPOSIÇÃO DE PREÇO UNITÁRIO |  |  |  | QUANTIDADE:
Serviço: | ELETRODUTO FLEXÍVEL CORRUGADO, PVC, DN 20 MM (1/2"), PARA CIRCUITOS TERMINAIS, INSTALADO EM PAREDE - FORNECIMENTO E INSTALAÇÃO. AF_12/2015 | [5 empty] | ITEM : | 91852
[7 empty] | UNIDADE: | M
EQUIPAMENTO |  |  | QUANT. | UTILIZAÇÃO |  | CUSTO OPERACIONAL |  | CUSTO
|  |  |  | PRODUTIVO | IMPROD. | PRODUTIVO | IMPROD. | HORÁRIO
0
TOTAL (A)
MÃO-DE-OBRA |  |  |  | UNID. | QUANT. | SALÁRIO HORA |  | CUSTO
HORÁRIO
88247 - AUXILIAR DE ELETRICISTA COM ENCARGOS COMPLEMENTARES |  |  |  | H | 0.129 | 14.19 |  | 1.83
88264 - ELETRICISTA COM ENCARGOS COMPLEMENTARES |  |  |  | H | 0.129 | 17.4 |  | 2.24
0
0
0
[6 empty] | TOTAL (B) |  | 4.07
PRODUÇÃO DA EQUIPE (C) |  |  | 1 | CUSTO HORÁRIO TOTAL (A+B) |  |  |  | 4.07
CUSTO UNITÁRIO DE EXECUÇÃO {(A)+(B)}/(C) = (D) | [7 empty] | 4.07
MATERIAIS |  |  |  |  | UNID. | CUSTO | CONSUMO | CUSTO
UNITÁRIO
2689 - ELETRODUTO PVC FLEXIVEL CORRUGADO, COR AMARELA, DE 20 MM |  |  |  |  | M | 1.34 | 1.017 | 1.36
0
0
0
0
0
0
[6 empty] | TOTAL (E) |  | 1.36
TRANSPORTES |  |  | DMT | DMT | DMT | CUSTO | CONSUMO | CUSTO
|  |  | (t) | (p) | total |  |  | UNITÁRIO
TOTAL (F)
CUSTO DIRETO TOTAL (D)+(E)+(F) | [5 empty] | R$ |  | 5.43
BONIFICAÇÃO (BDI) |  |  | 0% |  |  | R$
CUSTO UNITÁRIO TOTAL | [5 empty] | R$
COMPOSIÇÃO: | Auxiliar |  | COMPOSIÇÃO DE PREÇO UNITÁRIO |  |  |  | QUANTIDADE:
Serviço: | ELETRODUTO FLEXÍVEL CORRUGADO, PVC, DN 25 MM (3/4"), PARA CIRCUITOS TERMINAIS, INSTALADO EM PAREDE - FORNECIMENTO E INSTALAÇÃO. AF_12/2015 | [5 empty] | ITEM : | 91854
[7 empty] | UNIDADE: | M
EQUIPAMENTO |  |  | QUANT. | UTILIZAÇÃO |  | CUSTO OPERACIONAL |  | CUSTO
|  |  |  | PRODUTIVO | IMPROD. | PRODUTIVO | IMPROD. | HORÁRIO
0
TOTAL (A)
MÃO-DE-OBRA |  |  |  | UNID. | QUANT. | SALÁRIO HORA |  | CUSTO
HORÁRIO
88247 - AUXILIAR DE ELETRICISTA COM ENCARGOS COMPLEMENTARES |  |  |  | H | 0.144 | 14.19 |  | 2.04
88264 - ELETRICISTA COM ENCARGOS COMPLEMENTARES |  |  |  | H | 0.144 | 17.4 |  | 2.5
0
0
0
[6 empty] | TOTAL (B) |  | 4.54
PRODUÇÃO DA EQUIPE (C) |  |  | 1 | CUSTO HORÁRIO TOTAL (A+B) |  |  |  | 4.54
CUSTO UNITÁRIO DE EXECUÇÃO {(A)+(B)}/(C) = (D) | [7 empty] | 4.54
MATERIAIS |  |  |  |  | UNID. | CUSTO | CONSUMO | CUSTO
UNITÁRIO
2688 - ELETRODUTO PVC FLEXIVEL CORRUGADO, COR AMARELA, DE 25 MM |  |  |  |  | M | 1.46 | 1.017 | 1.48
0
0
0
0
0
0
[6 empty] | TOTAL (E) |  | 1.48
TRANSPORTES |  |  | DMT | DMT | DMT | CUSTO | CONSUMO | CUSTO
|  |  | (t) | (p) | total |  |  | UNITÁRIO
TOTAL (F)
CUSTO DIRETO TOTAL (D)+(E)+(F) | [5 empty] | R$ |  | 6.02
BONIFICAÇÃO (BDI) |  |  | 0% |  |  | R$
CUSTO UNITÁRIO TOTAL | [5 empty] | R$
COMPOSIÇÃO: | Auxiliar |  | COMPOSIÇÃO DE PREÇO UNITÁRIO |  |  |  | QUANTIDADE:
Serviço: | ELETRODUTO RÍGIDO ROSCÁVEL, PVC, DN 20 MM (1/2"), PARA CIRCUITOS TERMINAIS, INSTALADO EM FORRO - FORNECIMENTO E INSTALAÇÃO. AF_12/2015 | [5 empty] | ITEM : | 91862
[7 empty] | UNIDADE: | M
EQUIPAMENTO |  |  | QUANT. | UTILIZAÇÃO |  | CUSTO OPERACIONAL |  | CUSTO
|  |  |  | PRODUTIVO | IMPROD. | PRODUTIVO | IMPROD. | HORÁRIO
0
TOTAL (A)
MÃO-DE-OBRA |  |  |  | UNID. | QUANT. | SALÁRIO HORA |  | CUSTO
HORÁRIO
88247 - AUXILIAR DE ELETRICISTA COM ENCARGOS COMPLEMENTARES |  |  |  | H | 0.065 | 14.19 |  | 0.92
88264 - ELETRICISTA COM ENCARGOS COMPLEMENTARES |  |  |  | H | 0.065 | 17.4 |  | 1.13
0
0
0
[6 empty] | TOTAL (B) |  | 2.05
PRODUÇÃO DA EQUIPE (C) |  |  | 1 | CUSTO HORÁRIO TOTAL (A+B) |  |  |  | 2.05
CUSTO UNITÁRIO DE EXECUÇÃO {(A)+(B)}/(C) = (D) | [7 empty] | 2.05
MATERIAIS |  |  |  |  | UNID. | CUSTO | CONSUMO | CUSTO
UNITÁRIO
91170 - FIXAÇÃO DE TUBOS HORIZONTAIS DE PVC, CPVC OU COBRE DIÂMETROS MENORES OU IGUAIS A 40 MM OU ELETROCALHAS ATÉ 150MM DE LARGURA, COM ABRAÇADEIRA METÁLICA RÍGIDA TIPO D 1/2?, FIXADA EM PERFILADO EM LAJE. AF_05/2015 |  |  |  |  | M | 2.19 | 1 | 2.19
2673 - ELETRODUTO DE PVC RIGIDO ROSCAVEL DE 1/2 ", SEM LUVA |  |  |  |  | M | 2.23 | 1.017 | 2.26
0
0
0
0
0
[6 empty] | TOTAL (E) |  | 4.45
TRANSPORTES |  |  | DMT | DMT | DMT | CUSTO | CONSUMO | CUSTO
|  |  | (t) | (p) | total |  |  | UNITÁRIO
TOTAL (F)
CUSTO DIRETO TOTAL (D)+(E)+(F) | [5 empty] | R$ |  | 6.5
BONIFICAÇÃO (BDI) |  |  | 0% |  |  | R$
CUSTO UNITÁRIO TOTAL | [5 empty] | R$
COMPOSIÇÃO: | Auxiliar |  | COMPOSIÇÃO DE PREÇO UNITÁRIO |  |  |  | QUANTIDADE:
Serviço: | ELETRODUTO RÍGIDO ROSCÁVEL, PVC, DN 20 MM (1/2"), PARA CIRCUITOS TERMINAIS, INSTALADO EM PAREDE - FORNECIMENTO E INSTALAÇÃO. AF_12/2015 | [5 empty] | ITEM : | 91870
[7 empty] | UNIDADE: | M
EQUIPAMENTO |  |  | QUANT. | UTILIZAÇÃO |  | CUSTO OPERACIONAL |  | CUSTO
|  |  |  | PRODUTIVO | IMPROD. | PRODUTIVO | IMPROD. | HORÁRIO
0
TOTAL (A)
MÃO-DE-OBRA |  |  |  | UNID. | QUANT. | SALÁRIO HORA |  | CUSTO
HORÁRIO
88247 - AUXILIAR DE ELETRICISTA COM ENCARGOS COMPLEMENTARES |  |  |  | H | 0.152 | 14.19 |  | 2.15
88264 - ELETRICISTA COM ENCARGOS COMPLEMENTARES |  |  |  | H | 0.152 | 17.4 |  | 2.64
0
0
0
[6 empty] | TOTAL (B) |  | 4.79
PRODUÇÃO DA EQUIPE (C) |  |  | 1 | CUSTO HORÁRIO TOTAL (A+B) |  |  |  | 4.79
CUSTO UNITÁRIO DE EXECUÇÃO {(A)+(B)}/(C) = (D) | [7 empty] | 4.79
MATERIAIS |  |  |  |  | UNID. | CUSTO | CONSUMO | CUSTO
UNITÁRIO
2673 - ELETRODUTO DE PVC RIGIDO ROSCAVEL DE 1/2 ", SEM LUVA |  |  |  |  | M | 2.23 | 1.017 | 2.26
0
0
0
0
0
0
[6 empty] | TOTAL (E) |  | 2.26
TRANSPORTES |  |  | DMT | DMT | DMT | CUSTO | CONSUMO | CUSTO
|  |  | (t) | (p) | total |  |  | UNITÁRIO
TOTAL (F)
CUSTO DIRETO TOTAL (D)+(E)+(F) | [5 empty] | R$ |  | 7.05
BONIFICAÇÃO (BDI) |  |  | 0% |  |  | R$
CUSTO UNITÁRIO TOTAL | [5 empty] | R$
COMPOSIÇÃO: | Auxiliar |  | COMPOSIÇÃO DE PREÇO UNITÁRIO |  |  |  | QUANTIDADE:
Serviço: | CABO DE COBRE NU 16MM2 - FORNECIMENTO E INSTALACAO | [5 empty] | ITEM : | 72251
[7 empty] | UNIDADE: | M
EQUIPAMENTO |  |  | QUANT. | UTILIZAÇÃO |  | CUSTO OPERACIONAL |  | CUSTO
|  |  |  | PRODUTIVO | IMPROD. | PRODUTIVO | IMPROD. | HORÁRIO
0
TOTAL (A)
MÃO-DE-OBRA |  |  |  | UNID. | QUANT. | SALÁRIO HORA |  | CUSTO
HORÁRIO
88247 - AUXILIAR DE ELETRICISTA COM ENCARGOS COMPLEMENTARES |  |  |  | H | 0.13 | 14.19 |  | 1.84
88264 - ELETRICISTA COM ENCARGOS COMPLEMENTARES |  |  |  | H | 0.13 | 17.4 |  | 2.26
0
0
0
[6 empty] | TOTAL (B) |  | 4.1
PRODUÇÃO DA EQUIPE (C) |  |  | 1 | CUSTO HORÁRIO TOTAL (A+B) |  |  |  | 4.1
CUSTO UNITÁRIO DE EXECUÇÃO {(A)+(B)}/(C) = (D) | [7 empty] | 4.1
MATERIAIS |  |  |  |  | UNID. | CUSTO | CONSUMO | CUSTO
UNITÁRIO
857 - CABO DE COBRE NU 16 MM2 MEIO-DURO |  |  |  |  | M | 9.9 | 1.02 | 10.09
0
0
0
0
0
0
[6 empty] | TOTAL (E) |  | 10.09
TRANSPORTES |  |  | DMT | DMT | DMT | CUSTO | CONSUMO | CUSTO
|  |  | (t) | (p) | total |  |  | UNITÁRIO
TOTAL (F)
CUSTO DIRETO TOTAL (D)+(E)+(F) | [5 empty] | R$ |  | 14.19
BONIFICAÇÃO (BDI) |  |  | 0% |  |  | R$
CUSTO UNITÁRIO TOTAL | [5 empty] | R$
COMPOSIÇÃO: | Auxiliar |  | COMPOSIÇÃO DE PREÇO UNITÁRIO |  |  |  | QUANTIDADE:
Serviço: | CABO DE COBRE FLEXÍVEL ISOLADO, 1,5 MM², ANTI-CHAMA 450/750 V, PARA CIRCUITOS TERMINAIS - FORNECIMENTO E INSTALAÇÃO. AF_12/2015 | [5 empty] | ITEM : | 91924
[7 empty] | UNIDADE: | M
EQUIPAMENTO |  |  | QUANT. | UTILIZAÇÃO |  | CUSTO OPERACIONAL |  | CUSTO
|  |  |  | PRODUTIVO | IMPROD. | PRODUTIVO | IMPROD. | HORÁRIO
0
TOTAL (A)
MÃO-DE-OBRA |  |  |  | UNID. | QUANT. | SALÁRIO HORA |  | CUSTO
HORÁRIO
88247 - AUXILIAR DE ELETRICISTA COM ENCARGOS COMPLEMENTARES |  |  |  | H | 0.024 | 14.19 |  | 0.34
88264 - ELETRICISTA COM ENCARGOS COMPLEMENTARES |  |  |  | H | 0.024 | 17.4 |  | 0.41
0
0
0
[6 empty] | TOTAL (B) |  | 0.75
PRODUÇÃO DA EQUIPE (C) |  |  | 1 | CUSTO HORÁRIO TOTAL (A+B) |  |  |  | 0.75
CUSTO UNITÁRIO DE EXECUÇÃO {(A)+(B)}/(C) = (D) | [7 empty] | 0.75
MATERIAIS |  |  |  |  | UNID. | CUSTO | CONSUMO | CUSTO
UNITÁRIO
983 - CABO DE COBRE, RIGIDO, CLASSE 2, ISOLACAO EM PVC/A, ANTICHAMA BWF-B, 1 CONDUTOR, 450/750 V, SECAO NOMINAL 1,5 MM2 |  |  |  |  | M | 0.79 | 1.19 | 0.94
21127 - FITA ISOLANTE ADESIVA ANTICHAMA, USO ATE 750 V, EM ROLO DE 19 MM X 5 M |  |  |  |  | UN | 2.45 | 0.009 | 0.02
0
0
0
0
0
[6 empty] | TOTAL (E) |  | 0.96
TRANSPORTES |  |  | DMT | DMT | DMT | CUSTO | CONSUMO | CUSTO
|  |  | (t) | (p) | total |  |  | UNITÁRIO
TOTAL (F)
CUSTO DIRETO TOTAL (D)+(E)+(F) | [5 empty] | R$ |  | 1.71
BONIFICAÇÃO (BDI) |  |  | 0% |  |  | R$
CUSTO UNITÁRIO TOTAL | [5 empty] | R$
COMPOSIÇÃO: | Auxiliar |  | COMPOSIÇÃO DE PREÇO UNITÁRIO |  |  |  | QUANTIDADE:
Serviço: | CABO DE COBRE FLEXÍVEL ISOLADO, 2,5 MM², ANTI-CHAMA 450/750 V, PARA CIRCUITOS TERMINAIS - FORNECIMENTO E INSTALAÇÃO. AF_12/2015 | [5 empty] | ITEM : | 91926
[7 empty] | UNIDADE: | M
EQUIPAMENTO |  |  | QUANT. | UTILIZAÇÃO |  | CUSTO OPERACIONAL |  | CUSTO
|  |  |  | PRODUTIVO | IMPROD. | PRODUTIVO | IMPROD. | HORÁRIO
0
TOTAL (A)
MÃO-DE-OBRA |  |  |  | UNID. | QUANT. | SALÁRIO HORA |  | CUSTO
HORÁRIO
88247 - AUXILIAR DE ELETRICISTA COM ENCARGOS COMPLEMENTARES |  |  |  | H | 0.03 | 14.19 |  | 0.42
88264 - ELETRICISTA COM ENCARGOS COMPLEMENTARES |  |  |  | H | 0.03 | 17.4 |  | 0.52
0
0
0
[6 empty] | TOTAL (B) |  | 0.94
PRODUÇÃO DA EQUIPE (C) |  |  | 1 | CUSTO HORÁRIO TOTAL (A+B) |  |  |  | 0.94
CUSTO UNITÁRIO DE EXECUÇÃO {(A)+(B)}/(C) = (D) | [7 empty] | 0.94
MATERIAIS |  |  |  |  | UNID. | CUSTO | CONSUMO | CUSTO
UNITÁRIO
1014 - CABO DE COBRE, FLEXIVEL, CLASSE 4 OU 5, ISOLACAO EM PVC/A, ANTICHAMA BWF-B, 1 CONDUTOR, 450/750 V, SECAO NOMINAL 2,5 MM2 |  |  |  |  | M | 1.32 | 1.19 | 1.57
21127 - FITA ISOLANTE ADESIVA ANTICHAMA, USO ATE 750 V, EM ROLO DE 19 MM X 5 M |  |  |  |  | UN | 2.45 | 0.009 | 0.02
0
0
0
0
0
[6 empty] | TOTAL (E) |  | 1.59
TRANSPORTES |  |  | DMT | DMT | DMT | CUSTO | CONSUMO | CUSTO
|  |  | (t) | (p) | total |  |  | UNITÁRIO
TOTAL (F)
CUSTO DIRETO TOTAL (D)+(E)+(F) | [5 empty] | R$ |  | 2.53
BONIFICAÇÃO (BDI) |  |  | 0% |  |  | R$
CUSTO UNITÁRIO TOTAL | [5 empty] | R$
COMPOSIÇÃO: | Auxiliar |  | COMPOSIÇÃO DE PREÇO UNITÁRIO |  |  |  | QUANTIDADE:
Serviço: | CABO DE COBRE FLEXÍVEL ISOLADO, 4 MM², ANTI-CHAMA 450/750 V, PARA CIRCUITOS TERMINAIS - FORNECIMENTO E INSTALAÇÃO. AF_12/2015 | [5 empty] | ITEM : | 91928
[7 empty] | UNIDADE: | M
EQUIPAMENTO |  |  | QUANT. | UTILIZAÇÃO |  | CUSTO OPERACIONAL |  | CUSTO
|  |  |  | PRODUTIVO | IMPROD. | PRODUTIVO | IMPROD. | HORÁRIO
0
TOTAL (A)
MÃO-DE-OBRA |  |  |  | UNID. | QUANT. | SALÁRIO HORA |  | CUSTO
HORÁRIO
88247 - AUXILIAR DE ELETRICISTA COM ENCARGOS COMPLEMENTARES |  |  |  | H | 0.04 | 14.19 |  | 0.56
88264 - ELETRICISTA COM ENCARGOS COMPLEMENTARES |  |  |  | H | 0.04 | 17.4 |  | 0.69
0
0
0
[6 empty] | TOTAL (B) |  | 1.25
PRODUÇÃO DA EQUIPE (C) |  |  | 1 | CUSTO HORÁRIO TOTAL (A+B) |  |  |  | 1.25
CUSTO UNITÁRIO DE EXECUÇÃO {(A)+(B)}/(C) = (D) | [7 empty] | 1.25
MATERIAIS |  |  |  |  | UNID. | CUSTO | CONSUMO | CUSTO
UNITÁRIO
981 - CABO DE COBRE, FLEXIVEL, CLASSE 4 OU 5, ISOLACAO EM PVC/A, ANTICHAMA BWF-B, 1 CONDUTOR, 450/750 V, SECAO NOMINAL 4 MM2 |  |  |  |  | M | 2.35 | 1.19 | 2.79
21127 - FITA ISOLANTE ADESIVA ANTICHAMA, USO ATE 750 V, EM ROLO DE 19 MM X 5 M |  |  |  |  | UN | 2.45 | 0.009 | 0.02
0
0
0
0
0
[6 empty] | TOTAL (E) |  | 2.81
TRANSPORTES |  |  | DMT | DMT | DMT | CUSTO | CONSUMO | CUSTO
|  |  | (t) | (p) | total |  |  | UNITÁRIO
TOTAL (F)
CUSTO DIRETO TOTAL (D)+(E)+(F) | [5 empty] | R$ |  | 4.06
BONIFICAÇÃO (BDI) |  |  | 0% |  |  | R$
CUSTO UNITÁRIO TOTAL | [5 empty] | R$
COMPOSIÇÃO: | Auxiliar |  | COMPOSIÇÃO DE PREÇO UNITÁRIO |  |  |  | QUANTIDADE:
Serviço: | CAIXA DE PASSAGEM 20X20X25 FUNDO BRITA COM TAMPA | [5 empty] | ITEM : | 83443
[7 empty] | UNIDADE: | UN
EQUIPAMENTO |  |  | QUANT. | UTILIZAÇÃO |  | CUSTO OPERACIONAL |  | CUSTO
|  |  |  | PRODUTIVO | IMPROD. | PRODUTIVO | IMPROD. | HORÁRIO
0
TOTAL (A)
MÃO-DE-OBRA |  |  |  | UNID. | QUANT. | SALÁRIO HORA |  | CUSTO
HORÁRIO
88309 - PEDREIRO |  |  |  | H | 0.69 | 17.24 |  | 11.89
88316 - SERVENTE |  |  |  | H | 1.05 | 14.11 |  | 14.81
0
0
0
[6 empty] | TOTAL (B) |  | 26.7
PRODUÇÃO DA EQUIPE (C) |  |  | 1 | CUSTO HORÁRIO TOTAL (A+B) |  |  |  | 26.7
CUSTO UNITÁRIO DE EXECUÇÃO {(A)+(B)}/(C) = (D) | [7 empty] | 26.7
MATERIAIS |  |  |  |  | UNID. | CUSTO | CONSUMO | CUSTO
UNITÁRIO
1106 - CAL HIDRATADA CH-I PARA ARGAMASSAS |  |  |  |  | KG | 0.65 | 1.65 | 1.07
1379 - CIMENTO PORTLAND COMPOSTO CP II-32 |  |  |  |  | KG | 0.36 | 4.6 | 1.65
39 - ACO CA-60, 5,0 MM, VERGALHAO |  |  |  |  | KG | 3.74 | 0.14 | 0.52
1358 - CHAPA DE MADEIRA COMPENSADA RESINADA PARA FORMA DE CONCRETO, DE *2,2 X 1,1* M, E = 17 MM |  |  |  |  | M2 | 24.45 | 0.04 | 0.97
367 - AREIA GROSSA - POSTO JAZIDA/FORNECEDOR (RETIRADO NA JAZIDA, SEM TRANSPORTE) |  |  |  |  | M3 | 60 | 0.00126 | 0.07
370 - AREIA MEDIA - POSTO JAZIDA/FORNECEDOR (RETIRADO NA JAZIDA, SEM TRANSPORTE) |  |  |  |  | M3 | 50 | 0.02 | 1
4718 - PEDRA BRITADA N. 2 (19 A 38 MM) POSTO PEDREIRA/FORNECEDOR, SEM FRETE |  |  |  |  | M3 | 53.69 | 0.00146 | 0.07
4722 - PEDRA BRITADA N. 3 (38 A 50 MM) POSTO PEDREIRA/FORNECEDOR, SEM FRETE |  |  |  |  | M3 | 53.69 | 0.003 | 0.16
7258 - TIJOLO CERAMICO MACICO *5 X 10 X 20* CM |  |  |  |  | UN | 0.26 | 29 | 7.54
0
[6 empty] | TOTAL (E) |  | 13.05
TRANSPORTES |  |  | DMT | DMT | DMT | CUSTO | CONSUMO | CUSTO
|  |  | (t) | (p) | total |  |  | UNITÁRIO
TOTAL (F)
CUSTO DIRETO TOTAL (D)+(E)+(F) | [5 empty] | R$ |  | 39.75
BONIFICAÇÃO (BDI) |  |  | 0% |  |  | R$
CUSTO UNITÁRIO TOTAL | [5 empty] | R$
COMPOSIÇÃO: | Auxiliar |  | COMPOSIÇÃO DE PREÇO UNITÁRIO |  |  |  | QUANTIDADE:
Serviço: | CAIXA OCTOGONAL 3" X 3", PVC, INSTALADA EM LAJE - FORNECIMENTO E INSTALAÇÃO. AF_12/2015 | [5 empty] | ITEM : | 91937
[7 empty] | UNIDADE: | UN
EQUIPAMENTO |  |  | QUANT. | UTILIZAÇÃO |  | CUSTO OPERACIONAL |  | CUSTO
|  |  |  | PRODUTIVO | IMPROD. | PRODUTIVO | IMPROD. | HORÁRIO
0
TOTAL (A)
MÃO-DE-OBRA |  |  |  | UNID. | QUANT. | SALÁRIO HORA |  | CUSTO
HORÁRIO
88247 - AUXILIAR DE ELETRICISTA COM ENCARGOS COMPLEMENTARES |  |  |  | H | 0.143 | 14.19 |  | 2.02
88264 - ELETRICISTA COM ENCARGOS COMPLEMENTARES |  |  |  | H | 0.143 | 17.4 |  | 2.48
0
0
0
[6 empty] | TOTAL (B) |  | 4.5
PRODUÇÃO DA EQUIPE (C) |  |  | 1 | CUSTO HORÁRIO TOTAL (A+B) |  |  |  | 4.5
CUSTO UNITÁRIO DE EXECUÇÃO {(A)+(B)}/(C) = (D) | [7 empty] | 4.5
MATERIAIS |  |  |  |  | UNID. | CUSTO | CONSUMO | CUSTO
UNITÁRIO
1871 - CAIXA OCTOGONAL DE FUNDO MOVEL, EM PVC, DE 3" X 3", PARA ELETRODUTO FLEXIVEL CORRUGADO |  |  |  |  | UN | 3.28 | 1 | 3.28
0
0
0
0
0
0
[6 empty] | TOTAL (E) |  | 3.28
TRANSPORTES |  |  | DMT | DMT | DMT | CUSTO | CONSUMO | CUSTO
|  |  | (t) | (p) | total |  |  | UNITÁRIO
TOTAL (F)
CUSTO DIRETO TOTAL (D)+(E)+(F) | [5 empty] | R$ |  | 7.78
BONIFICAÇÃO (BDI) |  |  | 0% |  |  | R$
CUSTO UNITÁRIO TOTAL | [5 empty] | R$
COMPOSIÇÃO: | Auxiliar |  | COMPOSIÇÃO DE PREÇO UNITÁRIO |  |  |  | QUANTIDADE:
Serviço: | CAIXA RETANGULAR 4" X 2" ALTA (2,00 M DO PISO), PVC, INSTALADA EM PAREDE - FORNECIMENTO E INSTALAÇÃO. AF_12/2015 | [5 empty] | ITEM : | 91939
[7 empty] | UNIDADE: | UN
EQUIPAMENTO |  |  | QUANT. | UTILIZAÇÃO |  | CUSTO OPERACIONAL |  | CUSTO
|  |  |  | PRODUTIVO | IMPROD. | PRODUTIVO | IMPROD. | HORÁRIO
0
TOTAL (A)
MÃO-DE-OBRA |  |  |  | UNID. | QUANT. | SALÁRIO HORA |  | CUSTO
HORÁRIO
88247 - AUXILIAR DE ELETRICISTA COM ENCARGOS COMPLEMENTARES |  |  |  | H | 0.519 | 14.19 |  | 7.36
88264 - ELETRICISTA COM ENCARGOS COMPLEMENTARES |  |  |  | H | 0.519 | 17.4 |  | 9.03
0
0
0
[6 empty] | TOTAL (B) |  | 16.39
PRODUÇÃO DA EQUIPE (C) |  |  | 1 | CUSTO HORÁRIO TOTAL (A+B) |  |  |  | 16.39
CUSTO UNITÁRIO DE EXECUÇÃO {(A)+(B)}/(C) = (D) | [7 empty] | 16.39
MATERIAIS |  |  |  |  | UNID. | CUSTO | CONSUMO | CUSTO
UNITÁRIO
88629 - ARGAMASSA TRAÇO 1:3 (CIMENTO E AREIA MÉDIA), PREPARO MANUAL. AF_08/2014 |  |  |  |  | M3 | 336.09 | 0.0009 | 0.3
1872 - CAIXA DE PASSAGEM, EM PVC, DE 4" X 2", PARA ELETRODUTO FLEXIVEL CORRUGADO |  |  |  |  | UN | 1.83 | 1 | 1.83
0
0
0
0
0
[6 empty] | TOTAL (E) |  | 2.13
TRANSPORTES |  |  | DMT | DMT | DMT | CUSTO | CONSUMO | CUSTO
|  |  | (t) | (p) | total |  |  | UNITÁRIO
TOTAL (F)
CUSTO DIRETO TOTAL (D)+(E)+(F) | [5 empty] | R$ |  | 18.52
BONIFICAÇÃO (BDI) |  |  | 0% |  |  | R$
CUSTO UNITÁRIO TOTAL | [5 empty] | R$
COMPOSIÇÃO: | Auxiliar |  | COMPOSIÇÃO DE PREÇO UNITÁRIO |  |  |  | QUANTIDADE:
Serviço: | CAIXA RETANGULAR 4" X 2" MÉDIA (1,30 M DO PISO), PVC, INSTALADA EM PAREDE - FORNECIMENTO E INSTALAÇÃO. AF_12/2015 | [5 empty] | ITEM : | 91940
[7 empty] | UNIDADE: | UN
EQUIPAMENTO |  |  | QUANT. | UTILIZAÇÃO |  | CUSTO OPERACIONAL |  | CUSTO
|  |  |  | PRODUTIVO | IMPROD. | PRODUTIVO | IMPROD. | HORÁRIO
0
TOTAL (A)
MÃO-DE-OBRA |  |  |  | UNID. | QUANT. | SALÁRIO HORA |  | CUSTO
HORÁRIO
88247 - AUXILIAR DE ELETRICISTA COM ENCARGOS COMPLEMENTARES |  |  |  | H | 0.247 | 14.19 |  | 3.5
88264 - ELETRICISTA COM ENCARGOS COMPLEMENTARES |  |  |  | H | 0.247 | 17.4 |  | 4.29
0
0
0
[6 empty] | TOTAL (B) |  | 7.79
PRODUÇÃO DA EQUIPE (C) |  |  | 1 | CUSTO HORÁRIO TOTAL (A+B) |  |  |  | 7.79
CUSTO UNITÁRIO DE EXECUÇÃO {(A)+(B)}/(C) = (D) | [7 empty] | 7.79
MATERIAIS |  |  |  |  | UNID. | CUSTO | CONSUMO | CUSTO
UNITÁRIO
88629 - ARGAMASSA TRAÇO 1:3 (CIMENTO E AREIA MÉDIA), PREPARO MANUAL. AF_08/2014 |  |  |  |  | M3 | 336.09 | 0.0009 | 0.3
1872 - CAIXA DE PASSAGEM, EM PVC, DE 4" X 2", PARA ELETRODUTO FLEXIVEL CORRUGADO |  |  |  |  | UN | 1.83 | 1 | 1.83
0
0
0
0
0
[6 empty] | TOTAL (E) |  | 2.13
TRANSPORTES |  |  | DMT | DMT | DMT | CUSTO | CONSUMO | CUSTO
|  |  | (t) | (p) | total |  |  | UNITÁRIO
TOTAL (F)
CUSTO DIRETO TOTAL (D)+(E)+(F) | [5 empty] | R$ |  | 9.92
BONIFICAÇÃO (BDI) |  |  | 0% |  |  | R$
CUSTO UNITÁRIO TOTAL | [5 empty] | R$
COMPOSIÇÃO: | Auxiliar |  | COMPOSIÇÃO DE PREÇO UNITÁRIO |  |  |  | QUANTIDADE:
Serviço: | CAIXA RETANGULAR 4" X 2" BAIXA (0,30 M DO PISO), PVC, INSTALADA EM PAREDE - FORNECIMENTO E INSTALAÇÃO. AF_12/2015 | [5 empty] | ITEM : | 91941
[7 empty] | UNIDADE: | UN
EQUIPAMENTO |  |  | QUANT. | UTILIZAÇÃO |  | CUSTO OPERACIONAL |  | CUSTO
|  |  |  | PRODUTIVO | IMPROD. | PRODUTIVO | IMPROD. | HORÁRIO
0
TOTAL (A)
MÃO-DE-OBRA |  |  |  | UNID. | QUANT. | SALÁRIO HORA |  | CUSTO
HORÁRIO
88247 - AUXILIAR DE ELETRICISTA COM ENCARGOS COMPLEMENTARES |  |  |  | H | 0.145 | 14.19 |  | 2.05
88264 - ELETRICISTA COM ENCARGOS COMPLEMENTARES |  |  |  | H | 0.145 | 17.4 |  | 2.52
0
0
0
[6 empty] | TOTAL (B) |  | 4.57
PRODUÇÃO DA EQUIPE (C) |  |  | 1 | CUSTO HORÁRIO TOTAL (A+B) |  |  |  | 4.57
CUSTO UNITÁRIO DE EXECUÇÃO {(A)+(B)}/(C) = (D) | [7 empty] | 4.57
MATERIAIS |  |  |  |  | UNID. | CUSTO | CONSUMO | CUSTO
UNITÁRIO
88629 - ARGAMASSA TRAÇO 1:3 (CIMENTO E AREIA MÉDIA), PREPARO MANUAL. AF_08/2014 |  |  |  |  | M3 | 336.09 | 0.0009 | 0.3
1872 - CAIXA DE PASSAGEM, EM PVC, DE 4" X 2", PARA ELETRODUTO FLEXIVEL CORRUGADO |  |  |  |  | UN | 1.83 | 1 | 1.83
0
0
0
0
0
[6 empty] | TOTAL (E) |  | 2.13
TRANSPORTES |  |  | DMT | DMT | DMT | CUSTO | CONSUMO | CUSTO
|  |  | (t) | (p) | total |  |  | UNITÁRIO
TOTAL (F)
CUSTO DIRETO TOTAL (D)+(E)+(F) | [5 empty] | R$ |  | 6.7
BONIFICAÇÃO (BDI) |  |  | 0% |  |  | R$
CUSTO UNITÁRIO TOTAL | [5 empty] | R$
COMPOSIÇÃO: | Auxiliar |  | COMPOSIÇÃO DE PREÇO UNITÁRIO |  |  |  | QUANTIDADE:
Serviço: | CONDULETE DE PVC, TIPO B, PARA ELETRODUTO DE PVC SOLDÁVEL DN 25 MM (3/4''), APARENTE - FORNECIMENTO E INSTALAÇÃO. AF_11/2016 | [5 empty] | ITEM : | 95805
[7 empty] | UNIDADE: | UN
EQUIPAMENTO |  |  | QUANT. | UTILIZAÇÃO |  | CUSTO OPERACIONAL |  | CUSTO
|  |  |  | PRODUTIVO | IMPROD. | PRODUTIVO | IMPROD. | HORÁRIO
0
TOTAL (A)
MÃO-DE-OBRA |  |  |  | UNID. | QUANT. | SALÁRIO HORA |  | CUSTO
HORÁRIO
88247 - AUXILIAR DE ELETRICISTA COM ENCARGOS COMPLEMENTARES |  |  |  | H | 0.2889 | 14.19 |  | 4.09
88264 - ELETRICISTA COM ENCARGOS COMPLEMENTARES |  |  |  | H | 0.2889 | 17.4 |  | 5.02
0
0
0
[6 empty] | TOTAL (B) |  | 9.11
PRODUÇÃO DA EQUIPE (C) |  |  | 1 | CUSTO HORÁRIO TOTAL (A+B) |  |  |  | 9.11
CUSTO UNITÁRIO DE EXECUÇÃO {(A)+(B)}/(C) = (D) | [7 empty] | 9.11
MATERIAIS |  |  |  |  | UNID. | CUSTO | CONSUMO | CUSTO
UNITÁRIO
11950 - BUCHA DE NYLON SEM ABA S6, COM PARAFUSO DE 4,20 X 40 MM EM ACO ZINCADO COM ROSCA SOBERBA, CABECA CHATA E FENDA PHILLIPS |  |  |  |  | UN | 0.22 | 2 | 0.44
12010 - CONDULETE EM PVC, TIPO "B", SEM TAMPA, DE 1/2" OU 3/4" |  |  |  |  | UN | 7.71 | 1 | 7.71
0
0
0
0
0
[6 empty] | TOTAL (E) |  | 8.15
TRANSPORTES |  |  | DMT | DMT | DMT | CUSTO | CONSUMO | CUSTO
|  |  | (t) | (p) | total |  |  | UNITÁRIO
TOTAL (F)
CUSTO DIRETO TOTAL (D)+(E)+(F) | [5 empty] | R$ |  | 17.26
BONIFICAÇÃO (BDI) |  |  | 0% |  |  | R$
CUSTO UNITÁRIO TOTAL | [5 empty] | R$
COMPOSIÇÃO: | Auxiliar |  | COMPOSIÇÃO DE PREÇO UNITÁRIO |  |  |  | QUANTIDADE:
Serviço: | DISJUNTOR TERMOMAGNETICO MONOPOLAR PADRAO NEMA (AMERICANO) 10 A 30A 240V, FORNECIMENTO E INSTALACAO | [5 empty] | ITEM : | 74130/1
[7 empty] | UNIDADE: | UN
EQUIPAMENTO |  |  | QUANT. | UTILIZAÇÃO |  | CUSTO OPERACIONAL |  | CUSTO
|  |  |  | PRODUTIVO | IMPROD. | PRODUTIVO | IMPROD. | HORÁRIO
0
TOTAL (A)
MÃO-DE-OBRA |  |  |  | UNID. | QUANT. | SALÁRIO HORA |  | CUSTO
HORÁRIO
88264 - ELETRICISTA COM ENCARGOS COMPLEMENTARES |  |  |  | H | 0.125 | 17.4 |  | 2.17
0
0
0
0
[6 empty] | TOTAL (B) |  | 2.17
PRODUÇÃO DA EQUIPE (C) |  |  | 1 | CUSTO HORÁRIO TOTAL (A+B) |  |  |  | 2.17
CUSTO UNITÁRIO DE EXECUÇÃO {(A)+(B)}/(C) = (D) | [7 empty] | 2.17
MATERIAIS |  |  |  |  | UNID. | CUSTO | CONSUMO | CUSTO
UNITÁRIO
2370 - DISJUNTOR TIPO NEMA, MONOPOLAR 10 ATE 30A, TENSAO MAXIMA DE 240 V |  |  |  |  | UN | 12.7 | 1 | 12.7
0
0
0
0
0
0
[6 empty] | TOTAL (E) |  | 12.7
TRANSPORTES |  |  | DMT | DMT | DMT | CUSTO | CONSUMO | CUSTO
|  |  | (t) | (p) | total |  |  | UNITÁRIO
TOTAL (F)
CUSTO DIRETO TOTAL (D)+(E)+(F) | [5 empty] | R$ |  | 14.87
BONIFICAÇÃO (BDI) |  |  | 0% |  |  | R$
CUSTO UNITÁRIO TOTAL | [5 empty] | R$
COMPOSIÇÃO: | Auxiliar |  | COMPOSIÇÃO DE PREÇO UNITÁRIO |  |  |  | QUANTIDADE:
Serviço: | QUADRO DE DISTRIBUICAO DE ENERGIA EM CHAPA DE ACO GALVANIZADO, PARA 12 DISJUNTORES TERMOMAGNETICOS MONOPOLARES, COM BARRAMENTO TRIFASICO E NEUTRO - FORNECIMENTO E INSTALACAO | [5 empty] | ITEM : | 83463
[7 empty] | UNIDADE: | UN
EQUIPAMENTO |  |  | QUANT. | UTILIZAÇÃO |  | CUSTO OPERACIONAL |  | CUSTO
|  |  |  | PRODUTIVO | IMPROD. | PRODUTIVO | IMPROD. | HORÁRIO
0
TOTAL (A)
MÃO-DE-OBRA |  |  |  | UNID. | QUANT. | SALÁRIO HORA |  | CUSTO
HORÁRIO
88247 - AUXILIAR DE ELETRICISTA COM ENCARGOS COMPLEMENTARES |  |  |  | H | 2 | 14.19 |  | 28.38
88264 - ELETRICISTA COM ENCARGOS COMPLEMENTARES |  |  |  | H | 2 | 17.4 |  | 34.8
0
0
0
[6 empty] | TOTAL (B) |  | 63.18
PRODUÇÃO DA EQUIPE (C) |  |  | 1 | CUSTO HORÁRIO TOTAL (A+B) |  |  |  | 63.18
CUSTO UNITÁRIO DE EXECUÇÃO {(A)+(B)}/(C) = (D) | [7 empty] | 63.18
MATERIAIS |  |  |  |  | UNID. | CUSTO | CONSUMO | CUSTO
UNITÁRIO
13393 - QUADRO DE DISTRIBUICAO COM BARRAMENTO TRIFASICO, DE EMBUTIR, EM CHAPA DE ACO GALVANIZADO, PARA 12 DISJUNTORES DIN, 100 A |  |  |  |  | UN | 189.09 | 1 | 189.09
0
0
0
0
0
0
[6 empty] | TOTAL (E) |  | 189.09
TRANSPORTES |  |  | DMT | DMT | DMT | CUSTO | CONSUMO | CUSTO
|  |  | (t) | (p) | total |  |  | UNITÁRIO
TOTAL (F)
CUSTO DIRETO TOTAL (D)+(E)+(F) | [5 empty] | R$ |  | 252.27
BONIFICAÇÃO (BDI) |  |  | 0% |  |  | R$
CUSTO UNITÁRIO TOTAL | [5 empty] | R$
COMPOSIÇÃO: | Auxiliar |  | COMPOSIÇÃO DE PREÇO UNITÁRIO |  |  |  | QUANTIDADE:
Serviço: | QUADRO DE DISTRIBUICAO DE ENERGIA P/ 6 DISJUNTORES TERMOMAGNETICOS MONOPOLARES SEM BARRAMENTO, DE EMBUTIR, EM CHAPA METALICA - FORNECIMENTO E INSTALACAO | [5 empty] | ITEM : | 84402
[7 empty] | UNIDADE: | UN
EQUIPAMENTO |  |  | QUANT. | UTILIZAÇÃO |  | CUSTO OPERACIONAL |  | CUSTO
|  |  |  | PRODUTIVO | IMPROD. | PRODUTIVO | IMPROD. | HORÁRIO
0
TOTAL (A)
MÃO-DE-OBRA |  |  |  | UNID. | QUANT. | SALÁRIO HORA |  | CUSTO
HORÁRIO
88247 - AUXILIAR DE ELETRICISTA COM ENCARGOS COMPLEMENTARES |  |  |  | H | 1 | 14.19 |  | 14.19
88264 - ELETRICISTA COM ENCARGOS COMPLEMENTARES |  |  |  | H | 1 | 17.4 |  | 17.4
0
0
0
[6 empty] | TOTAL (B) |  | 31.59
PRODUÇÃO DA EQUIPE (C) |  |  | 1 | CUSTO HORÁRIO TOTAL (A+B) |  |  |  | 31.59
CUSTO UNITÁRIO DE EXECUÇÃO {(A)+(B)}/(C) = (D) | [7 empty] | 31.59
MATERIAIS |  |  |  |  | UNID. | CUSTO | CONSUMO | CUSTO
UNITÁRIO
39764 - QUADRO DE DISTRIBUICAO SEM BARRAMENTO, COM PORTA, DE EMBUTIR, EM CHAPA DE ACO GALVANIZADO, PARA 6 DISJUNTORES NEMA |  |  |  |  | UN | 28.57 | 1 | 28.57
0
0
0
0
0
0
[6 empty] | TOTAL (E) |  | 28.57
TRANSPORTES |  |  | DMT | DMT | DMT | CUSTO | CONSUMO | CUSTO
|  |  | (t) | (p) | total |  |  | UNITÁRIO
TOTAL (F)
CUSTO DIRETO TOTAL (D)+(E)+(F) | [5 empty] | R$ |  | 60.16
BONIFICAÇÃO (BDI) |  |  | 0% |  |  | R$
CUSTO UNITÁRIO TOTAL | [5 empty] | R$
COMPOSIÇÃO: | Auxiliar |  | COMPOSIÇÃO DE PREÇO UNITÁRIO |  |  |  | QUANTIDADE:
Serviço: | SUPORTE PARAFUSADO COM PLACA DE ENCAIXE 4" X 2" ALTO (2,00 M DO PISO) PARA PONTO ELÉTRICO - FORNECIMENTO E INSTALAÇÃO. AF_12/2015 | [5 empty] | ITEM : | 91945
[7 empty] | UNIDADE: | UN
EQUIPAMENTO |  |  | QUANT. | UTILIZAÇÃO |  | CUSTO OPERACIONAL |  | CUSTO
|  |  |  | PRODUTIVO | IMPROD. | PRODUTIVO | IMPROD. | HORÁRIO
0
TOTAL (A)
MÃO-DE-OBRA |  |  |  | UNID. | QUANT. | SALÁRIO HORA |  | CUSTO
HORÁRIO
88264 - ELETRICISTA COM ENCARGOS COMPLEMENTARES |  |  |  | H | 0.182 | 17.4 |  | 3.16
0
0
0
0
[6 empty] | TOTAL (B) |  | 3.16
PRODUÇÃO DA EQUIPE (C) |  |  | 1 | CUSTO HORÁRIO TOTAL (A+B) |  |  |  | 3.16
CUSTO UNITÁRIO DE EXECUÇÃO {(A)+(B)}/(C) = (D) | [7 empty] | 3.16
MATERIAIS |  |  |  |  | UNID. | CUSTO | CONSUMO | CUSTO
UNITÁRIO
38094 - ESPELHO / PLACA DE 3 POSTOS 4" X 2", PARA INSTALACAO DE TOMADAS E INTERRUPTORES |  |  |  |  | UN | 2.83 | 1 | 2.83
38099 - SUPORTE DE FIXACAO PARA ESPELHO / PLACA 4" X 2", PARA 3 MODULOS, PARA INSTALACAO DE TOMADAS E INTERRUPTORES (SOMENTE SUPORTE) |  |  |  |  | UN | 1.47 | 1 | 1.47
0
0
0
0
0
[6 empty] | TOTAL (E) |  | 4.3
TRANSPORTES |  |  | DMT | DMT | DMT | CUSTO | CONSUMO | CUSTO
|  |  | (t) | (p) | total |  |  | UNITÁRIO
TOTAL (F)
CUSTO DIRETO TOTAL (D)+(E)+(F) | [5 empty] | R$ |  | 7.46
BONIFICAÇÃO (BDI) |  |  | 0% |  |  | R$
CUSTO UNITÁRIO TOTAL | [5 empty] | R$
COMPOSIÇÃO: | Auxiliar |  | COMPOSIÇÃO DE PREÇO UNITÁRIO |  |  |  | QUANTIDADE:
Serviço: | INTERRUPTOR SIMPLES (2 MÓDULOS), 10A/250V, INCLUINDO SUPORTE E PLACA - FORNECIMENTO E INSTALAÇÃO. AF_12/2015 | [5 empty] | ITEM : | 91959
[7 empty] | UNIDADE: | UN
EQUIPAMENTO |  |  | QUANT. | UTILIZAÇÃO |  | CUSTO OPERACIONAL |  | CUSTO
|  |  |  | PRODUTIVO | IMPROD. | PRODUTIVO | IMPROD. | HORÁRIO
0
TOTAL (A)
MÃO-DE-OBRA |  |  |  | UNID. | QUANT. | SALÁRIO HORA |  | CUSTO
HORÁRIO
0
0
0
0
TOTAL (B)
PRODUÇÃO DA EQUIPE (C) |  |  | 1 | CUSTO HORÁRIO TOTAL (A+B)
CUSTO UNITÁRIO DE EXECUÇÃO {(A)+(B)}/(C) = (D)
MATERIAIS |  |  |  |  | UNID. | CUSTO | CONSUMO | CUSTO
UNITÁRIO
91946 - SUPORTE PARAFUSADO COM PLACA DE ENCAIXE 4" X 2" MÉDIO (1,30 M DO PISO) PARA PONTO ELÉTRICO - FORNECIMENTO E INSTALAÇÃO. AF_12/2015 |  |  |  |  | UN | 6.45 | 1 | 6.45
91958 - INTERRUPTOR SIMPLES (2 MÓDULOS), 10A/250V, SEM SUPORTE E SEM PLACA - FORNECIMENTO E INSTALAÇÃO. AF_12/2015 |  |  |  |  | UN | 25.69 | 1 | 25.69
0
0
0
0
0
[6 empty] | TOTAL (E) |  | 32.14
TRANSPORTES |  |  | DMT | DMT | DMT | CUSTO | CONSUMO | CUSTO
|  |  | (t) | (p) | total |  |  | UNITÁRIO
TOTAL (F)
CUSTO DIRETO TOTAL (D)+(E)+(F) | [5 empty] | R$ |  | 32.14
BONIFICAÇÃO (BDI) |  |  | 0% |  |  | R$
CUSTO UNITÁRIO TOTAL | [5 empty] | R$
COMPOSIÇÃO: | Auxiliar |  | COMPOSIÇÃO DE PREÇO UNITÁRIO |  |  |  | QUANTIDADE:
Serviço: | INTERRUPTOR SIMPLES (3 MÓDULOS), 10A/250V, INCLUINDO SUPORTE E PLACA - FORNECIMENTO E INSTALAÇÃO. AF_12/2015 | [5 empty] | ITEM : | 91967
[7 empty] | UNIDADE: | UN
EQUIPAMENTO |  |  | QUANT. | UTILIZAÇÃO |  | CUSTO OPERACIONAL |  | CUSTO
|  |  |  | PRODUTIVO | IMPROD. | PRODUTIVO | IMPROD. | HORÁRIO
0
TOTAL (A)
MÃO-DE-OBRA |  |  |  | UNID. | QUANT. | SALÁRIO HORA |  | CUSTO
HORÁRIO
0
0
0
0
TOTAL (B)
PRODUÇÃO DA EQUIPE (C) |  |  | 1 | CUSTO HORÁRIO TOTAL (A+B)
CUSTO UNITÁRIO DE EXECUÇÃO {(A)+(B)}/(C) = (D)
MATERIAIS |  |  |  |  | UNID. | CUSTO | CONSUMO | CUSTO
UNITÁRIO
91946 - SUPORTE PARAFUSADO COM PLACA DE ENCAIXE 4" X 2" MÉDIO (1,30 M DO PISO) PARA PONTO ELÉTRICO - FORNECIMENTO E INSTALAÇÃO. AF_12/2015 |  |  |  |  | UN | 6.45 | 1 | 6.45
91966 - INTERRUPTOR SIMPLES (3 MÓDULOS), 10A/250V, SEM SUPORTE E SEM PLACA - FORNECIMENTO E INSTALAÇÃO. AF_12/2015 |  |  |  |  | UN | 37.59 | 1 | 37.59
0
0
0
0
0
[6 empty] | TOTAL (E) |  | 44.04
TRANSPORTES |  |  | DMT | DMT | DMT | CUSTO | CONSUMO | CUSTO
|  |  | (t) | (p) | total |  |  | UNITÁRIO
TOTAL (F)
CUSTO DIRETO TOTAL (D)+(E)+(F) | [5 empty] | R$ |  | 44.04
BONIFICAÇÃO (BDI) |  |  | 0% |  |  | R$
CUSTO UNITÁRIO TOTAL | [5 empty] | R$
COMPOSIÇÃO: | Auxiliar |  | COMPOSIÇÃO DE PREÇO UNITÁRIO |  |  |  | QUANTIDADE:
Serviço: | TOMADA BAIXA DE EMBUTIR (1 MÓDULO), 2P+T 10 A, INCLUINDO SUPORTE E PLACA - FORNECIMENTO E INSTALAÇÃO. AF_12/2015 | [5 empty] | ITEM : | 92000
[7 empty] | UNIDADE: | UN
EQUIPAMENTO |  |  | QUANT. | UTILIZAÇÃO |  | CUSTO OPERACIONAL |  | CUSTO
|  |  |  | PRODUTIVO | IMPROD. | PRODUTIVO | IMPROD. | HORÁRIO
0
TOTAL (A)
MÃO-DE-OBRA |  |  |  | UNID. | QUANT. | SALÁRIO HORA |  | CUSTO
HORÁRIO
0
0
0
0
TOTAL (B)
PRODUÇÃO DA EQUIPE (C) |  |  | 1 | CUSTO HORÁRIO TOTAL (A+B)
CUSTO UNITÁRIO DE EXECUÇÃO {(A)+(B)}/(C) = (D)
MATERIAIS |  |  |  |  | UNID. | CUSTO | CONSUMO | CUSTO
UNITÁRIO
91946 - SUPORTE PARAFUSADO COM PLACA DE ENCAIXE 4" X 2" MÉDIO (1,30 M DO PISO) PARA PONTO ELÉTRICO - FORNECIMENTO E INSTALAÇÃO. AF_12/2015 |  |  |  |  | UN | 6.45 | 1 | 6.45
91998 - TOMADA BAIXA DE EMBUTIR (1 MÓDULO), 2P+T 10 A, SEM SUPORTE E SEM PLACA - FORNECIMENTO E INSTALAÇÃO. AF_12/2015 |  |  |  |  | UN | 15.02 | 1 | 15.02
0
0
0
0
0
[6 empty] | TOTAL (E) |  | 21.47
TRANSPORTES |  |  | DMT | DMT | DMT | CUSTO | CONSUMO | CUSTO
|  |  | (t) | (p) | total |  |  | UNITÁRIO
TOTAL (F)
CUSTO DIRETO TOTAL (D)+(E)+(F) | [5 empty] | R$ |  | 21.47
BONIFICAÇÃO (BDI) |  |  | 0% |  |  | R$
CUSTO UNITÁRIO TOTAL | [5 empty] | R$
COMPOSIÇÃO: | Auxiliar |  | COMPOSIÇÃO DE PREÇO UNITÁRIO |  |  |  | QUANTIDADE:
Serviço: | TOMADA BAIXA DE EMBUTIR (1 MÓDULO), 2P+T 20 A, INCLUINDO SUPORTE E PLACA - FORNECIMENTO E INSTALAÇÃO. AF_12/2015 | [5 empty] | ITEM : | 92001
[7 empty] | UNIDADE: | UN
EQUIPAMENTO |  |  | QUANT. | UTILIZAÇÃO |  | CUSTO OPERACIONAL |  | CUSTO
|  |  |  | PRODUTIVO | IMPROD. | PRODUTIVO | IMPROD. | HORÁRIO
0
TOTAL (A)
MÃO-DE-OBRA |  |  |  | UNID. | QUANT. | SALÁRIO HORA |  | CUSTO
HORÁRIO
0
0
0
0
TOTAL (B)
PRODUÇÃO DA EQUIPE (C) |  |  | 1 | CUSTO HORÁRIO TOTAL (A+B)
CUSTO UNITÁRIO DE EXECUÇÃO {(A)+(B)}/(C) = (D)
MATERIAIS |  |  |  |  | UNID. | CUSTO | CONSUMO | CUSTO
UNITÁRIO
91946 - SUPORTE PARAFUSADO COM PLACA DE ENCAIXE 4" X 2" MÉDIO (1,30 M DO PISO) PARA PONTO ELÉTRICO - FORNECIMENTO E INSTALAÇÃO. AF_12/2015 |  |  |  |  | UN | 6.45 | 1 | 6.45
91999 - TOMADA BAIXA DE EMBUTIR (1 MÓDULO), 2P+T 20 A, SEM SUPORTE E SEM PLACA - FORNECIMENTO E INSTALAÇÃO. AF_12/2015 |  |  |  |  | UN | 17.15 | 1 | 17.15
0
0
0
0
0
[6 empty] | TOTAL (E) |  | 23.6
TRANSPORTES |  |  | DMT | DMT | DMT | CUSTO | CONSUMO | CUSTO
|  |  | (t) | (p) | total |  |  | UNITÁRIO
TOTAL (F)
CUSTO DIRETO TOTAL (D)+(E)+(F) | [5 empty] | R$ |  | 23.6
BONIFICAÇÃO (BDI) |  |  | 0% |  |  | R$
CUSTO UNITÁRIO TOTAL | [5 empty] | R$
COMPOSIÇÃO: | Auxiliar |  | COMPOSIÇÃO DE PREÇO UNITÁRIO |  |  |  | QUANTIDADE:
Serviço: | TOMADA BAIXA DE EMBUTIR (2 MÓDULOS), 2P+T 10 A, INCLUINDO SUPORTE E PLACA - FORNECIMENTO E INSTALAÇÃO. AF_12/2015 | [5 empty] | ITEM : | 92008
[7 empty] | UNIDADE: | UN
EQUIPAMENTO |  |  | QUANT. | UTILIZAÇÃO |  | CUSTO OPERACIONAL |  | CUSTO
|  |  |  | PRODUTIVO | IMPROD. | PRODUTIVO | IMPROD. | HORÁRIO
0
TOTAL (A)
MÃO-DE-OBRA |  |  |  | UNID. | QUANT. | SALÁRIO HORA |  | CUSTO
HORÁRIO
0
0
0
0
TOTAL (B)
PRODUÇÃO DA EQUIPE (C) |  |  | 1 | CUSTO HORÁRIO TOTAL (A+B)
CUSTO UNITÁRIO DE EXECUÇÃO {(A)+(B)}/(C) = (D)
MATERIAIS |  |  |  |  | UNID. | CUSTO | CONSUMO | CUSTO
UNITÁRIO
91946 - SUPORTE PARAFUSADO COM PLACA DE ENCAIXE 4" X 2" MÉDIO (1,30 M DO PISO) PARA PONTO ELÉTRICO - FORNECIMENTO E INSTALAÇÃO. AF_12/2015 |  |  |  |  | UN | 6.45 | 1 | 6.45
92006 - TOMADA BAIXA DE EMBUTIR (2 MÓDULOS), 2P+T 10 A, SEM SUPORTE E SEM PLACA - FORNECIMENTO E INSTALAÇÃO. AF_12/2015 |  |  |  |  | UN | 28.13 | 1 | 28.13
0
0
0
0
0
[6 empty] | TOTAL (E) |  | 34.58
TRANSPORTES |  |  | DMT | DMT | DMT | CUSTO | CONSUMO | CUSTO
|  |  | (t) | (p) | total |  |  | UNITÁRIO
TOTAL (F)
CUSTO DIRETO TOTAL (D)+(E)+(F) | [5 empty] | R$ |  | 34.58
BONIFICAÇÃO (BDI) |  |  | 0% |  |  | R$
CUSTO UNITÁRIO TOTAL | [5 empty] | R$
COMPOSIÇÃO: | Auxiliar |  | COMPOSIÇÃO DE PREÇO UNITÁRIO |  |  |  | QUANTIDADE:
Serviço: | INTERRUPTOR SIMPLES (1 MÓDULO) COM 1 TOMADA DE EMBUTIR 2P+T 10 A, INCLUINDO SUPORTE E PLACA - FORNECIMENTO E INSTALAÇÃO. AF_12/2015 | [5 empty] | ITEM : | 92023
[7 empty] | UNIDADE: | UN
EQUIPAMENTO |  |  | QUANT. | UTILIZAÇÃO |  | CUSTO OPERACIONAL |  | CUSTO
|  |  |  | PRODUTIVO | IMPROD. | PRODUTIVO | IMPROD. | HORÁRIO
0
TOTAL (A)
MÃO-DE-OBRA |  |  |  | UNID. | QUANT. | SALÁRIO HORA |  | CUSTO
HORÁRIO
0
0
0
0
TOTAL (B)
PRODUÇÃO DA EQUIPE (C) |  |  | 1 | CUSTO HORÁRIO TOTAL (A+B)
CUSTO UNITÁRIO DE EXECUÇÃO {(A)+(B)}/(C) = (D)
MATERIAIS |  |  |  |  | UNID. | CUSTO | CONSUMO | CUSTO
UNITÁRIO
91946 - SUPORTE PARAFUSADO COM PLACA DE ENCAIXE 4" X 2" MÉDIO (1,30 M DO PISO) PARA PONTO ELÉTRICO - FORNECIMENTO E INSTALAÇÃO. AF_12/2015 |  |  |  |  | UN | 6.45 | 1 | 6.45
92022 - INTERRUPTOR SIMPLES (1 MÓDULO) COM 1 TOMADA DE EMBUTIR 2P+T 10 A, SEM SUPORTE E SEM PLACA - FORNECIMENTO E INSTALAÇÃO. AF_12/2015 |  |  |  |  | UN | 29.2 | 1 | 29.2
0
0
0
0
0
[6 empty] | TOTAL (E) |  | 35.65
TRANSPORTES |  |  | DMT | DMT | DMT | CUSTO | CONSUMO | CUSTO
|  |  | (t) | (p) | total |  |  | UNITÁRIO
TOTAL (F)
CUSTO DIRETO TOTAL (D)+(E)+(F) | [5 empty] | R$ |  | 35.65
BONIFICAÇÃO (BDI) |  |  | 0% |  |  | R$
CUSTO UNITÁRIO TOTAL | [5 empty] | R$
COMPOSIÇÃO: | Auxiliar |  | COMPOSIÇÃO DE PREÇO UNITÁRIO |  |  |  | QUANTIDADE:
Serviço: | INTERRUPTOR SIMPLES (1 MÓDULO) COM 2 TOMADAS DE EMBUTIR 2P+T 10 A, INCLUINDO SUPORTE E PLACA - FORNECIMENTO E INSTALAÇÃO. AF_12/2015 | [5 empty] | ITEM : | 92025
[7 empty] | UNIDADE: | UN
EQUIPAMENTO |  |  | QUANT. | UTILIZAÇÃO |  | CUSTO OPERACIONAL |  | CUSTO
|  |  |  | PRODUTIVO | IMPROD. | PRODUTIVO | IMPROD. | HORÁRIO
0
TOTAL (A)
MÃO-DE-OBRA |  |  |  | UNID. | QUANT. | SALÁRIO HORA |  | CUSTO
HORÁRIO
0
0
0
0
TOTAL (B)
PRODUÇÃO DA EQUIPE (C) |  |  | 1 | CUSTO HORÁRIO TOTAL (A+B)
CUSTO UNITÁRIO DE EXECUÇÃO {(A)+(B)}/(C) = (D)
MATERIAIS |  |  |  |  | UNID. | CUSTO | CONSUMO | CUSTO
UNITÁRIO
91946 - SUPORTE PARAFUSADO COM PLACA DE ENCAIXE 4" X 2" MÉDIO (1,30 M DO PISO) PARA PONTO ELÉTRICO - FORNECIMENTO E INSTALAÇÃO. AF_12/2015 |  |  |  |  | UN | 6.45 | 1 | 6.45
92024 - INTERRUPTOR SIMPLES (1 MÓDULO) COM 2 TOMADAS DE EMBUTIR 2P+T 10 A, SEM SUPORTE E SEM PLACA - FORNECIMENTO E INSTALAÇÃO. AF_12/2015 |  |  |  |  | UN | 44.64 | 1 | 44.64
0
0
0
0
0
[6 empty] | TOTAL (E) |  | 51.09
TRANSPORTES |  |  | DMT | DMT | DMT | CUSTO | CONSUMO | CUSTO
|  |  | (t) | (p) | total |  |  | UNITÁRIO
TOTAL (F)
CUSTO DIRETO TOTAL (D)+(E)+(F) | [5 empty] | R$ |  | 51.09
BONIFICAÇÃO (BDI) |  |  | 0% |  |  | R$
CUSTO UNITÁRIO TOTAL | [5 empty] | R$
COMPOSIÇÃO: | Auxiliar |  | COMPOSIÇÃO DE PREÇO UNITÁRIO |  |  |  | QUANTIDADE:
Serviço: | LUMINARIA TIPO CALHA, DE SOBREPOR, COM REATOR DE PARTIDA RAPIDA E LAMPADA FLUORESCENTE 2X40W, COMPLETA, FORNECIMENTO E INSTALACAO | [5 empty] | ITEM : | 73953/6
[7 empty] | UNIDADE: | UN
EQUIPAMENTO |  |  | QUANT. | UTILIZAÇÃO |  | CUSTO OPERACIONAL |  | CUSTO
|  |  |  | PRODUTIVO | IMPROD. | PRODUTIVO | IMPROD. | HORÁRIO
0
TOTAL (A)
MÃO-DE-OBRA |  |  |  | UNID. | QUANT. | SALÁRIO HORA |  | CUSTO
HORÁRIO
88264 - ELETRICISTA COM ENCARGOS COMPLEMENTARES |  |  |  | H | 1 | 17.4 |  | 17.4
88316 - SERVENTE |  |  |  | H | 1 | 14.11 |  | 14.11
0
0
0
[6 empty] | TOTAL (B) |  | 31.51
PRODUÇÃO DA EQUIPE (C) |  |  | 1 | CUSTO HORÁRIO TOTAL (A+B) |  |  |  | 31.51
CUSTO UNITÁRIO DE EXECUÇÃO {(A)+(B)}/(C) = (D) | [7 empty] | 31.51
MATERIAIS |  |  |  |  | UNID. | CUSTO | CONSUMO | CUSTO
UNITÁRIO
3799 - LUMINARIA DE SOBREPOR EM CHAPA DE ACO PARA 2 LAMPADAS FLUORESCENTES DE *36* W, ALETADA, COMPLETA (LAMPADAS E REATOR INCLUSOS) |  |  |  |  | UN | 91.53 | 1 | 91.53
0
0
0
0
0
0
[6 empty] | TOTAL (E) |  | 91.53
TRANSPORTES |  |  | DMT | DMT | DMT | CUSTO | CONSUMO | CUSTO
|  |  | (t) | (p) | total |  |  | UNITÁRIO
TOTAL (F)
CUSTO DIRETO TOTAL (D)+(E)+(F) | [5 empty] | R$ |  | 123.04
BONIFICAÇÃO (BDI) |  |  | 0% |  |  | R$
CUSTO UNITÁRIO TOTAL | [5 empty] | R$
COMPOSIÇÃO: | Auxiliar |  | COMPOSIÇÃO DE PREÇO UNITÁRIO |  |  |  | QUANTIDADE:
Serviço: | LUMINARIA TIPO SPOT PARA 1 LAMPADA INCANDESCENTE/FLUORESCENTE COMPACTA | [5 empty] | ITEM : | 74094/1
[7 empty] | UNIDADE: | UN
EQUIPAMENTO |  |  | QUANT. | UTILIZAÇÃO |  | CUSTO OPERACIONAL |  | CUSTO
|  |  |  | PRODUTIVO | IMPROD. | PRODUTIVO | IMPROD. | HORÁRIO
0
TOTAL (A)
MÃO-DE-OBRA |  |  |  | UNID. | QUANT. | SALÁRIO HORA |  | CUSTO
HORÁRIO
88247 - AUXILIAR DE ELETRICISTA COM ENCARGOS COMPLEMENTARES |  |  |  | H | 0.5 | 14.19 |  | 7.09
88264 - ELETRICISTA COM ENCARGOS COMPLEMENTARES |  |  |  | H | 0.5 | 17.4 |  | 8.7
0
0
0
[6 empty] | TOTAL (B) |  | 15.79
PRODUÇÃO DA EQUIPE (C) |  |  | 1 | CUSTO HORÁRIO TOTAL (A+B) |  |  |  | 15.79
CUSTO UNITÁRIO DE EXECUÇÃO {(A)+(B)}/(C) = (D) | [7 empty] | 15.79
MATERIAIS |  |  |  |  | UNID. | CUSTO | CONSUMO | CUSTO
UNITÁRIO
12266 - LUMINARIA SPOT DE SOBREPOR EM ALUMINIO COM ALETA PLASTICA PARA 1 LAMPADA, BASE E27, POTENCIA MAXIMA 40/60 W (NAO INCLUI LAMPADA) |  |  |  |  | UN | 71.97 | 1 | 71.97
21127 - FITA ISOLANTE ADESIVA ANTICHAMA, USO ATE 750 V, EM ROLO DE 19 MM X 5 M |  |  |  |  | UN | 2.45 | 0.06 | 0.14
0
0
0
0
0
[6 empty] | TOTAL (E) |  | 72.11
TRANSPORTES |  |  | DMT | DMT | DMT | CUSTO | CONSUMO | CUSTO
|  |  | (t) | (p) | total |  |  | UNITÁRIO
TOTAL (F)
CUSTO DIRETO TOTAL (D)+(E)+(F) | [5 empty] | R$ |  | 87.9
BONIFICAÇÃO (BDI) |  |  | 0% |  |  | R$
CUSTO UNITÁRIO TOTAL | [5 empty] | R$
COMPOSIÇÃO: | Auxiliar |  | COMPOSIÇÃO DE PREÇO UNITÁRIO |  |  |  | QUANTIDADE:
Serviço: | LÂMPADA FLUORESCENTE COMPACTA 15 W 2U, BASE E27 - FORNECIMENTO E INSTALAÇÃO | [5 empty] | ITEM : | 93040
[7 empty] | UNIDADE: | UN
EQUIPAMENTO |  |  | QUANT. | UTILIZAÇÃO |  | CUSTO OPERACIONAL |  | CUSTO
|  |  |  | PRODUTIVO | IMPROD. | PRODUTIVO | IMPROD. | HORÁRIO
0
TOTAL (A)
MÃO-DE-OBRA |  |  |  | UNID. | QUANT. | SALÁRIO HORA |  | CUSTO
HORÁRIO
88247 - AUXILIAR DE ELETRICISTA COM ENCARGOS COMPLEMENTARES |  |  |  | H | 0.1 | 14.19 |  | 1.41
0
0
0
0
[6 empty] | TOTAL (B) |  | 1.41
PRODUÇÃO DA EQUIPE (C) |  |  | 1 | CUSTO HORÁRIO TOTAL (A+B) |  |  |  | 1.41
CUSTO UNITÁRIO DE EXECUÇÃO {(A)+(B)}/(C) = (D) | [7 empty] | 1.41
MATERIAIS |  |  |  |  | UNID. | CUSTO | CONSUMO | CUSTO
UNITÁRIO
38191 - LAMPADA FLUORESCENTE COMPACTA 2U BRANCA 15 W, BASE E27 (127/220 V) |  |  |  |  | UN | 12.9 | 1 | 12.9
0
0
0
0
0
0
[6 empty] | TOTAL (E) |  | 12.9
TRANSPORTES |  |  | DMT | DMT | DMT | CUSTO | CONSUMO | CUSTO
|  |  | (t) | (p) | total |  |  | UNITÁRIO
TOTAL (F)
CUSTO DIRETO TOTAL (D)+(E)+(F) | [5 empty] | R$ |  | 14.31
BONIFICAÇÃO (BDI) |  |  | 0% |  |  | R$
CUSTO UNITÁRIO TOTAL | [5 empty] | R$
COMPOSIÇÃO: | Auxiliar |  | COMPOSIÇÃO DE PREÇO UNITÁRIO |  |  |  | QUANTIDADE:
Serviço: | LÂMPADA FLUORESCENTE COMPACTA 3U BRANCA 20 W, BASE E27 - FORNECIMENTO E INSTALAÇÃO | [5 empty] | ITEM : | 93044
[7 empty] | UNIDADE: | UN
EQUIPAMENTO |  |  | QUANT. | UTILIZAÇÃO |  | CUSTO OPERACIONAL |  | CUSTO
|  |  |  | PRODUTIVO | IMPROD. | PRODUTIVO | IMPROD. | HORÁRIO
0
TOTAL (A)
MÃO-DE-OBRA |  |  |  | UNID. | QUANT. | SALÁRIO HORA |  | CUSTO
HORÁRIO
88247 - AUXILIAR DE ELETRICISTA COM ENCARGOS COMPLEMENTARES |  |  |  | H | 0.1 | 14.19 |  | 1.41
0
0
0
0
[6 empty] | TOTAL (B) |  | 1.41
PRODUÇÃO DA EQUIPE (C) |  |  | 1 | CUSTO HORÁRIO TOTAL (A+B) |  |  |  | 1.41
CUSTO UNITÁRIO DE EXECUÇÃO {(A)+(B)}/(C) = (D) | [7 empty] | 1.41
MATERIAIS |  |  |  |  | UNID. | CUSTO | CONSUMO | CUSTO
UNITÁRIO
38780 - LAMPADA FLUORESCENTE COMPACTA 3U BRANCA 20 W, BASE E27 (127/220 V) |  |  |  |  | UN | 14.72 | 1 | 14.72
0
0
0
0
0
0
[6 empty] | TOTAL (E) |  | 14.72
TRANSPORTES |  |  | DMT | DMT | DMT | CUSTO | CONSUMO | CUSTO
|  |  | (t) | (p) | total |  |  | UNITÁRIO
TOTAL (F)
CUSTO DIRETO TOTAL (D)+(E)+(F) | [5 empty] | R$ |  | 16.13
BONIFICAÇÃO (BDI) |  |  | 0% |  |  | R$
CUSTO UNITÁRIO TOTAL | [5 empty] | R$
COMPOSIÇÃO: | Auxiliar |  | COMPOSIÇÃO DE PREÇO UNITÁRIO |  |  |  | QUANTIDADE:
Serviço: | HASTE COPPERWELD 5/8? X 3,0M COM CONECTOR | [5 empty] | ITEM : | 68069
[7 empty] | UNIDADE: | UN
EQUIPAMENTO |  |  | QUANT. | UTILIZAÇÃO |  | CUSTO OPERACIONAL |  | CUSTO
|  |  |  | PRODUTIVO | IMPROD. | PRODUTIVO | IMPROD. | HORÁRIO
0
TOTAL (A)
MÃO-DE-OBRA |  |  |  | UNID. | QUANT. | SALÁRIO HORA |  | CUSTO
HORÁRIO
88247 - AUXILIAR DE ELETRICISTA COM ENCARGOS COMPLEMENTARES |  |  |  | H | 0.4 | 14.19 |  | 5.67
88264 - ELETRICISTA COM ENCARGOS COMPLEMENTARES |  |  |  | H | 0.4 | 17.4 |  | 6.96
0
0
0
[6 empty] | TOTAL (B) |  | 12.63
PRODUÇÃO DA EQUIPE (C) |  |  | 1 | CUSTO HORÁRIO TOTAL (A+B) |  |  |  | 12.63
CUSTO UNITÁRIO DE EXECUÇÃO {(A)+(B)}/(C) = (D) | [7 empty] | 12.63
MATERIAIS |  |  |  |  | UNID. | CUSTO | CONSUMO | CUSTO
UNITÁRIO
3380 - HASTE DE ATERRAMENTO EM ACO COM 3,00 M DE COMPRIMENTO E DN = 5/8", REVESTIDA COM BAIXA CAMADA DE COBRE, COM CONECTOR TIPO GRAMPO |  |  |  |  | UN | 35 | 1 | 35
0
0
0
0
0
0
[6 empty] | TOTAL (E) |  | 35
TRANSPORTES |  |  | DMT | DMT | DMT | CUSTO | CONSUMO | CUSTO
|  |  | (t) | (p) | total |  |  | UNITÁRIO
TOTAL (F)
CUSTO DIRETO TOTAL (D)+(E)+(F) | [5 empty] | R$ |  | 47.63
BONIFICAÇÃO (BDI) |  |  | 0% |  |  | R$
CUSTO UNITÁRIO TOTAL | [5 empty] | R$
COMPOSIÇÃO: | Auxiliar |  | COMPOSIÇÃO DE PREÇO UNITÁRIO |  |  |  | QUANTIDADE:
Serviço: | CHUVEIRO ELETRICO COMUM CORPO PLASTICO TIPO DUCHA, FORNECIMENTO E INSTALACAO | [5 empty] | ITEM : | 9535
[7 empty] | UNIDADE: | UN
EQUIPAMENTO |  |  | QUANT. | UTILIZAÇÃO |  | CUSTO OPERACIONAL |  | CUSTO
|  |  |  | PRODUTIVO | IMPROD. | PRODUTIVO | IMPROD. | HORÁRIO
0
TOTAL (A)
MÃO-DE-OBRA |  |  |  | UNID. | QUANT. | SALÁRIO HORA |  | CUSTO
HORÁRIO
88264 - ELETRICISTA COM ENCARGOS COMPLEMENTARES |  |  |  | H | 0.45 | 17.4 |  | 7.83
88316 - SERVENTE |  |  |  | H | 0.3 | 14.11 |  | 4.23
0
0
0
[6 empty] | TOTAL (B) |  | 12.06
PRODUÇÃO DA EQUIPE (C) |  |  | 1 | CUSTO HORÁRIO TOTAL (A+B) |  |  |  | 12.06
CUSTO UNITÁRIO DE EXECUÇÃO {(A)+(B)}/(C) = (D) | [7 empty] | 12.06
MATERIAIS |  |  |  |  | UNID. | CUSTO | CONSUMO | CUSTO
UNITÁRIO
1368 - CHUVEIRO COMUM EM PLASTICO BRANCO, COM CANO, 3 TEMPERATURAS, 5500 W (110/220 V) |  |  |  |  | UN | 54.9 | 1 | 54.9
3148 - FITA VEDA ROSCA EM ROLOS DE 18 MM X 50 M (L X C) |  |  |  |  | UN | 9.14 | 0.01 | 0.09
0
0
0
0
0
[6 empty] | TOTAL (E) |  | 54.99
TRANSPORTES |  |  | DMT | DMT | DMT | CUSTO | CONSUMO | CUSTO
|  |  | (t) | (p) | total |  |  | UNITÁRIO
TOTAL (F)
CUSTO DIRETO TOTAL (D)+(E)+(F) | [5 empty] | R$ |  | 67.05
BONIFICAÇÃO (BDI) |  |  | 0% |  |  | R$
CUSTO UNITÁRIO TOTAL | [5 empty] | R$
COMPOSIÇÃO: | Auxiliar |  | COMPOSIÇÃO DE PREÇO UNITÁRIO |  |  |  | QUANTIDADE:
Serviço: | CABO TELEFONICO CCI-50 4 PARES (USO INTERNO) - FORNECIMENTO E INSTALACAO | [5 empty] | ITEM : | 73768/12
[7 empty] | UNIDADE: | M
EQUIPAMENTO |  |  | QUANT. | UTILIZAÇÃO |  | CUSTO OPERACIONAL |  | CUSTO
|  |  |  | PRODUTIVO | IMPROD. | PRODUTIVO | IMPROD. | HORÁRIO
0
TOTAL (A)
MÃO-DE-OBRA |  |  |  | UNID. | QUANT. | SALÁRIO HORA |  | CUSTO
HORÁRIO
88264 - ELETRICISTA COM ENCARGOS COMPLEMENTARES |  |  |  | H | 0.03 | 17.4 |  | 0.52
88316 - SERVENTE |  |  |  | H | 0.03 | 14.11 |  | 0.42
0
0
0
[6 empty] | TOTAL (B) |  | 0.94
PRODUÇÃO DA EQUIPE (C) |  |  | 1 | CUSTO HORÁRIO TOTAL (A+B) |  |  |  | 0.94
CUSTO UNITÁRIO DE EXECUÇÃO {(A)+(B)}/(C) = (D) | [7 empty] | 0.94
MATERIAIS |  |  |  |  | UNID. | CUSTO | CONSUMO | CUSTO
UNITÁRIO
11904 - CABO TELEFONICO CCI 50, 4 PARES, USO INTERNO, SEM BLINDAGEM |  |  |  |  | M | 1.57 | 1 | 1.57
0
0
0
0
0
0
[6 empty] | TOTAL (E) |  | 1.57
TRANSPORTES |  |  | DMT | DMT | DMT | CUSTO | CONSUMO | CUSTO
|  |  | (t) | (p) | total |  |  | UNITÁRIO
TOTAL (F)
CUSTO DIRETO TOTAL (D)+(E)+(F) | [5 empty] | R$ |  | 2.51
BONIFICAÇÃO (BDI) |  |  | 0% |  |  | R$
CUSTO UNITÁRIO TOTAL | [5 empty] | R$
COMPOSIÇÃO: | Auxiliar |  | COMPOSIÇÃO DE PREÇO UNITÁRIO |  |  |  | QUANTIDADE:
Serviço: | CAIXA DE PASSAGEM PARA TELEFONE 10X10X5CM (SOBREPOR) FORNECIMENTO E INSTALACAO | [5 empty] | ITEM : | 83366
[7 empty] | UNIDADE: | UN
EQUIPAMENTO |  |  | QUANT. | UTILIZAÇÃO |  | CUSTO OPERACIONAL |  | CUSTO
|  |  |  | PRODUTIVO | IMPROD. | PRODUTIVO | IMPROD. | HORÁRIO
0
TOTAL (A)
MÃO-DE-OBRA |  |  |  | UNID. | QUANT. | SALÁRIO HORA |  | CUSTO
HORÁRIO
88247 - AUXILIAR DE ELETRICISTA COM ENCARGOS COMPLEMENTARES |  |  |  | H | 1.25 | 14.19 |  | 17.73
88264 - ELETRICISTA COM ENCARGOS COMPLEMENTARES |  |  |  | H | 1.25 | 17.4 |  | 21.75
0
0
0
[6 empty] | TOTAL (B) |  | 39.48
PRODUÇÃO DA EQUIPE (C) |  |  | 1 | CUSTO HORÁRIO TOTAL (A+B) |  |  |  | 39.48
CUSTO UNITÁRIO DE EXECUÇÃO {(A)+(B)}/(C) = (D) | [7 empty] | 39.48
MATERIAIS |  |  |  |  | UNID. | CUSTO | CONSUMO | CUSTO
UNITÁRIO
11250 - CAIXA DE PASSAGEM N 2, DE EMBUTIR, PADRAO TELEBRAS, DIMENSOES 20 X 20 X 12 CM, EM CHAPA DE ACO GALVANIZADO |  |  |  |  | UN | 37.21 | 1 | 37.21
0
0
0
0
0
0
[6 empty] | TOTAL (E) |  | 37.21
TRANSPORTES |  |  | DMT | DMT | DMT | CUSTO | CONSUMO | CUSTO
|  |  | (t) | (p) | total |  |  | UNITÁRIO
TOTAL (F)
CUSTO DIRETO TOTAL (D)+(E)+(F) | [5 empty] | R$ |  | 76.69
BONIFICAÇÃO (BDI) |  |  | 0% |  |  | R$
CUSTO UNITÁRIO TOTAL | [5 empty] | R$
COMPOSIÇÃO: | Auxiliar |  | COMPOSIÇÃO DE PREÇO UNITÁRIO |  |  |  | QUANTIDADE:
Serviço: | TUBO PVC, SERIE NORMAL, ESGOTO PREDIAL, DN 40 MM, FORNECIDO E INSTALADO EM RAMAL DE DESCARGA OU RAMAL DE ESGOTO SANITÁRIO. AF_12/2014 | [5 empty] | ITEM : | 89711
[7 empty] | UNIDADE: | M
EQUIPAMENTO |  |  | QUANT. | UTILIZAÇÃO |  | CUSTO OPERACIONAL |  | CUSTO
|  |  |  | PRODUTIVO | IMPROD. | PRODUTIVO | IMPROD. | HORÁRIO
0
TOTAL (A)
MÃO-DE-OBRA |  |  |  | UNID. | QUANT. | SALÁRIO HORA |  | CUSTO
HORÁRIO
88248 - AUXILIAR DE ENCANADOR OU BOMBEIRO HIDRÁULICO COM ENCARGOS COMPLEMENTARES |  |  |  | H | 0.3 | 14.04 |  | 4.21
88267 - ENCANADOR OU BOMBEIRO HIDRAULICO |  |  |  | H | 0.3 | 17.21 |  | 5.16
0
0
0
[6 empty] | TOTAL (B) |  | 9.37
PRODUÇÃO DA EQUIPE (C) |  |  | 1 | CUSTO HORÁRIO TOTAL (A+B) |  |  |  | 9.37
CUSTO UNITÁRIO DE EXECUÇÃO {(A)+(B)}/(C) = (D) | [7 empty] | 9.37
MATERIAIS |  |  |  |  | UNID. | CUSTO | CONSUMO | CUSTO
UNITÁRIO
9835 - TUBO PVC SERIE NORMAL, DN 40 MM, PARA ESGOTO PREDIAL (NBR 5688) |  |  |  |  | M | 3.09 | 1.05 | 3.24
38383 - LIXA D'AGUA EM FOLHA, GRAO 100 |  |  |  |  | UN | 1.83 | 0.1 | 0.18
0
0
0
0
0
[6 empty] | TOTAL (E) |  | 3.42
TRANSPORTES |  |  | DMT | DMT | DMT | CUSTO | CONSUMO | CUSTO
|  |  | (t) | (p) | total |  |  | UNITÁRIO
TOTAL (F)
CUSTO DIRETO TOTAL (D)+(E)+(F) | [5 empty] | R$ |  | 12.79
BONIFICAÇÃO (BDI) |  |  | 0% |  |  | R$
CUSTO UNITÁRIO TOTAL | [5 empty] | R$
COMPOSIÇÃO: | Auxiliar |  | COMPOSIÇÃO DE PREÇO UNITÁRIO |  |  |  | QUANTIDADE:
Serviço: | TUBO PVC, SERIE NORMAL, ESGOTO PREDIAL, DN 50 MM, FORNECIDO E INSTALADO EM RAMAL DE DESCARGA OU RAMAL DE ESGOTO SANITÁRIO. AF_12/2014 | [5 empty] | ITEM : | 89712
[7 empty] | UNIDADE: | M
EQUIPAMENTO |  |  | QUANT. | UTILIZAÇÃO |  | CUSTO OPERACIONAL |  | CUSTO
|  |  |  | PRODUTIVO | IMPROD. | PRODUTIVO | IMPROD. | HORÁRIO
0
TOTAL (A)
MÃO-DE-OBRA |  |  |  | UNID. | QUANT. | SALÁRIO HORA |  | CUSTO
HORÁRIO
88248 - AUXILIAR DE ENCANADOR OU BOMBEIRO HIDRÁULICO COM ENCARGOS COMPLEMENTARES |  |  |  | H | 0.38 | 14.04 |  | 5.33
88267 - ENCANADOR OU BOMBEIRO HIDRAULICO |  |  |  | H | 0.38 | 17.21 |  | 6.53
0
0
0
[6 empty] | TOTAL (B) |  | 11.86
PRODUÇÃO DA EQUIPE (C) |  |  | 1 | CUSTO HORÁRIO TOTAL (A+B) |  |  |  | 11.86
CUSTO UNITÁRIO DE EXECUÇÃO {(A)+(B)}/(C) = (D) | [7 empty] | 11.86
MATERIAIS |  |  |  |  | UNID. | CUSTO | CONSUMO | CUSTO
UNITÁRIO
9838 - TUBO PVC SERIE NORMAL, DN 50 MM, PARA ESGOTO PREDIAL (NBR 5688) |  |  |  |  | M | 5.31 | 1.05 | 5.57
122 - ADESIVO PLASTICO PARA PVC, FRASCO COM 850 GR |  |  |  |  | UN | 44.8 | 0.0108 | 0.48
20083 - SOLUCAO LIMPADORA PARA PVC, FRASCO COM 1000 CM3 |  |  |  |  | UN | 38.91 | 0.0163 | 0.63
38383 - LIXA D'AGUA EM FOLHA, GRAO 100 |  |  |  |  | UN | 1.83 | 0.127 | 0.23
0
0
0
[6 empty] | TOTAL (E) |  | 6.91
TRANSPORTES |  |  | DMT | DMT | DMT | CUSTO | CONSUMO | CUSTO
|  |  | (t) | (p) | total |  |  | UNITÁRIO
TOTAL (F)
CUSTO DIRETO TOTAL (D)+(E)+(F) | [5 empty] | R$ |  | 18.77
BONIFICAÇÃO (BDI) |  |  | 0% |  |  | R$
CUSTO UNITÁRIO TOTAL | [5 empty] | R$
COMPOSIÇÃO: | Auxiliar |  | COMPOSIÇÃO DE PREÇO UNITÁRIO |  |  |  | QUANTIDADE:
Serviço: | TUBO PVC, SERIE NORMAL, ESGOTO PREDIAL, DN 100 MM, FORNECIDO E INSTALADO EM RAMAL DE DESCARGA OU RAMAL DE ESGOTO SANITÁRIO. AF_12/2014 | [5 empty] | ITEM : | 89714
[7 empty] | UNIDADE: | M
EQUIPAMENTO |  |  | QUANT. | UTILIZAÇÃO |  | CUSTO OPERACIONAL |  | CUSTO
|  |  |  | PRODUTIVO | IMPROD. | PRODUTIVO | IMPROD. | HORÁRIO
0
TOTAL (A)
MÃO-DE-OBRA |  |  |  | UNID. | QUANT. | SALÁRIO HORA |  | CUSTO
HORÁRIO
88248 - AUXILIAR DE ENCANADOR OU BOMBEIRO HIDRÁULICO COM ENCARGOS COMPLEMENTARES |  |  |  | H | 0.74 | 14.04 |  | 10.38
88267 - ENCANADOR OU BOMBEIRO HIDRAULICO |  |  |  | H | 0.74 | 17.21 |  | 12.73
0
0
0
[6 empty] | TOTAL (B) |  | 23.11
PRODUÇÃO DA EQUIPE (C) |  |  | 1 | CUSTO HORÁRIO TOTAL (A+B) |  |  |  | 23.11
CUSTO UNITÁRIO DE EXECUÇÃO {(A)+(B)}/(C) = (D) | [7 empty] | 23.11
MATERIAIS |  |  |  |  | UNID. | CUSTO | CONSUMO | CUSTO
UNITÁRIO
9836 - TUBO PVC SERIE NORMAL, DN 100 MM, PARA ESGOTO PREDIAL (NBR 5688) |  |  |  |  | M | 8.17 | 1.05 | 8.57
122 - ADESIVO PLASTICO PARA PVC, FRASCO COM 850 GR |  |  |  |  | UN | 44.8 | 0.0363 | 1.62
20083 - SOLUCAO LIMPADORA PARA PVC, FRASCO COM 1000 CM3 |  |  |  |  | UN | 38.91 | 0.0593 | 2.3
38383 - LIXA D'AGUA EM FOLHA, GRAO 100 |  |  |  |  | UN | 1.83 | 0.247 | 0.45
0
0
0
[6 empty] | TOTAL (E) |  | 12.94
TRANSPORTES |  |  | DMT | DMT | DMT | CUSTO | CONSUMO | CUSTO
|  |  | (t) | (p) | total |  |  | UNITÁRIO
TOTAL (F)
CUSTO DIRETO TOTAL (D)+(E)+(F) | [5 empty] | R$ |  | 36.05
BONIFICAÇÃO (BDI) |  |  | 0% |  |  | R$
CUSTO UNITÁRIO TOTAL | [5 empty] | R$
COMPOSIÇÃO: | Auxiliar |  | COMPOSIÇÃO DE PREÇO UNITÁRIO |  |  |  | QUANTIDADE:
Serviço: | JOELHO 90 GRAUS, PVC, SERIE NORMAL, ESGOTO PREDIAL, DN 40 MM, JUNTA SOLDÁVEL, FORNECIDO E INSTALADO EM RAMAL DE DESCARGA OU RAMAL DE ESGOTO SANITÁRIO. AF_12/2014 | [5 empty] | ITEM : | 89724
[7 empty] | UNIDADE: | UN
EQUIPAMENTO |  |  | QUANT. | UTILIZAÇÃO |  | CUSTO OPERACIONAL |  | CUSTO
|  |  |  | PRODUTIVO | IMPROD. | PRODUTIVO | IMPROD. | HORÁRIO
0
TOTAL (A)
MÃO-DE-OBRA |  |  |  | UNID. | QUANT. | SALÁRIO HORA |  | CUSTO
HORÁRIO
88248 - AUXILIAR DE ENCANADOR OU BOMBEIRO HIDRÁULICO COM ENCARGOS COMPLEMENTARES |  |  |  | H | 0.1 | 14.04 |  | 1.4
88267 - ENCANADOR OU BOMBEIRO HIDRAULICO |  |  |  | H | 0.1 | 17.21 |  | 1.72
0
0
0
[6 empty] | TOTAL (B) |  | 3.12
PRODUÇÃO DA EQUIPE (C) |  |  | 1 | CUSTO HORÁRIO TOTAL (A+B) |  |  |  | 3.12
CUSTO UNITÁRIO DE EXECUÇÃO {(A)+(B)}/(C) = (D) | [7 empty] | 3.12
MATERIAIS |  |  |  |  | UNID. | CUSTO | CONSUMO | CUSTO
UNITÁRIO
122 - ADESIVO PLASTICO PARA PVC, FRASCO COM 850 GR |  |  |  |  | UN | 44.8 | 0.0099 | 0.44
20083 - SOLUCAO LIMPADORA PARA PVC, FRASCO COM 1000 CM3 |  |  |  |  | UN | 38.91 | 0.015 | 0.58
3517 - JOELHO PVC, SOLDAVEL, BB, 90 GRAUS, DN 40 MM, PARA ESGOTO PREDIAL |  |  |  |  | UN | 1.1 | 1 | 1.1
38383 - LIXA D'AGUA EM FOLHA, GRAO 100 |  |  |  |  | UN | 1.83 | 0.021 | 0.03
0
0
0
[6 empty] | TOTAL (E) |  | 2.15
TRANSPORTES |  |  | DMT | DMT | DMT | CUSTO | CONSUMO | CUSTO
|  |  | (t) | (p) | total |  |  | UNITÁRIO
TOTAL (F)
CUSTO DIRETO TOTAL (D)+(E)+(F) | [5 empty] | R$ |  | 5.27
BONIFICAÇÃO (BDI) |  |  | 0% |  |  | R$
CUSTO UNITÁRIO TOTAL | [5 empty] | R$
COMPOSIÇÃO: | Auxiliar |  | COMPOSIÇÃO DE PREÇO UNITÁRIO |  |  |  | QUANTIDADE:
Serviço: | JOELHO 45 GRAUS, PVC, SERIE NORMAL, ESGOTO PREDIAL, DN 40 MM, JUNTA SOLDÁVEL, FORNECIDO E INSTALADO EM RAMAL DE DESCARGA OU RAMAL DE ESGOTO SANITÁRIO. AF_12/2014 | [5 empty] | ITEM : | 89726
[7 empty] | UNIDADE: | UN
EQUIPAMENTO |  |  | QUANT. | UTILIZAÇÃO |  | CUSTO OPERACIONAL |  | CUSTO
|  |  |  | PRODUTIVO | IMPROD. | PRODUTIVO | IMPROD. | HORÁRIO
0
TOTAL (A)
MÃO-DE-OBRA |  |  |  | UNID. | QUANT. | SALÁRIO HORA |  | CUSTO
HORÁRIO
88248 - AUXILIAR DE ENCANADOR OU BOMBEIRO HIDRÁULICO COM ENCARGOS COMPLEMENTARES |  |  |  | H | 0.1 | 14.04 |  | 1.4
88267 - ENCANADOR OU BOMBEIRO HIDRAULICO |  |  |  | H | 0.1 | 17.21 |  | 1.72
0
0
0
[6 empty] | TOTAL (B) |  | 3.12
PRODUÇÃO DA EQUIPE (C) |  |  | 1 | CUSTO HORÁRIO TOTAL (A+B) |  |  |  | 3.12
CUSTO UNITÁRIO DE EXECUÇÃO {(A)+(B)}/(C) = (D) | [7 empty] | 3.12
MATERIAIS |  |  |  |  | UNID. | CUSTO | CONSUMO | CUSTO
UNITÁRIO
122 - ADESIVO PLASTICO PARA PVC, FRASCO COM 850 GR |  |  |  |  | UN | 44.8 | 0.0099 | 0.44
20083 - SOLUCAO LIMPADORA PARA PVC, FRASCO COM 1000 CM3 |  |  |  |  | UN | 38.91 | 0.015 | 0.58
3516 - JOELHO PVC, SOLDAVEL, BB, 45 GRAUS, DN 40 MM, PARA ESGOTO PREDIAL |  |  |  |  | UN | 1.81 | 1 | 1.81
38383 - LIXA D'AGUA EM FOLHA, GRAO 100 |  |  |  |  | UN | 1.83 | 0.021 | 0.03
0
0
0
[6 empty] | TOTAL (E) |  | 2.86
TRANSPORTES |  |  | DMT | DMT | DMT | CUSTO | CONSUMO | CUSTO
|  |  | (t) | (p) | total |  |  | UNITÁRIO
TOTAL (F)
CUSTO DIRETO TOTAL (D)+(E)+(F) | [5 empty] | R$ |  | 5.98
BONIFICAÇÃO (BDI) |  |  | 0% |  |  | R$
CUSTO UNITÁRIO TOTAL | [5 empty] | R$
COMPOSIÇÃO: | Auxiliar |  | COMPOSIÇÃO DE PREÇO UNITÁRIO |  |  |  | QUANTIDADE:
Serviço: | JOELHO 90 GRAUS, PVC, SERIE NORMAL, ESGOTO PREDIAL, DN 50 MM, JUNTA ELÁSTICA, FORNECIDO E INSTALADO EM RAMAL DE DESCARGA OU RAMAL DE ESGOTO SANITÁRIO. AF_12/2014 | [5 empty] | ITEM : | 89731
[7 empty] | UNIDADE: | UN
EQUIPAMENTO |  |  | QUANT. | UTILIZAÇÃO |  | CUSTO OPERACIONAL |  | CUSTO
|  |  |  | PRODUTIVO | IMPROD. | PRODUTIVO | IMPROD. | HORÁRIO
0
TOTAL (A)
MÃO-DE-OBRA |  |  |  | UNID. | QUANT. | SALÁRIO HORA |  | CUSTO
HORÁRIO
88248 - AUXILIAR DE ENCANADOR OU BOMBEIRO HIDRÁULICO COM ENCARGOS COMPLEMENTARES |  |  |  | H | 0.13 | 14.04 |  | 1.82
88267 - ENCANADOR OU BOMBEIRO HIDRAULICO |  |  |  | H | 0.13 | 17.21 |  | 2.23
0
0
0
[6 empty] | TOTAL (B) |  | 4.05
PRODUÇÃO DA EQUIPE (C) |  |  | 1 | CUSTO HORÁRIO TOTAL (A+B) |  |  |  | 4.05
CUSTO UNITÁRIO DE EXECUÇÃO {(A)+(B)}/(C) = (D) | [7 empty] | 4.05
MATERIAIS |  |  |  |  | UNID. | CUSTO | CONSUMO | CUSTO
UNITÁRIO
20078 - PASTA LUBRIFICANTE PARA TUBOS E CONEXOES COM JUNTA ELASTICA (USO EM PVC, ACO, POLIETILENO E OUTROS) ( DE *400* G) |  |  |  |  | UN | 16.4 | 0.02 | 0.32
296 - ANEL BORRACHA PARA TUBO ESGOTO PREDIAL DN 50 MM (NBR 5688) |  |  |  |  | UN | 1.13 | 1 | 1.13
3526 - JOELHO PVC, SOLDAVEL, PB, 90 GRAUS, DN 50 MM, PARA ESGOTO PREDIAL |  |  |  |  | UN | 1.69 | 1 | 1.69
0
0
0
0
[6 empty] | TOTAL (E) |  | 3.14
TRANSPORTES |  |  | DMT | DMT | DMT | CUSTO | CONSUMO | CUSTO
|  |  | (t) | (p) | total |  |  | UNITÁRIO
TOTAL (F)
CUSTO DIRETO TOTAL (D)+(E)+(F) | [5 empty] | R$ |  | 7.19
BONIFICAÇÃO (BDI) |  |  | 0% |  |  | R$
CUSTO UNITÁRIO TOTAL | [5 empty] | R$
COMPOSIÇÃO: | Auxiliar |  | COMPOSIÇÃO DE PREÇO UNITÁRIO |  |  |  | QUANTIDADE:
Serviço: | CURVA CURTA 90 GRAUS, PVC, SERIE NORMAL, ESGOTO PREDIAL, DN 100 MM, JUNTA ELÁSTICA, FORNECIDO E INSTALADO EM RAMAL DE DESCARGA OU RAMAL DE ESGOTO SANITÁRIO. AF_12/2014 | [5 empty] | ITEM : | 89748
[7 empty] | UNIDADE: | UN
EQUIPAMENTO |  |  | QUANT. | UTILIZAÇÃO |  | CUSTO OPERACIONAL |  | CUSTO
|  |  |  | PRODUTIVO | IMPROD. | PRODUTIVO | IMPROD. | HORÁRIO
0
TOTAL (A)
MÃO-DE-OBRA |  |  |  | UNID. | QUANT. | SALÁRIO HORA |  | CUSTO
HORÁRIO
88248 - AUXILIAR DE ENCANADOR OU BOMBEIRO HIDRÁULICO COM ENCARGOS COMPLEMENTARES |  |  |  | H | 0.25 | 14.04 |  | 3.51
88267 - ENCANADOR OU BOMBEIRO HIDRAULICO |  |  |  | H | 0.25 | 17.21 |  | 4.3
0
0
0
[6 empty] | TOTAL (B) |  | 7.81
PRODUÇÃO DA EQUIPE (C) |  |  | 1 | CUSTO HORÁRIO TOTAL (A+B) |  |  |  | 7.81
CUSTO UNITÁRIO DE EXECUÇÃO {(A)+(B)}/(C) = (D) | [7 empty] | 7.81
MATERIAIS |  |  |  |  | UNID. | CUSTO | CONSUMO | CUSTO
UNITÁRIO
1966 - CURVA PVC CURTA 90 GRAUS, 100 MM, PARA ESGOTO PREDIAL |  |  |  |  | UN | 20.75 | 1 | 20.75
20078 - PASTA LUBRIFICANTE PARA TUBOS E CONEXOES COM JUNTA ELASTICA (USO EM PVC, ACO, POLIETILENO E OUTROS) ( DE *400* G) |  |  |  |  | UN | 16.4 | 0.046 | 0.75
301 - ANEL BORRACHA PARA TUBO ESGOTO PREDIAL, DN 100 MM (NBR 5688) |  |  |  |  | UN | 2 | 1 | 2
0
0
0
0
[6 empty] | TOTAL (E) |  | 23.5
TRANSPORTES |  |  | DMT | DMT | DMT | CUSTO | CONSUMO | CUSTO
|  |  | (t) | (p) | total |  |  | UNITÁRIO
TOTAL (F)
CUSTO DIRETO TOTAL (D)+(E)+(F) | [5 empty] | R$ |  | 31.31
BONIFICAÇÃO (BDI) |  |  | 0% |  |  | R$
CUSTO UNITÁRIO TOTAL | [5 empty] | R$
COMPOSIÇÃO: | Auxiliar |  | COMPOSIÇÃO DE PREÇO UNITÁRIO |  |  |  | QUANTIDADE:
Serviço: | TE, PVC, SERIE NORMAL, ESGOTO PREDIAL, DN 50 X 50 MM, JUNTA ELÁSTICA, FORNECIDO E INSTALADO EM RAMAL DE DESCARGA OU RAMAL DE ESGOTO SANITÁRIO. AF_12/2014 | [5 empty] | ITEM : | 89784
[7 empty] | UNIDADE: | UN
EQUIPAMENTO |  |  | QUANT. | UTILIZAÇÃO |  | CUSTO OPERACIONAL |  | CUSTO
|  |  |  | PRODUTIVO | IMPROD. | PRODUTIVO | IMPROD. | HORÁRIO
0
TOTAL (A)
MÃO-DE-OBRA |  |  |  | UNID. | QUANT. | SALÁRIO HORA |  | CUSTO
HORÁRIO
88248 - AUXILIAR DE ENCANADOR OU BOMBEIRO HIDRÁULICO COM ENCARGOS COMPLEMENTARES |  |  |  | H | 0.17 | 14.04 |  | 2.38
88267 - ENCANADOR OU BOMBEIRO HIDRAULICO |  |  |  | H | 0.17 | 17.21 |  | 2.92
0
0
0
[6 empty] | TOTAL (B) |  | 5.3
PRODUÇÃO DA EQUIPE (C) |  |  | 1 | CUSTO HORÁRIO TOTAL (A+B) |  |  |  | 5.3
CUSTO UNITÁRIO DE EXECUÇÃO {(A)+(B)}/(C) = (D) | [7 empty] | 5.3
MATERIAIS |  |  |  |  | UNID. | CUSTO | CONSUMO | CUSTO
UNITÁRIO
20078 - PASTA LUBRIFICANTE PARA TUBOS E CONEXOES COM JUNTA ELASTICA (USO EM PVC, ACO, POLIETILENO E OUTROS) ( DE *400* G) |  |  |  |  | UN | 16.4 | 0.04 | 0.65
296 - ANEL BORRACHA PARA TUBO ESGOTO PREDIAL DN 50 MM (NBR 5688) |  |  |  |  | UN | 1.13 | 2 | 2.26
7097 - TE SANITARIO, PVC, DN 50 X 50 MM, SERIE NORMAL, PARA ESGOTO PREDIAL |  |  |  |  | UN | 4.77 | 1 | 4.77
0
0
0
0
[6 empty] | TOTAL (E) |  | 7.68
TRANSPORTES |  |  | DMT | DMT | DMT | CUSTO | CONSUMO | CUSTO
|  |  | (t) | (p) | total |  |  | UNITÁRIO
TOTAL (F)
CUSTO DIRETO TOTAL (D)+(E)+(F) | [5 empty] | R$ |  | 12.98
BONIFICAÇÃO (BDI) |  |  | 0% |  |  | R$
CUSTO UNITÁRIO TOTAL | [5 empty] | R$
COMPOSIÇÃO: | Auxiliar |  | COMPOSIÇÃO DE PREÇO UNITÁRIO |  |  |  | QUANTIDADE:
Serviço: | TE, PVC, SERIE NORMAL, ESGOTO PREDIAL, DN 100 X 100 MM, JUNTA ELÁSTICA, FORNECIDO E INSTALADO EM RAMAL DE DESCARGA OU RAMAL DE ESGOTO SANITÁRIO. AF_12/2014 | [5 empty] | ITEM : | 89796
[7 empty] | UNIDADE: | UN
EQUIPAMENTO |  |  | QUANT. | UTILIZAÇÃO |  | CUSTO OPERACIONAL |  | CUSTO
|  |  |  | PRODUTIVO | IMPROD. | PRODUTIVO | IMPROD. | HORÁRIO
0
TOTAL (A)
MÃO-DE-OBRA |  |  |  | UNID. | QUANT. | SALÁRIO HORA |  | CUSTO
HORÁRIO
88248 - AUXILIAR DE ENCANADOR OU BOMBEIRO HIDRÁULICO COM ENCARGOS COMPLEMENTARES |  |  |  | H | 0.33 | 14.04 |  | 4.63
88267 - ENCANADOR OU BOMBEIRO HIDRAULICO |  |  |  | H | 0.33 | 17.21 |  | 5.67
0
0
0
[6 empty] | TOTAL (B) |  | 10.3
PRODUÇÃO DA EQUIPE (C) |  |  | 1 | CUSTO HORÁRIO TOTAL (A+B) |  |  |  | 10.3
CUSTO UNITÁRIO DE EXECUÇÃO {(A)+(B)}/(C) = (D) | [7 empty] | 10.3
MATERIAIS |  |  |  |  | UNID. | CUSTO | CONSUMO | CUSTO
UNITÁRIO
20078 - PASTA LUBRIFICANTE PARA TUBOS E CONEXOES COM JUNTA ELASTICA (USO EM PVC, ACO, POLIETILENO E OUTROS) ( DE *400* G) |  |  |  |  | UN | 16.4 | 0.092 | 1.5
301 - ANEL BORRACHA PARA TUBO ESGOTO PREDIAL, DN 100 MM (NBR 5688) |  |  |  |  | UN | 2 | 2 | 4
7091 - TE SANITARIO, PVC, DN 100 X 100 MM, SERIE NORMAL, PARA ESGOTO PREDIAL |  |  |  |  | UN | 10.73 | 1 | 10.73
0
0
0
0
[6 empty] | TOTAL (E) |  | 16.23
TRANSPORTES |  |  | DMT | DMT | DMT | CUSTO | CONSUMO | CUSTO
|  |  | (t) | (p) | total |  |  | UNITÁRIO
TOTAL (F)
CUSTO DIRETO TOTAL (D)+(E)+(F) | [5 empty] | R$ |  | 26.53
BONIFICAÇÃO (BDI) |  |  | 0% |  |  | R$
CUSTO UNITÁRIO TOTAL | [5 empty] | R$
COMPOSIÇÃO: | Auxiliar |  | COMPOSIÇÃO DE PREÇO UNITÁRIO |  |  |  | QUANTIDADE:
Serviço: | CAIXA DE GORDURA SIMPLES EM CONCRETO PRE-MOLDADO DN 40MM COM TAMPA - FORNECIMENTO E INSTALACAO | [5 empty] | ITEM : | 74051/2
[7 empty] | UNIDADE: | UN
EQUIPAMENTO |  |  | QUANT. | UTILIZAÇÃO |  | CUSTO OPERACIONAL |  | CUSTO
|  |  |  | PRODUTIVO | IMPROD. | PRODUTIVO | IMPROD. | HORÁRIO
0
TOTAL (A)
MÃO-DE-OBRA |  |  |  | UNID. | QUANT. | SALÁRIO HORA |  | CUSTO
HORÁRIO
88267 - ENCANADOR OU BOMBEIRO HIDRAULICO |  |  |  | H | 2 | 17.21 |  | 34.42
88316 - SERVENTE |  |  |  | H | 2 | 14.11 |  | 28.22
0
0
0
[6 empty] | TOTAL (B) |  | 62.64
PRODUÇÃO DA EQUIPE (C) |  |  | 1 | CUSTO HORÁRIO TOTAL (A+B) |  |  |  | 62.64
CUSTO UNITÁRIO DE EXECUÇÃO {(A)+(B)}/(C) = (D) | [7 empty] | 62.64
MATERIAIS |  |  |  |  | UNID. | CUSTO | CONSUMO | CUSTO
UNITÁRIO
1379 - CIMENTO PORTLAND COMPOSTO CP II-32 |  |  |  |  | KG | 0.36 | 0.8 | 0.28
11881 - CAIXA GORDURA, SIMPLES, CONCRETO PRE MOLDADO, CIRCULAR, COM TAMPA, D = 40 CM |  |  |  |  | UN | 56.31 | 1 | 56.31
0
0
0
0
0
[6 empty] | TOTAL (E) |  | 56.59
TRANSPORTES |  |  | DMT | DMT | DMT | CUSTO | CONSUMO | CUSTO
|  |  | (t) | (p) | total |  |  | UNITÁRIO
TOTAL (F)
CUSTO DIRETO TOTAL (D)+(E)+(F) | [5 empty] | R$ |  | 119.23
BONIFICAÇÃO (BDI) |  |  | 0% |  |  | R$
CUSTO UNITÁRIO TOTAL | [5 empty] | R$
COMPOSIÇÃO: | Auxiliar |  | COMPOSIÇÃO DE PREÇO UNITÁRIO |  |  |  | QUANTIDADE:
Serviço: | CAIXA DE INSPEÇÃO EM CONCRETO PRÉ-MOLDADO DN 60CM COM TAMPA H= 60CM - FORNECIMENTO E INSTALACAO | [5 empty] | ITEM : | 74166/1
[7 empty] | UNIDADE: | UN
EQUIPAMENTO |  |  | QUANT. | UTILIZAÇÃO |  | CUSTO OPERACIONAL |  | CUSTO
|  |  |  | PRODUTIVO | IMPROD. | PRODUTIVO | IMPROD. | HORÁRIO
0
TOTAL (A)
MÃO-DE-OBRA |  |  |  | UNID. | QUANT. | SALÁRIO HORA |  | CUSTO
HORÁRIO
88248 - AUXILIAR DE ENCANADOR OU BOMBEIRO HIDRÁULICO COM ENCARGOS COMPLEMENTARES |  |  |  | H | 1 | 14.04 |  | 14.04
88267 - ENCANADOR OU BOMBEIRO HIDRAULICO |  |  |  | H | 1 | 17.21 |  | 17.21
88309 - PEDREIRO |  |  |  | H | 1.5 | 17.24 |  | 25.86
88316 - SERVENTE |  |  |  | H | 1.5 | 14.11 |  | 21.16
0
[6 empty] | TOTAL (B) |  | 78.27
PRODUÇÃO DA EQUIPE (C) |  |  | 1 | CUSTO HORÁRIO TOTAL (A+B) |  |  |  | 78.27
CUSTO UNITÁRIO DE EXECUÇÃO {(A)+(B)}/(C) = (D) | [7 empty] | 78.27
MATERIAIS |  |  |  |  | UNID. | CUSTO | CONSUMO | CUSTO
UNITÁRIO
1379 - CIMENTO PORTLAND COMPOSTO CP II-32 |  |  |  |  | KG | 0.36 | 2 | 0.72
370 - AREIA MEDIA - POSTO JAZIDA/FORNECEDOR (RETIRADO NA JAZIDA, SEM TRANSPORTE) |  |  |  |  | M3 | 50 | 0.002 | 0.1
3279 - CAIXA INSPECAO, CONCRETO PRE MOLDADO, CIRCULAR, COM TAMPA, D = 60* CM, H= 60* CM |  |  |  |  | UN | 104.9 | 1 | 104.9
0
0
0
0
[6 empty] | TOTAL (E) |  | 105.72
TRANSPORTES |  |  | DMT | DMT | DMT | CUSTO | CONSUMO | CUSTO
|  |  | (t) | (p) | total |  |  | UNITÁRIO
TOTAL (F)
CUSTO DIRETO TOTAL (D)+(E)+(F) | [5 empty] | R$ |  | 183.99
BONIFICAÇÃO (BDI) |  |  | 0% |  |  | R$
CUSTO UNITÁRIO TOTAL | [5 empty] | R$
COMPOSIÇÃO: | Auxiliar |  | COMPOSIÇÃO DE PREÇO UNITÁRIO |  |  |  | QUANTIDADE:
Serviço: | CAIXA SIFONADA, PVC, DN 100 X 100 X 50 MM, FORNECIDA E INSTALADA EM RAMAIS DE ENCAMINHAMENTO DE ÁGUA PLUVIAL. AF_12/2014 | [5 empty] | ITEM : | 89482
[7 empty] | UNIDADE: | UN
EQUIPAMENTO |  |  | QUANT. | UTILIZAÇÃO |  | CUSTO OPERACIONAL |  | CUSTO
|  |  |  | PRODUTIVO | IMPROD. | PRODUTIVO | IMPROD. | HORÁRIO
0
TOTAL (A)
MÃO-DE-OBRA |  |  |  | UNID. | QUANT. | SALÁRIO HORA |  | CUSTO
HORÁRIO
88248 - AUXILIAR DE ENCANADOR OU BOMBEIRO HIDRÁULICO COM ENCARGOS COMPLEMENTARES |  |  |  | H | 0.135 | 14.04 |  | 1.89
88267 - ENCANADOR OU BOMBEIRO HIDRAULICO |  |  |  | H | 0.135 | 17.21 |  | 2.32
0
0
0
[6 empty] | TOTAL (B) |  | 4.21
PRODUÇÃO DA EQUIPE (C) |  |  | 1 | CUSTO HORÁRIO TOTAL (A+B) |  |  |  | 4.21
CUSTO UNITÁRIO DE EXECUÇÃO {(A)+(B)}/(C) = (D) | [7 empty] | 4.21
MATERIAIS |  |  |  |  | UNID. | CUSTO | CONSUMO | CUSTO
UNITÁRIO
122 - ADESIVO PLASTICO PARA PVC, FRASCO COM 850 GR |  |  |  |  | UN | 44.8 | 0.0148 | 0.66
20078 - PASTA LUBRIFICANTE PARA TUBOS E CONEXOES COM JUNTA ELASTICA (USO EM PVC, ACO, POLIETILENO E OUTROS) ( DE *400* G) |  |  |  |  | UN | 16.4 | 0.02 | 0.32
20083 - SOLUCAO LIMPADORA PARA PVC, FRASCO COM 1000 CM3 |  |  |  |  | UN | 38.91 | 0.0225 | 0.87
20085 - ANEL BORRACHA, DN 50 MM, PARA TUBO SERIE REFORCADA ESGOTO PREDIAL |  |  |  |  | UN | 1.01 | 1 | 1.01
38383 - LIXA D'AGUA EM FOLHA, GRAO 100 |  |  |  |  | UN | 1.83 | 0.0365 | 0.06
5103 - CAIXA SIFONADA PVC, 100 X 100 X 50 MM, COM GRELHA REDONDA BRANCA |  |  |  |  | UN | 9.78 | 1 | 9.78
0
[6 empty] | TOTAL (E) |  | 12.7
TRANSPORTES |  |  | DMT | DMT | DMT | CUSTO | CONSUMO | CUSTO
|  |  | (t) | (p) | total |  |  | UNITÁRIO
TOTAL (F)
CUSTO DIRETO TOTAL (D)+(E)+(F) | [5 empty] | R$ |  | 16.91
BONIFICAÇÃO (BDI) |  |  | 0% |  |  | R$
CUSTO UNITÁRIO TOTAL | [5 empty] | R$
COMPOSIÇÃO: | Auxiliar |  | COMPOSIÇÃO DE PREÇO UNITÁRIO |  |  |  | QUANTIDADE:
Serviço: | RALO SIFONADO, PVC, DN 100 X 40 MM, JUNTA SOLDÁVEL, FORNECIDO E INSTALADO EM RAMAL DE DESCARGA OU EM RAMAL DE ESGOTO SANITÁRIO. AF_12/2014 | [5 empty] | ITEM : | 89709
[7 empty] | UNIDADE: | UN
EQUIPAMENTO |  |  | QUANT. | UTILIZAÇÃO |  | CUSTO OPERACIONAL |  | CUSTO
|  |  |  | PRODUTIVO | IMPROD. | PRODUTIVO | IMPROD. | HORÁRIO
0
TOTAL (A)
MÃO-DE-OBRA |  |  |  | UNID. | QUANT. | SALÁRIO HORA |  | CUSTO
HORÁRIO
88248 - AUXILIAR DE ENCANADOR OU BOMBEIRO HIDRÁULICO COM ENCARGOS COMPLEMENTARES |  |  |  | H | 0.07 | 14.04 |  | 0.98
88267 - ENCANADOR OU BOMBEIRO HIDRAULICO |  |  |  | H | 0.07 | 17.21 |  | 1.2
0
0
0
[6 empty] | TOTAL (B) |  | 2.18
PRODUÇÃO DA EQUIPE (C) |  |  | 1 | CUSTO HORÁRIO TOTAL (A+B) |  |  |  | 2.18
CUSTO UNITÁRIO DE EXECUÇÃO {(A)+(B)}/(C) = (D) | [7 empty] | 2.18
MATERIAIS |  |  |  |  | UNID. | CUSTO | CONSUMO | CUSTO
UNITÁRIO
11741 - RALO SIFONADO PVC CILINDRICO, 100 X 40 MM, COM GRELHA REDONDA BRANCA |  |  |  |  | UN | 5.04 | 1 | 5.04
122 - ADESIVO PLASTICO PARA PVC, FRASCO COM 850 GR |  |  |  |  | UN | 44.8 | 0.0049 | 0.21
20083 - SOLUCAO LIMPADORA PARA PVC, FRASCO COM 1000 CM3 |  |  |  |  | UN | 38.91 | 0.0075 | 0.29
38383 - LIXA D'AGUA EM FOLHA, GRAO 100 |  |  |  |  | UN | 1.83 | 0.017 | 0.03
0
0
0
[6 empty] | TOTAL (E) |  | 5.57
TRANSPORTES |  |  | DMT | DMT | DMT | CUSTO | CONSUMO | CUSTO
|  |  | (t) | (p) | total |  |  | UNITÁRIO
TOTAL (F)
CUSTO DIRETO TOTAL (D)+(E)+(F) | [5 empty] | R$ |  | 7.75
BONIFICAÇÃO (BDI) |  |  | 0% |  |  | R$
CUSTO UNITÁRIO TOTAL | [5 empty] | R$
COMPOSIÇÃO: | Auxiliar |  | COMPOSIÇÃO DE PREÇO UNITÁRIO |  |  |  | QUANTIDADE:
Serviço: | VASO SANITÁRIO SIFONADO COM CAIXA ACOPLADA LOUÇA BRANCA - FORNECIMENTO E INSTALAÇÃO. AF_12/2013 | [5 empty] | ITEM : | 86888
[7 empty] | UNIDADE: | UN
EQUIPAMENTO |  |  | QUANT. | UTILIZAÇÃO |  | CUSTO OPERACIONAL |  | CUSTO
|  |  |  | PRODUTIVO | IMPROD. | PRODUTIVO | IMPROD. | HORÁRIO
0
TOTAL (A)
MÃO-DE-OBRA |  |  |  | UNID. | QUANT. | SALÁRIO HORA |  | CUSTO
HORÁRIO
88267 - ENCANADOR OU BOMBEIRO HIDRAULICO |  |  |  | H | 0.78 | 17.21 |  | 13.42
88316 - SERVENTE |  |  |  | H | 0.44 | 14.11 |  | 6.2
0
0
0
[6 empty] | TOTAL (B) |  | 19.62
PRODUÇÃO DA EQUIPE (C) |  |  | 1 | CUSTO HORÁRIO TOTAL (A+B) |  |  |  | 19.62
CUSTO UNITÁRIO DE EXECUÇÃO {(A)+(B)}/(C) = (D) | [7 empty] | 19.62
MATERIAIS |  |  |  |  | UNID. | CUSTO | CONSUMO | CUSTO
UNITÁRIO
37329 - REJUNTE EPOXI BRANCO |  |  |  |  | KG | 36.08 | 0.1469 | 5.3
10422 - BACIA SANITARIA (VASO) COM CAIXA ACOPLADA, DE LOUCA BRANCA |  |  |  |  | UN | 266.63 | 1 | 266.63
4384 - PARAFUSO NIQUELADO COM ACABAMENTO CROMADO PARA FIXAR PECA SANITARIA, INCLUI PORCA CEGA, ARRUELA E BUCHA DE NYLON TAMANHO S-10 |  |  |  |  | UN | 8.83 | 2 | 17.66
6138 - VEDACAO PVC, 100 MM, PARA SAIDA VASO SANITARIO |  |  |  |  | UN | 1.54 | 1 | 1.54
0
0
0
[6 empty] | TOTAL (E) |  | 291.13
TRANSPORTES |  |  | DMT | DMT | DMT | CUSTO | CONSUMO | CUSTO
|  |  | (t) | (p) | total |  |  | UNITÁRIO
TOTAL (F)
CUSTO DIRETO TOTAL (D)+(E)+(F) | [5 empty] | R$ |  | 310.75
BONIFICAÇÃO (BDI) |  |  | 0% |  |  | R$
CUSTO UNITÁRIO TOTAL | [5 empty] | R$
COMPOSIÇÃO: | Auxiliar |  | COMPOSIÇÃO DE PREÇO UNITÁRIO |  |  |  | QUANTIDADE:
Serviço: | BANCADA DE MÁRMORE SINTÉTICO 120 X 60CM, COM CUBA INTEGRADA, INCLUSO SIFÃO TIPO FLEXÍVEL EM PVC, VÁLVULA EM PLÁSTICO CROMADO TIPO AMERICANA E TORNEIRA CROMADA LONGA, DE PAREDE, PADRÃO POPULAR - FORNECIMENTO E INSTALAÇÃO. AF_12/2013 | [5 empty] | ITEM : | 86934
[7 empty] | UNIDADE: | UN
EQUIPAMENTO |  |  | QUANT. | UTILIZAÇÃO |  | CUSTO OPERACIONAL |  | CUSTO
|  |  |  | PRODUTIVO | IMPROD. | PRODUTIVO | IMPROD. | HORÁRIO
0
TOTAL (A)
MÃO-DE-OBRA |  |  |  | UNID. | QUANT. | SALÁRIO HORA |  | CUSTO
HORÁRIO
0
0
0
0
TOTAL (B)
PRODUÇÃO DA EQUIPE (C) |  |  | 1 | CUSTO HORÁRIO TOTAL (A+B)
CUSTO UNITÁRIO DE EXECUÇÃO {(A)+(B)}/(C) = (D)
MATERIAIS |  |  |  |  | UNID. | CUSTO | CONSUMO | CUSTO
UNITÁRIO
86880 - VÁLVULA EM PLÁSTICO CROMADO TIPO AMERICANA 3.1/2" X 1.1/2" SEM ADAPTADOR PARA PIA - FORNECIMENTO E INSTALAÇÃO. AF_12/2013 |  |  |  |  | UN | 13.38 | 1 | 13.38
86883 - SIFÃO DO TIPO FLEXÍVEL EM PVC 1? X 1.1/2? - FORNECIMENTO E INSTALAÇÃO. AF_12/2013 |  |  |  |  | UN | 7.91 | 1 | 7.91
86894 - BANCADA DE MÁRMORE SINTÉTICO 120 X 60CM, COM CUBA INTEGRADA - FORNECIMENTO E INSTALAÇÃO. AF_12/2013 |  |  |  |  | UN | 167.88 | 1 | 167.88
86911 - TORNEIRA CROMADA LONGA, DE PAREDE, 1/2" OU 3/4", PARA PIA DE COZINHA, PADRÃO POPULAR - FORNECIMENTO E INSTALAÇÃO. AF_12/2013 |  |  |  |  | UN | 38.8 | 1 | 38.8
0
0
0
[6 empty] | TOTAL (E) |  | 227.97
TRANSPORTES |  |  | DMT | DMT | DMT | CUSTO | CONSUMO | CUSTO
|  |  | (t) | (p) | total |  |  | UNITÁRIO
TOTAL (F)
CUSTO DIRETO TOTAL (D)+(E)+(F) | [5 empty] | R$ |  | 227.97
BONIFICAÇÃO (BDI) |  |  | 0% |  |  | R$
CUSTO UNITÁRIO TOTAL | [5 empty] | R$
COMPOSIÇÃO: | Auxiliar |  | COMPOSIÇÃO DE PREÇO UNITÁRIO |  |  |  | QUANTIDADE:
Serviço: | LAVATÓRIO LOUÇA BRANCA SUSPENSO, 29,5 X 39CM OU EQUIVALENTE, PADRÃO POPULAR, INCLUSO SIFÃO FLEXÍVEL EM PVC, VÁLVULA E ENGATE FLEXÍVEL 30CM EM PLÁSTICO E TORNEIRA CROMADA DE MESA, PADRÃO POPULAR - FORNECIMENTO E INSTALAÇÃO. AF_12/2013 | [5 empty] | ITEM : | 86943
[7 empty] | UNIDADE: | UN
EQUIPAMENTO |  |  | QUANT. | UTILIZAÇÃO |  | CUSTO OPERACIONAL |  | CUSTO
|  |  |  | PRODUTIVO | IMPROD. | PRODUTIVO | IMPROD. | HORÁRIO
0
TOTAL (A)
MÃO-DE-OBRA |  |  |  | UNID. | QUANT. | SALÁRIO HORA |  | CUSTO
HORÁRIO
0
0
0
0
TOTAL (B)
PRODUÇÃO DA EQUIPE (C) |  |  | 1 | CUSTO HORÁRIO TOTAL (A+B)
CUSTO UNITÁRIO DE EXECUÇÃO {(A)+(B)}/(C) = (D)
MATERIAIS |  |  |  |  | UNID. | CUSTO | CONSUMO | CUSTO
UNITÁRIO
86879 - VÁLVULA EM PLÁSTICO 1" PARA PIA, TANQUE OU LAVATÓRIO, COM OU SEM LADRÃO - FORNECIMENTO E INSTALAÇÃO. AF_12/2013 |  |  |  |  | UN | 4.87 | 1 | 4.87
86883 - SIFÃO DO TIPO FLEXÍVEL EM PVC 1? X 1.1/2? - FORNECIMENTO E INSTALAÇÃO. AF_12/2013 |  |  |  |  | UN | 7.91 | 1 | 7.91
86884 - ENGATE FLEXÍVEL EM PLÁSTICO BRANCO, 1/2" X 30CM - FORNECIMENTO E INSTALAÇÃO. AF_12/2013 |  |  |  |  | UN | 6.01 | 1 | 6.01
86904 - LAVATÓRIO LOUÇA BRANCA SUSPENSO, 29,5 X 39CM OU EQUIVALENTE, PADRÃO POPULAR - FORNECIMENTO E INSTALAÇÃO. AF_12/2013 |  |  |  |  | UN | 89.55 | 1 | 89.55
86906 - TORNEIRA CROMADA DE MESA, 1/2" OU 3/4", PARA LAVATÓRIO, PADRÃO POPULAR - FORNECIMENTO E INSTALAÇÃO. AF_12/2013 |  |  |  |  | UN | 45.81 | 1 | 45.81
0
0
[6 empty] | TOTAL (E) |  | 154.15
TRANSPORTES |  |  | DMT | DMT | DMT | CUSTO | CONSUMO | CUSTO
|  |  | (t) | (p) | total |  |  | UNITÁRIO
TOTAL (F)
CUSTO DIRETO TOTAL (D)+(E)+(F) | [5 empty] | R$ |  | 154.15
BONIFICAÇÃO (BDI) |  |  | 0% |  |  | R$
CUSTO UNITÁRIO TOTAL | [5 empty] | R$
COMPOSIÇÃO: | Auxiliar |  | COMPOSIÇÃO DE PREÇO UNITÁRIO |  |  |  | QUANTIDADE:
Serviço: | PONTO DE CONSUMO TERMINAL DE ÁGUA FRIA (SUBRAMAL) COM TUBULAÇÃO DE PVC, DN 25 MM, INSTALADO EM RAMAL DE ÁGUA, INCLUSOS RASGO E CHUMBAMENTO EM ALVENARIA. AF_12/2014 | [5 empty] | ITEM : | 89957
[7 empty] | UNIDADE: | UN
EQUIPAMENTO |  |  | QUANT. | UTILIZAÇÃO |  | CUSTO OPERACIONAL |  | CUSTO
|  |  |  | PRODUTIVO | IMPROD. | PRODUTIVO | IMPROD. | HORÁRIO
0
TOTAL (A)
MÃO-DE-OBRA |  |  |  | UNID. | QUANT. | SALÁRIO HORA |  | CUSTO
HORÁRIO
0
0
0
0
TOTAL (B)
PRODUÇÃO DA EQUIPE (C) |  |  | 1 | CUSTO HORÁRIO TOTAL (A+B)
CUSTO UNITÁRIO DE EXECUÇÃO {(A)+(B)}/(C) = (D)
MATERIAIS |  |  |  |  | UNID. | CUSTO | CONSUMO | CUSTO
UNITÁRIO
89356 - TUBO, PVC, SOLDÁVEL, DN 25MM, INSTALADO EM RAMAL OU SUB-RAMAL DE ÁGUA - FORNECIMENTO E INSTALAÇÃO. AF_12/2014 |  |  |  |  | M | 14.67 | 2.14 | 31.39
89362 - JOELHO 90 GRAUS, PVC, SOLDÁVEL, DN 25MM, INSTALADO EM RAMAL OU SUB-RAMAL DE ÁGUA - FORNECIMENTO E INSTALAÇÃO. AF_12/2014 |  |  |  |  | UN | 5.94 | 1.18 | 7
89366 - JOELHO 90 GRAUS COM BUCHA DE LATÃO, PVC, SOLDÁVEL, DN 25MM, X 3/4? INSTALADO EM RAMAL OU SUB-RAMAL DE ÁGUA - FORNECIMENTO E INSTALAÇÃO. AF_12/2014 |  |  |  |  | UN | 10.39 | 1 | 10.39
89395 - TE, PVC, SOLDÁVEL, DN 25MM, INSTALADO EM RAMAL OU SUB-RAMAL DE ÁGUA - FORNECIMENTO E INSTALAÇÃO. AF_12/2014 |  |  |  |  | UN | 8.24 | 0.89 | 7.33
90443 - RASGO EM ALVENARIA PARA RAMAIS/ DISTRIBUIÇÃO COM DIAMETROS MENORES OU IGUAIS A 40 MM. AF_05/2015 |  |  |  |  | M | 8.7 | 2.14 | 18.61
90466 - CHUMBAMENTO LINEAR EM ALVENARIA PARA RAMAIS/DISTRIBUIÇÃO COM DIÂMETROS MENORES OU IGUAIS A 40 MM. AF_05/2015 |  |  |  |  | M | 8.49 | 2.14 | 18.16
0
[6 empty] | TOTAL (E) |  | 92.88
TRANSPORTES |  |  | DMT | DMT | DMT | CUSTO | CONSUMO | CUSTO
|  |  | (t) | (p) | total |  |  | UNITÁRIO
TOTAL (F)
CUSTO DIRETO TOTAL (D)+(E)+(F) | [5 empty] | R$ |  | 92.88
BONIFICAÇÃO (BDI) |  |  | 0% |  |  | R$
CUSTO UNITÁRIO TOTAL | [5 empty] | R$
COMPOSIÇÃO: | Auxiliar |  | COMPOSIÇÃO DE PREÇO UNITÁRIO |  |  |  | QUANTIDADE:
Serviço: | KIT DE REGISTRO DE PRESSÃO BRUTO DE LATÃO ¾", INCLUSIVE CONEXÕES, ROSCÁVEL, INSTALADO EM RAMAL DE ÁGUA FRIA - FORNECIMENTO E INSTALAÇÃO. AF_12/2014 | [5 empty] | ITEM : | 89970
[7 empty] | UNIDADE: | UN
EQUIPAMENTO |  |  | QUANT. | UTILIZAÇÃO |  | CUSTO OPERACIONAL |  | CUSTO
|  |  |  | PRODUTIVO | IMPROD. | PRODUTIVO | IMPROD. | HORÁRIO
0
TOTAL (A)
MÃO-DE-OBRA |  |  |  | UNID. | QUANT. | SALÁRIO HORA |  | CUSTO
HORÁRIO
0
0
0
0
TOTAL (B)
PRODUÇÃO DA EQUIPE (C) |  |  | 1 | CUSTO HORÁRIO TOTAL (A+B)
CUSTO UNITÁRIO DE EXECUÇÃO {(A)+(B)}/(C) = (D)
MATERIAIS |  |  |  |  | UNID. | CUSTO | CONSUMO | CUSTO
UNITÁRIO
89383 - ADAPTADOR CURTO COM BOLSA E ROSCA PARA REGISTRO, PVC, SOLDÁVEL, DN 25MM X 3/4?, INSTALADO EM RAMAL OU SUB-RAMAL DE ÁGUA - FORNECIMENTO E INSTALAÇÃO. AF_12/2014 |  |  |  |  | UN | 4.73 | 1 | 4.73
89385 - LUVA SOLDÁVEL E COM ROSCA, PVC, SOLDÁVEL, DN 25MM X 3/4?, INSTALADO EM RAMAL OU SUB-RAMAL DE ÁGUA - FORNECIMENTO E INSTALAÇÃO. AF_12/2014 |  |  |  |  | UN | 4.72 | 1 | 4.72
89351 - REGISTRO DE PRESSÃO BRUTO, ROSCÁVEL, 3/4", FORNECIDO E INSTALADO EM RAMAL DE ÁGUA. AF_12/2014 |  |  |  |  | UN | 31.3 | 1 | 31.3
0
0
0
0
[6 empty] | TOTAL (E) |  | 40.75
TRANSPORTES |  |  | DMT | DMT | DMT | CUSTO | CONSUMO | CUSTO
|  |  | (t) | (p) | total |  |  | UNITÁRIO
TOTAL (F)
CUSTO DIRETO TOTAL (D)+(E)+(F) | [5 empty] | R$ |  | 40.75
BONIFICAÇÃO (BDI) |  |  | 0% |  |  | R$
CUSTO UNITÁRIO TOTAL | [5 empty] | R$
COMPOSIÇÃO: | Auxiliar |  | COMPOSIÇÃO DE PREÇO UNITÁRIO |  |  |  | QUANTIDADE:
Serviço: | RASGO EM ALVENARIA PARA RAMAIS/ DISTRIBUIÇÃO COM DIAMETROS MENORES OU IGUAIS A 40 MM. AF_05/2015 | [5 empty] | ITEM : | 90443
[7 empty] | UNIDADE: | M
EQUIPAMENTO |  |  | QUANT. | UTILIZAÇÃO |  | CUSTO OPERACIONAL |  | CUSTO
|  |  |  | PRODUTIVO | IMPROD. | PRODUTIVO | IMPROD. | HORÁRIO
0
TOTAL (A)
MÃO-DE-OBRA |  |  |  | UNID. | QUANT. | SALÁRIO HORA |  | CUSTO
HORÁRIO
88248 - AUXILIAR DE ENCANADOR OU BOMBEIRO HIDRÁULICO COM ENCARGOS COMPLEMENTARES |  |  |  | H | 0.07 | 14.04 |  | 0.98
88267 - ENCANADOR OU BOMBEIRO HIDRAULICO |  |  |  | H | 0.449 | 17.21 |  | 7.72
0
0
0
[6 empty] | TOTAL (B) |  | 8.7
PRODUÇÃO DA EQUIPE (C) |  |  | 1 | CUSTO HORÁRIO TOTAL (A+B) |  |  |  | 8.7
CUSTO UNITÁRIO DE EXECUÇÃO {(A)+(B)}/(C) = (D) | [7 empty] | 8.7
MATERIAIS |  |  |  |  | UNID. | CUSTO | CONSUMO | CUSTO
UNITÁRIO
0
0
0
0
0
0
TOTAL (E)
TRANSPORTES |  |  | DMT | DMT | DMT | CUSTO | CONSUMO | CUSTO
|  |  | (t) | (p) | total |  |  | UNITÁRIO
TOTAL (F)
CUSTO DIRETO TOTAL (D)+(E)+(F) | [5 empty] | R$ |  | 8.7
BONIFICAÇÃO (BDI) |  |  | 0% |  |  | R$
CUSTO UNITÁRIO TOTAL | [5 empty] | R$
COMPOSIÇÃO: | Auxiliar |  | COMPOSIÇÃO DE PREÇO UNITÁRIO |  |  |  | QUANTIDADE:
Serviço: | RASGO EM ALVENARIA PARA ELETRODUTOS COM DIAMETROS MENORES OU IGUAIS A 40 MM. AF_05/2015 | [5 empty] | ITEM : | 90447
[7 empty] | UNIDADE: | M
EQUIPAMENTO |  |  | QUANT. | UTILIZAÇÃO |  | CUSTO OPERACIONAL |  | CUSTO
|  |  |  | PRODUTIVO | IMPROD. | PRODUTIVO | IMPROD. | HORÁRIO
0
TOTAL (A)
MÃO-DE-OBRA |  |  |  | UNID. | QUANT. | SALÁRIO HORA |  | CUSTO
HORÁRIO
88247 - AUXILIAR DE ELETRICISTA COM ENCARGOS COMPLEMENTARES |  |  |  | H | 0.034 | 14.19 |  | 0.48
88264 - ELETRICISTA COM ENCARGOS COMPLEMENTARES |  |  |  | H | 0.216 | 17.4 |  | 3.75
0
0
0
[6 empty] | TOTAL (B) |  | 4.23
PRODUÇÃO DA EQUIPE (C) |  |  | 1 | CUSTO HORÁRIO TOTAL (A+B) |  |  |  | 4.23
CUSTO UNITÁRIO DE EXECUÇÃO {(A)+(B)}/(C) = (D) | [7 empty] | 4.23
MATERIAIS |  |  |  |  | UNID. | CUSTO | CONSUMO | CUSTO
UNITÁRIO
0
0
0
0
0
0
TOTAL (E)
TRANSPORTES |  |  | DMT | DMT | DMT | CUSTO | CONSUMO | CUSTO
|  |  | (t) | (p) | total |  |  | UNITÁRIO
TOTAL (F)
CUSTO DIRETO TOTAL (D)+(E)+(F) | [5 empty] | R$ |  | 4.23
BONIFICAÇÃO (BDI) |  |  | 0% |  |  | R$
CUSTO UNITÁRIO TOTAL | [5 empty] | R$
COMPOSIÇÃO: | Auxiliar |  | COMPOSIÇÃO DE PREÇO UNITÁRIO |  |  |  | QUANTIDADE:
Serviço: | QUEBRA EM ALVENARIA PARA INSTALAÇÃO DE CAIXA DE TOMADA (4X4 OU 4X2). AF_05/2015 | [5 empty] | ITEM : | 90456
[7 empty] | UNIDADE: | UN
EQUIPAMENTO |  |  | QUANT. | UTILIZAÇÃO |  | CUSTO OPERACIONAL |  | CUSTO
|  |  |  | PRODUTIVO | IMPROD. | PRODUTIVO | IMPROD. | HORÁRIO
0
TOTAL (A)
MÃO-DE-OBRA |  |  |  | UNID. | QUANT. | SALÁRIO HORA |  | CUSTO
HORÁRIO
88248 - AUXILIAR DE ENCANADOR OU BOMBEIRO HIDRÁULICO COM ENCARGOS COMPLEMENTARES |  |  |  | H | 0.023 | 14.04 |  | 0.32
88267 - ENCANADOR OU BOMBEIRO HIDRAULICO |  |  |  | H | 0.144 | 17.21 |  | 2.47
0
0
0
[6 empty] | TOTAL (B) |  | 2.79
PRODUÇÃO DA EQUIPE (C) |  |  | 1 | CUSTO HORÁRIO TOTAL (A+B) |  |  |  | 2.79
CUSTO UNITÁRIO DE EXECUÇÃO {(A)+(B)}/(C) = (D) | [7 empty] | 2.79
MATERIAIS |  |  |  |  | UNID. | CUSTO | CONSUMO | CUSTO
UNITÁRIO
0
0
0
0
0
0
TOTAL (E)
TRANSPORTES |  |  | DMT | DMT | DMT | CUSTO | CONSUMO | CUSTO
|  |  | (t) | (p) | total |  |  | UNITÁRIO
TOTAL (F)
CUSTO DIRETO TOTAL (D)+(E)+(F) | [5 empty] | R$ |  | 2.79
BONIFICAÇÃO (BDI) |  |  | 0% |  |  | R$
CUSTO UNITÁRIO TOTAL | [5 empty] | R$
COMPOSIÇÃO: | Auxiliar |  | COMPOSIÇÃO DE PREÇO UNITÁRIO |  |  |  | QUANTIDADE:
Serviço: | QUEBRA EM ALVENARIA PARA INSTALAÇÃO DE QUADRO DISTRIBUIÇÃO PEQUENO (19X25 CM). AF_05/2015 | [5 empty] | ITEM : | 90457
[7 empty] | UNIDADE: | UN
EQUIPAMENTO |  |  | QUANT. | UTILIZAÇÃO |  | CUSTO OPERACIONAL |  | CUSTO
|  |  |  | PRODUTIVO | IMPROD. | PRODUTIVO | IMPROD. | HORÁRIO
0
TOTAL (A)
MÃO-DE-OBRA |  |  |  | UNID. | QUANT. | SALÁRIO HORA |  | CUSTO
HORÁRIO
88248 - AUXILIAR DE ENCANADOR OU BOMBEIRO HIDRÁULICO COM ENCARGOS COMPLEMENTARES |  |  |  | H | 0.051 | 14.04 |  | 0.71
88267 - ENCANADOR OU BOMBEIRO HIDRAULICO |  |  |  | H | 0.329 | 17.21 |  | 5.66
0
0
0
[6 empty] | TOTAL (B) |  | 6.37
PRODUÇÃO DA EQUIPE (C) |  |  | 1 | CUSTO HORÁRIO TOTAL (A+B) |  |  |  | 6.37
CUSTO UNITÁRIO DE EXECUÇÃO {(A)+(B)}/(C) = (D) | [7 empty] | 6.37
MATERIAIS |  |  |  |  | UNID. | CUSTO | CONSUMO | CUSTO
UNITÁRIO
0
0
0
0
0
0
TOTAL (E)
TRANSPORTES |  |  | DMT | DMT | DMT | CUSTO | CONSUMO | CUSTO
|  |  | (t) | (p) | total |  |  | UNITÁRIO
TOTAL (F)
CUSTO DIRETO TOTAL (D)+(E)+(F) | [5 empty] | R$ |  | 6.37
BONIFICAÇÃO (BDI) |  |  | 0% |  |  | R$
CUSTO UNITÁRIO TOTAL | [5 empty] | R$
COMPOSIÇÃO: | Auxiliar |  | COMPOSIÇÃO DE PREÇO UNITÁRIO |  |  |  | QUANTIDADE:
Serviço: | CHUMBAMENTO LINEAR EM ALVENARIA PARA RAMAIS/DISTRIBUIÇÃO COM DIÂMETROS MENORES OU IGUAIS A 40 MM. AF_05/2015 | [5 empty] | ITEM : | 90466
[7 empty] | UNIDADE: | M
EQUIPAMENTO |  |  | QUANT. | UTILIZAÇÃO |  | CUSTO OPERACIONAL |  | CUSTO
|  |  |  | PRODUTIVO | IMPROD. | PRODUTIVO | IMPROD. | HORÁRIO
0
TOTAL (A)
MÃO-DE-OBRA |  |  |  | UNID. | QUANT. | SALÁRIO HORA |  | CUSTO
HORÁRIO
88248 - AUXILIAR DE ENCANADOR OU BOMBEIRO HIDRÁULICO COM ENCARGOS COMPLEMENTARES |  |  |  | H | 0.055 | 14.04 |  | 0.77
88267 - ENCANADOR OU BOMBEIRO HIDRAULICO |  |  |  | H | 0.391 | 17.21 |  | 6.72
0
0
0
[6 empty] | TOTAL (B) |  | 7.49
PRODUÇÃO DA EQUIPE (C) |  |  | 1 | CUSTO HORÁRIO TOTAL (A+B) |  |  |  | 7.49
CUSTO UNITÁRIO DE EXECUÇÃO {(A)+(B)}/(C) = (D) | [7 empty] | 7.49
MATERIAIS |  |  |  |  | UNID. | CUSTO | CONSUMO | CUSTO
UNITÁRIO
88629 - ARGAMASSA TRAÇO 1:3 (CIMENTO E AREIA MÉDIA), PREPARO MANUAL. AF_08/2014 |  |  |  |  | M3 | 336.09 | 0.003 | 1
0
0
0
0
0
0
[6 empty] | TOTAL (E) |  | 1
TRANSPORTES |  |  | DMT | DMT | DMT | CUSTO | CONSUMO | CUSTO
|  |  | (t) | (p) | total |  |  | UNITÁRIO
TOTAL (F)
CUSTO DIRETO TOTAL (D)+(E)+(F) | [5 empty] | R$ |  | 8.49
BONIFICAÇÃO (BDI) |  |  | 0% |  |  | R$
CUSTO UNITÁRIO TOTAL | [5 empty] | R$
COMPOSIÇÃO: | Auxiliar |  | COMPOSIÇÃO DE PREÇO UNITÁRIO |  |  |  | QUANTIDADE:
Serviço: | FIXAÇÃO DE TUBOS HORIZONTAIS DE PVC, CPVC OU COBRE DIÂMETROS MENORES OU IGUAIS A 40 MM OU ELETROCALHAS ATÉ 150MM DE LARGURA, COM ABRAÇADEIRA METÁLICA RÍGIDA TIPO D 1/2?, FIXADA EM PERFILADO EM LAJE. AF_05/2015 | [5 empty] | ITEM : | 91170
[7 empty] | UNIDADE: | M
EQUIPAMENTO |  |  | QUANT. | UTILIZAÇÃO |  | CUSTO OPERACIONAL |  | CUSTO
|  |  |  | PRODUTIVO | IMPROD. | PRODUTIVO | IMPROD. | HORÁRIO
0
TOTAL (A)
MÃO-DE-OBRA |  |  |  | UNID. | QUANT. | SALÁRIO HORA |  | CUSTO
HORÁRIO
88248 - AUXILIAR DE ENCANADOR OU BOMBEIRO HIDRÁULICO COM ENCARGOS COMPLEMENTARES |  |  |  | H | 0.01 | 14.04 |  | 0.14
88267 - ENCANADOR OU BOMBEIRO HIDRAULICO |  |  |  | H | 0.069 | 17.21 |  | 1.18
0
0
0
[6 empty] | TOTAL (B) |  | 1.32
PRODUÇÃO DA EQUIPE (C) |  |  | 1 | CUSTO HORÁRIO TOTAL (A+B) |  |  |  | 1.32
CUSTO UNITÁRIO DE EXECUÇÃO {(A)+(B)}/(C) = (D) | [7 empty] | 1.32
MATERIAIS |  |  |  |  | UNID. | CUSTO | CONSUMO | CUSTO
UNITÁRIO
392 - ABRACADEIRA EM ACO PARA AMARRACAO DE ELETRODUTOS, TIPO D, COM 1/2" E PARAFUSO DE FIXACAO |  |  |  |  | UN | 1.34 | 0.65 | 0.87
0
0
0
0
0
0
[6 empty] | TOTAL (E) |  | 0.87
TRANSPORTES |  |  | DMT | DMT | DMT | CUSTO | CONSUMO | CUSTO
|  |  | (t) | (p) | total |  |  | UNITÁRIO
TOTAL (F)
CUSTO DIRETO TOTAL (D)+(E)+(F) | [5 empty] | R$ |  | 2.19
BONIFICAÇÃO (BDI) |  |  | 0% |  |  | R$
CUSTO UNITÁRIO TOTAL | [5 empty] | R$
COMPOSIÇÃO: | Auxiliar |  | COMPOSIÇÃO DE PREÇO UNITÁRIO |  |  |  | QUANTIDADE:
Serviço: | FIXAÇÃO DE TUBOS VERTICAIS DE PPR DIÂMETROS MENORES OU IGUAIS A 40 MM COM ABRAÇADEIRA METÁLICA RÍGIDA TIPO D 1/2", FIXADA EM PERFILADO EM ALVENARIA. AF_05/2015 | [5 empty] | ITEM : | 91173
[7 empty] | UNIDADE: | M
EQUIPAMENTO |  |  | QUANT. | UTILIZAÇÃO |  | CUSTO OPERACIONAL |  | CUSTO
|  |  |  | PRODUTIVO | IMPROD. | PRODUTIVO | IMPROD. | HORÁRIO
0
TOTAL (A)
MÃO-DE-OBRA |  |  |  | UNID. | QUANT. | SALÁRIO HORA |  | CUSTO
HORÁRIO
88248 - AUXILIAR DE ENCANADOR OU BOMBEIRO HIDRÁULICO COM ENCARGOS COMPLEMENTARES |  |  |  | H | 0.005 | 14.04 |  | 0.07
88267 - ENCANADOR OU BOMBEIRO HIDRAULICO |  |  |  | H | 0.035 | 17.21 |  | 0.6
0
0
0
[6 empty] | TOTAL (B) |  | 0.67
PRODUÇÃO DA EQUIPE (C) |  |  | 1 | CUSTO HORÁRIO TOTAL (A+B) |  |  |  | 0.67
CUSTO UNITÁRIO DE EXECUÇÃO {(A)+(B)}/(C) = (D) | [7 empty] | 0.67
MATERIAIS |  |  |  |  | UNID. | CUSTO | CONSUMO | CUSTO
UNITÁRIO
392 - ABRACADEIRA EM ACO PARA AMARRACAO DE ELETRODUTOS, TIPO D, COM 1/2" E PARAFUSO DE FIXACAO |  |  |  |  | UN | 1.34 | 0.333 | 0.44
0
0
0
0
0
0
[6 empty] | TOTAL (E) |  | 0.44
TRANSPORTES |  |  | DMT | DMT | DMT | CUSTO | CONSUMO | CUSTO
|  |  | (t) | (p) | total |  |  | UNITÁRIO
TOTAL (F)
CUSTO DIRETO TOTAL (D)+(E)+(F) | [5 empty] | R$ |  | 1.11
BONIFICAÇÃO (BDI) |  |  | 0% |  |  | R$
CUSTO UNITÁRIO TOTAL | [5 empty] | R$
COMPOSIÇÃO: | Auxiliar |  | COMPOSIÇÃO DE PREÇO UNITÁRIO |  |  |  | QUANTIDADE:
Serviço: | ESCAVAÇÃO MANUAL DE VALA OU CAVA EM MATERIAL DE 1ª CATEGORIA, | [5 empty] | ITEM : | 93358
[7 empty] | UNIDADE: | M3
EQUIPAMENTO |  |  | QUANT. | UTILIZAÇÃO |  | CUSTO OPERACIONAL |  | CUSTO
|  |  |  | PRODUTIVO | IMPROD. | PRODUTIVO | IMPROD. | HORÁRIO
0
TOTAL (A)
MÃO-DE-OBRA |  |  |  | UNID. | QUANT. | SALÁRIO HORA |  | CUSTO
HORÁRIO
88316 - SERVENTE |  |  |  | H | 3.956 | 14.11 |  | 55.81
0
0
0
0
[6 empty] | TOTAL (B) |  | 55.81
PRODUÇÃO DA EQUIPE (C) |  |  | 1 | CUSTO HORÁRIO TOTAL (A+B) |  |  |  | 55.81
CUSTO UNITÁRIO DE EXECUÇÃO {(A)+(B)}/(C) = (D) | [7 empty] | 55.81
MATERIAIS |  |  |  |  | UNID. | CUSTO | CONSUMO | CUSTO
UNITÁRIO
0
0
0
0
0
0
TOTAL (E)
TRANSPORTES |  |  | DMT | DMT | DMT | CUSTO | CONSUMO | CUSTO
|  |  | (t) | (p) | total |  |  | UNITÁRIO
TOTAL (F)
CUSTO DIRETO TOTAL (D)+(E)+(F) | [5 empty] | R$ |  | 55.81
BONIFICAÇÃO (BDI) |  |  | 0% |  |  | R$
CUSTO UNITÁRIO TOTAL | [5 empty] | R$
COMPOSIÇÃO: | Auxiliar |  | COMPOSIÇÃO DE PREÇO UNITÁRIO |  |  |  | QUANTIDADE:
Serviço: | REATERRO DE VALA COM COMPACTAÇÃO MANUAL | [5 empty] | ITEM : | 73964/6
[7 empty] | UNIDADE: | M3
EQUIPAMENTO |  |  | QUANT. | UTILIZAÇÃO |  | CUSTO OPERACIONAL |  | CUSTO
|  |  |  | PRODUTIVO | IMPROD. | PRODUTIVO | IMPROD. | HORÁRIO
0
TOTAL (A)
MÃO-DE-OBRA |  |  |  | UNID. | QUANT. | SALÁRIO HORA |  | CUSTO
HORÁRIO
88316 - SERVENTE |  |  |  | H | 3 | 14.11 |  | 42.33
0
0
0
0
[6 empty] | TOTAL (B) |  | 42.33
PRODUÇÃO DA EQUIPE (C) |  |  | 1 | CUSTO HORÁRIO TOTAL (A+B) |  |  |  | 42.33
CUSTO UNITÁRIO DE EXECUÇÃO {(A)+(B)}/(C) = (D) | [7 empty] | 42.33
MATERIAIS |  |  |  |  | UNID. | CUSTO | CONSUMO | CUSTO
UNITÁRIO
0
0
0
0
0
0
TOTAL (E)
TRANSPORTES |  |  | DMT | DMT | DMT | CUSTO | CONSUMO | CUSTO
|  |  | (t) | (p) | total |  |  | UNITÁRIO
TOTAL (F)
CUSTO DIRETO TOTAL (D)+(E)+(F) | [5 empty] | R$ |  | 42.33
BONIFICAÇÃO (BDI) |  |  | 0% |  |  | R$
CUSTO UNITÁRIO TOTAL | [5 empty] | R$
COMPOSIÇÃO: | Auxiliar |  | COMPOSIÇÃO DE PREÇO UNITÁRIO |  |  |  | QUANTIDADE:
Serviço: | CARGA MANUAL DE ENTULHO EM CAMINHAO BASCULANTE 6 M3 | [5 empty] | ITEM : | 72897
[7 empty] | UNIDADE: | M3
EQUIPAMENTO |  |  | QUANT. | UTILIZAÇÃO |  | CUSTO OPERACIONAL |  | CUSTO
|  |  |  | PRODUTIVO | IMPROD. | PRODUTIVO | IMPROD. | HORÁRIO
0
TOTAL (A)
MÃO-DE-OBRA |  |  |  | UNID. | QUANT. | SALÁRIO HORA |  | CUSTO
HORÁRIO
88316 - SERVENTE |  |  |  | H | 0.7 | 14.11 |  | 9.87
0
0
0
0
[6 empty] | TOTAL (B) |  | 9.87
PRODUÇÃO DA EQUIPE (C) |  |  | 1 | CUSTO HORÁRIO TOTAL (A+B) |  |  |  | 9.87
CUSTO UNITÁRIO DE EXECUÇÃO {(A)+(B)}/(C) = (D) | [7 empty] | 9.87
MATERIAIS |  |  |  |  | UNID. | CUSTO | CONSUMO | CUSTO
UNITÁRIO
5961 - CAMINHÃO BASCULANTE 6 M3, PESO BRUTO TOTAL 16.000 KG, CARGA ÚTIL MÁXIMA 13.071 KG, DISTÂNCIA ENTRE EIXOS 4,80 M, POTÊNCIA 230 CV INCLUSIVE CAÇAMBA METÁLICA - CHI DIURNO. AF_06/2014 |  |  |  |  | CHI | 42.11 | 0.25 | 10.52
0
0
0
0
0
0
[6 empty] | TOTAL (E) |  | 10.52
TRANSPORTES |  |  | DMT | DMT | DMT | CUSTO | CONSUMO | CUSTO
|  |  | (t) | (p) | total |  |  | UNITÁRIO
TOTAL (F)
CUSTO DIRETO TOTAL (D)+(E)+(F) | [5 empty] | R$ |  | 20.39
BONIFICAÇÃO (BDI) |  |  | 0% |  |  | R$
CUSTO UNITÁRIO TOTAL | [5 empty] | R$
COMPOSIÇÃO: | Auxiliar |  | COMPOSIÇÃO DE PREÇO UNITÁRIO |  |  |  | QUANTIDADE:
Serviço: | (COMPOSIÇÃO REPRESENTATIVA) DO SERVIÇO DE ALVENARIA DE VEDAÇÃO DE BLOCOS VAZADOS DE CERÂMICA DE 9X19X19CM (ESPESSURA 9CM), PARA EDIFICAÇÃO HABITACIONAL UNIFAMILIAR (CASA) E EDIFICAÇÃO PÚBLICA PADRÃO. AF_11/2014 | [5 empty] | ITEM : | 89168
[7 empty] | UNIDADE: | M2
EQUIPAMENTO |  |  | QUANT. | UTILIZAÇÃO |  | CUSTO OPERACIONAL |  | CUSTO
|  |  |  | PRODUTIVO | IMPROD. | PRODUTIVO | IMPROD. | HORÁRIO
0
TOTAL (A)
MÃO-DE-OBRA |  |  |  | UNID. | QUANT. | SALÁRIO HORA |  | CUSTO
HORÁRIO
0
0
0
0
TOTAL (B)
PRODUÇÃO DA EQUIPE (C) |  |  | 1 | CUSTO HORÁRIO TOTAL (A+B)
CUSTO UNITÁRIO DE EXECUÇÃO {(A)+(B)}/(C) = (D)
MATERIAIS |  |  |  |  | UNID. | CUSTO | CONSUMO | CUSTO
UNITÁRIO
87495 - ALVENARIA DE VEDAÇÃO DE BLOCOS CERÂMICOS FURADOS NA HORIZONTAL DE 9X19X19CM (ESPESSURA 9CM) DE PAREDES COM ÁREA LÍQUIDA MENOR QUE 6M² SEM VÃOS E ARGAMASSA DE ASSENTAMENTO COM PREPARO EM BETONEIRA. AF_06/2014 |  |  |  |  | M2 | 57.56 | 0.2334 | 13.43
87503 - ALVENARIA DE VEDAÇÃO DE BLOCOS CERÂMICOS FURADOS NA HORIZONTAL DE 9X19X19CM (ESPESSURA 9CM) DE PAREDES COM ÁREA LÍQUIDA MAIOR OU IGUAL A 6M² SEM VÃOS E ARGAMASSA DE ASSENTAMENTO COM PREPARO EM BETONEIRA. AF_06/2014 |  |  |  |  | M2 | 49.07 | 0.2028 | 9.95
87511 - ALVENARIA DE VEDAÇÃO DE BLOCOS CERÂMICOS FURADOS NA HORIZONTAL DE 9X19X19CM (ESPESSURA 9CM) DE PAREDES COM ÁREA LÍQUIDA MENOR QUE 6M² COM VÃOS E ARGAMASSA DE ASSENTAMENTO COM PREPARO EM BETONEIRA. AF_06/2014 |  |  |  |  | M2 | 64.76 | 0.247 | 15.99
87519 - ALVENARIA DE VEDAÇÃO DE BLOCOS CERÂMICOS FURADOS NA HORIZONTAL DE 9X19X19CM (ESPESSURA 9CM) DE PAREDES COM ÁREA LÍQUIDA MAIOR OU IGUAL A 6M² COM VÃOS E ARGAMASSA DE ASSENTAMENTO COM PREPARO EM BETONEIRA. AF_06/2014 |  |  |  |  | M2 | 53.61 | 0.3168 | 16.98
0
0
0
[6 empty] | TOTAL (E) |  | 56.35
TRANSPORTES |  |  | DMT | DMT | DMT | CUSTO | CONSUMO | CUSTO
|  |  | (t) | (p) | total |  |  | UNITÁRIO
TOTAL (F)
CUSTO DIRETO TOTAL (D)+(E)+(F) | [5 empty] | R$ |  | 56.35
BONIFICAÇÃO (BDI) |  |  | 0% |  |  | R$
CUSTO UNITÁRIO TOTAL | [5 empty] | R$
COMPOSIÇÃO: | Auxiliar |  | COMPOSIÇÃO DE PREÇO UNITÁRIO |  |  |  | QUANTIDADE:
Serviço: | APLICAÇÃO MANUAL DE PINTURA COM TINTA LÁTEX PVA EM PAREDES, DUAS DEMÃOS. AF_06/2014 | [5 empty] | ITEM : | 88487
[7 empty] | UNIDADE: | M2
EQUIPAMENTO |  |  | QUANT. | UTILIZAÇÃO |  | CUSTO OPERACIONAL |  | CUSTO
|  |  |  | PRODUTIVO | IMPROD. | PRODUTIVO | IMPROD. | HORÁRIO
0
TOTAL (A)
MÃO-DE-OBRA |  |  |  | UNID. | QUANT. | SALÁRIO HORA |  | CUSTO
HORÁRIO
88310 - PINTOR |  |  |  | H | 0.13 | 17.17 |  | 2.23
88316 - SERVENTE |  |  |  | H | 0.048 | 14.11 |  | 0.67
0
0
0
[6 empty] | TOTAL (B) |  | 2.9
PRODUÇÃO DA EQUIPE (C) |  |  | 1 | CUSTO HORÁRIO TOTAL (A+B) |  |  |  | 2.9
CUSTO UNITÁRIO DE EXECUÇÃO {(A)+(B)}/(C) = (D) | [7 empty] | 2.9
MATERIAIS |  |  |  |  | UNID. | CUSTO | CONSUMO | CUSTO
UNITÁRIO
7345 - TINTA LATEX PVA PREMIUM, COR BRANCA |  |  |  |  | L | 13.1 | 0.33 | 4.32
0
0
0
0
0
0
[6 empty] | TOTAL (E) |  | 4.32
TRANSPORTES |  |  | DMT | DMT | DMT | CUSTO | CONSUMO | CUSTO
|  |  | (t) | (p) | total |  |  | UNITÁRIO
TOTAL (F)
CUSTO DIRETO TOTAL (D)+(E)+(F) | [5 empty] | R$ |  | 7.22
BONIFICAÇÃO (BDI) |  |  | 0% |  |  | R$
CUSTO UNITÁRIO TOTAL | [5 empty] | R$
COMPOSIÇÃO: | Auxiliar |  | COMPOSIÇÃO DE PREÇO UNITÁRIO |  |  |  | QUANTIDADE:
Serviço: | PISO CIMENTADO TRACO 1:4 (CIMENTO E AREIA) ACABAMENTO LISO ESPESSURA 2,0CM, PREPARO MANUAL DA ARGAMASSA | [5 empty] | ITEM : | 73922/4
[7 empty] | UNIDADE: | M2
EQUIPAMENTO |  |  | QUANT. | UTILIZAÇÃO |  | CUSTO OPERACIONAL |  | CUSTO
|  |  |  | PRODUTIVO | IMPROD. | PRODUTIVO | IMPROD. | HORÁRIO
0
TOTAL (A)
MÃO-DE-OBRA |  |  |  | UNID. | QUANT. | SALÁRIO HORA |  | CUSTO
HORÁRIO
88309 - PEDREIRO |  |  |  | H | 1 | 17.24 |  | 17.24
88316 - SERVENTE |  |  |  | H | 1 | 14.11 |  | 14.11
0
0
0
[6 empty] | TOTAL (B) |  | 31.35
PRODUÇÃO DA EQUIPE (C) |  |  | 1 | CUSTO HORÁRIO TOTAL (A+B) |  |  |  | 31.35
CUSTO UNITÁRIO DE EXECUÇÃO {(A)+(B)}/(C) = (D) | [7 empty] | 31.35
MATERIAIS |  |  |  |  | UNID. | CUSTO | CONSUMO | CUSTO
UNITÁRIO
88631 - ARGAMASSA TRAÇO 1:4 (CIMENTO E AREIA MÉDIA), PREPARO MANUAL. AF_08/2014 |  |  |  |  | M3 | 310.51 | 0.02 | 6.21
0
0
0
0
0
0
[6 empty] | TOTAL (E) |  | 6.21
TRANSPORTES |  |  | DMT | DMT | DMT | CUSTO | CONSUMO | CUSTO
|  |  | (t) | (p) | total |  |  | UNITÁRIO
TOTAL (F)
CUSTO DIRETO TOTAL (D)+(E)+(F) | [5 empty] | R$ |  | 37.56
BONIFICAÇÃO (BDI) |  |  | 0% |  |  | R$
CUSTO UNITÁRIO TOTAL | [5 empty] | R$
COMPOSIÇÃO: | Auxiliar |  | COMPOSIÇÃO DE PREÇO UNITÁRIO |  |  |  | QUANTIDADE:
Serviço: | (COMPOSIÇÃO REPRESENTATIVA) DO SERVIÇO DE REVESTIMENTO CERÂMICO PARA PISO COM PLACAS TIPO GRÉS DE DIMENSÕES 35X35 CM, PARA EDIFICAÇÃO HABITACIONAL UNIFAMILIAR (CASA) E EDIFICAÇÃO PÚBLICA PADRÃO. AF_11/2014 | [5 empty] | ITEM : | 89171
[7 empty] | UNIDADE: | M2
EQUIPAMENTO |  |  | QUANT. | UTILIZAÇÃO |  | CUSTO OPERACIONAL |  | CUSTO
|  |  |  | PRODUTIVO | IMPROD. | PRODUTIVO | IMPROD. | HORÁRIO
0
TOTAL (A)
MÃO-DE-OBRA |  |  |  | UNID. | QUANT. | SALÁRIO HORA |  | CUSTO
HORÁRIO
0
0
0
0
TOTAL (B)
PRODUÇÃO DA EQUIPE (C) |  |  | 1 | CUSTO HORÁRIO TOTAL (A+B)
CUSTO UNITÁRIO DE EXECUÇÃO {(A)+(B)}/(C) = (D)
MATERIAIS |  |  |  |  | UNID. | CUSTO | CONSUMO | CUSTO
UNITÁRIO
87246 - REVESTIMENTO CERÂMICO PARA PISO COM PLACAS TIPO ESMALTADA EXTRA DE DIMENSÕES 35X35 CM APLICADA EM AMBIENTES DE ÁREA MENOR QUE 5 M2. AF_06/2014 |  |  |  |  | M2 | 35.31 | 0.0548 | 1.93
87247 - REVESTIMENTO CERÂMICO PARA PISO COM PLACAS TIPO ESMALTADA EXTRA DE DIMENSÕES 35X35 CM APLICADA EM AMBIENTES DE ÁREA ENTRE 5 M2 E 10 M2. AF_06/2014 |  |  |  |  | M2 | 30.75 | 0.3365 | 10.34
87248 - REVESTIMENTO CERÂMICO PARA PISO COM PLACAS TIPO ESMALTADA EXTRA DE DIMENSÕES 35X35 CM APLICADA EM AMBIENTES DE ÁREA MAIOR QUE 10 M2. AF_06/2014 |  |  |  |  | M2 | 27 | 0.6087 | 16.43
0
0
0
0
[6 empty] | TOTAL (E) |  | 28.7
TRANSPORTES |  |  | DMT | DMT | DMT | CUSTO | CONSUMO | CUSTO
|  |  | (t) | (p) | total |  |  | UNITÁRIO
TOTAL (F)
CUSTO DIRETO TOTAL (D)+(E)+(F) | [5 empty] | R$ |  | 28.7
BONIFICAÇÃO (BDI) |  |  | 0% |  |  | R$
CUSTO UNITÁRIO TOTAL | [5 empty] | R$
COMPOSIÇÃO: | Auxiliar |  | COMPOSIÇÃO DE PREÇO UNITÁRIO |  |  |  | QUANTIDADE:
Serviço: | CHAPISCO APLICADO EM ALVENARIAS E ESTRUTURAS DE CONCRETO INTERNAS, COM ROLO PARA TEXTURA ACRÍLICA. ARGAMASSA INDUSTRIALIZADA COM PREPARO EM MISTURADOR 300 KG. AF_06/2014 | [5 empty] | ITEM : | 87877
[7 empty] | UNIDADE: | M2
EQUIPAMENTO |  |  | QUANT. | UTILIZAÇÃO |  | CUSTO OPERACIONAL |  | CUSTO
|  |  |  | PRODUTIVO | IMPROD. | PRODUTIVO | IMPROD. | HORÁRIO
0
TOTAL (A)
MÃO-DE-OBRA |  |  |  | UNID. | QUANT. | SALÁRIO HORA |  | CUSTO
HORÁRIO
88309 - PEDREIRO |  |  |  | H | 0.042 | 17.24 |  | 0.72
88316 - SERVENTE |  |  |  | H | 0.0042 | 14.11 |  | 0.05
0
0
0
[6 empty] | TOTAL (B) |  | 0.77
PRODUÇÃO DA EQUIPE (C) |  |  | 1 | CUSTO HORÁRIO TOTAL (A+B) |  |  |  | 0.77
CUSTO UNITÁRIO DE EXECUÇÃO {(A)+(B)}/(C) = (D) | [7 empty] | 0.77
MATERIAIS |  |  |  |  | UNID. | CUSTO | CONSUMO | CUSTO
UNITÁRIO
87393 - ARGAMASSA INDUSTRIALIZADA PARA CHAPISCO ROLADO, PREPARO COM MISTURADOR DE EIXO HORIZONTAL DE 300 KG. AF_06/2014 |  |  |  |  | M3 | 3600.67 | 0.0015 | 5.4
0
0
0
0
0
0
[6 empty] | TOTAL (E) |  | 5.4
TRANSPORTES |  |  | DMT | DMT | DMT | CUSTO | CONSUMO | CUSTO
|  |  | (t) | (p) | total |  |  | UNITÁRIO
TOTAL (F)
CUSTO DIRETO TOTAL (D)+(E)+(F) | [5 empty] | R$ |  | 6.17
BONIFICAÇÃO (BDI) |  |  | 0% |  |  | R$
CUSTO UNITÁRIO TOTAL | [5 empty] | R$
COMPOSIÇÃO: | Auxiliar |  | COMPOSIÇÃO DE PREÇO UNITÁRIO |  |  |  | QUANTIDADE:
Serviço: | CHAPISCO APLICADO EM ALVENARIA (SEM PRESENÇA DE VÃOS) E ESTRUTURAS DE CONCRETO DE FACHADA, COM ROLO PARA TEXTURA ACRÍLICA. ARGAMASSA INDUSTRIALIZADA COM PREPARO EM MISTURADOR 300 KG. AF_06/2014 | [5 empty] | ITEM : | 87892
[7 empty] | UNIDADE: | M2
EQUIPAMENTO |  |  | QUANT. | UTILIZAÇÃO |  | CUSTO OPERACIONAL |  | CUSTO
|  |  |  | PRODUTIVO | IMPROD. | PRODUTIVO | IMPROD. | HORÁRIO
0
TOTAL (A)
MÃO-DE-OBRA |  |  |  | UNID. | QUANT. | SALÁRIO HORA |  | CUSTO
HORÁRIO
88309 - PEDREIRO |  |  |  | H | 0.073 | 17.24 |  | 1.25
88316 - SERVENTE |  |  |  | H | 0.036 | 14.11 |  | 0.5
0
0
0
[6 empty] | TOTAL (B) |  | 1.75
PRODUÇÃO DA EQUIPE (C) |  |  | 1 | CUSTO HORÁRIO TOTAL (A+B) |  |  |  | 1.75
CUSTO UNITÁRIO DE EXECUÇÃO {(A)+(B)}/(C) = (D) | [7 empty] | 1.75
MATERIAIS |  |  |  |  | UNID. | CUSTO | CONSUMO | CUSTO
UNITÁRIO
87393 - ARGAMASSA INDUSTRIALIZADA PARA CHAPISCO ROLADO, PREPARO COM MISTURADOR DE EIXO HORIZONTAL DE 300 KG. AF_06/2014 |  |  |  |  | M3 | 3600.67 | 0.0015 | 5.4
0
0
0
0
0
0
[6 empty] | TOTAL (E) |  | 5.4
TRANSPORTES |  |  | DMT | DMT | DMT | CUSTO | CONSUMO | CUSTO
|  |  | (t) | (p) | total |  |  | UNITÁRIO
TOTAL (F)
CUSTO DIRETO TOTAL (D)+(E)+(F) | [5 empty] | R$ |  | 7.15
BONIFICAÇÃO (BDI) |  |  | 0% |  |  | R$
CUSTO UNITÁRIO TOTAL | [5 empty] | R$
COMPOSIÇÃO: | Auxiliar |  | COMPOSIÇÃO DE PREÇO UNITÁRIO |  |  |  | QUANTIDADE:
Serviço: | CHAPISCO APLICADO EM ALVENARIA (COM PRESENÇA DE VÃOS) E ESTRUTURAS DE CONCRETO DE FACHADA, COM ROLO PARA TEXTURA ACRÍLICA. ARGAMASSA INDUSTRIALIZADA COM PREPARO EM MISTURADOR 300 KG. AF_06/2014 | [5 empty] | ITEM : | 87903
[7 empty] | UNIDADE: | M2
EQUIPAMENTO |  |  | QUANT. | UTILIZAÇÃO |  | CUSTO OPERACIONAL |  | CUSTO
|  |  |  | PRODUTIVO | IMPROD. | PRODUTIVO | IMPROD. | HORÁRIO
0
TOTAL (A)
MÃO-DE-OBRA |  |  |  | UNID. | QUANT. | SALÁRIO HORA |  | CUSTO
HORÁRIO
88309 - PEDREIRO |  |  |  | H | 0.108 | 17.24 |  | 1.86
88316 - SERVENTE |  |  |  | H | 0.054 | 14.11 |  | 0.76
0
0
0
[6 empty] | TOTAL (B) |  | 2.62
PRODUÇÃO DA EQUIPE (C) |  |  | 1 | CUSTO HORÁRIO TOTAL (A+B) |  |  |  | 2.62
CUSTO UNITÁRIO DE EXECUÇÃO {(A)+(B)}/(C) = (D) | [7 empty] | 2.62
MATERIAIS |  |  |  |  | UNID. | CUSTO | CONSUMO | CUSTO
UNITÁRIO
87393 - ARGAMASSA INDUSTRIALIZADA PARA CHAPISCO ROLADO, PREPARO COM MISTURADOR DE EIXO HORIZONTAL DE 300 KG. AF_06/2014 |  |  |  |  | M3 | 3600.67 | 0.0015 | 5.4
0
0
0
0
0
0
[6 empty] | TOTAL (E) |  | 5.4
TRANSPORTES |  |  | DMT | DMT | DMT | CUSTO | CONSUMO | CUSTO
|  |  | (t) | (p) | total |  |  | UNITÁRIO
TOTAL (F)
CUSTO DIRETO TOTAL (D)+(E)+(F) | [5 empty] | R$ |  | 8.02
BONIFICAÇÃO (BDI) |  |  | 0% |  |  | R$
CUSTO UNITÁRIO TOTAL | [5 empty] | R$
COMPOSIÇÃO: | Auxiliar |  | COMPOSIÇÃO DE PREÇO UNITÁRIO |  |  |  | QUANTIDADE:
Serviço: | BARRA LISA TRACO 1:3 (CIMENTO E AREIA MEDIA), ESPESSURA 1,0CM, PREPARO MANUAL DA ARGAMASSA | [5 empty] | ITEM : | 84024
[7 empty] | UNIDADE: | M2
EQUIPAMENTO |  |  | QUANT. | UTILIZAÇÃO |  | CUSTO OPERACIONAL |  | CUSTO
|  |  |  | PRODUTIVO | IMPROD. | PRODUTIVO | IMPROD. | HORÁRIO
0
TOTAL (A)
MÃO-DE-OBRA |  |  |  | UNID. | QUANT. | SALÁRIO HORA |  | CUSTO
HORÁRIO
88309 - PEDREIRO |  |  |  | H | 0.9 | 17.24 |  | 15.51
88316 - SERVENTE |  |  |  | H | 0.9 | 14.11 |  | 12.69
0
0
0
[6 empty] | TOTAL (B) |  | 28.2
PRODUÇÃO DA EQUIPE (C) |  |  | 1 | CUSTO HORÁRIO TOTAL (A+B) |  |  |  | 28.2
CUSTO UNITÁRIO DE EXECUÇÃO {(A)+(B)}/(C) = (D) | [7 empty] | 28.2
MATERIAIS |  |  |  |  | UNID. | CUSTO | CONSUMO | CUSTO
UNITÁRIO
88629 - ARGAMASSA TRAÇO 1:3 (CIMENTO E AREIA MÉDIA), PREPARO MANUAL. AF_08/2014 |  |  |  |  | M3 | 336.09 | 0.01 | 3.36
1379 - CIMENTO PORTLAND COMPOSTO CP II-32 |  |  |  |  | KG | 0.36 | 1 | 0.36
0
0
0
0
0
[6 empty] | TOTAL (E) |  | 3.72
TRANSPORTES |  |  | DMT | DMT | DMT | CUSTO | CONSUMO | CUSTO
|  |  | (t) | (p) | total |  |  | UNITÁRIO
TOTAL (F)
CUSTO DIRETO TOTAL (D)+(E)+(F) | [5 empty] | R$ |  | 31.92
BONIFICAÇÃO (BDI) |  |  | 0% |  |  | R$
CUSTO UNITÁRIO TOTAL | [5 empty] | R$
COMPOSIÇÃO: | Auxiliar |  | COMPOSIÇÃO DE PREÇO UNITÁRIO |  |  |  | QUANTIDADE:
Serviço: | EMBOÇO OU MASSA ÚNICA EM ARGAMASSA TRAÇO 1:2:8, PREPARO MANUAL, APLICADA MANUALMENTE EM PANOS DE FACHADA COM PRESENÇA DE VÃOS, ESPESSURA DE 25 MM. AF_06/2014 | [5 empty] | ITEM : | 87777
[7 empty] | UNIDADE: | M2
EQUIPAMENTO |  |  | QUANT. | UTILIZAÇÃO |  | CUSTO OPERACIONAL |  | CUSTO
|  |  |  | PRODUTIVO | IMPROD. | PRODUTIVO | IMPROD. | HORÁRIO
0
TOTAL (A)
MÃO-DE-OBRA |  |  |  | UNID. | QUANT. | SALÁRIO HORA |  | CUSTO
HORÁRIO
88309 - PEDREIRO |  |  |  | H | 0.78 | 17.24 |  | 13.44
88316 - SERVENTE |  |  |  | H | 0.78 | 14.11 |  | 11
0
0
0
[6 empty] | TOTAL (B) |  | 24.44
PRODUÇÃO DA EQUIPE (C) |  |  | 1 | CUSTO HORÁRIO TOTAL (A+B) |  |  |  | 24.44
CUSTO UNITÁRIO DE EXECUÇÃO {(A)+(B)}/(C) = (D) | [7 empty] | 24.44
MATERIAIS |  |  |  |  | UNID. | CUSTO | CONSUMO | CUSTO
UNITÁRIO
87369 - ARGAMASSA TRAÇO 1:2:8 (CIMENTO, CAL E AREIA MÉDIA) PARA EMBOÇO/MASSA ÚNICA/ASSENTAMENTO DE ALVENARIA DE VEDAÇÃO, PREPARO MANUAL. AF_06/2014 |  |  |  |  | M3 | 411.42 | 0.0314 | 12.91
37411 - TELA DE ACO SOLDADA GALVANIZADA/ZINCADA PARA ALVENARIA, FIO D = *1,24 MM, MALHA 25 X 25 MM |  |  |  |  | M2 | 11.11 | 0.1388 | 1.54
0
0
0
0
0
[6 empty] | TOTAL (E) |  | 14.45
TRANSPORTES |  |  | DMT | DMT | DMT | CUSTO | CONSUMO | CUSTO
|  |  | (t) | (p) | total |  |  | UNITÁRIO
TOTAL (F)
CUSTO DIRETO TOTAL (D)+(E)+(F) | [5 empty] | R$ |  | 38.89
BONIFICAÇÃO (BDI) |  |  | 0% |  |  | R$
CUSTO UNITÁRIO TOTAL | [5 empty] | R$
COMPOSIÇÃO: | Auxiliar |  | COMPOSIÇÃO DE PREÇO UNITÁRIO |  |  |  | QUANTIDADE:
Serviço: | EMBOÇO OU MASSA ÚNICA EM ARGAMASSA TRAÇO 1:2:8, PREPARO MANUAL, APLICADA MANUALMENTE EM PANOS CEGOS DE FACHADA (SEM PRESENÇA DE VÃOS), ESPESSURA DE 25 MM. AF_06/2014 | [5 empty] | ITEM : | 87794
[7 empty] | UNIDADE: | M2
EQUIPAMENTO |  |  | QUANT. | UTILIZAÇÃO |  | CUSTO OPERACIONAL |  | CUSTO
|  |  |  | PRODUTIVO | IMPROD. | PRODUTIVO | IMPROD. | HORÁRIO
0
TOTAL (A)
MÃO-DE-OBRA |  |  |  | UNID. | QUANT. | SALÁRIO HORA |  | CUSTO
HORÁRIO
88309 - PEDREIRO |  |  |  | H | 0.4 | 17.24 |  | 6.89
88316 - SERVENTE |  |  |  | H | 0.4 | 14.11 |  | 5.64
0
0
0
[6 empty] | TOTAL (B) |  | 12.53
PRODUÇÃO DA EQUIPE (C) |  |  | 1 | CUSTO HORÁRIO TOTAL (A+B) |  |  |  | 12.53
CUSTO UNITÁRIO DE EXECUÇÃO {(A)+(B)}/(C) = (D) | [7 empty] | 12.53
MATERIAIS |  |  |  |  | UNID. | CUSTO | CONSUMO | CUSTO
UNITÁRIO
87369 - ARGAMASSA TRAÇO 1:2:8 (CIMENTO, CAL E AREIA MÉDIA) PARA EMBOÇO/MASSA ÚNICA/ASSENTAMENTO DE ALVENARIA DE VEDAÇÃO, PREPARO MANUAL. AF_06/2014 |  |  |  |  | M3 | 411.42 | 0.0293 | 12.05
37411 - TELA DE ACO SOLDADA GALVANIZADA/ZINCADA PARA ALVENARIA, FIO D = *1,24 MM, MALHA 25 X 25 MM |  |  |  |  | M2 | 11.11 | 0.1581 | 1.75
0
0
0
0
0
[6 empty] | TOTAL (E) |  | 13.8
TRANSPORTES |  |  | DMT | DMT | DMT | CUSTO | CONSUMO | CUSTO
|  |  | (t) | (p) | total |  |  | UNITÁRIO
TOTAL (F)
CUSTO DIRETO TOTAL (D)+(E)+(F) | [5 empty] | R$ |  | 26.33
BONIFICAÇÃO (BDI) |  |  | 0% |  |  | R$
CUSTO UNITÁRIO TOTAL | [5 empty] | R$
COMPOSIÇÃO: | Auxiliar |  | COMPOSIÇÃO DE PREÇO UNITÁRIO |  |  |  | QUANTIDADE:
Serviço: | (COMPOSIÇÃO REPRESENTATIVA) DO SERVIÇO DE EMBOÇO/MASSA ÚNICA, APLICADO MANUALMENTE, TRAÇO 1:2:8, EM BETONEIRA DE 400L, PAREDES INTERNAS, COM EXECUÇÃO DE TALISCAS, EDIFICAÇÃO HABITACIONAL UNIFAMILIAR (CASAS) E EDIFICAÇÃO PÚBLICA PADRÃO. AF_12/2014 | [5 empty] | ITEM : | 89173
[7 empty] | UNIDADE: | M2
EQUIPAMENTO |  |  | QUANT. | UTILIZAÇÃO |  | CUSTO OPERACIONAL |  | CUSTO
|  |  |  | PRODUTIVO | IMPROD. | PRODUTIVO | IMPROD. | HORÁRIO
0
TOTAL (A)
MÃO-DE-OBRA |  |  |  | UNID. | QUANT. | SALÁRIO HORA |  | CUSTO
HORÁRIO
0
0
0
0
TOTAL (B)
PRODUÇÃO DA EQUIPE (C) |  |  | 1 | CUSTO HORÁRIO TOTAL (A+B)
CUSTO UNITÁRIO DE EXECUÇÃO {(A)+(B)}/(C) = (D)
MATERIAIS |  |  |  |  | UNID. | CUSTO | CONSUMO | CUSTO
UNITÁRIO
87527 - EMBOÇO, PARA RECEBIMENTO DE CERÂMICA, EM ARGAMASSA TRAÇO 1:2:8, PREPARO MECÂNICO COM BETONEIRA 400L, APLICADO MANUALMENTE EM FACES INTERNAS DE PAREDES, PARA AMBIENTE COM ÁREA MENOR QUE 5M2, ESPESSURA DE 20MM, COM EXECUÇÃO DE TALISCAS. AF_06/2014 |  |  |  |  | M2 | 25.5 | 0.1121 | 2.85
87529 - MASSA ÚNICA, PARA RECEBIMENTO DE PINTURA, EM ARGAMASSA TRAÇO 1:2:8, PREPARO MECÂNICO COM BETONEIRA 400L, APLICADA MANUALMENTE EM FACES INTERNAS DE PAREDES, ESPESSURA DE 20MM, COM EXECUÇÃO DE TALISCAS. AF_06/2014 |  |  |  |  | M2 | 23.05 | 0.7339 | 16.91
CA4889 - EMBOÇO, PARA RECEBIMENTO DE CERÂMICA, EM ARGAMASSA TRAÇO 1:2:8, PREPARO MECÂNICO COM BETONEIRA 400L, APLICADO MANUALMENTE EM FACES INTERNAS DE PAREDES, PARA AMBIENTE COM ÁREA ENTRE 5M2 E 10M2, ESPESSURA DE 20MM, COM EXECUÇÃO DE TALISCAS. AF_06/2014 |  |  |  |  | M2 | 22.17 | 0.154 | 3.41
0
0
0
0
[6 empty] | TOTAL (E) |  | 23.17
TRANSPORTES |  |  | DMT | DMT | DMT | CUSTO | CONSUMO | CUSTO
|  |  | (t) | (p) | total |  |  | UNITÁRIO
TOTAL (F)
CUSTO DIRETO TOTAL (D)+(E)+(F) | [5 empty] | R$ |  | 23.17
BONIFICAÇÃO (BDI) |  |  | 0% |  |  | R$
CUSTO UNITÁRIO TOTAL | [5 empty] | R$
COMPOSIÇÃO: | Auxiliar |  | COMPOSIÇÃO DE PREÇO UNITÁRIO |  |  |  | QUANTIDADE:
Serviço: | REATERRO MANUAL DE VALAS COM ESPALHAMENTO S/ COMPACTAÇÃO | [5 empty] | ITEM : | Composição 9021
[7 empty] | UNIDADE: | M3
EQUIPAMENTO |  |  | QUANT. | UTILIZAÇÃO |  | CUSTO OPERACIONAL |  | CUSTO
|  |  |  | PRODUTIVO | IMPROD. | PRODUTIVO | IMPROD. | HORÁRIO
0
TOTAL (A)
MÃO-DE-OBRA |  |  |  | UNID. | QUANT. | SALÁRIO HORA |  | CUSTO
HORÁRIO
88316 - SERVENTE |  |  |  | H | 1 | 14.11 |  | 14.11
0
0
0
0
[6 empty] | TOTAL (B) |  | 14.11
PRODUÇÃO DA EQUIPE (C) |  |  | 1 | CUSTO HORÁRIO TOTAL (A+B) |  |  |  | 14.11
CUSTO UNITÁRIO DE EXECUÇÃO {(A)+(B)}/(C) = (D) | [7 empty] | 14.11
MATERIAIS |  |  |  |  | UNID. | CUSTO | CONSUMO | CUSTO
UNITÁRIO
0
0
0
0
0
0
TOTAL (E)
TRANSPORTES |  |  | DMT | DMT | DMT | CUSTO | CONSUMO | CUSTO
|  |  | (t) | (p) | total |  |  | UNITÁRIO
TOTAL (F)
CUSTO DIRETO TOTAL (D)+(E)+(F) | [5 empty] | R$ |  | 14.11
BONIFICAÇÃO (BDI) |  |  | 0% |  |  | R$
CUSTO UNITÁRIO TOTAL | [5 empty] | R$
COMPOSIÇÃO: | Auxiliar |  | COMPOSIÇÃO DE PREÇO UNITÁRIO |  |  |  | QUANTIDADE:
Serviço: | MURETA PRÉ-MOLDADA PARA LIGAÇÕES DOMICILIARES DE ÁGUA | [5 empty] | ITEM : | Composição 9057
[7 empty] | UNIDADE: | UN
EQUIPAMENTO |  |  | QUANT. | UTILIZAÇÃO |  | CUSTO OPERACIONAL |  | CUSTO
|  |  |  | PRODUTIVO | IMPROD. | PRODUTIVO | IMPROD. | HORÁRIO
0
TOTAL (A)
MÃO-DE-OBRA |  |  |  | UNID. | QUANT. | SALÁRIO HORA |  | CUSTO
HORÁRIO
88267 - ENCANADOR OU BOMBEIRO HIDRAULICO |  |  |  | H | 0.4 | 17.21 |  | 6.88
88309 - PEDREIRO |  |  |  | H | 0.6 | 17.24 |  | 10.34
88316 - SERVENTE |  |  |  | H | 1 | 14.11 |  | 14.11
0
0
[6 empty] | TOTAL (B) |  | 31.33
PRODUÇÃO DA EQUIPE (C) |  |  | 1 | CUSTO HORÁRIO TOTAL (A+B) |  |  |  | 31.33
CUSTO UNITÁRIO DE EXECUÇÃO {(A)+(B)}/(C) = (D) | [7 empty] | 31.33
MATERIAIS |  |  |  |  | UNID. | CUSTO | CONSUMO | CUSTO
UNITÁRIO
92430 - MONTAGEM E DESMONTAGEM DE FÔRMA DE PILARES RETANGULARES E ESTRUTURAS SIMILARES COM ÁREA MÉDIA DAS SEÇÕES MENOR OU IGUAL A 0,25 M², PÉ-DIREITO SIMPLES, EM CHAPA DE MADEIRA COMPENSADA PLASTIFICADA, 10 UTILIZAÇÕES. AF_12/2015 |  |  |  |  | M2 | 35.7 | 0.3 | 10.71
92915 - ARMAÇÃO DE ESTRUTURAS DE CONCRETO ARMADO, EXCETO VIGAS, PILARES, LAJES E FUNDAÇÕES PROFUNDAS (DE EDIFÍCIOS DE MÚLTIPLOS PAVIMENTOS, EDIFICAÇÃO TÉRREA OU SOBRADO), UTILIZANDO AÇO CA-60 DE 5,0 MM - MONTAGEM. AF_12/2015 |  |  |  |  | KG | 11.29 | 2.4 | 27.09
90854 - CONCRETAGEM DE PAREDES EM EDIFICAÇÕES UNIFAMILIARES FEITAS COM SISTEMA DE FÔRMAS MANUSEÁVEIS COM CONCRETO USINADO BOMBEÁVEL, FCK 20 MPA, LANÇADO COM BOMBA LANÇA - LANÇAMENTO, ADENSAMENTO E ACABAMENTO. AF_06/2015 |  |  |  |  | M3 | 351.93 | 0.03 | 10.55
9856 - TUBO PVC, ROSCAVEL, 1/2", AGUA FRIA PREDIAL |  |  |  |  | M | 5.81 | 1.8 | 10.45
980 - FITA VEDACAO TEFLON LARG= 1/2" |  |  |  |  | M | 0.12 | 12 | 1.44
1209 - JOELHO 90° PVC RIGIDO ROSCAVEL C/BUCHA LATAO, D= 1/2" |  |  |  |  | UN | 7.1 | 4 | 28.4
1690 - PARAFUSO DE METAL 2 " X 12 (SEXTAVADO) |  |  |  |  | UN | 2.63 | 2 | 5.26
5207 - CAIXA PLÁSTICA PARA PROTEÇÃO DE HIDRÔMETRO C/TAMPA ARTICULADA EM POLICARBONATO |  |  |  |  | UN | 29.77 | 1 | 29.77
0
[6 empty] | TOTAL (E) |  | 123.67
TRANSPORTES |  |  | DMT | DMT | DMT | CUSTO | CONSUMO | CUSTO
|  |  | (t) | (p) | total |  |  | UNITÁRIO
TOTAL (F)
CUSTO DIRETO TOTAL (D)+(E)+(F) | [5 empty] | R$ |  | 155
BONIFICAÇÃO (BDI) |  |  | 0% |  |  | R$
CUSTO UNITÁRIO TOTAL | [5 empty] | R$
COMPOSIÇÃO: | Auxiliar |  | COMPOSIÇÃO DE PREÇO UNITÁRIO |  |  |  | QUANTIDADE:
Serviço: | TRANSPORTE COM CAMINHÃO BASCULANTE DE 14 M3, EM VIA URBANA PAVIMENTADA, DMT ATÉ 30KM (AREIA) | [5 empty] | ITEM : | Composição 9080
[7 empty] | UNIDADE: | M3XKM
EQUIPAMENTO |  |  | QUANT. | UTILIZAÇÃO |  | CUSTO OPERACIONAL |  | CUSTO
|  |  |  | PRODUTIVO | IMPROD. | PRODUTIVO | IMPROD. | HORÁRIO
0
TOTAL (A)
MÃO-DE-OBRA |  |  |  | UNID. | QUANT. | SALÁRIO HORA |  | CUSTO
HORÁRIO
0
0
0
0
TOTAL (B)
PRODUÇÃO DA EQUIPE (C) |  |  | 1 | CUSTO HORÁRIO TOTAL (A+B)
CUSTO UNITÁRIO DE EXECUÇÃO {(A)+(B)}/(C) = (D)
MATERIAIS |  |  |  |  | UNID. | CUSTO | CONSUMO | CUSTO
UNITÁRIO
89876 - CAMINHÃO BASCULANTE 14 M3, COM CAVALO MECÂNICO DE CAPACIDADE MÁXIMA DE TRAÇÃO COMBINADO DE 36000 KG, POTÊNCIA 286 CV, INCLUSIVE SEMIREBOQUE COM CAÇAMBA METÁLICA - CHP DIURNO. AF_12/2014 |  |  |  |  | CHP | 189.44 | 0.00446 | 0.84
89877 - CAMINHÃO BASCULANTE 14 M3, COM CAVALO MECÂNICO DE CAPACIDADE MÁXIMA DE TRAÇÃO COMBINADO DE 36000 KG, POTÊNCIA 286 CV, INCLUSIVE SEMIREBOQUE COM CAÇAMBA METÁLICA - CHI DIURNO. AF_12/2014 |  |  |  |  | CHI | 50.89 | 0.00112 | 0.05
0
0
0
0
0
[6 empty] | TOTAL (E) |  | 0.89
TRANSPORTES |  |  | DMT | DMT | DMT | CUSTO | CONSUMO | CUSTO
|  |  | (t) | (p) | total |  |  | UNITÁRIO
TOTAL (F)
CUSTO DIRETO TOTAL (D)+(E)+(F) | [5 empty] | R$ |  | 0.89
BONIFICAÇÃO (BDI) |  |  | 0% |  |  | R$
CUSTO UNITÁRIO TOTAL | [5 empty] | R$
COMPOSIÇÃO: | Auxiliar |  | COMPOSIÇÃO DE PREÇO UNITÁRIO |  |  |  | QUANTIDADE:
Serviço: | TRANSPORTE COM CAMINHÃO BASCULANTE DE 14 M3, EM VIA URBANA PAVIMENTADA, DMT ATÉ 30KM (BRITA) | [5 empty] | ITEM : | Composição 9081
[7 empty] | UNIDADE: | M3XKM
EQUIPAMENTO |  |  | QUANT. | UTILIZAÇÃO |  | CUSTO OPERACIONAL |  | CUSTO
|  |  |  | PRODUTIVO | IMPROD. | PRODUTIVO | IMPROD. | HORÁRIO
0
TOTAL (A)
MÃO-DE-OBRA |  |  |  | UNID. | QUANT. | SALÁRIO HORA |  | CUSTO
HORÁRIO
0
0
0
0
TOTAL (B)
PRODUÇÃO DA EQUIPE (C) |  |  | 1 | CUSTO HORÁRIO TOTAL (A+B)
CUSTO UNITÁRIO DE EXECUÇÃO {(A)+(B)}/(C) = (D)
MATERIAIS |  |  |  |  | UNID. | CUSTO | CONSUMO | CUSTO
UNITÁRIO
89876 - CAMINHÃO BASCULANTE 14 M3, COM CAVALO MECÂNICO DE CAPACIDADE MÁXIMA DE TRAÇÃO COMBINADO DE 36000 KG, POTÊNCIA 286 CV, INCLUSIVE SEMIREBOQUE COM CAÇAMBA METÁLICA - CHP DIURNO. AF_12/2014 |  |  |  |  | CHP | 189.44 | 0.00446 | 0.84
89877 - CAMINHÃO BASCULANTE 14 M3, COM CAVALO MECÂNICO DE CAPACIDADE MÁXIMA DE TRAÇÃO COMBINADO DE 36000 KG, POTÊNCIA 286 CV, INCLUSIVE SEMIREBOQUE COM CAÇAMBA METÁLICA - CHI DIURNO. AF_12/2014 |  |  |  |  | CHI | 50.89 | 0.00112 | 0.05
0
0
0
0
0
[6 empty] | TOTAL (E) |  | 0.89
TRANSPORTES |  |  | DMT | DMT | DMT | CUSTO | CONSUMO | CUSTO
|  |  | (t) | (p) | total |  |  | UNITÁRIO
TOTAL (F)
CUSTO DIRETO TOTAL (D)+(E)+(F) | [5 empty] | R$ |  | 0.89
BONIFICAÇÃO (BDI) |  |  | 0% |  |  | R$
CUSTO UNITÁRIO TOTAL | [5 empty] | R$
COMPOSIÇÃO: | Auxiliar |  | COMPOSIÇÃO DE PREÇO UNITÁRIO |  |  |  | QUANTIDADE:
Serviço: | CAMINHÃO BASCULANTE 14 M3, COM CAVALO MECÂNICO DE CAPACIDADE MÁXIMA DE TRAÇÃO COMBINADO DE 36000 KG, POTÊNCIA 286 CV, INCLUSIVE SEMIREBOQUE COM CAÇAMBA METÁLICA - CHP DIURNO. AF_12/2014 | [5 empty] | ITEM : | 89876
[7 empty] | UNIDADE: | CHP
EQUIPAMENTO |  |  | QUANT. | UTILIZAÇÃO |  | CUSTO OPERACIONAL |  | CUSTO
|  |  |  | PRODUTIVO | IMPROD. | PRODUTIVO | IMPROD. | HORÁRIO
0
TOTAL (A)
MÃO-DE-OBRA |  |  |  | UNID. | QUANT. | SALÁRIO HORA |  | CUSTO
HORÁRIO
88281 - MOTORISTA DE BASCULANTE COM ENCARGOS COMPLEMENTARES |  |  |  | H | 1 | 28.3 |  | 28.3
0
0
0
0
[6 empty] | TOTAL (B) |  | 28.3
PRODUÇÃO DA EQUIPE (C) |  |  | 1 | CUSTO HORÁRIO TOTAL (A+B) |  |  |  | 28.3
CUSTO UNITÁRIO DE EXECUÇÃO {(A)+(B)}/(C) = (D) | [7 empty] | 28.3
MATERIAIS |  |  |  |  | UNID. | CUSTO | CONSUMO | CUSTO
UNITÁRIO
89870 - CAMINHÃO BASCULANTE 14 M3, COM CAVALO MECÂNICO DE CAPACIDADE MÁXIMA DE TRAÇÃO COMBINADO DE 36000 KG, POTÊNCIA 286 CV, INCLUSIVE SEMIREBOQUE COM CAÇAMBA METÁLICA - DEPRECIAÇÃO. AF_12/2014 |  |  |  |  | H | 15.89 | 1 | 15.89
89871 - CAMINHÃO BASCULANTE 14 M3, COM CAVALO MECÂNICO DE CAPACIDADE MÁXIMA DE TRAÇÃO COMBINADO DE 36000 KG, POTÊNCIA 286 CV, INCLUSIVE SEMIREBOQUE COM CAÇAMBA METÁLICA - JUROS. AF_12/2014 |  |  |  |  | H | 5.56 | 1 | 5.56
89872 - CAMINHÃO BASCULANTE 14 M3, COM CAVALO MECÂNICO DE CAPACIDADE MÁXIMA DE TRAÇÃO COMBINADO DE 36000 KG, POTÊNCIA 286 CV, INCLUSIVE SEMIREBOQUE COM CAÇAMBA METÁLICA - IMPOSTOS E SEGUROS. AF_12/2014 |  |  |  |  | H | 1.14 | 1 | 1.14
89873 - CAMINHÃO BASCULANTE 14 M3, COM CAVALO MECÂNICO DE CAPACIDADE MÁXIMA DE TRAÇÃO COMBINADO DE 36000 KG, POTÊNCIA 286 CV, INCLUSIVE SEMIREBOQUE COM CAÇAMBA METÁLICA - MANUTENÇÃO. AF_12/2014 |  |  |  |  | H | 29.81 | 1 | 29.81
89874 - CAMINHÃO BASCULANTE 14 M3, COM CAVALO MECÂNICO DE CAPACIDADE MÁXIMA DE TRAÇÃO COMBINADO DE 36000 KG, POTÊNCIA 286 CV, INCLUSIVE SEMIREBOQUE COM CAÇAMBA METÁLICA - MATERIAIS NA OPERAÇÃO. AF_12/2014 |  |  |  |  | H | 108.74 | 1 | 108.74
0
0
[6 empty] | TOTAL (E) |  | 161.14
TRANSPORTES |  |  | DMT | DMT | DMT | CUSTO | CONSUMO | CUSTO
|  |  | (t) | (p) | total |  |  | UNITÁRIO
TOTAL (F)
CUSTO DIRETO TOTAL (D)+(E)+(F) | [5 empty] | R$ |  | 189.44
BONIFICAÇÃO (BDI) |  |  | 0% |  |  | R$
CUSTO UNITÁRIO TOTAL | [5 empty] | R$
COMPOSIÇÃO: | Auxiliar |  | COMPOSIÇÃO DE PREÇO UNITÁRIO |  |  |  | QUANTIDADE:
Serviço: | GUINCHO ELÉTRICO DE COLUNA, CAPACIDADE 400 KG, COM MOTO FREIO, MOTOR TRIFÁSICO DE 1,25 CV - CHP DIURNO. AF_03/2016 | [5 empty] | ITEM : | 93281
[7 empty] | UNIDADE: | CHP
EQUIPAMENTO |  |  | QUANT. | UTILIZAÇÃO |  | CUSTO OPERACIONAL |  | CUSTO
|  |  |  | PRODUTIVO | IMPROD. | PRODUTIVO | IMPROD. | HORÁRIO
0
TOTAL (A)
MÃO-DE-OBRA |  |  |  | UNID. | QUANT. | SALÁRIO HORA |  | CUSTO
HORÁRIO
88295 - OPERADOR DE GUINCHO COM ENCARGOS COMPLEMENTARES |  |  |  | H | 1 | 15.61 |  | 15.61
0
0
0
0
[6 empty] | TOTAL (B) |  | 15.61
PRODUÇÃO DA EQUIPE (C) |  |  | 1 | CUSTO HORÁRIO TOTAL (A+B) |  |  |  | 15.61
CUSTO UNITÁRIO DE EXECUÇÃO {(A)+(B)}/(C) = (D) | [7 empty] | 15.61
MATERIAIS |  |  |  |  | UNID. | CUSTO | CONSUMO | CUSTO
UNITÁRIO
93277 - GUINCHO ELÉTRICO DE COLUNA, CAPACIDADE 400 KG, COM MOTO FREIO, MOTOR TRIFÁSICO DE 1,25 CV - DEPRECIAÇÃO. AF_03/2016 |  |  |  |  | H | 0.32 | 1 | 0.32
93278 - GUINCHO ELÉTRICO DE COLUNA, CAPACIDADE 400 KG, COM MOTO FREIO, MOTOR TRIFÁSICO DE 1,25 CV - JUROS. AF_03/2016 |  |  |  |  | H | 0.07 | 1 | 0.07
93279 - GUINCHO ELÉTRICO DE COLUNA, CAPACIDADE 400 KG, COM MOTO FREIO, MOTOR TRIFÁSICO DE 1,25 CV - MANUTENÇÃO. AF_03/2016 |  |  |  |  | H | 0.3 | 1 | 0.3
93280 - GUINCHO ELÉTRICO DE COLUNA, CAPACIDADE 400 KG, COM MOTO FREIO, MOTOR TRIFÁSICO DE 1,25 CV - MATERIAIS NA OPERAÇÃO. AF_03/2016 |  |  |  |  | H | 0.56 | 1 | 0.56
0
0
0
[6 empty] | TOTAL (E) |  | 1.25
TRANSPORTES |  |  | DMT | DMT | DMT | CUSTO | CONSUMO | CUSTO
|  |  | (t) | (p) | total |  |  | UNITÁRIO
TOTAL (F)
CUSTO DIRETO TOTAL (D)+(E)+(F) | [5 empty] | R$ |  | 16.86
BONIFICAÇÃO (BDI) |  |  | 0% |  |  | R$
CUSTO UNITÁRIO TOTAL | [5 empty] | R$
COMPOSIÇÃO: | Auxiliar |  | COMPOSIÇÃO DE PREÇO UNITÁRIO |  |  |  | QUANTIDADE:
Serviço: | GUINDASTE HIDRÁULICO AUTOPROPELIDO, COM LANÇA TELESCÓPICA 40 M, CAPACIDADE MÁXIMA 60 T, POTÊNCIA 260 KW - CHP DIURNO. AF_03/2016 | [5 empty] | ITEM : | 93287
[7 empty] | UNIDADE: | CHP
EQUIPAMENTO |  |  | QUANT. | UTILIZAÇÃO |  | CUSTO OPERACIONAL |  | CUSTO
|  |  |  | PRODUTIVO | IMPROD. | PRODUTIVO | IMPROD. | HORÁRIO
0
TOTAL (A)
MÃO-DE-OBRA |  |  |  | UNID. | QUANT. | SALÁRIO HORA |  | CUSTO
HORÁRIO
88296 - OPERADOR DE GUINDASTE COM ENCARGOS COMPLEMENTARES |  |  |  | H | 1 | 38.91 |  | 38.91
0
0
0
0
[6 empty] | TOTAL (B) |  | 38.91
PRODUÇÃO DA EQUIPE (C) |  |  | 1 | CUSTO HORÁRIO TOTAL (A+B) |  |  |  | 38.91
CUSTO UNITÁRIO DE EXECUÇÃO {(A)+(B)}/(C) = (D) | [7 empty] | 38.91
MATERIAIS |  |  |  |  | UNID. | CUSTO | CONSUMO | CUSTO
UNITÁRIO
93283 - GUINDASTE HIDRÁULICO AUTOPROPELIDO, COM LANÇA TELESCÓPICA 40 M, CAPACIDADE MÁXIMA 60 T, POTÊNCIA 260 KW - DEPRECIAÇÃO. AF_03/2016 |  |  |  |  | H | 40.2 | 1 | 40.2
93284 - GUINDASTE HIDRÁULICO AUTOPROPELIDO, COM LANÇA TELESCÓPICA 40 M, CAPACIDADE MÁXIMA 60 T, POTÊNCIA 260 KW - JUROS. AF_03/2016 |  |  |  |  | H | 13.76 | 1 | 13.76
93285 - GUINDASTE HIDRÁULICO AUTOPROPELIDO, COM LANÇA TELESCÓPICA 40 M, CAPACIDADE MÁXIMA 60 T, POTÊNCIA 260 KW - MANUTENÇÃO. AF_03/2016 |  |  |  |  | H | 64.62 | 1 | 64.62
93286 - GUINDASTE HIDRÁULICO AUTOPROPELIDO, COM LANÇA TELESCÓPICA 40 M, CAPACIDADE MÁXIMA 60 T, POTÊNCIA 260 KW - MATERIAIS NA OPERAÇÃO. AF_03/2016 |  |  |  |  | H | 159.12 | 1 | 159.12
93296 - GUINDASTE HIDRÁULICO AUTOPROPELIDO, COM LANÇA TELESCÓPICA 40 M, CAPACIDADE MÁXIMA 60 T, POTÊNCIA 260 KW - IMPOSTOS E SEGUROS. AF_03/2016 |  |  |  |  | H | 2.81 | 1 | 2.81
0
0
[6 empty] | TOTAL (E) |  | 280.51
TRANSPORTES |  |  | DMT | DMT | DMT | CUSTO | CONSUMO | CUSTO
|  |  | (t) | (p) | total |  |  | UNITÁRIO
TOTAL (F)
CUSTO DIRETO TOTAL (D)+(E)+(F) | [5 empty] | R$ |  | 319.42
BONIFICAÇÃO (BDI) |  |  | 0% |  |  | R$
CUSTO UNITÁRIO TOTAL | [5 empty] | R$
COMPOSIÇÃO: | Auxiliar |  | COMPOSIÇÃO DE PREÇO UNITÁRIO |  |  |  | QUANTIDADE:
Serviço: | CAMINHÃO BASCULANTE 6 M3, PESO BRUTO TOTAL 16.000 KG, CARGA ÚTIL MÁXIMA 13.071 KG, DISTÂNCIA ENTRE EIXOS 4,80 M, POTÊNCIA 230 CV INCLUSIVE CAÇAMBA METÁLICA - CHI DIURNO. AF_06/2014 | [5 empty] | ITEM : | 5961
[7 empty] | UNIDADE: | CHI
EQUIPAMENTO |  |  | QUANT. | UTILIZAÇÃO |  | CUSTO OPERACIONAL |  | CUSTO
|  |  |  | PRODUTIVO | IMPROD. | PRODUTIVO | IMPROD. | HORÁRIO
0
TOTAL (A)
MÃO-DE-OBRA |  |  |  | UNID. | QUANT. | SALÁRIO HORA |  | CUSTO
HORÁRIO
88281 - MOTORISTA DE BASCULANTE COM ENCARGOS COMPLEMENTARES |  |  |  | H | 1 | 28.3 |  | 28.3
0
0
0
0
[6 empty] | TOTAL (B) |  | 28.3
PRODUÇÃO DA EQUIPE (C) |  |  | 1 | CUSTO HORÁRIO TOTAL (A+B) |  |  |  | 28.3
CUSTO UNITÁRIO DE EXECUÇÃO {(A)+(B)}/(C) = (D) | [7 empty] | 28.3
MATERIAIS |  |  |  |  | UNID. | CUSTO | CONSUMO | CUSTO
UNITÁRIO
91367 - CAMINHÃO BASCULANTE 6 M3, PESO BRUTO TOTAL 16.000 KG, CARGA ÚTIL MÁXIMA 13.071 KG, DISTÂNCIA ENTRE EIXOS 4,80 M, POTÊNCIA 230 CV INCLUSIVE CAÇAMBA METÁLICA - DEPRECIAÇÃO. AF_06/2014 |  |  |  |  | H | 9.72 | 1 | 9.72
91368 - CAMINHÃO BASCULANTE 6 M3, PESO BRUTO TOTAL 16.000 KG, CARGA ÚTIL MÁXIMA 13.071 KG, DISTÂNCIA ENTRE EIXOS 4,80 M, POTÊNCIA 230 CV INCLUSIVE CAÇAMBA METÁLICA - JUROS. AF_06/2014 |  |  |  |  | H | 3.39 | 1 | 3.39
91369 - CAMINHÃO BASCULANTE 6 M3, PESO BRUTO TOTAL 16.000 KG, CARGA ÚTIL MÁXIMA 13.071 KG, DISTÂNCIA ENTRE EIXOS 4,80 M, POTÊNCIA 230 CV INCLUSIVE CAÇAMBA METÁLICA - IMPOSTOS E SEGUROS. AF_06/2014 |  |  |  |  | H | 0.7 | 1 | 0.7
0
0
0
0
[6 empty] | TOTAL (E) |  | 13.81
TRANSPORTES |  |  | DMT | DMT | DMT | CUSTO | CONSUMO | CUSTO
|  |  | (t) | (p) | total |  |  | UNITÁRIO
TOTAL (F)
CUSTO DIRETO TOTAL (D)+(E)+(F) | [5 empty] | R$ |  | 42.11
BONIFICAÇÃO (BDI) |  |  | 0% |  |  | R$
CUSTO UNITÁRIO TOTAL | [5 empty] | R$
COMPOSIÇÃO: | Auxiliar |  | COMPOSIÇÃO DE PREÇO UNITÁRIO |  |  |  | QUANTIDADE:
Serviço: | CAMINHÃO BASCULANTE 14 M3, COM CAVALO MECÂNICO DE CAPACIDADE MÁXIMA DE TRAÇÃO COMBINADO DE 36000 KG, POTÊNCIA 286 CV, INCLUSIVE SEMIREBOQUE COM CAÇAMBA METÁLICA - CHI DIURNO. AF_12/2014 | [5 empty] | ITEM : | 89877
[7 empty] | UNIDADE: | CHI
EQUIPAMENTO |  |  | QUANT. | UTILIZAÇÃO |  | CUSTO OPERACIONAL |  | CUSTO
|  |  |  | PRODUTIVO | IMPROD. | PRODUTIVO | IMPROD. | HORÁRIO
0
TOTAL (A)
MÃO-DE-OBRA |  |  |  | UNID. | QUANT. | SALÁRIO HORA |  | CUSTO
HORÁRIO
88281 - MOTORISTA DE BASCULANTE COM ENCARGOS COMPLEMENTARES |  |  |  | H | 1 | 28.3 |  | 28.3
0
0
0
0
[6 empty] | TOTAL (B) |  | 28.3
PRODUÇÃO DA EQUIPE (C) |  |  | 1 | CUSTO HORÁRIO TOTAL (A+B) |  |  |  | 28.3
CUSTO UNITÁRIO DE EXECUÇÃO {(A)+(B)}/(C) = (D) | [7 empty] | 28.3
MATERIAIS |  |  |  |  | UNID. | CUSTO | CONSUMO | CUSTO
UNITÁRIO
89870 - CAMINHÃO BASCULANTE 14 M3, COM CAVALO MECÂNICO DE CAPACIDADE MÁXIMA DE TRAÇÃO COMBINADO DE 36000 KG, POTÊNCIA 286 CV, INCLUSIVE SEMIREBOQUE COM CAÇAMBA METÁLICA - DEPRECIAÇÃO. AF_12/2014 |  |  |  |  | H | 15.89 | 1 | 15.89
89871 - CAMINHÃO BASCULANTE 14 M3, COM CAVALO MECÂNICO DE CAPACIDADE MÁXIMA DE TRAÇÃO COMBINADO DE 36000 KG, POTÊNCIA 286 CV, INCLUSIVE SEMIREBOQUE COM CAÇAMBA METÁLICA - JUROS. AF_12/2014 |  |  |  |  | H | 5.56 | 1 | 5.56
89872 - CAMINHÃO BASCULANTE 14 M3, COM CAVALO MECÂNICO DE CAPACIDADE MÁXIMA DE TRAÇÃO COMBINADO DE 36000 KG, POTÊNCIA 286 CV, INCLUSIVE SEMIREBOQUE COM CAÇAMBA METÁLICA - IMPOSTOS E SEGUROS. AF_12/2014 |  |  |  |  | H | 1.14 | 1 | 1.14
0
0
0
0
[6 empty] | TOTAL (E) |  | 22.59
TRANSPORTES |  |  | DMT | DMT | DMT | CUSTO | CONSUMO | CUSTO
|  |  | (t) | (p) | total |  |  | UNITÁRIO
TOTAL (F)
CUSTO DIRETO TOTAL (D)+(E)+(F) | [5 empty] | R$ |  | 50.89
BONIFICAÇÃO (BDI) |  |  | 0% |  |  | R$
CUSTO UNITÁRIO TOTAL | [5 empty] | R$
COMPOSIÇÃO: | Auxiliar |  | COMPOSIÇÃO DE PREÇO UNITÁRIO |  |  |  | QUANTIDADE:
Serviço: | GUINCHO ELÉTRICO DE COLUNA, CAPACIDADE 400 KG, COM MOTO FREIO, MOTOR TRIFÁSICO DE 1,25 CV - CHI DIURNO. AF_03/2016 | [5 empty] | ITEM : | 93282
[7 empty] | UNIDADE: | CHI
EQUIPAMENTO |  |  | QUANT. | UTILIZAÇÃO |  | CUSTO OPERACIONAL |  | CUSTO
|  |  |  | PRODUTIVO | IMPROD. | PRODUTIVO | IMPROD. | HORÁRIO
0
TOTAL (A)
MÃO-DE-OBRA |  |  |  | UNID. | QUANT. | SALÁRIO HORA |  | CUSTO
HORÁRIO
88295 - OPERADOR DE GUINCHO COM ENCARGOS COMPLEMENTARES |  |  |  | H | 1 | 15.61 |  | 15.61
0
0
0
0
[6 empty] | TOTAL (B) |  | 15.61
PRODUÇÃO DA EQUIPE (C) |  |  | 1 | CUSTO HORÁRIO TOTAL (A+B) |  |  |  | 15.61
CUSTO UNITÁRIO DE EXECUÇÃO {(A)+(B)}/(C) = (D) | [7 empty] | 15.61
MATERIAIS |  |  |  |  | UNID. | CUSTO | CONSUMO | CUSTO
UNITÁRIO
93277 - GUINCHO ELÉTRICO DE COLUNA, CAPACIDADE 400 KG, COM MOTO FREIO, MOTOR TRIFÁSICO DE 1,25 CV - DEPRECIAÇÃO. AF_03/2016 |  |  |  |  | H | 0.32 | 1 | 0.32
93278 - GUINCHO ELÉTRICO DE COLUNA, CAPACIDADE 400 KG, COM MOTO FREIO, MOTOR TRIFÁSICO DE 1,25 CV - JUROS. AF_03/2016 |  |  |  |  | H | 0.07 | 1 | 0.07
0
0
0
0
0
[6 empty] | TOTAL (E) |  | 0.39
TRANSPORTES |  |  | DMT | DMT | DMT | CUSTO | CONSUMO | CUSTO
|  |  | (t) | (p) | total |  |  | UNITÁRIO
TOTAL (F)
CUSTO DIRETO TOTAL (D)+(E)+(F) | [5 empty] | R$ |  | 16
BONIFICAÇÃO (BDI) |  |  | 0% |  |  | R$
CUSTO UNITÁRIO TOTAL | [5 empty] | R$
COMPOSIÇÃO: | Auxiliar |  | COMPOSIÇÃO DE PREÇO UNITÁRIO |  |  |  | QUANTIDADE:
Serviço: | GUINDASTE HIDRÁULICO AUTOPROPELIDO, COM LANÇA TELESCÓPICA 40 M, CAPACIDADE MÁXIMA 60 T, POTÊNCIA 260 KW - CHI DIURNO. AF_03/2016 | [5 empty] | ITEM : | 93288
[7 empty] | UNIDADE: | CHI
EQUIPAMENTO |  |  | QUANT. | UTILIZAÇÃO |  | CUSTO OPERACIONAL |  | CUSTO
|  |  |  | PRODUTIVO | IMPROD. | PRODUTIVO | IMPROD. | HORÁRIO
0
TOTAL (A)
MÃO-DE-OBRA |  |  |  | UNID. | QUANT. | SALÁRIO HORA |  | CUSTO
HORÁRIO
88296 - OPERADOR DE GUINDASTE COM ENCARGOS COMPLEMENTARES |  |  |  | H | 1 | 38.91 |  | 38.91
0
0
0
0
[6 empty] | TOTAL (B) |  | 38.91
PRODUÇÃO DA EQUIPE (C) |  |  | 1 | CUSTO HORÁRIO TOTAL (A+B) |  |  |  | 38.91
CUSTO UNITÁRIO DE EXECUÇÃO {(A)+(B)}/(C) = (D) | [7 empty] | 38.91
MATERIAIS |  |  |  |  | UNID. | CUSTO | CONSUMO | CUSTO
UNITÁRIO
93283 - GUINDASTE HIDRÁULICO AUTOPROPELIDO, COM LANÇA TELESCÓPICA 40 M, CAPACIDADE MÁXIMA 60 T, POTÊNCIA 260 KW - DEPRECIAÇÃO. AF_03/2016 |  |  |  |  | H | 40.2 | 1 | 40.2
93284 - GUINDASTE HIDRÁULICO AUTOPROPELIDO, COM LANÇA TELESCÓPICA 40 M, CAPACIDADE MÁXIMA 60 T, POTÊNCIA 260 KW - JUROS. AF_03/2016 |  |  |  |  | H | 13.76 | 1 | 13.76
93296 - GUINDASTE HIDRÁULICO AUTOPROPELIDO, COM LANÇA TELESCÓPICA 40 M, CAPACIDADE MÁXIMA 60 T, POTÊNCIA 260 KW - IMPOSTOS E SEGUROS. AF_03/2016 |  |  |  |  | H | 2.81 | 1 | 2.81
0
0
0
0
[6 empty] | TOTAL (E) |  | 56.77
TRANSPORTES |  |  | DMT | DMT | DMT | CUSTO | CONSUMO | CUSTO
|  |  | (t) | (p) | total |  |  | UNITÁRIO
TOTAL (F)
CUSTO DIRETO TOTAL (D)+(E)+(F) | [5 empty] | R$ |  | 95.68
BONIFICAÇÃO (BDI) |  |  | 0% |  |  | R$
CUSTO UNITÁRIO TOTAL | [5 empty] | R$
COMPOSIÇÃO: | Auxiliar |  | COMPOSIÇÃO DE PREÇO UNITÁRIO |  |  |  | QUANTIDADE:
Serviço: | MONTAGEM E DESMONTAGEM DE FÔRMA DE PILARES RETANGULARES E ESTRUTURAS SIMILARES COM ÁREA MÉDIA DAS SEÇÕES MENOR OU IGUAL A 0,25 M², PÉ-DIREITO SIMPLES, EM CHAPA DE MADEIRA COMPENSADA PLASTIFICADA, 10 UTILIZAÇÕES. AF_12/2015 | [5 empty] | ITEM : | 92430
[7 empty] | UNIDADE: | M2
EQUIPAMENTO |  |  | QUANT. | UTILIZAÇÃO |  | CUSTO OPERACIONAL |  | CUSTO
|  |  |  | PRODUTIVO | IMPROD. | PRODUTIVO | IMPROD. | HORÁRIO
0
TOTAL (A)
MÃO-DE-OBRA |  |  |  | UNID. | QUANT. | SALÁRIO HORA |  | CUSTO
HORÁRIO
88239 - AJUDANTE DE CARPINTEIRO COM ENCARGOS COMPLEMENTARES |  |  |  | H | 0.159 | 14.02 |  | 2.22
88262 - CARPINTEIRO DE FORMAS |  |  |  | H | 0.868 | 17.14 |  | 14.87
0
0
0
[6 empty] | TOTAL (B) |  | 17.09
PRODUÇÃO DA EQUIPE (C) |  |  | 1 | CUSTO HORÁRIO TOTAL (A+B) |  |  |  | 17.09
CUSTO UNITÁRIO DE EXECUÇÃO {(A)+(B)}/(C) = (D) | [7 empty] | 17.09
MATERIAIS |  |  |  |  | UNID. | CUSTO | CONSUMO | CUSTO
UNITÁRIO
92264 - FABRICAÇÃO DE FÔRMA PARA PILARES E ESTRUTURAS SIMILARES, EM CHAPA DE MADEIRA COMPENSADA PLASTIFICADA, E = 18 MM. AF_12/2015 |  |  |  |  | M2 | 103.46 | 0.105 | 10.86
40304 - PREGO DE ACO POLIDO COM CABECA DUPLA 17 X 27 (2 1/2 X 11) |  |  |  |  | KG | 12.29 | 0.019 | 0.23
2692 - DESMOLDANTE PROTETOR PARA FORMAS DE MADEIRA, DE BASE OLEOSA EMULSIONADA EM AGUA |  |  |  |  | L | 6.95 | 0.004 | 0.02
40271 - LOCACAO DE APRUMADOR METALICO DE PILAR, COM ALTURA E ANGULO REGULAVEIS, EXTENSAO DE *1,50* A *2,80* M |  |  |  |  | MES | 6.82 | 0.196 | 1.33
40275 - LOCACAO DE VIGA SANDUICHE METALICA VAZADA PARA TRAVAMENTO DE PILARES, ALTURA DE *8* CM, LARGURA DE *6* CM E EXTENSAO DE 2 M |  |  |  |  | MES | 10.5 | 0.393 | 4.12
40287 - LOCACAO DE BARRA DE ANCORAGEM DE 0,80 A 1,20 M DE EXTENSAO, COM ROSCA DE 5/8", INCLUINDO PORCA E FLANGE |  |  |  |  | MES | 2.62 | 0.785 | 2.05
0
[6 empty] | TOTAL (E) |  | 18.61
TRANSPORTES |  |  | DMT | DMT | DMT | CUSTO | CONSUMO | CUSTO
|  |  | (t) | (p) | total |  |  | UNITÁRIO
TOTAL (F)
CUSTO DIRETO TOTAL (D)+(E)+(F) | [5 empty] | R$ |  | 35.7
BONIFICAÇÃO (BDI) |  |  | 0% |  |  | R$
CUSTO UNITÁRIO TOTAL | [5 empty] | R$
COMPOSIÇÃO: | Auxiliar |  | COMPOSIÇÃO DE PREÇO UNITÁRIO |  |  |  | QUANTIDADE:
Serviço: | CORTE E DOBRA DE AÇO CA-50, DIÂMETRO DE 8,0 MM, UTILIZADO EM ESTRUTURAS DIVERSAS, EXCETO LAJES. AF_12/2015 | [5 empty] | ITEM : | 92793
[7 empty] | UNIDADE: | KG
EQUIPAMENTO |  |  | QUANT. | UTILIZAÇÃO |  | CUSTO OPERACIONAL |  | CUSTO
|  |  |  | PRODUTIVO | IMPROD. | PRODUTIVO | IMPROD. | HORÁRIO
0
TOTAL (A)
MÃO-DE-OBRA |  |  |  | UNID. | QUANT. | SALÁRIO HORA |  | CUSTO
HORÁRIO
88238 - AJUDANTE DE ARMADOR COM ENCARGOS COMPLEMENTARES |  |  |  | H | 0.0196 | 13.99 |  | 0.27
88245 - ARMADOR |  |  |  | H | 0.1394 | 17.14 |  | 2.38
0
0
0
[6 empty] | TOTAL (B) |  | 2.65
PRODUÇÃO DA EQUIPE (C) |  |  | 1 | CUSTO HORÁRIO TOTAL (A+B) |  |  |  | 2.65
CUSTO UNITÁRIO DE EXECUÇÃO {(A)+(B)}/(C) = (D) | [7 empty] | 2.65
MATERIAIS |  |  |  |  | UNID. | CUSTO | CONSUMO | CUSTO
UNITÁRIO
33 - ACO CA-50, 8,0 MM, VERGALHAO |  |  |  |  | KG | 4.43 | 1.11 | 4.91
0
0
0
0
0
0
[6 empty] | TOTAL (E) |  | 4.91
TRANSPORTES |  |  | DMT | DMT | DMT | CUSTO | CONSUMO | CUSTO
|  |  | (t) | (p) | total |  |  | UNITÁRIO
TOTAL (F)
CUSTO DIRETO TOTAL (D)+(E)+(F) | [5 empty] | R$ |  | 7.56
BONIFICAÇÃO (BDI) |  |  | 0% |  |  | R$
CUSTO UNITÁRIO TOTAL | [5 empty] | R$
COMPOSIÇÃO: | Auxiliar |  | COMPOSIÇÃO DE PREÇO UNITÁRIO |  |  |  | QUANTIDADE:
Serviço: | ARMAÇÃO DE ESTRUTURAS DE CONCRETO ARMADO, EXCETO VIGAS, PILARES, LAJES E FUNDAÇÕES PROFUNDAS (DE EDIFÍCIOS DE MÚLTIPLOS PAVIMENTOS, EDIFICAÇÃO TÉRREA OU SOBRADO), UTILIZANDO AÇO CA-60 DE 5,0 MM - MONTAGEM. AF_12/2015 | [5 empty] | ITEM : | 92915
[7 empty] | UNIDADE: | KG
EQUIPAMENTO |  |  | QUANT. | UTILIZAÇÃO |  | CUSTO OPERACIONAL |  | CUSTO
|  |  |  | PRODUTIVO | IMPROD. | PRODUTIVO | IMPROD. | HORÁRIO
0
TOTAL (A)
MÃO-DE-OBRA |  |  |  | UNID. | QUANT. | SALÁRIO HORA |  | CUSTO
HORÁRIO
88238 - AJUDANTE DE ARMADOR COM ENCARGOS COMPLEMENTARES |  |  |  | H | 0.0285 | 13.99 |  | 0.39
88245 - ARMADOR |  |  |  | H | 0.1743 | 17.14 |  | 2.98
0
0
0
[6 empty] | TOTAL (B) |  | 3.37
PRODUÇÃO DA EQUIPE (C) |  |  | 1 | CUSTO HORÁRIO TOTAL (A+B) |  |  |  | 3.37
CUSTO UNITÁRIO DE EXECUÇÃO {(A)+(B)}/(C) = (D) | [7 empty] | 3.37
MATERIAIS |  |  |  |  | UNID. | CUSTO | CONSUMO | CUSTO
UNITÁRIO
92791 - CORTE E DOBRA DE AÇO CA-60, DIÂMETRO DE 5,0 MM, UTILIZADO EM ESTRUTURAS DIVERSAS, EXCETO LAJES. AF_12/2015 |  |  |  |  | KG | 7.57 | 1 | 7.57
337 - ARAME RECOZIDO 18 BWG, 1,25 MM (0,01 KG/M) |  |  |  |  | KG | 8 | 0.025 | 0.2
39017 - ESPACADOR / DISTANCIADOR CIRCULAR COM ENTRADA LATERAL, EM PLASTICO, PARA VERGALHAO *4,2 A 12,5* MM, COBRIMENTO 20 MM |  |  |  |  | UN | 0.13 | 1.19 | 0.15
0
0
0
0
[6 empty] | TOTAL (E) |  | 7.92
TRANSPORTES |  |  | DMT | DMT | DMT | CUSTO | CONSUMO | CUSTO
|  |  | (t) | (p) | total |  |  | UNITÁRIO
TOTAL (F)
CUSTO DIRETO TOTAL (D)+(E)+(F) | [5 empty] | R$ |  | 11.29
BONIFICAÇÃO (BDI) |  |  | 0% |  |  | R$
CUSTO UNITÁRIO TOTAL | [5 empty] | R$
COMPOSIÇÃO: | Auxiliar |  | COMPOSIÇÃO DE PREÇO UNITÁRIO |  |  |  | QUANTIDADE:
Serviço: | GRAUTE FGK=20 MPA TRAÇO 1:0,04:1,6:1,9 (CIMENTO/ CAL/ AREIA GROSSA/ BRITA 0) - PREPARO MECÂNICO COM BETONEIRA 400 L. AF_02/2015 | [5 empty] | ITEM : | 90279
[7 empty] | UNIDADE: | M3
EQUIPAMENTO |  |  | QUANT. | UTILIZAÇÃO |  | CUSTO OPERACIONAL |  | CUSTO
|  |  |  | PRODUTIVO | IMPROD. | PRODUTIVO | IMPROD. | HORÁRIO
0
TOTAL (A)
MÃO-DE-OBRA |  |  |  | UNID. | QUANT. | SALÁRIO HORA |  | CUSTO
HORÁRIO
88377 - OPERADOR DE BETONEIRA ESTACIONÁRIA/MISTURADOR COM ENCARGOS COMPLEMENTARES |  |  |  | H | 2.86 | 15.61 |  | 44.64
0
0
0
0
[6 empty] | TOTAL (B) |  | 44.64
PRODUÇÃO DA EQUIPE (C) |  |  | 1 | CUSTO HORÁRIO TOTAL (A+B) |  |  |  | 44.64
CUSTO UNITÁRIO DE EXECUÇÃO {(A)+(B)}/(C) = (D) | [7 empty] | 44.64
MATERIAIS |  |  |  |  | UNID. | CUSTO | CONSUMO | CUSTO
UNITÁRIO
88830 - BETONEIRA CAPACIDADE NOMINAL DE 400 L, CAPACIDADE DE MISTURA 280 L, MOTOR ELÉTRICO TRIFÁSICO POTÊNCIA DE 2 CV, SEM CARREGADOR - CHP DIURNO. AF_10/2014 |  |  |  |  | CHP | 1.33 | 0.88 | 1.17
88831 - BETONEIRA CAPACIDADE NOMINAL DE 400 L, CAPACIDADE DE MISTURA 280 L, MOTOR ELÉTRICO TRIFÁSICO POTÊNCIA DE 2 CV, SEM CARREGADOR - CHI DIURNO. AF_10/2014 |  |  |  |  | CHI | 0.24 | 1.98 | 0.47
1106 - CAL HIDRATADA CH-I PARA ARGAMASSAS |  |  |  |  | KG | 0.65 | 12.81 | 8.32
1379 - CIMENTO PORTLAND COMPOSTO CP II-32 |  |  |  |  | KG | 0.36 | 355.88 | 128.11
367 - AREIA GROSSA - POSTO JAZIDA/FORNECEDOR (RETIRADO NA JAZIDA, SEM TRANSPORTE) |  |  |  |  | M3 | 60 | 0.56 | 33.6
4720 - PEDRA BRITADA N. 0, OU PEDRISCO (4,8 A 9,5 MM) POSTO PEDREIRA/FORNECEDOR, SEM FRETE |  |  |  |  | M3 | 68.55 | 0.56 | 38.38
0
[6 empty] | TOTAL (E) |  | 210.05
TRANSPORTES |  |  | DMT | DMT | DMT | CUSTO | CONSUMO | CUSTO
|  |  | (t) | (p) | total |  |  | UNITÁRIO
TOTAL (F)
CUSTO DIRETO TOTAL (D)+(E)+(F) | [5 empty] | R$ |  | 254.69
BONIFICAÇÃO (BDI) |  |  | 0% |  |  | R$
CUSTO UNITÁRIO TOTAL | [5 empty] | R$
COMPOSIÇÃO: | Auxiliar |  | COMPOSIÇÃO DE PREÇO UNITÁRIO |  |  |  | QUANTIDADE:
Serviço: | CONCRETAGEM DE PAREDES EM EDIFICAÇÕES UNIFAMILIARES FEITAS COM SISTEMA DE FÔRMAS MANUSEÁVEIS COM CONCRETO USINADO BOMBEÁVEL, FCK 20 MPA, LANÇADO COM BOMBA LANÇA - LANÇAMENTO, ADENSAMENTO E ACABAMENTO. AF_06/2015 | [5 empty] | ITEM : | 90854
[7 empty] | UNIDADE: | M3
EQUIPAMENTO |  |  | QUANT. | UTILIZAÇÃO |  | CUSTO OPERACIONAL |  | CUSTO
|  |  |  | PRODUTIVO | IMPROD. | PRODUTIVO | IMPROD. | HORÁRIO
0
TOTAL (A)
MÃO-DE-OBRA |  |  |  | UNID. | QUANT. | SALÁRIO HORA |  | CUSTO
HORÁRIO
88262 - CARPINTEIRO DE FORMAS |  |  |  | H | 0.147 | 17.14 |  | 2.51
88309 - PEDREIRO |  |  |  | H | 0.588 | 17.24 |  | 10.13
88316 - SERVENTE |  |  |  | H | 0.662 | 14.11 |  | 9.34
0
0
[6 empty] | TOTAL (B) |  | 21.98
PRODUÇÃO DA EQUIPE (C) |  |  | 1 | CUSTO HORÁRIO TOTAL (A+B) |  |  |  | 21.98
CUSTO UNITÁRIO DE EXECUÇÃO {(A)+(B)}/(C) = (D) | [7 empty] | 21.98
MATERIAIS |  |  |  |  | UNID. | CUSTO | CONSUMO | CUSTO
UNITÁRIO
90586 - VIBRADOR DE IMERSÃO, DIÂMETRO DE PONTEIRA 45MM, MOTOR ELÉTRICO TRIFÁSICO POTÊNCIA DE 2 CV - CHP DIURNO. AF_06/2015 |  |  |  |  | CHP | 1.44 | 0.055 | 0.07
90587 - VIBRADOR DE IMERSÃO, DIÂMETRO DE PONTEIRA 45MM, MOTOR ELÉTRICO TRIFÁSICO POTÊNCIA DE 2 CV - CHI DIURNO. AF_06/2015 |  |  |  |  | CHI | 0.33 | 0.093 | 0.03
39849 - CONCRETO USINADO BOMBEAVEL, CLASSE DE RESISTENCIA C20, COM BRITA 0 E 1, SLUMP = 190 +/- 20 MM, INCLUI SERVICO DE BOMBEAMENTO (NBR 8953) |  |  |  |  | M3 | 305.42 | 1.08 | 329.85
0
0
0
0
[6 empty] | TOTAL (E) |  | 329.95
TRANSPORTES |  |  | DMT | DMT | DMT | CUSTO | CONSUMO | CUSTO
|  |  | (t) | (p) | total |  |  | UNITÁRIO
TOTAL (F)
CUSTO DIRETO TOTAL (D)+(E)+(F) | [5 empty] | R$ |  | 351.93
BONIFICAÇÃO (BDI) |  |  | 0% |  |  | R$
CUSTO UNITÁRIO TOTAL | [5 empty] | R$
COMPOSIÇÃO: | Auxiliar |  | COMPOSIÇÃO DE PREÇO UNITÁRIO |  |  |  | QUANTIDADE:
Serviço: | LANÇAMENTO COM USO DE BALDES, ADENSAMENTO E ACABAMENTO DE CONCRETO EM ESTRUTURAS. AF_12/2015 | [5 empty] | ITEM : | 92873
[7 empty] | UNIDADE: | M3
EQUIPAMENTO |  |  | QUANT. | UTILIZAÇÃO |  | CUSTO OPERACIONAL |  | CUSTO
|  |  |  | PRODUTIVO | IMPROD. | PRODUTIVO | IMPROD. | HORÁRIO
0
TOTAL (A)
MÃO-DE-OBRA |  |  |  | UNID. | QUANT. | SALÁRIO HORA |  | CUSTO
HORÁRIO
88262 - CARPINTEIRO DE FORMAS |  |  |  | H | 1.846 | 17.14 |  | 31.64
88309 - PEDREIRO |  |  |  | H | 1.846 | 17.24 |  | 31.82
88316 - SERVENTE |  |  |  | H | 5.538 | 14.11 |  | 78.14
0
0
[6 empty] | TOTAL (B) |  | 141.6
PRODUÇÃO DA EQUIPE (C) |  |  | 1 | CUSTO HORÁRIO TOTAL (A+B) |  |  |  | 141.6
CUSTO UNITÁRIO DE EXECUÇÃO {(A)+(B)}/(C) = (D) | [7 empty] | 141.6
MATERIAIS |  |  |  |  | UNID. | CUSTO | CONSUMO | CUSTO
UNITÁRIO
90586 - VIBRADOR DE IMERSÃO, DIÂMETRO DE PONTEIRA 45MM, MOTOR ELÉTRICO TRIFÁSICO POTÊNCIA DE 2 CV - CHP DIURNO. AF_06/2015 |  |  |  |  | CHP | 1.44 | 0.672 | 0.96
90587 - VIBRADOR DE IMERSÃO, DIÂMETRO DE PONTEIRA 45MM, MOTOR ELÉTRICO TRIFÁSICO POTÊNCIA DE 2 CV - CHI DIURNO. AF_06/2015 |  |  |  |  | CHI | 0.33 | 1.174 | 0.38
0
0
0
0
0
[6 empty] | TOTAL (E) |  | 1.34
TRANSPORTES |  |  | DMT | DMT | DMT | CUSTO | CONSUMO | CUSTO
|  |  | (t) | (p) | total |  |  | UNITÁRIO
TOTAL (F)
CUSTO DIRETO TOTAL (D)+(E)+(F) | [5 empty] | R$ |  | 142.94
BONIFICAÇÃO (BDI) |  |  | 0% |  |  | R$
CUSTO UNITÁRIO TOTAL | [5 empty] | R$
COMPOSIÇÃO: | Auxiliar |  | COMPOSIÇÃO DE PREÇO UNITÁRIO |  |  |  | QUANTIDADE:
Serviço: | CONCRETO MAGRO PARA LASTRO, TRAÇO 1:4,5:4,5 (CIMENTO/ AREIA MÉDIA/ BRITA 1) - PREPARO MECÂNICO COM BETONEIRA 400 L. AF_07/2016 | [5 empty] | ITEM : | 94962
[7 empty] | UNIDADE: | M3
EQUIPAMENTO |  |  | QUANT. | UTILIZAÇÃO |  | CUSTO OPERACIONAL |  | CUSTO
|  |  |  | PRODUTIVO | IMPROD. | PRODUTIVO | IMPROD. | HORÁRIO
0
TOTAL (A)
MÃO-DE-OBRA |  |  |  | UNID. | QUANT. | SALÁRIO HORA |  | CUSTO
HORÁRIO
88316 - SERVENTE |  |  |  | H | 2.45 | 14.11 |  | 34.56
88377 - OPERADOR DE BETONEIRA ESTACIONÁRIA/MISTURADOR COM ENCARGOS COMPLEMENTARES |  |  |  | H | 1.55 | 15.61 |  | 24.19
0
0
0
[6 empty] | TOTAL (B) |  | 58.75
PRODUÇÃO DA EQUIPE (C) |  |  | 1 | CUSTO HORÁRIO TOTAL (A+B) |  |  |  | 58.75
CUSTO UNITÁRIO DE EXECUÇÃO {(A)+(B)}/(C) = (D) | [7 empty] | 58.75
MATERIAIS |  |  |  |  | UNID. | CUSTO | CONSUMO | CUSTO
UNITÁRIO
88830 - BETONEIRA CAPACIDADE NOMINAL DE 400 L, CAPACIDADE DE MISTURA 280 L, MOTOR ELÉTRICO TRIFÁSICO POTÊNCIA DE 2 CV, SEM CARREGADOR - CHP DIURNO. AF_10/2014 |  |  |  |  | CHP | 1.33 | 0.8 | 1.06
88831 - BETONEIRA CAPACIDADE NOMINAL DE 400 L, CAPACIDADE DE MISTURA 280 L, MOTOR ELÉTRICO TRIFÁSICO POTÊNCIA DE 2 CV, SEM CARREGADOR - CHI DIURNO. AF_10/2014 |  |  |  |  | CHI | 0.24 | 0.75 | 0.18
1379 - CIMENTO PORTLAND COMPOSTO CP II-32 |  |  |  |  | KG | 0.36 | 212.21 | 76.39
370 - AREIA MEDIA - POSTO JAZIDA/FORNECEDOR (RETIRADO NA JAZIDA, SEM TRANSPORTE) |  |  |  |  | M3 | 50 | 0.859 | 42.95
4721 - PEDRA BRITADA N. 1 (9,5 A 19 MM) POSTO PEDREIRA/FORNECEDOR, SEM FRETE |  |  |  |  | M3 | 53.69 | 0.579 | 31.08
0
0
[6 empty] | TOTAL (E) |  | 151.66
TRANSPORTES |  |  | DMT | DMT | DMT | CUSTO | CONSUMO | CUSTO
|  |  | (t) | (p) | total |  |  | UNITÁRIO
TOTAL (F)
CUSTO DIRETO TOTAL (D)+(E)+(F) | [5 empty] | R$ |  | 210.41
BONIFICAÇÃO (BDI) |  |  | 0% |  |  | R$
CUSTO UNITÁRIO TOTAL | [5 empty] | R$
COMPOSIÇÃO: | Auxiliar |  | COMPOSIÇÃO DE PREÇO UNITÁRIO |  |  |  | QUANTIDADE:
Serviço: | SUPORTE PARAFUSADO COM PLACA DE ENCAIXE 4" X 2" MÉDIO (1,30 M DO PISO) PARA PONTO ELÉTRICO - FORNECIMENTO E INSTALAÇÃO. AF_12/2015 | [5 empty] | ITEM : | 91946
[7 empty] | UNIDADE: | UN
EQUIPAMENTO |  |  | QUANT. | UTILIZAÇÃO |  | CUSTO OPERACIONAL |  | CUSTO
|  |  |  | PRODUTIVO | IMPROD. | PRODUTIVO | IMPROD. | HORÁRIO
0
TOTAL (A)
MÃO-DE-OBRA |  |  |  | UNID. | QUANT. | SALÁRIO HORA |  | CUSTO
HORÁRIO
88264 - ELETRICISTA COM ENCARGOS COMPLEMENTARES |  |  |  | H | 0.124 | 17.4 |  | 2.15
0
0
0
0
[6 empty] | TOTAL (B) |  | 2.15
PRODUÇÃO DA EQUIPE (C) |  |  | 1 | CUSTO HORÁRIO TOTAL (A+B) |  |  |  | 2.15
CUSTO UNITÁRIO DE EXECUÇÃO {(A)+(B)}/(C) = (D) | [7 empty] | 2.15
MATERIAIS |  |  |  |  | UNID. | CUSTO | CONSUMO | CUSTO
UNITÁRIO
38094 - ESPELHO / PLACA DE 3 POSTOS 4" X 2", PARA INSTALACAO DE TOMADAS E INTERRUPTORES |  |  |  |  | UN | 2.83 | 1 | 2.83
38099 - SUPORTE DE FIXACAO PARA ESPELHO / PLACA 4" X 2", PARA 3 MODULOS, PARA INSTALACAO DE TOMADAS E INTERRUPTORES (SOMENTE SUPORTE) |  |  |  |  | UN | 1.47 | 1 | 1.47
0
0
0
0
0
[6 empty] | TOTAL (E) |  | 4.3
TRANSPORTES |  |  | DMT | DMT | DMT | CUSTO | CONSUMO | CUSTO
|  |  | (t) | (p) | total |  |  | UNITÁRIO
TOTAL (F)
CUSTO DIRETO TOTAL (D)+(E)+(F) | [5 empty] | R$ |  | 6.45
BONIFICAÇÃO (BDI) |  |  | 0% |  |  | R$
CUSTO UNITÁRIO TOTAL | [5 empty] | R$
COMPOSIÇÃO: | Auxiliar |  | COMPOSIÇÃO DE PREÇO UNITÁRIO |  |  |  | QUANTIDADE:
Serviço: | INTERRUPTOR SIMPLES (2 MÓDULOS), 10A/250V, SEM SUPORTE E SEM PLACA - FORNECIMENTO E INSTALAÇÃO. AF_12/2015 | [5 empty] | ITEM : | 91958
[7 empty] | UNIDADE: | UN
EQUIPAMENTO |  |  | QUANT. | UTILIZAÇÃO |  | CUSTO OPERACIONAL |  | CUSTO
|  |  |  | PRODUTIVO | IMPROD. | PRODUTIVO | IMPROD. | HORÁRIO
0
TOTAL (A)
MÃO-DE-OBRA |  |  |  | UNID. | QUANT. | SALÁRIO HORA |  | CUSTO
HORÁRIO
88247 - AUXILIAR DE ELETRICISTA COM ENCARGOS COMPLEMENTARES |  |  |  | H | 0.39 | 14.19 |  | 5.53
88264 - ELETRICISTA COM ENCARGOS COMPLEMENTARES |  |  |  | H | 0.39 | 17.4 |  | 6.78
0
0
0
[6 empty] | TOTAL (B) |  | 12.31
PRODUÇÃO DA EQUIPE (C) |  |  | 1 | CUSTO HORÁRIO TOTAL (A+B) |  |  |  | 12.31
CUSTO UNITÁRIO DE EXECUÇÃO {(A)+(B)}/(C) = (D) | [7 empty] | 12.31
MATERIAIS |  |  |  |  | UNID. | CUSTO | CONSUMO | CUSTO
UNITÁRIO
38112 - INTERRUPTOR SIMPLES 10A, 250V (APENAS MODULO) |  |  |  |  | UN | 6.69 | 2 | 13.38
0
0
0
0
0
0
[6 empty] | TOTAL (E) |  | 13.38
TRANSPORTES |  |  | DMT | DMT | DMT | CUSTO | CONSUMO | CUSTO
|  |  | (t) | (p) | total |  |  | UNITÁRIO
TOTAL (F)
CUSTO DIRETO TOTAL (D)+(E)+(F) | [5 empty] | R$ |  | 25.69
BONIFICAÇÃO (BDI) |  |  | 0% |  |  | R$
CUSTO UNITÁRIO TOTAL | [5 empty] | R$
COMPOSIÇÃO: | Auxiliar |  | COMPOSIÇÃO DE PREÇO UNITÁRIO |  |  |  | QUANTIDADE:
Serviço: | INTERRUPTOR SIMPLES (3 MÓDULOS), 10A/250V, SEM SUPORTE E SEM PLACA - FORNECIMENTO E INSTALAÇÃO. AF_12/2015 | [5 empty] | ITEM : | 91966
[7 empty] | UNIDADE: | UN
EQUIPAMENTO |  |  | QUANT. | UTILIZAÇÃO |  | CUSTO OPERACIONAL |  | CUSTO
|  |  |  | PRODUTIVO | IMPROD. | PRODUTIVO | IMPROD. | HORÁRIO
0
TOTAL (A)
MÃO-DE-OBRA |  |  |  | UNID. | QUANT. | SALÁRIO HORA |  | CUSTO
HORÁRIO
88247 - AUXILIAR DE ELETRICISTA COM ENCARGOS COMPLEMENTARES |  |  |  | H | 0.555 | 14.19 |  | 7.87
88264 - ELETRICISTA COM ENCARGOS COMPLEMENTARES |  |  |  | H | 0.555 | 17.4 |  | 9.65
0
0
0
[6 empty] | TOTAL (B) |  | 17.52
PRODUÇÃO DA EQUIPE (C) |  |  | 1 | CUSTO HORÁRIO TOTAL (A+B) |  |  |  | 17.52
CUSTO UNITÁRIO DE EXECUÇÃO {(A)+(B)}/(C) = (D) | [7 empty] | 17.52
MATERIAIS |  |  |  |  | UNID. | CUSTO | CONSUMO | CUSTO
UNITÁRIO
38112 - INTERRUPTOR SIMPLES 10A, 250V (APENAS MODULO) |  |  |  |  | UN | 6.69 | 3 | 20.07
0
0
0
0
0
0
[6 empty] | TOTAL (E) |  | 20.07
TRANSPORTES |  |  | DMT | DMT | DMT | CUSTO | CONSUMO | CUSTO
|  |  | (t) | (p) | total |  |  | UNITÁRIO
TOTAL (F)
CUSTO DIRETO TOTAL (D)+(E)+(F) | [5 empty] | R$ |  | 37.59
BONIFICAÇÃO (BDI) |  |  | 0% |  |  | R$
CUSTO UNITÁRIO TOTAL | [5 empty] | R$
COMPOSIÇÃO: | Auxiliar |  | COMPOSIÇÃO DE PREÇO UNITÁRIO |  |  |  | QUANTIDADE:
Serviço: | TOMADA BAIXA DE EMBUTIR (1 MÓDULO), 2P+T 10 A, SEM SUPORTE E SEM PLACA - FORNECIMENTO E INSTALAÇÃO. AF_12/2015 | [5 empty] | ITEM : | 91998
[7 empty] | UNIDADE: | UN
EQUIPAMENTO |  |  | QUANT. | UTILIZAÇÃO |  | CUSTO OPERACIONAL |  | CUSTO
|  |  |  | PRODUTIVO | IMPROD. | PRODUTIVO | IMPROD. | HORÁRIO
0
TOTAL (A)
MÃO-DE-OBRA |  |  |  | UNID. | QUANT. | SALÁRIO HORA |  | CUSTO
HORÁRIO
88247 - AUXILIAR DE ELETRICISTA COM ENCARGOS COMPLEMENTARES |  |  |  | H | 0.235 | 14.19 |  | 3.33
88264 - ELETRICISTA COM ENCARGOS COMPLEMENTARES |  |  |  | H | 0.235 | 17.4 |  | 4.08
0
0
0
[6 empty] | TOTAL (B) |  | 7.41
PRODUÇÃO DA EQUIPE (C) |  |  | 1 | CUSTO HORÁRIO TOTAL (A+B) |  |  |  | 7.41
CUSTO UNITÁRIO DE EXECUÇÃO {(A)+(B)}/(C) = (D) | [7 empty] | 7.41
MATERIAIS |  |  |  |  | UNID. | CUSTO | CONSUMO | CUSTO
UNITÁRIO
38101 - TOMADA 2P+T 10A, 250V (APENAS MODULO) |  |  |  |  | UN | 7.61 | 1 | 7.61
0
0
0
0
0
0
[6 empty] | TOTAL (E) |  | 7.61
TRANSPORTES |  |  | DMT | DMT | DMT | CUSTO | CONSUMO | CUSTO
|  |  | (t) | (p) | total |  |  | UNITÁRIO
TOTAL (F)
CUSTO DIRETO TOTAL (D)+(E)+(F) | [5 empty] | R$ |  | 15.02
BONIFICAÇÃO (BDI) |  |  | 0% |  |  | R$
CUSTO UNITÁRIO TOTAL | [5 empty] | R$
COMPOSIÇÃO: | Auxiliar |  | COMPOSIÇÃO DE PREÇO UNITÁRIO |  |  |  | QUANTIDADE:
Serviço: | TOMADA BAIXA DE EMBUTIR (1 MÓDULO), 2P+T 20 A, SEM SUPORTE E SEM PLACA - FORNECIMENTO E INSTALAÇÃO. AF_12/2015 | [5 empty] | ITEM : | 91999
[7 empty] | UNIDADE: | UN
EQUIPAMENTO |  |  | QUANT. | UTILIZAÇÃO |  | CUSTO OPERACIONAL |  | CUSTO
|  |  |  | PRODUTIVO | IMPROD. | PRODUTIVO | IMPROD. | HORÁRIO
0
TOTAL (A)
MÃO-DE-OBRA |  |  |  | UNID. | QUANT. | SALÁRIO HORA |  | CUSTO
HORÁRIO
88247 - AUXILIAR DE ELETRICISTA COM ENCARGOS COMPLEMENTARES |  |  |  | H | 0.235 | 14.19 |  | 3.33
88264 - ELETRICISTA COM ENCARGOS COMPLEMENTARES |  |  |  | H | 0.235 | 17.4 |  | 4.08
0
0
0
[6 empty] | TOTAL (B) |  | 7.41
PRODUÇÃO DA EQUIPE (C) |  |  | 1 | CUSTO HORÁRIO TOTAL (A+B) |  |  |  | 7.41
CUSTO UNITÁRIO DE EXECUÇÃO {(A)+(B)}/(C) = (D) | [7 empty] | 7.41
MATERIAIS |  |  |  |  | UNID. | CUSTO | CONSUMO | CUSTO
UNITÁRIO
38102 - TOMADA 2P+T 20A, 250V (APENAS MODULO) |  |  |  |  | UN | 9.74 | 1 | 9.74
0
0
0
0
0
0
[6 empty] | TOTAL (E) |  | 9.74
TRANSPORTES |  |  | DMT | DMT | DMT | CUSTO | CONSUMO | CUSTO
|  |  | (t) | (p) | total |  |  | UNITÁRIO
TOTAL (F)
CUSTO DIRETO TOTAL (D)+(E)+(F) | [5 empty] | R$ |  | 17.15
BONIFICAÇÃO (BDI) |  |  | 0% |  |  | R$
CUSTO UNITÁRIO TOTAL | [5 empty] | R$
COMPOSIÇÃO: | Auxiliar |  | COMPOSIÇÃO DE PREÇO UNITÁRIO |  |  |  | QUANTIDADE:
Serviço: | TOMADA BAIXA DE EMBUTIR (2 MÓDULOS), 2P+T 10 A, SEM SUPORTE E SEM PLACA - FORNECIMENTO E INSTALAÇÃO. AF_12/2015 | [5 empty] | ITEM : | 92006
[7 empty] | UNIDADE: | UN
EQUIPAMENTO |  |  | QUANT. | UTILIZAÇÃO |  | CUSTO OPERACIONAL |  | CUSTO
|  |  |  | PRODUTIVO | IMPROD. | PRODUTIVO | IMPROD. | HORÁRIO
0
TOTAL (A)
MÃO-DE-OBRA |  |  |  | UNID. | QUANT. | SALÁRIO HORA |  | CUSTO
HORÁRIO
88247 - AUXILIAR DE ELETRICISTA COM ENCARGOS COMPLEMENTARES |  |  |  | H | 0.409 | 14.19 |  | 5.8
88264 - ELETRICISTA COM ENCARGOS COMPLEMENTARES |  |  |  | H | 0.409 | 17.4 |  | 7.11
0
0
0
[6 empty] | TOTAL (B) |  | 12.91
PRODUÇÃO DA EQUIPE (C) |  |  | 1 | CUSTO HORÁRIO TOTAL (A+B) |  |  |  | 12.91
CUSTO UNITÁRIO DE EXECUÇÃO {(A)+(B)}/(C) = (D) | [7 empty] | 12.91
MATERIAIS |  |  |  |  | UNID. | CUSTO | CONSUMO | CUSTO
UNITÁRIO
38101 - TOMADA 2P+T 10A, 250V (APENAS MODULO) |  |  |  |  | UN | 7.61 | 2 | 15.22
0
0
0
0
0
0
[6 empty] | TOTAL (E) |  | 15.22
TRANSPORTES |  |  | DMT | DMT | DMT | CUSTO | CONSUMO | CUSTO
|  |  | (t) | (p) | total |  |  | UNITÁRIO
TOTAL (F)
CUSTO DIRETO TOTAL (D)+(E)+(F) | [5 empty] | R$ |  | 28.13
BONIFICAÇÃO (BDI) |  |  | 0% |  |  | R$
CUSTO UNITÁRIO TOTAL | [5 empty] | R$
COMPOSIÇÃO: | Auxiliar |  | COMPOSIÇÃO DE PREÇO UNITÁRIO |  |  |  | QUANTIDADE:
Serviço: | INTERRUPTOR SIMPLES (1 MÓDULO) COM 1 TOMADA DE EMBUTIR 2P+T 10 A, SEM SUPORTE E SEM PLACA - FORNECIMENTO E INSTALAÇÃO. AF_12/2015 | [5 empty] | ITEM : | 92022
[7 empty] | UNIDADE: | UN
EQUIPAMENTO |  |  | QUANT. | UTILIZAÇÃO |  | CUSTO OPERACIONAL |  | CUSTO
|  |  |  | PRODUTIVO | IMPROD. | PRODUTIVO | IMPROD. | HORÁRIO
0
TOTAL (A)
MÃO-DE-OBRA |  |  |  | UNID. | QUANT. | SALÁRIO HORA |  | CUSTO
HORÁRIO
88247 - AUXILIAR DE ELETRICISTA COM ENCARGOS COMPLEMENTARES |  |  |  | H | 0.472 | 14.19 |  | 6.69
88264 - ELETRICISTA COM ENCARGOS COMPLEMENTARES |  |  |  | H | 0.472 | 17.4 |  | 8.21
0
0
0
[6 empty] | TOTAL (B) |  | 14.9
PRODUÇÃO DA EQUIPE (C) |  |  | 1 | CUSTO HORÁRIO TOTAL (A+B) |  |  |  | 14.9
CUSTO UNITÁRIO DE EXECUÇÃO {(A)+(B)}/(C) = (D) | [7 empty] | 14.9
MATERIAIS |  |  |  |  | UNID. | CUSTO | CONSUMO | CUSTO
UNITÁRIO
38101 - TOMADA 2P+T 10A, 250V (APENAS MODULO) |  |  |  |  | UN | 7.61 | 1 | 7.61
38112 - INTERRUPTOR SIMPLES 10A, 250V (APENAS MODULO) |  |  |  |  | UN | 6.69 | 1 | 6.69
0
0
0
0
0
[6 empty] | TOTAL (E) |  | 14.3
TRANSPORTES |  |  | DMT | DMT | DMT | CUSTO | CONSUMO | CUSTO
|  |  | (t) | (p) | total |  |  | UNITÁRIO
TOTAL (F)
CUSTO DIRETO TOTAL (D)+(E)+(F) | [5 empty] | R$ |  | 29.2
BONIFICAÇÃO (BDI) |  |  | 0% |  |  | R$
CUSTO UNITÁRIO TOTAL | [5 empty] | R$
COMPOSIÇÃO: | Auxiliar |  | COMPOSIÇÃO DE PREÇO UNITÁRIO |  |  |  | QUANTIDADE:
Serviço: | INTERRUPTOR SIMPLES (1 MÓDULO) COM 2 TOMADAS DE EMBUTIR 2P+T 10 A, SEM SUPORTE E SEM PLACA - FORNECIMENTO E INSTALAÇÃO. AF_12/2015 | [5 empty] | ITEM : | 92024
[7 empty] | UNIDADE: | UN
EQUIPAMENTO |  |  | QUANT. | UTILIZAÇÃO |  | CUSTO OPERACIONAL |  | CUSTO
|  |  |  | PRODUTIVO | IMPROD. | PRODUTIVO | IMPROD. | HORÁRIO
0
TOTAL (A)
MÃO-DE-OBRA |  |  |  | UNID. | QUANT. | SALÁRIO HORA |  | CUSTO
HORÁRIO
88247 - AUXILIAR DE ELETRICISTA COM ENCARGOS COMPLEMENTARES |  |  |  | H | 0.72 | 14.19 |  | 10.21
88264 - ELETRICISTA COM ENCARGOS COMPLEMENTARES |  |  |  | H | 0.72 | 17.4 |  | 12.52
0
0
0
[6 empty] | TOTAL (B) |  | 22.73
PRODUÇÃO DA EQUIPE (C) |  |  | 1 | CUSTO HORÁRIO TOTAL (A+B) |  |  |  | 22.73
CUSTO UNITÁRIO DE EXECUÇÃO {(A)+(B)}/(C) = (D) | [7 empty] | 22.73
MATERIAIS |  |  |  |  | UNID. | CUSTO | CONSUMO | CUSTO
UNITÁRIO
38101 - TOMADA 2P+T 10A, 250V (APENAS MODULO) |  |  |  |  | UN | 7.61 | 2 | 15.22
38112 - INTERRUPTOR SIMPLES 10A, 250V (APENAS MODULO) |  |  |  |  | UN | 6.69 | 1 | 6.69
0
0
0
0
0
[6 empty] | TOTAL (E) |  | 21.91
TRANSPORTES |  |  | DMT | DMT | DMT | CUSTO | CONSUMO | CUSTO
|  |  | (t) | (p) | total |  |  | UNITÁRIO
TOTAL (F)
CUSTO DIRETO TOTAL (D)+(E)+(F) | [5 empty] | R$ |  | 44.64
BONIFICAÇÃO (BDI) |  |  | 0% |  |  | R$
CUSTO UNITÁRIO TOTAL | [5 empty] | R$
COMPOSIÇÃO: | Auxiliar |  | COMPOSIÇÃO DE PREÇO UNITÁRIO |  |  |  | QUANTIDADE:
Serviço: | TUBO, PVC, SOLDÁVEL, DN 25MM, INSTALADO EM RAMAL OU SUB-RAMAL DE ÁGUA - FORNECIMENTO E INSTALAÇÃO. AF_12/2014 | [5 empty] | ITEM : | 89356
[7 empty] | UNIDADE: | M
EQUIPAMENTO |  |  | QUANT. | UTILIZAÇÃO |  | CUSTO OPERACIONAL |  | CUSTO
|  |  |  | PRODUTIVO | IMPROD. | PRODUTIVO | IMPROD. | HORÁRIO
0
TOTAL (A)
MÃO-DE-OBRA |  |  |  | UNID. | QUANT. | SALÁRIO HORA |  | CUSTO
HORÁRIO
88248 - AUXILIAR DE ENCANADOR OU BOMBEIRO HIDRÁULICO COM ENCARGOS COMPLEMENTARES |  |  |  | H | 0.369 | 14.04 |  | 5.18
88267 - ENCANADOR OU BOMBEIRO HIDRAULICO |  |  |  | H | 0.369 | 17.21 |  | 6.35
0
0
0
[6 empty] | TOTAL (B) |  | 11.53
PRODUÇÃO DA EQUIPE (C) |  |  | 1 | CUSTO HORÁRIO TOTAL (A+B) |  |  |  | 11.53
CUSTO UNITÁRIO DE EXECUÇÃO {(A)+(B)}/(C) = (D) | [7 empty] | 11.53
MATERIAIS |  |  |  |  | UNID. | CUSTO | CONSUMO | CUSTO
UNITÁRIO
9868 - TUBO PVC, SOLDAVEL, DN 25 MM, AGUA FRIA (NBR-5648) |  |  |  |  | M | 2.76 | 1.061 | 2.92
38383 - LIXA D'AGUA EM FOLHA, GRAO 100 |  |  |  |  | UN | 1.83 | 0.123 | 0.22
0
0
0
0
0
[6 empty] | TOTAL (E) |  | 3.14
TRANSPORTES |  |  | DMT | DMT | DMT | CUSTO | CONSUMO | CUSTO
|  |  | (t) | (p) | total |  |  | UNITÁRIO
TOTAL (F)
CUSTO DIRETO TOTAL (D)+(E)+(F) | [5 empty] | R$ |  | 14.67
BONIFICAÇÃO (BDI) |  |  | 0% |  |  | R$
CUSTO UNITÁRIO TOTAL | [5 empty] | R$
COMPOSIÇÃO: | Auxiliar |  | COMPOSIÇÃO DE PREÇO UNITÁRIO |  |  |  | QUANTIDADE:
Serviço: | JOELHO 90 GRAUS, PVC, SOLDÁVEL, DN 25MM, INSTALADO EM RAMAL OU SUB-RAMAL DE ÁGUA - FORNECIMENTO E INSTALAÇÃO. AF_12/2014 | [5 empty] | ITEM : | 89362
[7 empty] | UNIDADE: | UN
EQUIPAMENTO |  |  | QUANT. | UTILIZAÇÃO |  | CUSTO OPERACIONAL |  | CUSTO
|  |  |  | PRODUTIVO | IMPROD. | PRODUTIVO | IMPROD. | HORÁRIO
0
TOTAL (A)
MÃO-DE-OBRA |  |  |  | UNID. | QUANT. | SALÁRIO HORA |  | CUSTO
HORÁRIO
88248 - AUXILIAR DE ENCANADOR OU BOMBEIRO HIDRÁULICO COM ENCARGOS COMPLEMENTARES |  |  |  | H | 0.15 | 14.04 |  | 2.1
88267 - ENCANADOR OU BOMBEIRO HIDRAULICO |  |  |  | H | 0.15 | 17.21 |  | 2.58
0
0
0
[6 empty] | TOTAL (B) |  | 4.68
PRODUÇÃO DA EQUIPE (C) |  |  | 1 | CUSTO HORÁRIO TOTAL (A+B) |  |  |  | 4.68
CUSTO UNITÁRIO DE EXECUÇÃO {(A)+(B)}/(C) = (D) | [7 empty] | 4.68
MATERIAIS |  |  |  |  | UNID. | CUSTO | CONSUMO | CUSTO
UNITÁRIO
122 - ADESIVO PLASTICO PARA PVC, FRASCO COM 850 GR |  |  |  |  | UN | 44.8 | 0.007 | 0.31
20083 - SOLUCAO LIMPADORA PARA PVC, FRASCO COM 1000 CM3 |  |  |  |  | UN | 38.91 | 0.008 | 0.31
3529 - JOELHO PVC, SOLDAVEL, 90 GRAUS, 25 MM, PARA AGUA FRIA PREDIAL |  |  |  |  | UN | 0.55 | 1 | 0.55
38383 - LIXA D'AGUA EM FOLHA, GRAO 100 |  |  |  |  | UN | 1.83 | 0.05 | 0.09
0
0
0
[6 empty] | TOTAL (E) |  | 1.26
TRANSPORTES |  |  | DMT | DMT | DMT | CUSTO | CONSUMO | CUSTO
|  |  | (t) | (p) | total |  |  | UNITÁRIO
TOTAL (F)
CUSTO DIRETO TOTAL (D)+(E)+(F) | [5 empty] | R$ |  | 5.94
BONIFICAÇÃO (BDI) |  |  | 0% |  |  | R$
CUSTO UNITÁRIO TOTAL | [5 empty] | R$
COMPOSIÇÃO: | Auxiliar |  | COMPOSIÇÃO DE PREÇO UNITÁRIO |  |  |  | QUANTIDADE:
Serviço: | JOELHO 90 GRAUS COM BUCHA DE LATÃO, PVC, SOLDÁVEL, DN 25MM, X 3/4? INSTALADO EM RAMAL OU SUB-RAMAL DE ÁGUA - FORNECIMENTO E INSTALAÇÃO. AF_12/2014 | [5 empty] | ITEM : | 89366
[7 empty] | UNIDADE: | UN
EQUIPAMENTO |  |  | QUANT. | UTILIZAÇÃO |  | CUSTO OPERACIONAL |  | CUSTO
|  |  |  | PRODUTIVO | IMPROD. | PRODUTIVO | IMPROD. | HORÁRIO
0
TOTAL (A)
MÃO-DE-OBRA |  |  |  | UNID. | QUANT. | SALÁRIO HORA |  | CUSTO
HORÁRIO
88248 - AUXILIAR DE ENCANADOR OU BOMBEIRO HIDRÁULICO COM ENCARGOS COMPLEMENTARES |  |  |  | H | 0.15 | 14.04 |  | 2.1
88267 - ENCANADOR OU BOMBEIRO HIDRAULICO |  |  |  | H | 0.15 | 17.21 |  | 2.58
0
0
0
[6 empty] | TOTAL (B) |  | 4.68
PRODUÇÃO DA EQUIPE (C) |  |  | 1 | CUSTO HORÁRIO TOTAL (A+B) |  |  |  | 4.68
CUSTO UNITÁRIO DE EXECUÇÃO {(A)+(B)}/(C) = (D) | [7 empty] | 4.68
MATERIAIS |  |  |  |  | UNID. | CUSTO | CONSUMO | CUSTO
UNITÁRIO
122 - ADESIVO PLASTICO PARA PVC, FRASCO COM 850 GR |  |  |  |  | UN | 44.8 | 0.007 | 0.31
20083 - SOLUCAO LIMPADORA PARA PVC, FRASCO COM 1000 CM3 |  |  |  |  | UN | 38.91 | 0.008 | 0.31
3524 - JOELHO PVC, SOLDAVEL, COM BUCHA DE LATAO, 90 GRAUS, 25 MM X 3/4", PARA AGUA FRIA PREDIAL |  |  |  |  | UN | 5 | 1 | 5
38383 - LIXA D'AGUA EM FOLHA, GRAO 100 |  |  |  |  | UN | 1.83 | 0.05 | 0.09
0
0
0
[6 empty] | TOTAL (E) |  | 5.71
TRANSPORTES |  |  | DMT | DMT | DMT | CUSTO | CONSUMO | CUSTO
|  |  | (t) | (p) | total |  |  | UNITÁRIO
TOTAL (F)
CUSTO DIRETO TOTAL (D)+(E)+(F) | [5 empty] | R$ |  | 10.39
BONIFICAÇÃO (BDI) |  |  | 0% |  |  | R$
CUSTO UNITÁRIO TOTAL | [5 empty] | R$
COMPOSIÇÃO: | Auxiliar |  | COMPOSIÇÃO DE PREÇO UNITÁRIO |  |  |  | QUANTIDADE:
Serviço: | ADAPTADOR CURTO COM BOLSA E ROSCA PARA REGISTRO, PVC, SOLDÁVEL, DN 25MM X 3/4?, INSTALADO EM RAMAL OU SUB-RAMAL DE ÁGUA - FORNECIMENTO E INSTALAÇÃO. AF_12/2014 | [5 empty] | ITEM : | 89383
[7 empty] | UNIDADE: | UN
EQUIPAMENTO |  |  | QUANT. | UTILIZAÇÃO |  | CUSTO OPERACIONAL |  | CUSTO
|  |  |  | PRODUTIVO | IMPROD. | PRODUTIVO | IMPROD. | HORÁRIO
0
TOTAL (A)
MÃO-DE-OBRA |  |  |  | UNID. | QUANT. | SALÁRIO HORA |  | CUSTO
HORÁRIO
88248 - AUXILIAR DE ENCANADOR OU BOMBEIRO HIDRÁULICO COM ENCARGOS COMPLEMENTARES |  |  |  | H | 0.1 | 14.04 |  | 1.4
88267 - ENCANADOR OU BOMBEIRO HIDRAULICO |  |  |  | H | 0.1 | 17.21 |  | 1.72
0
0
0
[6 empty] | TOTAL (B) |  | 3.12
PRODUÇÃO DA EQUIPE (C) |  |  | 1 | CUSTO HORÁRIO TOTAL (A+B) |  |  |  | 3.12
CUSTO UNITÁRIO DE EXECUÇÃO {(A)+(B)}/(C) = (D) | [7 empty] | 3.12
MATERIAIS |  |  |  |  | UNID. | CUSTO | CONSUMO | CUSTO
UNITÁRIO
122 - ADESIVO PLASTICO PARA PVC, FRASCO COM 850 GR |  |  |  |  | UN | 44.8 | 0.007 | 0.31
20083 - SOLUCAO LIMPADORA PARA PVC, FRASCO COM 1000 CM3 |  |  |  |  | UN | 38.91 | 0.008 | 0.31
38383 - LIXA D'AGUA EM FOLHA, GRAO 100 |  |  |  |  | UN | 1.83 | 0.05 | 0.09
65 - ADAPTADOR PVC SOLDAVEL CURTO COM BOLSA E ROSCA, 25 MM X 3/4", PARA AGUA FRIA |  |  |  |  | UN | 0.9 | 1 | 0.9
0
0
0
[6 empty] | TOTAL (E) |  | 1.61
TRANSPORTES |  |  | DMT | DMT | DMT | CUSTO | CONSUMO | CUSTO
|  |  | (t) | (p) | total |  |  | UNITÁRIO
TOTAL (F)
CUSTO DIRETO TOTAL (D)+(E)+(F) | [5 empty] | R$ |  | 4.73
BONIFICAÇÃO (BDI) |  |  | 0% |  |  | R$
CUSTO UNITÁRIO TOTAL | [5 empty] | R$
COMPOSIÇÃO: | Auxiliar |  | COMPOSIÇÃO DE PREÇO UNITÁRIO |  |  |  | QUANTIDADE:
Serviço: | LUVA SOLDÁVEL E COM ROSCA, PVC, SOLDÁVEL, DN 25MM X 3/4?, INSTALADO EM RAMAL OU SUB-RAMAL DE ÁGUA - FORNECIMENTO E INSTALAÇÃO. AF_12/2014 | [5 empty] | ITEM : | 89385
[7 empty] | UNIDADE: | UN
EQUIPAMENTO |  |  | QUANT. | UTILIZAÇÃO |  | CUSTO OPERACIONAL |  | CUSTO
|  |  |  | PRODUTIVO | IMPROD. | PRODUTIVO | IMPROD. | HORÁRIO
0
TOTAL (A)
MÃO-DE-OBRA |  |  |  | UNID. | QUANT. | SALÁRIO HORA |  | CUSTO
HORÁRIO
88248 - AUXILIAR DE ENCANADOR OU BOMBEIRO HIDRÁULICO COM ENCARGOS COMPLEMENTARES |  |  |  | H | 0.1 | 14.04 |  | 1.4
88267 - ENCANADOR OU BOMBEIRO HIDRAULICO |  |  |  | H | 0.1 | 17.21 |  | 1.72
0
0
0
[6 empty] | TOTAL (B) |  | 3.12
PRODUÇÃO DA EQUIPE (C) |  |  | 1 | CUSTO HORÁRIO TOTAL (A+B) |  |  |  | 3.12
CUSTO UNITÁRIO DE EXECUÇÃO {(A)+(B)}/(C) = (D) | [7 empty] | 3.12
MATERIAIS |  |  |  |  | UNID. | CUSTO | CONSUMO | CUSTO
UNITÁRIO
122 - ADESIVO PLASTICO PARA PVC, FRASCO COM 850 GR |  |  |  |  | UN | 44.8 | 0.007 | 0.31
20083 - SOLUCAO LIMPADORA PARA PVC, FRASCO COM 1000 CM3 |  |  |  |  | UN | 38.91 | 0.008 | 0.31
38383 - LIXA D'AGUA EM FOLHA, GRAO 100 |  |  |  |  | UN | 1.83 | 0.05 | 0.09
3906 - LUVA SOLDAVEL COM ROSCA, PVC, 25 MM X 3/4", PARA AGUA FRIA PREDIAL |  |  |  |  | UN | 0.89 | 1 | 0.89
0
0
0
[6 empty] | TOTAL (E) |  | 1.6
TRANSPORTES |  |  | DMT | DMT | DMT | CUSTO | CONSUMO | CUSTO
|  |  | (t) | (p) | total |  |  | UNITÁRIO
TOTAL (F)
CUSTO DIRETO TOTAL (D)+(E)+(F) | [5 empty] | R$ |  | 4.72
BONIFICAÇÃO (BDI) |  |  | 0% |  |  | R$
CUSTO UNITÁRIO TOTAL | [5 empty] | R$
COMPOSIÇÃO: | Auxiliar |  | COMPOSIÇÃO DE PREÇO UNITÁRIO |  |  |  | QUANTIDADE:
Serviço: | TE, PVC, SOLDÁVEL, DN 25MM, INSTALADO EM RAMAL OU SUB-RAMAL DE ÁGUA - FORNECIMENTO E INSTALAÇÃO. AF_12/2014 | [5 empty] | ITEM : | 89395
[7 empty] | UNIDADE: | UN
EQUIPAMENTO |  |  | QUANT. | UTILIZAÇÃO |  | CUSTO OPERACIONAL |  | CUSTO
|  |  |  | PRODUTIVO | IMPROD. | PRODUTIVO | IMPROD. | HORÁRIO
0
TOTAL (A)
MÃO-DE-OBRA |  |  |  | UNID. | QUANT. | SALÁRIO HORA |  | CUSTO
HORÁRIO
88248 - AUXILIAR DE ENCANADOR OU BOMBEIRO HIDRÁULICO COM ENCARGOS COMPLEMENTARES |  |  |  | H | 0.2 | 14.04 |  | 2.8
88267 - ENCANADOR OU BOMBEIRO HIDRAULICO |  |  |  | H | 0.2 | 17.21 |  | 3.44
0
0
0
[6 empty] | TOTAL (B) |  | 6.24
PRODUÇÃO DA EQUIPE (C) |  |  | 1 | CUSTO HORÁRIO TOTAL (A+B) |  |  |  | 6.24
CUSTO UNITÁRIO DE EXECUÇÃO {(A)+(B)}/(C) = (D) | [7 empty] | 6.24
MATERIAIS |  |  |  |  | UNID. | CUSTO | CONSUMO | CUSTO
UNITÁRIO
122 - ADESIVO PLASTICO PARA PVC, FRASCO COM 850 GR |  |  |  |  | UN | 44.8 | 0.011 | 0.49
20083 - SOLUCAO LIMPADORA PARA PVC, FRASCO COM 1000 CM3 |  |  |  |  | UN | 38.91 | 0.012 | 0.46
38383 - LIXA D'AGUA EM FOLHA, GRAO 100 |  |  |  |  | UN | 1.83 | 0.075 | 0.13
7139 - TE SOLDAVEL, PVC, 90 GRAUS, 25 MM, PARA AGUA FRIA PREDIAL (NBR 5648) |  |  |  |  | UN | 0.92 | 1 | 0.92
0
0
0
[6 empty] | TOTAL (E) |  | 2
TRANSPORTES |  |  | DMT | DMT | DMT | CUSTO | CONSUMO | CUSTO
|  |  | (t) | (p) | total |  |  | UNITÁRIO
TOTAL (F)
CUSTO DIRETO TOTAL (D)+(E)+(F) | [5 empty] | R$ |  | 8.24
BONIFICAÇÃO (BDI) |  |  | 0% |  |  | R$
CUSTO UNITÁRIO TOTAL | [5 empty] | R$
COMPOSIÇÃO: | Auxiliar |  | COMPOSIÇÃO DE PREÇO UNITÁRIO |  |  |  | QUANTIDADE:
Serviço: | VÁLVULA EM PLÁSTICO 1" PARA PIA, TANQUE OU LAVATÓRIO, COM OU SEM LADRÃO - FORNECIMENTO E INSTALAÇÃO. AF_12/2013 | [5 empty] | ITEM : | 86879
[7 empty] | UNIDADE: | UN
EQUIPAMENTO |  |  | QUANT. | UTILIZAÇÃO |  | CUSTO OPERACIONAL |  | CUSTO
|  |  |  | PRODUTIVO | IMPROD. | PRODUTIVO | IMPROD. | HORÁRIO
0
TOTAL (A)
MÃO-DE-OBRA |  |  |  | UNID. | QUANT. | SALÁRIO HORA |  | CUSTO
HORÁRIO
88267 - ENCANADOR OU BOMBEIRO HIDRAULICO |  |  |  | H | 0.12 | 17.21 |  | 2.06
88316 - SERVENTE |  |  |  | H | 0.04 | 14.11 |  | 0.56
0
0
0
[6 empty] | TOTAL (B) |  | 2.62
PRODUÇÃO DA EQUIPE (C) |  |  | 1 | CUSTO HORÁRIO TOTAL (A+B) |  |  |  | 2.62
CUSTO UNITÁRIO DE EXECUÇÃO {(A)+(B)}/(C) = (D) | [7 empty] | 2.62
MATERIAIS |  |  |  |  | UNID. | CUSTO | CONSUMO | CUSTO
UNITÁRIO
3146 - FITA VEDA ROSCA EM ROLOS DE 18 MM X 10 M (L X C) |  |  |  |  | UN | 2.48 | 0.04 | 0.09
6153 - VALVULA EM PLASTICO BRANCO PARA TANQUE OU LAVATORIO 1 ", SEM UNHO E SEM LADRAO |  |  |  |  | UN | 2.16 | 1 | 2.16
0
0
0
0
0
[6 empty] | TOTAL (E) |  | 2.25
TRANSPORTES |  |  | DMT | DMT | DMT | CUSTO | CONSUMO | CUSTO
|  |  | (t) | (p) | total |  |  | UNITÁRIO
TOTAL (F)
CUSTO DIRETO TOTAL (D)+(E)+(F) | [5 empty] | R$ |  | 4.87
BONIFICAÇÃO (BDI) |  |  | 0% |  |  | R$
CUSTO UNITÁRIO TOTAL | [5 empty] | R$
COMPOSIÇÃO: | Auxiliar |  | COMPOSIÇÃO DE PREÇO UNITÁRIO |  |  |  | QUANTIDADE:
Serviço: | VÁLVULA EM PLÁSTICO CROMADO TIPO AMERICANA 3.1/2" X 1.1/2" SEM ADAPTADOR PARA PIA - FORNECIMENTO E INSTALAÇÃO. AF_12/2013 | [5 empty] | ITEM : | 86880
[7 empty] | UNIDADE: | UN
EQUIPAMENTO |  |  | QUANT. | UTILIZAÇÃO |  | CUSTO OPERACIONAL |  | CUSTO
|  |  |  | PRODUTIVO | IMPROD. | PRODUTIVO | IMPROD. | HORÁRIO
0
TOTAL (A)
MÃO-DE-OBRA |  |  |  | UNID. | QUANT. | SALÁRIO HORA |  | CUSTO
HORÁRIO
88267 - ENCANADOR OU BOMBEIRO HIDRAULICO |  |  |  | H | 0.12 | 17.21 |  | 2.06
88316 - SERVENTE |  |  |  | H | 0.04 | 14.11 |  | 0.56
0
0
0
[6 empty] | TOTAL (B) |  | 2.62
PRODUÇÃO DA EQUIPE (C) |  |  | 1 | CUSTO HORÁRIO TOTAL (A+B) |  |  |  | 2.62
CUSTO UNITÁRIO DE EXECUÇÃO {(A)+(B)}/(C) = (D) | [7 empty] | 2.62
MATERIAIS |  |  |  |  | UNID. | CUSTO | CONSUMO | CUSTO
UNITÁRIO
3146 - FITA VEDA ROSCA EM ROLOS DE 18 MM X 10 M (L X C) |  |  |  |  | UN | 2.48 | 0.04 | 0.09
6155 - VALVULA EM PLASTICO CROMADO TIPO AMERICANA PARA PIA DE COZINHA 3.1/2 " X 1.1/2 ", SEM ADAPTADOR |  |  |  |  | UN | 10.67 | 1 | 10.67
0
0
0
0
0
[6 empty] | TOTAL (E) |  | 10.76
TRANSPORTES |  |  | DMT | DMT | DMT | CUSTO | CONSUMO | CUSTO
|  |  | (t) | (p) | total |  |  | UNITÁRIO
TOTAL (F)
CUSTO DIRETO TOTAL (D)+(E)+(F) | [5 empty] | R$ |  | 13.38
BONIFICAÇÃO (BDI) |  |  | 0% |  |  | R$
CUSTO UNITÁRIO TOTAL | [5 empty] | R$
COMPOSIÇÃO: | Auxiliar |  | COMPOSIÇÃO DE PREÇO UNITÁRIO |  |  |  | QUANTIDADE:
Serviço: | SIFÃO DO TIPO FLEXÍVEL EM PVC 1? X 1.1/2? - FORNECIMENTO E INSTALAÇÃO. AF_12/2013 | [5 empty] | ITEM : | 86883
[7 empty] | UNIDADE: | UN
EQUIPAMENTO |  |  | QUANT. | UTILIZAÇÃO |  | CUSTO OPERACIONAL |  | CUSTO
|  |  |  | PRODUTIVO | IMPROD. | PRODUTIVO | IMPROD. | HORÁRIO
0
TOTAL (A)
MÃO-DE-OBRA |  |  |  | UNID. | QUANT. | SALÁRIO HORA |  | CUSTO
HORÁRIO
88267 - ENCANADOR OU BOMBEIRO HIDRAULICO |  |  |  | H | 0.08 | 17.21 |  | 1.37
88316 - SERVENTE |  |  |  | H | 0.03 | 14.11 |  | 0.42
0
0
0
[6 empty] | TOTAL (B) |  | 1.79
PRODUÇÃO DA EQUIPE (C) |  |  | 1 | CUSTO HORÁRIO TOTAL (A+B) |  |  |  | 1.79
CUSTO UNITÁRIO DE EXECUÇÃO {(A)+(B)}/(C) = (D) | [7 empty] | 1.79
MATERIAIS |  |  |  |  | UNID. | CUSTO | CONSUMO | CUSTO
UNITÁRIO
3146 - FITA VEDA ROSCA EM ROLOS DE 18 MM X 10 M (L X C) |  |  |  |  | UN | 2.48 | 0.05 | 0.12
6148 - SIFAO PLASTICO FLEXIVEL SAIDA VERTICAL PARA COLUNA LAVATORIO, 1 X 1.1/2 " |  |  |  |  | UN | 6 | 1 | 6
0
0
0
0
0
[6 empty] | TOTAL (E) |  | 6.12
TRANSPORTES |  |  | DMT | DMT | DMT | CUSTO | CONSUMO | CUSTO
|  |  | (t) | (p) | total |  |  | UNITÁRIO
TOTAL (F)
CUSTO DIRETO TOTAL (D)+(E)+(F) | [5 empty] | R$ |  | 7.91
BONIFICAÇÃO (BDI) |  |  | 0% |  |  | R$
CUSTO UNITÁRIO TOTAL | [5 empty] | R$
COMPOSIÇÃO: | Auxiliar |  | COMPOSIÇÃO DE PREÇO UNITÁRIO |  |  |  | QUANTIDADE:
Serviço: | ENGATE FLEXÍVEL EM PLÁSTICO BRANCO, 1/2" X 30CM - FORNECIMENTO E INSTALAÇÃO. AF_12/2013 | [5 empty] | ITEM : | 86884
[7 empty] | UNIDADE: | UN
EQUIPAMENTO |  |  | QUANT. | UTILIZAÇÃO |  | CUSTO OPERACIONAL |  | CUSTO
|  |  |  | PRODUTIVO | IMPROD. | PRODUTIVO | IMPROD. | HORÁRIO
0
TOTAL (A)
MÃO-DE-OBRA |  |  |  | UNID. | QUANT. | SALÁRIO HORA |  | CUSTO
HORÁRIO
88267 - ENCANADOR OU BOMBEIRO HIDRAULICO |  |  |  | H | 0.15 | 17.21 |  | 2.58
88316 - SERVENTE |  |  |  | H | 0.05 | 14.11 |  | 0.7
0
0
0
[6 empty] | TOTAL (B) |  | 3.28
PRODUÇÃO DA EQUIPE (C) |  |  | 1 | CUSTO HORÁRIO TOTAL (A+B) |  |  |  | 3.28
CUSTO UNITÁRIO DE EXECUÇÃO {(A)+(B)}/(C) = (D) | [7 empty] | 3.28
MATERIAIS |  |  |  |  | UNID. | CUSTO | CONSUMO | CUSTO
UNITÁRIO
3146 - FITA VEDA ROSCA EM ROLOS DE 18 MM X 10 M (L X C) |  |  |  |  | UN | 2.48 | 0.0175 | 0.04
6141 - ENGATE/RABICHO FLEXIVEL PLASTICO (PVC OU ABS) BRANCO 1/2 " X 30 CM |  |  |  |  | UN | 2.69 | 1 | 2.69
0
0
0
0
0
[6 empty] | TOTAL (E) |  | 2.73
TRANSPORTES |  |  | DMT | DMT | DMT | CUSTO | CONSUMO | CUSTO
|  |  | (t) | (p) | total |  |  | UNITÁRIO
TOTAL (F)
CUSTO DIRETO TOTAL (D)+(E)+(F) | [5 empty] | R$ |  | 6.01
BONIFICAÇÃO (BDI) |  |  | 0% |  |  | R$
CUSTO UNITÁRIO TOTAL | [5 empty] | R$
COMPOSIÇÃO: | Auxiliar |  | COMPOSIÇÃO DE PREÇO UNITÁRIO |  |  |  | QUANTIDADE:
Serviço: | BANCADA DE MÁRMORE SINTÉTICO 120 X 60CM, COM CUBA INTEGRADA - FORNECIMENTO E INSTALAÇÃO. AF_12/2013 | [5 empty] | ITEM : | 86894
[7 empty] | UNIDADE: | UN
EQUIPAMENTO |  |  | QUANT. | UTILIZAÇÃO |  | CUSTO OPERACIONAL |  | CUSTO
|  |  |  | PRODUTIVO | IMPROD. | PRODUTIVO | IMPROD. | HORÁRIO
0
TOTAL (A)
MÃO-DE-OBRA |  |  |  | UNID. | QUANT. | SALÁRIO HORA |  | CUSTO
HORÁRIO
88267 - ENCANADOR OU BOMBEIRO HIDRAULICO |  |  |  | H | 0.83 | 17.21 |  | 14.28
88316 - SERVENTE |  |  |  | H | 0.64 | 14.11 |  | 9.03
0
0
0
[6 empty] | TOTAL (B) |  | 23.31
PRODUÇÃO DA EQUIPE (C) |  |  | 1 | CUSTO HORÁRIO TOTAL (A+B) |  |  |  | 23.31
CUSTO UNITÁRIO DE EXECUÇÃO {(A)+(B)}/(C) = (D) | [7 empty] | 23.31
MATERIAIS |  |  |  |  | UNID. | CUSTO | CONSUMO | CUSTO
UNITÁRIO
37329 - REJUNTE EPOXI BRANCO |  |  |  |  | KG | 36.08 | 0.156 | 5.62
4823 - MASSA PLASTICA PARA MARMORE/GRANITO |  |  |  |  | KG | 37.35 | 0.0692 | 2.58
37591 - SUPORTE MAO-FRANCESA EM ACO, ABAS IGUAIS 40 CM, CAPACIDADE MINIMA 70 KG, BRANCO |  |  |  |  | UN | 28.07 | 2 | 56.14
541 - BANCADA DE MARMORE SINTETICO COM UMA CUBA, 120 X *60* CM |  |  |  |  | UN | 77.55 | 1 | 77.55
7568 - BUCHA DE NYLON SEM ABA S10, COM PARAFUSO DE 6,10 X 65 MM EM ACO ZINCADO COM ROSCA SOBERBA, CABECA CHATA E FENDA PHILLIPS |  |  |  |  | UN | 0.67 | 4 | 2.68
0
0
[6 empty] | TOTAL (E) |  | 144.57
TRANSPORTES |  |  | DMT | DMT | DMT | CUSTO | CONSUMO | CUSTO
|  |  | (t) | (p) | total |  |  | UNITÁRIO
TOTAL (F)
CUSTO DIRETO TOTAL (D)+(E)+(F) | [5 empty] | R$ |  | 167.88
BONIFICAÇÃO (BDI) |  |  | 0% |  |  | R$
CUSTO UNITÁRIO TOTAL | [5 empty] | R$
COMPOSIÇÃO: | Auxiliar |  | COMPOSIÇÃO DE PREÇO UNITÁRIO |  |  |  | QUANTIDADE:
Serviço: | LAVATÓRIO LOUÇA BRANCA SUSPENSO, 29,5 X 39CM OU EQUIVALENTE, PADRÃO POPULAR - FORNECIMENTO E INSTALAÇÃO. AF_12/2013 | [5 empty] | ITEM : | 86904
[7 empty] | UNIDADE: | UN
EQUIPAMENTO |  |  | QUANT. | UTILIZAÇÃO |  | CUSTO OPERACIONAL |  | CUSTO
|  |  |  | PRODUTIVO | IMPROD. | PRODUTIVO | IMPROD. | HORÁRIO
0
TOTAL (A)
MÃO-DE-OBRA |  |  |  | UNID. | QUANT. | SALÁRIO HORA |  | CUSTO
HORÁRIO
88267 - ENCANADOR OU BOMBEIRO HIDRAULICO |  |  |  | H | 0.39 | 17.21 |  | 6.71
88316 - SERVENTE |  |  |  | H | 0.19 | 14.11 |  | 2.68
0
0
0
[6 empty] | TOTAL (B) |  | 9.39
PRODUÇÃO DA EQUIPE (C) |  |  | 1 | CUSTO HORÁRIO TOTAL (A+B) |  |  |  | 9.39
CUSTO UNITÁRIO DE EXECUÇÃO {(A)+(B)}/(C) = (D) | [7 empty] | 9.39
MATERIAIS |  |  |  |  | UNID. | CUSTO | CONSUMO | CUSTO
UNITÁRIO
37329 - REJUNTE EPOXI BRANCO |  |  |  |  | KG | 36.08 | 0.0507 | 1.82
10425 - LAVATORIO LOUCA BRANCA SUSPENSO *40 X 30* CM |  |  |  |  | UN | 65.26 | 1 | 65.26
4351 - PARAFUSO NIQUELADO 3 1/2" COM ACABAMENTO CROMADO PARA FIXAR PECA SANITARIA, INCLUI PORCA CEGA, ARRUELA E BUCHA DE NYLON TAMANHO S-8 |  |  |  |  | UN | 6.54 | 2 | 13.08
0
0
0
0
[6 empty] | TOTAL (E) |  | 80.16
TRANSPORTES |  |  | DMT | DMT | DMT | CUSTO | CONSUMO | CUSTO
|  |  | (t) | (p) | total |  |  | UNITÁRIO
TOTAL (F)
CUSTO DIRETO TOTAL (D)+(E)+(F) | [5 empty] | R$ |  | 89.55
BONIFICAÇÃO (BDI) |  |  | 0% |  |  | R$
CUSTO UNITÁRIO TOTAL | [5 empty] | R$
COMPOSIÇÃO: | Auxiliar |  | COMPOSIÇÃO DE PREÇO UNITÁRIO |  |  |  | QUANTIDADE:
Serviço: | TORNEIRA CROMADA DE MESA, 1/2" OU 3/4", PARA LAVATÓRIO, PADRÃO POPULAR - FORNECIMENTO E INSTALAÇÃO. AF_12/2013 | [5 empty] | ITEM : | 86906
[7 empty] | UNIDADE: | UN
EQUIPAMENTO |  |  | QUANT. | UTILIZAÇÃO |  | CUSTO OPERACIONAL |  | CUSTO
|  |  |  | PRODUTIVO | IMPROD. | PRODUTIVO | IMPROD. | HORÁRIO
0
TOTAL (A)
MÃO-DE-OBRA |  |  |  | UNID. | QUANT. | SALÁRIO HORA |  | CUSTO
HORÁRIO
88267 - ENCANADOR OU BOMBEIRO HIDRAULICO |  |  |  | H | 0.1 | 17.21 |  | 1.72
88316 - SERVENTE |  |  |  | H | 0.03 | 14.11 |  | 0.42
0
0
0
[6 empty] | TOTAL (B) |  | 2.14
PRODUÇÃO DA EQUIPE (C) |  |  | 1 | CUSTO HORÁRIO TOTAL (A+B) |  |  |  | 2.14
CUSTO UNITÁRIO DE EXECUÇÃO {(A)+(B)}/(C) = (D) | [7 empty] | 2.14
MATERIAIS |  |  |  |  | UNID. | CUSTO | CONSUMO | CUSTO
UNITÁRIO
13415 - TORNEIRA CROMADA DE MESA PARA LAVATORIO, PADRAO POPULAR, 1/2 " OU 3/4 " (REF 1193) |  |  |  |  | UN | 43.6 | 1 | 43.6
3146 - FITA VEDA ROSCA EM ROLOS DE 18 MM X 10 M (L X C) |  |  |  |  | UN | 2.48 | 0.0304 | 0.07
0
0
0
0
0
[6 empty] | TOTAL (E) |  | 43.67
TRANSPORTES |  |  | DMT | DMT | DMT | CUSTO | CONSUMO | CUSTO
|  |  | (t) | (p) | total |  |  | UNITÁRIO
TOTAL (F)
CUSTO DIRETO TOTAL (D)+(E)+(F) | [5 empty] | R$ |  | 45.81
BONIFICAÇÃO (BDI) |  |  | 0% |  |  | R$
CUSTO UNITÁRIO TOTAL | [5 empty] | R$
COMPOSIÇÃO: | Auxiliar |  | COMPOSIÇÃO DE PREÇO UNITÁRIO |  |  |  | QUANTIDADE:
Serviço: | TORNEIRA CROMADA LONGA, DE PAREDE, 1/2" OU 3/4", PARA PIA DE COZINHA, PADRÃO POPULAR - FORNECIMENTO E INSTALAÇÃO. AF_12/2013 | [5 empty] | ITEM : | 86911
[7 empty] | UNIDADE: | UN
EQUIPAMENTO |  |  | QUANT. | UTILIZAÇÃO |  | CUSTO OPERACIONAL |  | CUSTO
|  |  |  | PRODUTIVO | IMPROD. | PRODUTIVO | IMPROD. | HORÁRIO
0
TOTAL (A)
MÃO-DE-OBRA |  |  |  | UNID. | QUANT. | SALÁRIO HORA |  | CUSTO
HORÁRIO
88267 - ENCANADOR OU BOMBEIRO HIDRAULICO |  |  |  | H | 0.12 | 17.21 |  | 2.06
88316 - SERVENTE |  |  |  | H | 0.04 | 14.11 |  | 0.56
0
0
0
[6 empty] | TOTAL (B) |  | 2.62
PRODUÇÃO DA EQUIPE (C) |  |  | 1 | CUSTO HORÁRIO TOTAL (A+B) |  |  |  | 2.62
CUSTO UNITÁRIO DE EXECUÇÃO {(A)+(B)}/(C) = (D) | [7 empty] | 2.62
MATERIAIS |  |  |  |  | UNID. | CUSTO | CONSUMO | CUSTO
UNITÁRIO
13416 - TORNEIRA CROMADA DE PAREDE PARA COZINHA SEM AREJADOR, PADRAO POPULAR, 1/2 " OU 3/4 " (REF 1158) |  |  |  |  | UN | 36.11 | 1 | 36.11
3146 - FITA VEDA ROSCA EM ROLOS DE 18 MM X 10 M (L X C) |  |  |  |  | UN | 2.48 | 0.0304 | 0.07
0
0
0
0
0
[6 empty] | TOTAL (E) |  | 36.18
TRANSPORTES |  |  | DMT | DMT | DMT | CUSTO | CONSUMO | CUSTO
|  |  | (t) | (p) | total |  |  | UNITÁRIO
TOTAL (F)
CUSTO DIRETO TOTAL (D)+(E)+(F) | [5 empty] | R$ |  | 38.8
BONIFICAÇÃO (BDI) |  |  | 0% |  |  | R$
CUSTO UNITÁRIO TOTAL | [5 empty] | R$
COMPOSIÇÃO: | Auxiliar |  | COMPOSIÇÃO DE PREÇO UNITÁRIO |  |  |  | QUANTIDADE:
Serviço: | REGISTRO DE PRESSÃO BRUTO, ROSCÁVEL, 3/4", FORNECIDO E INSTALADO EM RAMAL DE ÁGUA. AF_12/2014 | [5 empty] | ITEM : | 89351
[7 empty] | UNIDADE: | UN
EQUIPAMENTO |  |  | QUANT. | UTILIZAÇÃO |  | CUSTO OPERACIONAL |  | CUSTO
|  |  |  | PRODUTIVO | IMPROD. | PRODUTIVO | IMPROD. | HORÁRIO
0
TOTAL (A)
MÃO-DE-OBRA |  |  |  | UNID. | QUANT. | SALÁRIO HORA |  | CUSTO
HORÁRIO
88248 - AUXILIAR DE ENCANADOR OU BOMBEIRO HIDRÁULICO COM ENCARGOS COMPLEMENTARES |  |  |  | H | 0.2 | 14.04 |  | 2.8
88267 - ENCANADOR OU BOMBEIRO HIDRAULICO |  |  |  | H | 0.2 | 17.21 |  | 3.44
0
0
0
[6 empty] | TOTAL (B) |  | 6.24
PRODUÇÃO DA EQUIPE (C) |  |  | 1 | CUSTO HORÁRIO TOTAL (A+B) |  |  |  | 6.24
CUSTO UNITÁRIO DE EXECUÇÃO {(A)+(B)}/(C) = (D) | [7 empty] | 6.24
MATERIAIS |  |  |  |  | UNID. | CUSTO | CONSUMO | CUSTO
UNITÁRIO
11753 - REGISTRO PRESSAO BRUTO EM LATAO FORJADO, BITOLA 3/4 " (REF 1400) |  |  |  |  | UN | 24.95 | 1 | 24.95
3148 - FITA VEDA ROSCA EM ROLOS DE 18 MM X 50 M (L X C) |  |  |  |  | UN | 9.14 | 0.013 | 0.11
0
0
0
0
0
[6 empty] | TOTAL (E) |  | 25.06
TRANSPORTES |  |  | DMT | DMT | DMT | CUSTO | CONSUMO | CUSTO
|  |  | (t) | (p) | total |  |  | UNITÁRIO
TOTAL (F)
CUSTO DIRETO TOTAL (D)+(E)+(F) | [5 empty] | R$ |  | 31.3
BONIFICAÇÃO (BDI) |  |  | 0% |  |  | R$
CUSTO UNITÁRIO TOTAL | [5 empty] | R$
COMPOSIÇÃO: | Auxiliar |  | COMPOSIÇÃO DE PREÇO UNITÁRIO |  |  |  | QUANTIDADE:
Serviço: | ALVENARIA DE VEDAÇÃO DE BLOCOS CERÂMICOS FURADOS NA HORIZONTAL DE 9X19X19CM (ESPESSURA 9CM) DE PAREDES COM ÁREA LÍQUIDA MENOR QUE 6M² SEM VÃOS E ARGAMASSA DE ASSENTAMENTO COM PREPARO EM BETONEIRA. AF_06/2014 | [5 empty] | ITEM : | 87495
[7 empty] | UNIDADE: | M2
EQUIPAMENTO |  |  | QUANT. | UTILIZAÇÃO |  | CUSTO OPERACIONAL |  | CUSTO
|  |  |  | PRODUTIVO | IMPROD. | PRODUTIVO | IMPROD. | HORÁRIO
0
TOTAL (A)
MÃO-DE-OBRA |  |  |  | UNID. | QUANT. | SALÁRIO HORA |  | CUSTO
HORÁRIO
88309 - PEDREIRO |  |  |  | H | 1.69 | 17.24 |  | 29.13
88316 - SERVENTE |  |  |  | H | 0.845 | 14.11 |  | 11.92
0
0
0
[6 empty] | TOTAL (B) |  | 41.05
PRODUÇÃO DA EQUIPE (C) |  |  | 1 | CUSTO HORÁRIO TOTAL (A+B) |  |  |  | 41.05
CUSTO UNITÁRIO DE EXECUÇÃO {(A)+(B)}/(C) = (D) | [7 empty] | 41.05
MATERIAIS |  |  |  |  | UNID. | CUSTO | CONSUMO | CUSTO
UNITÁRIO
87292 - ARGAMASSA TRAÇO 1:2:8 (CIMENTO, CAL E AREIA MÉDIA) PARA EMBOÇO/MASSA ÚNICA/ASSENTAMENTO DE ALVENARIA DE VEDAÇÃO, PREPARO MECÂNICO COM BETONEIRA 400 L. AF_06/2014 |  |  |  |  | M3 | 333.7 | 0.0098 | 3.27
37395 - PINO DE ACO COM FURO, HASTE = 27 MM (ACAO DIRETA) |  |  |  |  | CENTO | 45.65 | 0.0094 | 0.42
34557 - TELA DE ACO SOLDADA GALVANIZADA/ZINCADA PARA ALVENARIA, FIO D = *1,20 A 1,70* MM, MALHA 15 X 15 MM, (C X L) *50 X 7,5* CM |  |  |  |  | M | 1.39 | 0.785 | 1.09
7266 - BLOCO CERAMICO (ALVENARIA DE VEDACAO), DE 9 X 19 X 19 CM |  |  |  |  | MIL | 420 | 0.02793 | 11.73
0
0
0
[6 empty] | TOTAL (E) |  | 16.51
TRANSPORTES |  |  | DMT | DMT | DMT | CUSTO | CONSUMO | CUSTO
|  |  | (t) | (p) | total |  |  | UNITÁRIO
TOTAL (F)
CUSTO DIRETO TOTAL (D)+(E)+(F) | [5 empty] | R$ |  | 57.56
BONIFICAÇÃO (BDI) |  |  | 0% |  |  | R$
CUSTO UNITÁRIO TOTAL | [5 empty] | R$
COMPOSIÇÃO: | Auxiliar |  | COMPOSIÇÃO DE PREÇO UNITÁRIO |  |  |  | QUANTIDADE:
Serviço: | ALVENARIA DE VEDAÇÃO DE BLOCOS CERÂMICOS FURADOS NA HORIZONTAL DE 9X19X19CM (ESPESSURA 9CM) DE PAREDES COM ÁREA LÍQUIDA MAIOR OU IGUAL A 6M² SEM VÃOS E ARGAMASSA DE ASSENTAMENTO COM PREPARO EM BETONEIRA. AF_06/2014 | [5 empty] | ITEM : | 87503
[7 empty] | UNIDADE: | M2
EQUIPAMENTO |  |  | QUANT. | UTILIZAÇÃO |  | CUSTO OPERACIONAL |  | CUSTO
|  |  |  | PRODUTIVO | IMPROD. | PRODUTIVO | IMPROD. | HORÁRIO
0
TOTAL (A)
MÃO-DE-OBRA |  |  |  | UNID. | QUANT. | SALÁRIO HORA |  | CUSTO
HORÁRIO
88309 - PEDREIRO |  |  |  | H | 1.37 | 17.24 |  | 23.61
88316 - SERVENTE |  |  |  | H | 0.685 | 14.11 |  | 9.66
0
0
0
[6 empty] | TOTAL (B) |  | 33.27
PRODUÇÃO DA EQUIPE (C) |  |  | 1 | CUSTO HORÁRIO TOTAL (A+B) |  |  |  | 33.27
CUSTO UNITÁRIO DE EXECUÇÃO {(A)+(B)}/(C) = (D) | [7 empty] | 33.27
MATERIAIS |  |  |  |  | UNID. | CUSTO | CONSUMO | CUSTO
UNITÁRIO
87292 - ARGAMASSA TRAÇO 1:2:8 (CIMENTO, CAL E AREIA MÉDIA) PARA EMBOÇO/MASSA ÚNICA/ASSENTAMENTO DE ALVENARIA DE VEDAÇÃO, PREPARO MECÂNICO COM BETONEIRA 400 L. AF_06/2014 |  |  |  |  | M3 | 333.7 | 0.0098 | 3.27
37395 - PINO DE ACO COM FURO, HASTE = 27 MM (ACAO DIRETA) |  |  |  |  | CENTO | 45.65 | 0.005 | 0.22
34557 - TELA DE ACO SOLDADA GALVANIZADA/ZINCADA PARA ALVENARIA, FIO D = *1,20 A 1,70* MM, MALHA 15 X 15 MM, (C X L) *50 X 7,5* CM |  |  |  |  | M | 1.39 | 0.42 | 0.58
7266 - BLOCO CERAMICO (ALVENARIA DE VEDACAO), DE 9 X 19 X 19 CM |  |  |  |  | MIL | 420 | 0.02793 | 11.73
0
0
0
[6 empty] | TOTAL (E) |  | 15.8
TRANSPORTES |  |  | DMT | DMT | DMT | CUSTO | CONSUMO | CUSTO
|  |  | (t) | (p) | total |  |  | UNITÁRIO
TOTAL (F)
CUSTO DIRETO TOTAL (D)+(E)+(F) | [5 empty] | R$ |  | 49.07
BONIFICAÇÃO (BDI) |  |  | 0% |  |  | R$
CUSTO UNITÁRIO TOTAL | [5 empty] | R$
COMPOSIÇÃO: | Auxiliar |  | COMPOSIÇÃO DE PREÇO UNITÁRIO |  |  |  | QUANTIDADE:
Serviço: | ALVENARIA DE VEDAÇÃO DE BLOCOS CERÂMICOS FURADOS NA HORIZONTAL DE 9X19X19CM (ESPESSURA 9CM) DE PAREDES COM ÁREA LÍQUIDA MENOR QUE 6M² COM VÃOS E ARGAMASSA DE ASSENTAMENTO COM PREPARO EM BETONEIRA. AF_06/2014 | [5 empty] | ITEM : | 87511
[7 empty] | UNIDADE: | M2
EQUIPAMENTO |  |  | QUANT. | UTILIZAÇÃO |  | CUSTO OPERACIONAL |  | CUSTO
|  |  |  | PRODUTIVO | IMPROD. | PRODUTIVO | IMPROD. | HORÁRIO
0
TOTAL (A)
MÃO-DE-OBRA |  |  |  | UNID. | QUANT. | SALÁRIO HORA |  | CUSTO
HORÁRIO
88309 - PEDREIRO |  |  |  | H | 1.98 | 17.24 |  | 34.13
88316 - SERVENTE |  |  |  | H | 0.99 | 14.11 |  | 13.96
0
0
0
[6 empty] | TOTAL (B) |  | 48.09
PRODUÇÃO DA EQUIPE (C) |  |  | 1 | CUSTO HORÁRIO TOTAL (A+B) |  |  |  | 48.09
CUSTO UNITÁRIO DE EXECUÇÃO {(A)+(B)}/(C) = (D) | [7 empty] | 48.09
MATERIAIS |  |  |  |  | UNID. | CUSTO | CONSUMO | CUSTO
UNITÁRIO
87292 - ARGAMASSA TRAÇO 1:2:8 (CIMENTO, CAL E AREIA MÉDIA) PARA EMBOÇO/MASSA ÚNICA/ASSENTAMENTO DE ALVENARIA DE VEDAÇÃO, PREPARO MECÂNICO COM BETONEIRA 400 L. AF_06/2014 |  |  |  |  | M3 | 333.7 | 0.0098 | 3.27
37395 - PINO DE ACO COM FURO, HASTE = 27 MM (ACAO DIRETA) |  |  |  |  | CENTO | 45.65 | 0.0094 | 0.42
34557 - TELA DE ACO SOLDADA GALVANIZADA/ZINCADA PARA ALVENARIA, FIO D = *1,20 A 1,70* MM, MALHA 15 X 15 MM, (C X L) *50 X 7,5* CM |  |  |  |  | M | 1.39 | 0.785 | 1.09
7266 - BLOCO CERAMICO (ALVENARIA DE VEDACAO), DE 9 X 19 X 19 CM |  |  |  |  | MIL | 420 | 0.02831 | 11.89
0
0
0
[6 empty] | TOTAL (E) |  | 16.67
TRANSPORTES |  |  | DMT | DMT | DMT | CUSTO | CONSUMO | CUSTO
|  |  | (t) | (p) | total |  |  | UNITÁRIO
TOTAL (F)
CUSTO DIRETO TOTAL (D)+(E)+(F) | [5 empty] | R$ |  | 64.76
BONIFICAÇÃO (BDI) |  |  | 0% |  |  | R$
CUSTO UNITÁRIO TOTAL | [5 empty] | R$
COMPOSIÇÃO: | Auxiliar |  | COMPOSIÇÃO DE PREÇO UNITÁRIO |  |  |  | QUANTIDADE:
Serviço: | ALVENARIA DE VEDAÇÃO DE BLOCOS CERÂMICOS FURADOS NA HORIZONTAL DE 9X19X19CM (ESPESSURA 9CM) DE PAREDES COM ÁREA LÍQUIDA MAIOR OU IGUAL A 6M² COM VÃOS E ARGAMASSA DE ASSENTAMENTO COM PREPARO EM BETONEIRA. AF_06/2014 | [5 empty] | ITEM : | 87519
[7 empty] | UNIDADE: | M2
EQUIPAMENTO |  |  | QUANT. | UTILIZAÇÃO |  | CUSTO OPERACIONAL |  | CUSTO
|  |  |  | PRODUTIVO | IMPROD. | PRODUTIVO | IMPROD. | HORÁRIO
0
TOTAL (A)
MÃO-DE-OBRA |  |  |  | UNID. | QUANT. | SALÁRIO HORA |  | CUSTO
HORÁRIO
88309 - PEDREIRO |  |  |  | H | 1.55 | 17.24 |  | 26.72
88316 - SERVENTE |  |  |  | H | 0.775 | 14.11 |  | 10.93
0
0
0
[6 empty] | TOTAL (B) |  | 37.65
PRODUÇÃO DA EQUIPE (C) |  |  | 1 | CUSTO HORÁRIO TOTAL (A+B) |  |  |  | 37.65
CUSTO UNITÁRIO DE EXECUÇÃO {(A)+(B)}/(C) = (D) | [7 empty] | 37.65
MATERIAIS |  |  |  |  | UNID. | CUSTO | CONSUMO | CUSTO
UNITÁRIO
87292 - ARGAMASSA TRAÇO 1:2:8 (CIMENTO, CAL E AREIA MÉDIA) PARA EMBOÇO/MASSA ÚNICA/ASSENTAMENTO DE ALVENARIA DE VEDAÇÃO, PREPARO MECÂNICO COM BETONEIRA 400 L. AF_06/2014 |  |  |  |  | M3 | 333.7 | 0.0098 | 3.27
37395 - PINO DE ACO COM FURO, HASTE = 27 MM (ACAO DIRETA) |  |  |  |  | CENTO | 45.65 | 0.005 | 0.22
34557 - TELA DE ACO SOLDADA GALVANIZADA/ZINCADA PARA ALVENARIA, FIO D = *1,20 A 1,70* MM, MALHA 15 X 15 MM, (C X L) *50 X 7,5* CM |  |  |  |  | M | 1.39 | 0.42 | 0.58
7266 - BLOCO CERAMICO (ALVENARIA DE VEDACAO), DE 9 X 19 X 19 CM |  |  |  |  | MIL | 420 | 0.02831 | 11.89
0
0
0
[6 empty] | TOTAL (E) |  | 15.96
TRANSPORTES |  |  | DMT | DMT | DMT | CUSTO | CONSUMO | CUSTO
|  |  | (t) | (p) | total |  |  | UNITÁRIO
TOTAL (F)
CUSTO DIRETO TOTAL (D)+(E)+(F) | [5 empty] | R$ |  | 53.61
BONIFICAÇÃO (BDI) |  |  | 0% |  |  | R$
CUSTO UNITÁRIO TOTAL | [5 empty] | R$
COMPOSIÇÃO: | Auxiliar |  | COMPOSIÇÃO DE PREÇO UNITÁRIO |  |  |  | QUANTIDADE:
Serviço: | REVESTIMENTO CERÂMICO PARA PISO COM PLACAS TIPO ESMALTADA EXTRA DE DIMENSÕES 35X35 CM APLICADA EM AMBIENTES DE ÁREA MENOR QUE 5 M2. AF_06/2014 | [5 empty] | ITEM : | 87246
[7 empty] | UNIDADE: | M2
EQUIPAMENTO |  |  | QUANT. | UTILIZAÇÃO |  | CUSTO OPERACIONAL |  | CUSTO
|  |  |  | PRODUTIVO | IMPROD. | PRODUTIVO | IMPROD. | HORÁRIO
0
TOTAL (A)
MÃO-DE-OBRA |  |  |  | UNID. | QUANT. | SALÁRIO HORA |  | CUSTO
HORÁRIO
88256 - AZULEJISTA OU LADRILHISTA COM ENCARGOS COMPLEMENTARES |  |  |  | H | 0.64 | 16.02 |  | 10.25
88316 - SERVENTE |  |  |  | H | 0.26 | 14.11 |  | 3.66
0
0
0
[6 empty] | TOTAL (B) |  | 13.91
PRODUÇÃO DA EQUIPE (C) |  |  | 1 | CUSTO HORÁRIO TOTAL (A+B) |  |  |  | 13.91
CUSTO UNITÁRIO DE EXECUÇÃO {(A)+(B)}/(C) = (D) | [7 empty] | 13.91
MATERIAIS |  |  |  |  | UNID. | CUSTO | CONSUMO | CUSTO
UNITÁRIO
1381 - ARGAMASSA COLANTE AC I PARA CERAMICAS |  |  |  |  | KG | 0.41 | 4.86 | 1.99
34357 - REJUNTE COLORIDO, CIMENTICIO |  |  |  |  | KG | 2.61 | 0.24 | 0.62
1287 - PISO EM CERAMICA ESMALTADA EXTRA, PEI MAIOR OU IGUAL A 4, FORMATO MENOR OU IGUAL A 2025 CM2 |  |  |  |  | M2 | 17.4 | 1.08 | 18.79
0
0
0
0
[6 empty] | TOTAL (E) |  | 21.4
TRANSPORTES |  |  | DMT | DMT | DMT | CUSTO | CONSUMO | CUSTO
|  |  | (t) | (p) | total |  |  | UNITÁRIO
TOTAL (F)
CUSTO DIRETO TOTAL (D)+(E)+(F) | [5 empty] | R$ |  | 35.31
BONIFICAÇÃO (BDI) |  |  | 0% |  |  | R$
CUSTO UNITÁRIO TOTAL | [5 empty] | R$
COMPOSIÇÃO: | Auxiliar |  | COMPOSIÇÃO DE PREÇO UNITÁRIO |  |  |  | QUANTIDADE:
Serviço: | REVESTIMENTO CERÂMICO PARA PISO COM PLACAS TIPO ESMALTADA EXTRA DE DIMENSÕES 35X35 CM APLICADA EM AMBIENTES DE ÁREA ENTRE 5 M2 E 10 M2. AF_06/2014 | [5 empty] | ITEM : | 87247
[7 empty] | UNIDADE: | M2
EQUIPAMENTO |  |  | QUANT. | UTILIZAÇÃO |  | CUSTO OPERACIONAL |  | CUSTO
|  |  |  | PRODUTIVO | IMPROD. | PRODUTIVO | IMPROD. | HORÁRIO
0
TOTAL (A)
MÃO-DE-OBRA |  |  |  | UNID. | QUANT. | SALÁRIO HORA |  | CUSTO
HORÁRIO
88256 - AZULEJISTA OU LADRILHISTA COM ENCARGOS COMPLEMENTARES |  |  |  | H | 0.43 | 16.02 |  | 6.88
88316 - SERVENTE |  |  |  | H | 0.2 | 14.11 |  | 2.82
0
0
0
[6 empty] | TOTAL (B) |  | 9.7
PRODUÇÃO DA EQUIPE (C) |  |  | 1 | CUSTO HORÁRIO TOTAL (A+B) |  |  |  | 9.7
CUSTO UNITÁRIO DE EXECUÇÃO {(A)+(B)}/(C) = (D) | [7 empty] | 9.7
MATERIAIS |  |  |  |  | UNID. | CUSTO | CONSUMO | CUSTO
UNITÁRIO
1381 - ARGAMASSA COLANTE AC I PARA CERAMICAS |  |  |  |  | KG | 0.41 | 4.86 | 1.99
34357 - REJUNTE COLORIDO, CIMENTICIO |  |  |  |  | KG | 2.61 | 0.24 | 0.62
1287 - PISO EM CERAMICA ESMALTADA EXTRA, PEI MAIOR OU IGUAL A 4, FORMATO MENOR OU IGUAL A 2025 CM2 |  |  |  |  | M2 | 17.4 | 1.06 | 18.44
0
0
0
0
[6 empty] | TOTAL (E) |  | 21.05
TRANSPORTES |  |  | DMT | DMT | DMT | CUSTO | CONSUMO | CUSTO
|  |  | (t) | (p) | total |  |  | UNITÁRIO
TOTAL (F)
CUSTO DIRETO TOTAL (D)+(E)+(F) | [5 empty] | R$ |  | 30.75
BONIFICAÇÃO (BDI) |  |  | 0% |  |  | R$
CUSTO UNITÁRIO TOTAL | [5 empty] | R$
COMPOSIÇÃO: | Auxiliar |  | COMPOSIÇÃO DE PREÇO UNITÁRIO |  |  |  | QUANTIDADE:
Serviço: | REVESTIMENTO CERÂMICO PARA PISO COM PLACAS TIPO ESMALTADA EXTRA DE DIMENSÕES 35X35 CM APLICADA EM AMBIENTES DE ÁREA MAIOR QUE 10 M2. AF_06/2014 | [5 empty] | ITEM : | 87248
[7 empty] | UNIDADE: | M2
EQUIPAMENTO |  |  | QUANT. | UTILIZAÇÃO |  | CUSTO OPERACIONAL |  | CUSTO
|  |  |  | PRODUTIVO | IMPROD. | PRODUTIVO | IMPROD. | HORÁRIO
0
TOTAL (A)
MÃO-DE-OBRA |  |  |  | UNID. | QUANT. | SALÁRIO HORA |  | CUSTO
HORÁRIO
88256 - AZULEJISTA OU LADRILHISTA COM ENCARGOS COMPLEMENTARES |  |  |  | H | 0.24 | 16.02 |  | 3.84
88316 - SERVENTE |  |  |  | H | 0.15 | 14.11 |  | 2.11
0
0
0
[6 empty] | TOTAL (B) |  | 5.95
PRODUÇÃO DA EQUIPE (C) |  |  | 1 | CUSTO HORÁRIO TOTAL (A+B) |  |  |  | 5.95
CUSTO UNITÁRIO DE EXECUÇÃO {(A)+(B)}/(C) = (D) | [7 empty] | 5.95
MATERIAIS |  |  |  |  | UNID. | CUSTO | CONSUMO | CUSTO
UNITÁRIO
1381 - ARGAMASSA COLANTE AC I PARA CERAMICAS |  |  |  |  | KG | 0.41 | 4.86 | 1.99
34357 - REJUNTE COLORIDO, CIMENTICIO |  |  |  |  | KG | 2.61 | 0.24 | 0.62
1287 - PISO EM CERAMICA ESMALTADA EXTRA, PEI MAIOR OU IGUAL A 4, FORMATO MENOR OU IGUAL A 2025 CM2 |  |  |  |  | M2 | 17.4 | 1.06 | 18.44
0
0
0
0
[6 empty] | TOTAL (E) |  | 21.05
TRANSPORTES |  |  | DMT | DMT | DMT | CUSTO | CONSUMO | CUSTO
|  |  | (t) | (p) | total |  |  | UNITÁRIO
TOTAL (F)
CUSTO DIRETO TOTAL (D)+(E)+(F) | [5 empty] | R$ |  | 27
BONIFICAÇÃO (BDI) |  |  | 0% |  |  | R$
CUSTO UNITÁRIO TOTAL | [5 empty] | R$
COMPOSIÇÃO: | Auxiliar |  | COMPOSIÇÃO DE PREÇO UNITÁRIO |  |  |  | QUANTIDADE:
Serviço: | EMBOÇO, PARA RECEBIMENTO DE CERÂMICA, EM ARGAMASSA TRAÇO 1:2:8, PREPARO MECÂNICO COM BETONEIRA 400L, APLICADO MANUALMENTE EM FACES INTERNAS DE PAREDES, PARA AMBIENTE COM ÁREA MENOR QUE 5M2, ESPESSURA DE 20MM, COM EXECUÇÃO DE TALISCAS. AF_06/2014 | [5 empty] | ITEM : | 87527
[7 empty] | UNIDADE: | M2
EQUIPAMENTO |  |  | QUANT. | UTILIZAÇÃO |  | CUSTO OPERACIONAL |  | CUSTO
|  |  |  | PRODUTIVO | IMPROD. | PRODUTIVO | IMPROD. | HORÁRIO
0
TOTAL (A)
MÃO-DE-OBRA |  |  |  | UNID. | QUANT. | SALÁRIO HORA |  | CUSTO
HORÁRIO
88309 - PEDREIRO |  |  |  | H | 0.58 | 17.24 |  | 9.99
88316 - SERVENTE |  |  |  | H | 0.211 | 14.11 |  | 2.97
0
0
0
[6 empty] | TOTAL (B) |  | 12.96
PRODUÇÃO DA EQUIPE (C) |  |  | 1 | CUSTO HORÁRIO TOTAL (A+B) |  |  |  | 12.96
CUSTO UNITÁRIO DE EXECUÇÃO {(A)+(B)}/(C) = (D) | [7 empty] | 12.96
MATERIAIS |  |  |  |  | UNID. | CUSTO | CONSUMO | CUSTO
UNITÁRIO
87292 - ARGAMASSA TRAÇO 1:2:8 (CIMENTO, CAL E AREIA MÉDIA) PARA EMBOÇO/MASSA ÚNICA/ASSENTAMENTO DE ALVENARIA DE VEDAÇÃO, PREPARO MECÂNICO COM BETONEIRA 400 L. AF_06/2014 |  |  |  |  | M3 | 333.7 | 0.0376 | 12.54
0
0
0
0
0
0
[6 empty] | TOTAL (E) |  | 12.54
TRANSPORTES |  |  | DMT | DMT | DMT | CUSTO | CONSUMO | CUSTO
|  |  | (t) | (p) | total |  |  | UNITÁRIO
TOTAL (F)
CUSTO DIRETO TOTAL (D)+(E)+(F) | [5 empty] | R$ |  | 25.5
BONIFICAÇÃO (BDI) |  |  | 0% |  |  | R$
CUSTO UNITÁRIO TOTAL | [5 empty] | R$
COMPOSIÇÃO: | Auxiliar |  | COMPOSIÇÃO DE PREÇO UNITÁRIO |  |  |  | QUANTIDADE:
Serviço: | MASSA ÚNICA, PARA RECEBIMENTO DE PINTURA, EM ARGAMASSA TRAÇO 1:2:8, PREPARO MECÂNICO COM BETONEIRA 400L, APLICADA MANUALMENTE EM FACES INTERNAS DE PAREDES, ESPESSURA DE 20MM, COM EXECUÇÃO DE TALISCAS. AF_06/2014 | [5 empty] | ITEM : | 87529
[7 empty] | UNIDADE: | M2
EQUIPAMENTO |  |  | QUANT. | UTILIZAÇÃO |  | CUSTO OPERACIONAL |  | CUSTO
|  |  |  | PRODUTIVO | IMPROD. | PRODUTIVO | IMPROD. | HORÁRIO
0
TOTAL (A)
MÃO-DE-OBRA |  |  |  | UNID. | QUANT. | SALÁRIO HORA |  | CUSTO
HORÁRIO
88309 - PEDREIRO |  |  |  | H | 0.47 | 17.24 |  | 8.1
88316 - SERVENTE |  |  |  | H | 0.171 | 14.11 |  | 2.41
0
0
0
[6 empty] | TOTAL (B) |  | 10.51
PRODUÇÃO DA EQUIPE (C) |  |  | 1 | CUSTO HORÁRIO TOTAL (A+B) |  |  |  | 10.51
CUSTO UNITÁRIO DE EXECUÇÃO {(A)+(B)}/(C) = (D) | [7 empty] | 10.51
MATERIAIS |  |  |  |  | UNID. | CUSTO | CONSUMO | CUSTO
UNITÁRIO
87292 - ARGAMASSA TRAÇO 1:2:8 (CIMENTO, CAL E AREIA MÉDIA) PARA EMBOÇO/MASSA ÚNICA/ASSENTAMENTO DE ALVENARIA DE VEDAÇÃO, PREPARO MECÂNICO COM BETONEIRA 400 L. AF_06/2014 |  |  |  |  | M3 | 333.7 | 0.0376 | 12.54
0
0
0
0
0
0
[6 empty] | TOTAL (E) |  | 12.54
TRANSPORTES |  |  | DMT | DMT | DMT | CUSTO | CONSUMO | CUSTO
|  |  | (t) | (p) | total |  |  | UNITÁRIO
TOTAL (F)
CUSTO DIRETO TOTAL (D)+(E)+(F) | [5 empty] | R$ |  | 23.05
BONIFICAÇÃO (BDI) |  |  | 0% |  |  | R$
CUSTO UNITÁRIO TOTAL | [5 empty] | R$
COMPOSIÇÃO: | Auxiliar |  | COMPOSIÇÃO DE PREÇO UNITÁRIO |  |  |  | QUANTIDADE:
Serviço: | EMBOÇO, PARA RECEBIMENTO DE CERÂMICA, EM ARGAMASSA TRAÇO 1:2:8, PREPARO MECÂNICO COM BETONEIRA 400L, APLICADO MANUALMENTE EM FACES INTERNAS DE PAREDES, PARA AMBIENTE COM ÁREA ENTRE 5M2 E 10M2, ESPESSURA DE 20MM, COM EXECUÇÃO DE TALISCAS. AF_06/2014 | [5 empty] | ITEM : | 87531
[7 empty] | UNIDADE: | M2
EQUIPAMENTO |  |  | QUANT. | UTILIZAÇÃO |  | CUSTO OPERACIONAL |  | CUSTO
|  |  |  | PRODUTIVO | IMPROD. | PRODUTIVO | IMPROD. | HORÁRIO
0
TOTAL (A)
MÃO-DE-OBRA |  |  |  | UNID. | QUANT. | SALÁRIO HORA |  | CUSTO
HORÁRIO
88309 - PEDREIRO |  |  |  | H | 0.43 | 17.24 |  | 7.41
88316 - SERVENTE |  |  |  | H | 0.158 | 14.11 |  | 2.22
0
0
0
[6 empty] | TOTAL (B) |  | 9.63
PRODUÇÃO DA EQUIPE (C) |  |  | 1 | CUSTO HORÁRIO TOTAL (A+B) |  |  |  | 9.63
CUSTO UNITÁRIO DE EXECUÇÃO {(A)+(B)}/(C) = (D) | [7 empty] | 9.63
MATERIAIS |  |  |  |  | UNID. | CUSTO | CONSUMO | CUSTO
UNITÁRIO
87292 - ARGAMASSA TRAÇO 1:2:8 (CIMENTO, CAL E AREIA MÉDIA) PARA EMBOÇO/MASSA ÚNICA/ASSENTAMENTO DE ALVENARIA DE VEDAÇÃO, PREPARO MECÂNICO COM BETONEIRA 400 L. AF_06/2014 |  |  |  |  | M3 | 333.7 | 0.0376 | 12.54
0
0
0
0
0
0
[6 empty] | TOTAL (E) |  | 12.54
TRANSPORTES |  |  | DMT | DMT | DMT | CUSTO | CONSUMO | CUSTO
|  |  | (t) | (p) | total |  |  | UNITÁRIO
TOTAL (F)
CUSTO DIRETO TOTAL (D)+(E)+(F) | [5 empty] | R$ |  | 22.17
BONIFICAÇÃO (BDI) |  |  | 0% |  |  | R$
CUSTO UNITÁRIO TOTAL | [5 empty] | R$
COMPOSIÇÃO: | Auxiliar |  | COMPOSIÇÃO DE PREÇO UNITÁRIO |  |  |  | QUANTIDADE:
Serviço: | ARGAMASSA TRAÇO 1:2:9 (CIMENTO, CAL E AREIA MÉDIA) PARA EMBOÇO/MASSA ÚNICA/ASSENTAMENTO DE ALVENARIA DE VEDAÇÃO, PREPARO MECÂNICO COM BETONEIRA 600 L. AF_06/2014 | [5 empty] | ITEM : | 87294
[7 empty] | UNIDADE: | M3
EQUIPAMENTO |  |  | QUANT. | UTILIZAÇÃO |  | CUSTO OPERACIONAL |  | CUSTO
|  |  |  | PRODUTIVO | IMPROD. | PRODUTIVO | IMPROD. | HORÁRIO
0
TOTAL (A)
MÃO-DE-OBRA |  |  |  | UNID. | QUANT. | SALÁRIO HORA |  | CUSTO
HORÁRIO
88316 - SERVENTE |  |  |  | H | 0.88 | 14.11 |  | 12.41
88377 - OPERADOR DE BETONEIRA ESTACIONÁRIA/MISTURADOR COM ENCARGOS COMPLEMENTARES |  |  |  | H | 3.76 | 15.61 |  | 58.69
0
0
0
[6 empty] | TOTAL (B) |  | 71.1
PRODUÇÃO DA EQUIPE (C) |  |  | 1 | CUSTO HORÁRIO TOTAL (A+B) |  |  |  | 71.1
CUSTO UNITÁRIO DE EXECUÇÃO {(A)+(B)}/(C) = (D) | [7 empty] | 71.1
MATERIAIS |  |  |  |  | UNID. | CUSTO | CONSUMO | CUSTO
UNITÁRIO
89225 - BETONEIRA CAPACIDADE NOMINAL DE 600 L, CAPACIDADE DE MISTURA 360 L, MOTOR ELÉTRICO TRIFÁSICO POTÊNCIA DE 4 CV, SEM CARREGADOR - CHP DIURNO. AF_11/2014 |  |  |  |  | CHP | 3.58 | 0.88 | 3.15
89226 - BETONEIRA CAPACIDADE NOMINAL DE 600 L, CAPACIDADE DE MISTURA 360 L, MOTOR ELÉTRICO TRIFÁSICO POTÊNCIA DE 4 CV, SEM CARREGADOR - CHI DIURNO. AF_11/2014 |  |  |  |  | CHI | 1.01 | 2.88 | 2.9
1106 - CAL HIDRATADA CH-I PARA ARGAMASSAS |  |  |  |  | KG | 0.65 | 174.87 | 113.66
1379 - CIMENTO PORTLAND COMPOSTO CP II-32 |  |  |  |  | KG | 0.36 | 167.58 | 60.32
370 - AREIA MEDIA - POSTO JAZIDA/FORNECEDOR (RETIRADO NA JAZIDA, SEM TRANSPORTE) |  |  |  |  | M3 | 50 | 1.31 | 65.5
0
0
[6 empty] | TOTAL (E) |  | 245.53
TRANSPORTES |  |  | DMT | DMT | DMT | CUSTO | CONSUMO | CUSTO
|  |  | (t) | (p) | total |  |  | UNITÁRIO
TOTAL (F)
CUSTO DIRETO TOTAL (D)+(E)+(F) | [5 empty] | R$ |  | 316.63
BONIFICAÇÃO (BDI) |  |  | 0% |  |  | R$
CUSTO UNITÁRIO TOTAL | [5 empty] | R$
COMPOSIÇÃO: | Auxiliar |  | COMPOSIÇÃO DE PREÇO UNITÁRIO |  |  |  | QUANTIDADE:
Serviço: | ARGAMASSA TRAÇO 1:2:8 (CIMENTO, CAL E AREIA MÉDIA) PARA EMBOÇO/MASSA ÚNICA/ASSENTAMENTO DE ALVENARIA DE VEDAÇÃO, PREPARO MANUAL. AF_06/2014 | [5 empty] | ITEM : | 87369
[7 empty] | UNIDADE: | M3
EQUIPAMENTO |  |  | QUANT. | UTILIZAÇÃO |  | CUSTO OPERACIONAL |  | CUSTO
|  |  |  | PRODUTIVO | IMPROD. | PRODUTIVO | IMPROD. | HORÁRIO
0
TOTAL (A)
MÃO-DE-OBRA |  |  |  | UNID. | QUANT. | SALÁRIO HORA |  | CUSTO
HORÁRIO
88316 - SERVENTE |  |  |  | H | 11.37 | 14.11 |  | 160.43
0
0
0
0
[6 empty] | TOTAL (B) |  | 160.43
PRODUÇÃO DA EQUIPE (C) |  |  | 1 | CUSTO HORÁRIO TOTAL (A+B) |  |  |  | 160.43
CUSTO UNITÁRIO DE EXECUÇÃO {(A)+(B)}/(C) = (D) | [7 empty] | 160.43
MATERIAIS |  |  |  |  | UNID. | CUSTO | CONSUMO | CUSTO
UNITÁRIO
1106 - CAL HIDRATADA CH-I PARA ARGAMASSAS |  |  |  |  | KG | 0.65 | 188.94 | 122.81
1379 - CIMENTO PORTLAND COMPOSTO CP II-32 |  |  |  |  | KG | 0.36 | 181.07 | 65.18
370 - AREIA MEDIA - POSTO JAZIDA/FORNECEDOR (RETIRADO NA JAZIDA, SEM TRANSPORTE) |  |  |  |  | M3 | 50 | 1.26 | 63
0
0
0
0
[6 empty] | TOTAL (E) |  | 250.99
TRANSPORTES |  |  | DMT | DMT | DMT | CUSTO | CONSUMO | CUSTO
|  |  | (t) | (p) | total |  |  | UNITÁRIO
TOTAL (F)
CUSTO DIRETO TOTAL (D)+(E)+(F) | [5 empty] | R$ |  | 411.42
BONIFICAÇÃO (BDI) |  |  | 0% |  |  | R$
CUSTO UNITÁRIO TOTAL | [5 empty] | R$
COMPOSIÇÃO: | Auxiliar |  | COMPOSIÇÃO DE PREÇO UNITÁRIO |  |  |  | QUANTIDADE:
Serviço: | ARGAMASSA INDUSTRIALIZADA PARA CHAPISCO ROLADO, PREPARO COM MISTURADOR DE EIXO HORIZONTAL DE 300 KG. AF_06/2014 | [5 empty] | ITEM : | 87393
[7 empty] | UNIDADE: | M3
EQUIPAMENTO |  |  | QUANT. | UTILIZAÇÃO |  | CUSTO OPERACIONAL |  | CUSTO
|  |  |  | PRODUTIVO | IMPROD. | PRODUTIVO | IMPROD. | HORÁRIO
0
TOTAL (A)
MÃO-DE-OBRA |  |  |  | UNID. | QUANT. | SALÁRIO HORA |  | CUSTO
HORÁRIO
88377 - OPERADOR DE BETONEIRA ESTACIONÁRIA/MISTURADOR COM ENCARGOS COMPLEMENTARES |  |  |  | H | 5.43 | 15.61 |  | 84.76
0
0
0
0
[6 empty] | TOTAL (B) |  | 84.76
PRODUÇÃO DA EQUIPE (C) |  |  | 1 | CUSTO HORÁRIO TOTAL (A+B) |  |  |  | 84.76
CUSTO UNITÁRIO DE EXECUÇÃO {(A)+(B)}/(C) = (D) | [7 empty] | 84.76
MATERIAIS |  |  |  |  | UNID. | CUSTO | CONSUMO | CUSTO
UNITÁRIO
88386 - MISTURADOR DE ARGAMASSA, EIXO HORIZONTAL, CAPACIDADE DE MISTURA 300 KG, MOTOR ELÉTRICO POTÊNCIA 5 CV - CHP DIURNO. AF_06/2014 |  |  |  |  | CHP | 3.58 | 1.27 | 4.54
88392 - MISTURADOR DE ARGAMASSA, EIXO HORIZONTAL, CAPACIDADE DE MISTURA 300 KG, MOTOR ELÉTRICO POTÊNCIA 5 CV - CHI DIURNO. AF_06/2014 |  |  |  |  | CHI | 0.66 | 4.16 | 2.74
37552 - ARGAMASSA INDUSTRIALIZADA PARA CHAPISCO ROLADO |  |  |  |  | KG | 1.76 | 1993.54 | 3508.63
0
0
0
0
[6 empty] | TOTAL (E) |  | 3515.91
TRANSPORTES |  |  | DMT | DMT | DMT | CUSTO | CONSUMO | CUSTO
|  |  | (t) | (p) | total |  |  | UNITÁRIO
TOTAL (F)
CUSTO DIRETO TOTAL (D)+(E)+(F) | [5 empty] | R$ |  | 3600.67
BONIFICAÇÃO (BDI) |  |  | 0% |  |  | R$
CUSTO UNITÁRIO TOTAL | [5 empty] | R$
COMPOSIÇÃO: | Auxiliar |  | COMPOSIÇÃO DE PREÇO UNITÁRIO |  |  |  | QUANTIDADE:
Serviço: | ARGAMASSA TRAÇO 1:0,5:4,5 (CIMENTO, CAL E AREIA MÉDIA) PARA ASSENTAMENTO DE ALVENARIA, PREPARO MANUAL. AF_08/2014 | [5 empty] | ITEM : | 88627
[7 empty] | UNIDADE: | M3
EQUIPAMENTO |  |  | QUANT. | UTILIZAÇÃO |  | CUSTO OPERACIONAL |  | CUSTO
|  |  |  | PRODUTIVO | IMPROD. | PRODUTIVO | IMPROD. | HORÁRIO
0
TOTAL (A)
MÃO-DE-OBRA |  |  |  | UNID. | QUANT. | SALÁRIO HORA |  | CUSTO
HORÁRIO
88316 - SERVENTE |  |  |  | H | 8.67 | 14.11 |  | 122.33
0
0
0
0
[6 empty] | TOTAL (B) |  | 122.33
PRODUÇÃO DA EQUIPE (C) |  |  | 1 | CUSTO HORÁRIO TOTAL (A+B) |  |  |  | 122.33
CUSTO UNITÁRIO DE EXECUÇÃO {(A)+(B)}/(C) = (D) | [7 empty] | 122.33
MATERIAIS |  |  |  |  | UNID. | CUSTO | CONSUMO | CUSTO
UNITÁRIO
1106 - CAL HIDRATADA CH-I PARA ARGAMASSAS |  |  |  |  | KG | 0.65 | 80.23 | 52.14
1379 - CIMENTO PORTLAND COMPOSTO CP II-32 |  |  |  |  | KG | 0.36 | 307.54 | 110.71
370 - AREIA MEDIA - POSTO JAZIDA/FORNECEDOR (RETIRADO NA JAZIDA, SEM TRANSPORTE) |  |  |  |  | M3 | 50 | 1.2 | 60
0
0
0
0
[6 empty] | TOTAL (E) |  | 222.85
TRANSPORTES |  |  | DMT | DMT | DMT | CUSTO | CONSUMO | CUSTO
|  |  | (t) | (p) | total |  |  | UNITÁRIO
TOTAL (F)
CUSTO DIRETO TOTAL (D)+(E)+(F) | [5 empty] | R$ |  | 345.18
BONIFICAÇÃO (BDI) |  |  | 0% |  |  | R$
CUSTO UNITÁRIO TOTAL | [5 empty] | R$
COMPOSIÇÃO: | Auxiliar |  | COMPOSIÇÃO DE PREÇO UNITÁRIO |  |  |  | QUANTIDADE:
Serviço: | ARGAMASSA TRAÇO 1:3 (CIMENTO E AREIA MÉDIA), PREPARO MANUAL. AF_08/2014 | [5 empty] | ITEM : | 88629
[7 empty] | UNIDADE: | M3
EQUIPAMENTO |  |  | QUANT. | UTILIZAÇÃO |  | CUSTO OPERACIONAL |  | CUSTO
|  |  |  | PRODUTIVO | IMPROD. | PRODUTIVO | IMPROD. | HORÁRIO
0
TOTAL (A)
MÃO-DE-OBRA |  |  |  | UNID. | QUANT. | SALÁRIO HORA |  | CUSTO
HORÁRIO
88316 - SERVENTE |  |  |  | H | 8.48 | 14.11 |  | 119.65
0
0
0
0
[6 empty] | TOTAL (B) |  | 119.65
PRODUÇÃO DA EQUIPE (C) |  |  | 1 | CUSTO HORÁRIO TOTAL (A+B) |  |  |  | 119.65
CUSTO UNITÁRIO DE EXECUÇÃO {(A)+(B)}/(C) = (D) | [7 empty] | 119.65
MATERIAIS |  |  |  |  | UNID. | CUSTO | CONSUMO | CUSTO
UNITÁRIO
1379 - CIMENTO PORTLAND COMPOSTO CP II-32 |  |  |  |  | KG | 0.36 | 441.51 | 158.94
370 - AREIA MEDIA - POSTO JAZIDA/FORNECEDOR (RETIRADO NA JAZIDA, SEM TRANSPORTE) |  |  |  |  | M3 | 50 | 1.15 | 57.5
0
0
0
0
0
[6 empty] | TOTAL (E) |  | 216.44
TRANSPORTES |  |  | DMT | DMT | DMT | CUSTO | CONSUMO | CUSTO
|  |  | (t) | (p) | total |  |  | UNITÁRIO
TOTAL (F)
CUSTO DIRETO TOTAL (D)+(E)+(F) | [5 empty] | R$ |  | 336.09
BONIFICAÇÃO (BDI) |  |  | 0% |  |  | R$
CUSTO UNITÁRIO TOTAL | [5 empty] | R$
COMPOSIÇÃO: | Auxiliar |  | COMPOSIÇÃO DE PREÇO UNITÁRIO |  |  |  | QUANTIDADE:
Serviço: | ARGAMASSA TRAÇO 1:4 (CIMENTO E AREIA MÉDIA), PREPARO MANUAL. AF_08/2014 | [5 empty] | ITEM : | 88631
[7 empty] | UNIDADE: | M3
EQUIPAMENTO |  |  | QUANT. | UTILIZAÇÃO |  | CUSTO OPERACIONAL |  | CUSTO
|  |  |  | PRODUTIVO | IMPROD. | PRODUTIVO | IMPROD. | HORÁRIO
0
TOTAL (A)
MÃO-DE-OBRA |  |  |  | UNID. | QUANT. | SALÁRIO HORA |  | CUSTO
HORÁRIO
88316 - SERVENTE |  |  |  | H | 8.59 | 14.11 |  | 121.2
0
0
0
0
[6 empty] | TOTAL (B) |  | 121.2
PRODUÇÃO DA EQUIPE (C) |  |  | 1 | CUSTO HORÁRIO TOTAL (A+B) |  |  |  | 121.2
CUSTO UNITÁRIO DE EXECUÇÃO {(A)+(B)}/(C) = (D) | [7 empty] | 121.2
MATERIAIS |  |  |  |  | UNID. | CUSTO | CONSUMO | CUSTO
UNITÁRIO
1379 - CIMENTO PORTLAND COMPOSTO CP II-32 |  |  |  |  | KG | 0.36 | 355.04 | 127.81
370 - AREIA MEDIA - POSTO JAZIDA/FORNECEDOR (RETIRADO NA JAZIDA, SEM TRANSPORTE) |  |  |  |  | M3 | 50 | 1.23 | 61.5
0
0
0
0
0
[6 empty] | TOTAL (E) |  | 189.31
TRANSPORTES |  |  | DMT | DMT | DMT | CUSTO | CONSUMO | CUSTO
|  |  | (t) | (p) | total |  |  | UNITÁRIO
TOTAL (F)
CUSTO DIRETO TOTAL (D)+(E)+(F) | [5 empty] | R$ |  | 310.51
BONIFICAÇÃO (BDI) |  |  | 0% |  |  | R$
CUSTO UNITÁRIO TOTAL | [5 empty] | R$
COMPOSIÇÃO: | Auxiliar |  | COMPOSIÇÃO DE PREÇO UNITÁRIO |  |  |  | QUANTIDADE:
Serviço: | MISTURADOR DE ARGAMASSA, EIXO HORIZONTAL, CAPACIDADE DE MISTURA 300 KG, MOTOR ELÉTRICO POTÊNCIA 5 CV - CHP DIURNO. AF_06/2014 | [5 empty] | ITEM : | 88386
[7 empty] | UNIDADE: | CHP
EQUIPAMENTO |  |  | QUANT. | UTILIZAÇÃO |  | CUSTO OPERACIONAL |  | CUSTO
|  |  |  | PRODUTIVO | IMPROD. | PRODUTIVO | IMPROD. | HORÁRIO
0
TOTAL (A)
MÃO-DE-OBRA |  |  |  | UNID. | QUANT. | SALÁRIO HORA |  | CUSTO
HORÁRIO
0
0
0
0
TOTAL (B)
PRODUÇÃO DA EQUIPE (C) |  |  | 1 | CUSTO HORÁRIO TOTAL (A+B)
CUSTO UNITÁRIO DE EXECUÇÃO {(A)+(B)}/(C) = (D)
MATERIAIS |  |  |  |  | UNID. | CUSTO | CONSUMO | CUSTO
UNITÁRIO
88387 - MISTURADOR DE ARGAMASSA, EIXO HORIZONTAL, CAPACIDADE DE MISTURA 300 KG, MOTOR ELÉTRICO POTÊNCIA 5 CV - DEPRECIAÇÃO. AF_06/2014 |  |  |  |  | H | 0.54 | 1 | 0.54
88389 - MISTURADOR DE ARGAMASSA, EIXO HORIZONTAL, CAPACIDADE DE MISTURA 300 KG, MOTOR ELÉTRICO POTÊNCIA 5 CV - JUROS. AF_06/2014 |  |  |  |  | H | 0.12 | 1 | 0.12
88390 - MISTURADOR DE ARGAMASSA, EIXO HORIZONTAL, CAPACIDADE DE MISTURA 300 KG, MOTOR ELÉTRICO POTÊNCIA 5 CV - MANUTENÇÃO. AF_06/2014 |  |  |  |  | H | 0.67 | 1 | 0.67
88391 - MISTURADOR DE ARGAMASSA, EIXO HORIZONTAL, CAPACIDADE DE MISTURA 300 KG, MOTOR ELÉTRICO POTÊNCIA 5 CV - MATERIAIS NA OPERAÇÃO. AF_06/2014 |  |  |  |  | H | 2.25 | 1 | 2.25
0
0
0
[6 empty] | TOTAL (E) |  | 3.58
TRANSPORTES |  |  | DMT | DMT | DMT | CUSTO | CONSUMO | CUSTO
|  |  | (t) | (p) | total |  |  | UNITÁRIO
TOTAL (F)
CUSTO DIRETO TOTAL (D)+(E)+(F) | [5 empty] | R$ |  | 3.58
BONIFICAÇÃO (BDI) |  |  | 0% |  |  | R$
CUSTO UNITÁRIO TOTAL | [5 empty] | R$
COMPOSIÇÃO: | Auxiliar |  | COMPOSIÇÃO DE PREÇO UNITÁRIO |  |  |  | QUANTIDADE:
Serviço: | BETONEIRA CAPACIDADE NOMINAL DE 400 L, CAPACIDADE DE MISTURA 280 L, MOTOR ELÉTRICO TRIFÁSICO POTÊNCIA DE 2 CV, SEM CARREGADOR - CHP DIURNO. AF_10/2014 | [5 empty] | ITEM : | 88830
[7 empty] | UNIDADE: | CHP
EQUIPAMENTO |  |  | QUANT. | UTILIZAÇÃO |  | CUSTO OPERACIONAL |  | CUSTO
|  |  |  | PRODUTIVO | IMPROD. | PRODUTIVO | IMPROD. | HORÁRIO
0
TOTAL (A)
MÃO-DE-OBRA |  |  |  | UNID. | QUANT. | SALÁRIO HORA |  | CUSTO
HORÁRIO
0
0
0
0
TOTAL (B)
PRODUÇÃO DA EQUIPE (C) |  |  | 1 | CUSTO HORÁRIO TOTAL (A+B)
CUSTO UNITÁRIO DE EXECUÇÃO {(A)+(B)}/(C) = (D)
MATERIAIS |  |  |  |  | UNID. | CUSTO | CONSUMO | CUSTO
UNITÁRIO
88826 - BETONEIRA CAPACIDADE NOMINAL DE 400 L, CAPACIDADE DE MISTURA 280 L, MOTOR ELÉTRICO TRIFÁSICO POTÊNCIA DE 2 CV, SEM CARREGADOR - DEPRECIAÇÃO. AF_10/2014 |  |  |  |  | H | 0.2 | 1 | 0.2
88827 - BETONEIRA CAPACIDADE NOMINAL DE 400 L, CAPACIDADE DE MISTURA 280 L, MOTOR ELÉTRICO TRIFÁSICO POTÊNCIA DE 2 CV, SEM CARREGADOR - JUROS. AF_10/2014 |  |  |  |  | H | 0.04 | 1 | 0.04
88828 - BETONEIRA CAPACIDADE NOMINAL DE 400 L, CAPACIDADE DE MISTURA 280 L, MOTOR ELÉTRICO TRIFÁSICO POTÊNCIA DE 2 CV, SEM CARREGADOR - MANUTENÇÃO. AF_10/2014 |  |  |  |  | H | 0.19 | 1 | 0.19
88829 - BETONEIRA CAPACIDADE NOMINAL DE 400 L, CAPACIDADE DE MISTURA 280 L, MOTOR ELÉTRICO TRIFÁSICO POTÊNCIA DE 2 CV, SEM CARREGADOR - MATERIAIS NA OPERAÇÃO. AF_10/2014 |  |  |  |  | H | 0.9 | 1 | 0.9
0
0
0
[6 empty] | TOTAL (E) |  | 1.33
TRANSPORTES |  |  | DMT | DMT | DMT | CUSTO | CONSUMO | CUSTO
|  |  | (t) | (p) | total |  |  | UNITÁRIO
TOTAL (F)
CUSTO DIRETO TOTAL (D)+(E)+(F) | [5 empty] | R$ |  | 1.33
BONIFICAÇÃO (BDI) |  |  | 0% |  |  | R$
CUSTO UNITÁRIO TOTAL | [5 empty] | R$
COMPOSIÇÃO: | Auxiliar |  | COMPOSIÇÃO DE PREÇO UNITÁRIO |  |  |  | QUANTIDADE:
Serviço: | BETONEIRA CAPACIDADE NOMINAL DE 600 L, CAPACIDADE DE MISTURA 360 L, MOTOR ELÉTRICO TRIFÁSICO POTÊNCIA DE 4 CV, SEM CARREGADOR - CHP DIURNO. AF_11/2014 | [5 empty] | ITEM : | 89225
[7 empty] | UNIDADE: | CHP
EQUIPAMENTO |  |  | QUANT. | UTILIZAÇÃO |  | CUSTO OPERACIONAL |  | CUSTO
|  |  |  | PRODUTIVO | IMPROD. | PRODUTIVO | IMPROD. | HORÁRIO
0
TOTAL (A)
MÃO-DE-OBRA |  |  |  | UNID. | QUANT. | SALÁRIO HORA |  | CUSTO
HORÁRIO
0
0
0
0
TOTAL (B)
PRODUÇÃO DA EQUIPE (C) |  |  | 1 | CUSTO HORÁRIO TOTAL (A+B)
CUSTO UNITÁRIO DE EXECUÇÃO {(A)+(B)}/(C) = (D)
MATERIAIS |  |  |  |  | UNID. | CUSTO | CONSUMO | CUSTO
UNITÁRIO
89221 - BETONEIRA CAPACIDADE NOMINAL DE 600 L, CAPACIDADE DE MISTURA 360 L, MOTOR ELÉTRICO TRIFÁSICO POTÊNCIA DE 4 CV, SEM CARREGADOR - DEPRECIAÇÃO. AF_11/2014 |  |  |  |  | H | 0.83 | 1 | 0.83
89222 - BETONEIRA CAPACIDADE NOMINAL DE 600 L, CAPACIDADE DE MISTURA 360 L, MOTOR ELÉTRICO TRIFÁSICO POTÊNCIA DE 4 CV, SEM CARREGADOR - JUROS. AF_11/2014 |  |  |  |  | H | 0.18 | 1 | 0.18
89223 - BETONEIRA CAPACIDADE NOMINAL DE 600 L, CAPACIDADE DE MISTURA 360 L, MOTOR ELÉTRICO TRIFÁSICO POTÊNCIA DE 4 CV, SEM CARREGADOR - MANUTENÇÃO. AF_11/2014 |  |  |  |  | H | 0.77 | 1 | 0.77
89224 - BETONEIRA CAPACIDADE NOMINAL DE 600 L, CAPACIDADE DE MISTURA 360 L, MOTOR ELÉTRICO TRIFÁSICO POTÊNCIA DE 4 CV, SEM CARREGADOR - MATERIAIS NA OPERAÇÃO. AF_11/2014 |  |  |  |  | H | 1.8 | 1 | 1.8
0
0
0
[6 empty] | TOTAL (E) |  | 3.58
TRANSPORTES |  |  | DMT | DMT | DMT | CUSTO | CONSUMO | CUSTO
|  |  | (t) | (p) | total |  |  | UNITÁRIO
TOTAL (F)
CUSTO DIRETO TOTAL (D)+(E)+(F) | [5 empty] | R$ |  | 3.58
BONIFICAÇÃO (BDI) |  |  | 0% |  |  | R$
CUSTO UNITÁRIO TOTAL | [5 empty] | R$
COMPOSIÇÃO: | Auxiliar |  | COMPOSIÇÃO DE PREÇO UNITÁRIO |  |  |  | QUANTIDADE:
Serviço: | VIBRADOR DE IMERSÃO, DIÂMETRO DE PONTEIRA 45MM, MOTOR ELÉTRICO TRIFÁSICO POTÊNCIA DE 2 CV - CHP DIURNO. AF_06/2015 | [5 empty] | ITEM : | 90586
[7 empty] | UNIDADE: | CHP
EQUIPAMENTO |  |  | QUANT. | UTILIZAÇÃO |  | CUSTO OPERACIONAL |  | CUSTO
|  |  |  | PRODUTIVO | IMPROD. | PRODUTIVO | IMPROD. | HORÁRIO
0
TOTAL (A)
MÃO-DE-OBRA |  |  |  | UNID. | QUANT. | SALÁRIO HORA |  | CUSTO
HORÁRIO
0
0
0
0
TOTAL (B)
PRODUÇÃO DA EQUIPE (C) |  |  | 1 | CUSTO HORÁRIO TOTAL (A+B)
CUSTO UNITÁRIO DE EXECUÇÃO {(A)+(B)}/(C) = (D)
MATERIAIS |  |  |  |  | UNID. | CUSTO | CONSUMO | CUSTO
UNITÁRIO
90582 - VIBRADOR DE IMERSÃO, DIÂMETRO DE PONTEIRA 45MM, MOTOR ELÉTRICO TRIFÁSICO POTÊNCIA DE 2 CV - DEPRECIAÇÃO. AF_06/2015 |  |  |  |  | H | 0.27 | 1 | 0.27
90583 - VIBRADOR DE IMERSÃO, DIÂMETRO DE PONTEIRA 45MM, MOTOR ELÉTRICO TRIFÁSICO POTÊNCIA DE 2 CV - JUROS. AF_06/2015 |  |  |  |  | H | 0.06 | 1 | 0.06
90584 - VIBRADOR DE IMERSÃO, DIÂMETRO DE PONTEIRA 45MM, MOTOR ELÉTRICO TRIFÁSICO POTÊNCIA DE 2 CV - MANUTENÇÃO. AF_06/2015 |  |  |  |  | H | 0.21 | 1 | 0.21
90585 - VIBRADOR DE IMERSÃO, DIÂMETRO DE PONTEIRA 45MM, MOTOR ELÉTRICO TRIFÁSICO POTÊNCIA DE 2 CV - MATERIAIS NA OPERAÇÃO. AF_06/2015 |  |  |  |  | H | 0.9 | 1 | 0.9
0
0
0
[6 empty] | TOTAL (E) |  | 1.44
TRANSPORTES |  |  | DMT | DMT | DMT | CUSTO | CONSUMO | CUSTO
|  |  | (t) | (p) | total |  |  | UNITÁRIO
TOTAL (F)
CUSTO DIRETO TOTAL (D)+(E)+(F) | [5 empty] | R$ |  | 1.44
BONIFICAÇÃO (BDI) |  |  | 0% |  |  | R$
CUSTO UNITÁRIO TOTAL | [5 empty] | R$
COMPOSIÇÃO: | Auxiliar |  | COMPOSIÇÃO DE PREÇO UNITÁRIO |  |  |  | QUANTIDADE:
Serviço: | MISTURADOR DE ARGAMASSA, EIXO HORIZONTAL, CAPACIDADE DE MISTURA 300 KG, MOTOR ELÉTRICO POTÊNCIA 5 CV - CHI DIURNO. AF_06/2014 | [5 empty] | ITEM : | 88392
[7 empty] | UNIDADE: | CHI
EQUIPAMENTO |  |  | QUANT. | UTILIZAÇÃO |  | CUSTO OPERACIONAL |  | CUSTO
|  |  |  | PRODUTIVO | IMPROD. | PRODUTIVO | IMPROD. | HORÁRIO
0
TOTAL (A)
MÃO-DE-OBRA |  |  |  | UNID. | QUANT. | SALÁRIO HORA |  | CUSTO
HORÁRIO
0
0
0
0
TOTAL (B)
PRODUÇÃO DA EQUIPE (C) |  |  | 1 | CUSTO HORÁRIO TOTAL (A+B)
CUSTO UNITÁRIO DE EXECUÇÃO {(A)+(B)}/(C) = (D)
MATERIAIS |  |  |  |  | UNID. | CUSTO | CONSUMO | CUSTO
UNITÁRIO
88387 - MISTURADOR DE ARGAMASSA, EIXO HORIZONTAL, CAPACIDADE DE MISTURA 300 KG, MOTOR ELÉTRICO POTÊNCIA 5 CV - DEPRECIAÇÃO. AF_06/2014 |  |  |  |  | H | 0.54 | 1 | 0.54
88389 - MISTURADOR DE ARGAMASSA, EIXO HORIZONTAL, CAPACIDADE DE MISTURA 300 KG, MOTOR ELÉTRICO POTÊNCIA 5 CV - JUROS. AF_06/2014 |  |  |  |  | H | 0.12 | 1 | 0.12
0
0
0
0
0
[6 empty] | TOTAL (E) |  | 0.66
TRANSPORTES |  |  | DMT | DMT | DMT | CUSTO | CONSUMO | CUSTO
|  |  | (t) | (p) | total |  |  | UNITÁRIO
TOTAL (F)
CUSTO DIRETO TOTAL (D)+(E)+(F) | [5 empty] | R$ |  | 0.66
BONIFICAÇÃO (BDI) |  |  | 0% |  |  | R$
CUSTO UNITÁRIO TOTAL | [5 empty] | R$
COMPOSIÇÃO: | Auxiliar |  | COMPOSIÇÃO DE PREÇO UNITÁRIO |  |  |  | QUANTIDADE:
Serviço: | BETONEIRA CAPACIDADE NOMINAL DE 400 L, CAPACIDADE DE MISTURA 280 L, MOTOR ELÉTRICO TRIFÁSICO POTÊNCIA DE 2 CV, SEM CARREGADOR - CHI DIURNO. AF_10/2014 | [5 empty] | ITEM : | 88831
[7 empty] | UNIDADE: | CHI
EQUIPAMENTO |  |  | QUANT. | UTILIZAÇÃO |  | CUSTO OPERACIONAL |  | CUSTO
|  |  |  | PRODUTIVO | IMPROD. | PRODUTIVO | IMPROD. | HORÁRIO
0
TOTAL (A)
MÃO-DE-OBRA |  |  |  | UNID. | QUANT. | SALÁRIO HORA |  | CUSTO
HORÁRIO
0
0
0
0
TOTAL (B)
PRODUÇÃO DA EQUIPE (C) |  |  | 1 | CUSTO HORÁRIO TOTAL (A+B)
CUSTO UNITÁRIO DE EXECUÇÃO {(A)+(B)}/(C) = (D)
MATERIAIS |  |  |  |  | UNID. | CUSTO | CONSUMO | CUSTO
UNITÁRIO
88826 - BETONEIRA CAPACIDADE NOMINAL DE 400 L, CAPACIDADE DE MISTURA 280 L, MOTOR ELÉTRICO TRIFÁSICO POTÊNCIA DE 2 CV, SEM CARREGADOR - DEPRECIAÇÃO. AF_10/2014 |  |  |  |  | H | 0.2 | 1 | 0.2
88827 - BETONEIRA CAPACIDADE NOMINAL DE 400 L, CAPACIDADE DE MISTURA 280 L, MOTOR ELÉTRICO TRIFÁSICO POTÊNCIA DE 2 CV, SEM CARREGADOR - JUROS. AF_10/2014 |  |  |  |  | H | 0.04 | 1 | 0.04
0
0
0
0
0
[6 empty] | TOTAL (E) |  | 0.24
TRANSPORTES |  |  | DMT | DMT | DMT | CUSTO | CONSUMO | CUSTO
|  |  | (t) | (p) | total |  |  | UNITÁRIO
TOTAL (F)
CUSTO DIRETO TOTAL (D)+(E)+(F) | [5 empty] | R$ |  | 0.24
BONIFICAÇÃO (BDI) |  |  | 0% |  |  | R$
CUSTO UNITÁRIO TOTAL | [5 empty] | R$
COMPOSIÇÃO: | Auxiliar |  | COMPOSIÇÃO DE PREÇO UNITÁRIO |  |  |  | QUANTIDADE:
Serviço: | BETONEIRA CAPACIDADE NOMINAL DE 600 L, CAPACIDADE DE MISTURA 360 L, MOTOR ELÉTRICO TRIFÁSICO POTÊNCIA DE 4 CV, SEM CARREGADOR - CHI DIURNO. AF_11/2014 | [5 empty] | ITEM : | 89226
[7 empty] | UNIDADE: | CHI
EQUIPAMENTO |  |  | QUANT. | UTILIZAÇÃO |  | CUSTO OPERACIONAL |  | CUSTO
|  |  |  | PRODUTIVO | IMPROD. | PRODUTIVO | IMPROD. | HORÁRIO
0
TOTAL (A)
MÃO-DE-OBRA |  |  |  | UNID. | QUANT. | SALÁRIO HORA |  | CUSTO
HORÁRIO
0
0
0
0
TOTAL (B)
PRODUÇÃO DA EQUIPE (C) |  |  | 1 | CUSTO HORÁRIO TOTAL (A+B)
CUSTO UNITÁRIO DE EXECUÇÃO {(A)+(B)}/(C) = (D)
MATERIAIS |  |  |  |  | UNID. | CUSTO | CONSUMO | CUSTO
UNITÁRIO
89221 - BETONEIRA CAPACIDADE NOMINAL DE 600 L, CAPACIDADE DE MISTURA 360 L, MOTOR ELÉTRICO TRIFÁSICO POTÊNCIA DE 4 CV, SEM CARREGADOR - DEPRECIAÇÃO. AF_11/2014 |  |  |  |  | H | 0.83 | 1 | 0.83
89222 - BETONEIRA CAPACIDADE NOMINAL DE 600 L, CAPACIDADE DE MISTURA 360 L, MOTOR ELÉTRICO TRIFÁSICO POTÊNCIA DE 4 CV, SEM CARREGADOR - JUROS. AF_11/2014 |  |  |  |  | H | 0.18 | 1 | 0.18
0
0
0
0
0
[6 empty] | TOTAL (E) |  | 1.01
TRANSPORTES |  |  | DMT | DMT | DMT | CUSTO | CONSUMO | CUSTO
|  |  | (t) | (p) | total |  |  | UNITÁRIO
TOTAL (F)
CUSTO DIRETO TOTAL (D)+(E)+(F) | [5 empty] | R$ |  | 1.01
BONIFICAÇÃO (BDI) |  |  | 0% |  |  | R$
CUSTO UNITÁRIO TOTAL | [5 empty] | R$
COMPOSIÇÃO: | Auxiliar |  | COMPOSIÇÃO DE PREÇO UNITÁRIO |  |  |  | QUANTIDADE:
Serviço: | VIBRADOR DE IMERSÃO, DIÂMETRO DE PONTEIRA 45MM, MOTOR ELÉTRICO TRIFÁSICO POTÊNCIA DE 2 CV - CHI DIURNO. AF_06/2015 | [5 empty] | ITEM : | 90587
[7 empty] | UNIDADE: | CHI
EQUIPAMENTO |  |  | QUANT. | UTILIZAÇÃO |  | CUSTO OPERACIONAL |  | CUSTO
|  |  |  | PRODUTIVO | IMPROD. | PRODUTIVO | IMPROD. | HORÁRIO
0
TOTAL (A)
MÃO-DE-OBRA |  |  |  | UNID. | QUANT. | SALÁRIO HORA |  | CUSTO
HORÁRIO
0
0
0
0
TOTAL (B)
PRODUÇÃO DA EQUIPE (C) |  |  | 1 | CUSTO HORÁRIO TOTAL (A+B)
CUSTO UNITÁRIO DE EXECUÇÃO {(A)+(B)}/(C) = (D)
MATERIAIS |  |  |  |  | UNID. | CUSTO | CONSUMO | CUSTO
UNITÁRIO
90582 - VIBRADOR DE IMERSÃO, DIÂMETRO DE PONTEIRA 45MM, MOTOR ELÉTRICO TRIFÁSICO POTÊNCIA DE 2 CV - DEPRECIAÇÃO. AF_06/2015 |  |  |  |  | H | 0.27 | 1 | 0.27
90583 - VIBRADOR DE IMERSÃO, DIÂMETRO DE PONTEIRA 45MM, MOTOR ELÉTRICO TRIFÁSICO POTÊNCIA DE 2 CV - JUROS. AF_06/2015 |  |  |  |  | H | 0.06 | 1 | 0.06
0
0
0
0
0
[6 empty] | TOTAL (E) |  | 0.33
TRANSPORTES |  |  | DMT | DMT | DMT | CUSTO | CONSUMO | CUSTO
|  |  | (t) | (p) | total |  |  | UNITÁRIO
TOTAL (F)
CUSTO DIRETO TOTAL (D)+(E)+(F) | [5 empty] | R$ |  | 0.33
BONIFICAÇÃO (BDI) |  |  | 0% |  |  | R$
CUSTO UNITÁRIO TOTAL | [5 empty] | R$
COMPOSIÇÃO: | Auxiliar |  | COMPOSIÇÃO DE PREÇO UNITÁRIO |  |  |  | QUANTIDADE:
Serviço: | CAMINHÃO BASCULANTE 14 M3, COM CAVALO MECÂNICO DE CAPACIDADE MÁXIMA DE TRAÇÃO COMBINADO DE 36000 KG, POTÊNCIA 286 CV, INCLUSIVE SEMIREBOQUE COM CAÇAMBA METÁLICA - DEPRECIAÇÃO. AF_12/2014 | [5 empty] | ITEM : | 89870
[7 empty] | UNIDADE: | H
EQUIPAMENTO |  |  | QUANT. | UTILIZAÇÃO |  | CUSTO OPERACIONAL |  | CUSTO
|  |  |  | PRODUTIVO | IMPROD. | PRODUTIVO | IMPROD. | HORÁRIO
37743 - SEMIRREBOQUE COM DOIS EIXOS EM TANDEM TIPO BASCULANTE COM CACAMBA METALICA 14 M3 (INCLUI MONTAGEM, NAO INCLUI CAVALO MECANICO) |  |  | 1 | 4e-05 | 0 | 112405.59 | 0 | 4.49
37762 - CAVALO MECANICO TRACAO 4X2, PESO BRUTO TOTAL 16000 KG, CAPACIDADE MAXIMA DE TRACAO *36000* KG, DISTANCIA ENTRE EIXOS *3,56* M, POTENCIA *286* CV (INCLUI CABINE E CHASSI, NAO INCLUI SEMIRREBOQUE) |  |  | 1 | 4e-05 | 0 | 285177.29 | 0 | 11.4
[6 empty] | TOTAL (A) |  | 15.89
MÃO-DE-OBRA |  |  |  | UNID. | QUANT. | SALÁRIO HORA |  | CUSTO
HORÁRIO
0
0
0
0
TOTAL (B)
PRODUÇÃO DA EQUIPE (C) |  |  | 1 | CUSTO HORÁRIO TOTAL (A+B) |  |  |  | 15.89
CUSTO UNITÁRIO DE EXECUÇÃO {(A)+(B)}/(C) = (D) | [7 empty] | 15.89
MATERIAIS |  |  |  |  | UNID. | CUSTO | CONSUMO | CUSTO
UNITÁRIO
0
0
0
0
0
0
TOTAL (E)
TRANSPORTES |  |  | DMT | DMT | DMT | CUSTO | CONSUMO | CUSTO
|  |  | (t) | (p) | total |  |  | UNITÁRIO
TOTAL (F)
CUSTO DIRETO TOTAL (D)+(E)+(F) | [5 empty] | R$ |  | 15.89
BONIFICAÇÃO (BDI) |  |  | 0% |  |  | R$
CUSTO UNITÁRIO TOTAL | [5 empty] | R$
COMPOSIÇÃO: | Auxiliar |  | COMPOSIÇÃO DE PREÇO UNITÁRIO |  |  |  | QUANTIDADE:
Serviço: | CAMINHÃO BASCULANTE 14 M3, COM CAVALO MECÂNICO DE CAPACIDADE MÁXIMA DE TRAÇÃO COMBINADO DE 36000 KG, POTÊNCIA 286 CV, INCLUSIVE SEMIREBOQUE COM CAÇAMBA METÁLICA - JUROS. AF_12/2014 | [5 empty] | ITEM : | 89871
[7 empty] | UNIDADE: | H
EQUIPAMENTO |  |  | QUANT. | UTILIZAÇÃO |  | CUSTO OPERACIONAL |  | CUSTO
|  |  |  | PRODUTIVO | IMPROD. | PRODUTIVO | IMPROD. | HORÁRIO
37743 - SEMIRREBOQUE COM DOIS EIXOS EM TANDEM TIPO BASCULANTE COM CACAMBA METALICA 14 M3 (INCLUI MONTAGEM, NAO INCLUI CAVALO MECANICO) |  |  | 1 | 1.4e-05 | 0 | 112405.59 | 0 | 1.57
37762 - CAVALO MECANICO TRACAO 4X2, PESO BRUTO TOTAL 16000 KG, CAPACIDADE MAXIMA DE TRACAO *36000* KG, DISTANCIA ENTRE EIXOS *3,56* M, POTENCIA *286* CV (INCLUI CABINE E CHASSI, NAO INCLUI SEMIRREBOQUE) |  |  | 1 | 1.4e-05 | 0 | 285177.29 | 0 | 3.99
[6 empty] | TOTAL (A) |  | 5.56
MÃO-DE-OBRA |  |  |  | UNID. | QUANT. | SALÁRIO HORA |  | CUSTO
HORÁRIO
0
0
0
0
TOTAL (B)
PRODUÇÃO DA EQUIPE (C) |  |  | 1 | CUSTO HORÁRIO TOTAL (A+B) |  |  |  | 5.56
CUSTO UNITÁRIO DE EXECUÇÃO {(A)+(B)}/(C) = (D) | [7 empty] | 5.56
MATERIAIS |  |  |  |  | UNID. | CUSTO | CONSUMO | CUSTO
UNITÁRIO
0
0
0
0
0
0
TOTAL (E)
TRANSPORTES |  |  | DMT | DMT | DMT | CUSTO | CONSUMO | CUSTO
|  |  | (t) | (p) | total |  |  | UNITÁRIO
TOTAL (F)
CUSTO DIRETO TOTAL (D)+(E)+(F) | [5 empty] | R$ |  | 5.56
BONIFICAÇÃO (BDI) |  |  | 0% |  |  | R$
CUSTO UNITÁRIO TOTAL | [5 empty] | R$
COMPOSIÇÃO: | Auxiliar |  | COMPOSIÇÃO DE PREÇO UNITÁRIO |  |  |  | QUANTIDADE:
Serviço: | CAMINHÃO BASCULANTE 14 M3, COM CAVALO MECÂNICO DE CAPACIDADE MÁXIMA DE TRAÇÃO COMBINADO DE 36000 KG, POTÊNCIA 286 CV, INCLUSIVE SEMIREBOQUE COM CAÇAMBA METÁLICA - IMPOSTOS E SEGUROS. AF_12/2014 | [5 empty] | ITEM : | 89872
[7 empty] | UNIDADE: | H
EQUIPAMENTO |  |  | QUANT. | UTILIZAÇÃO |  | CUSTO OPERACIONAL |  | CUSTO
|  |  |  | PRODUTIVO | IMPROD. | PRODUTIVO | IMPROD. | HORÁRIO
37743 - SEMIRREBOQUE COM DOIS EIXOS EM TANDEM TIPO BASCULANTE COM CACAMBA METALICA 14 M3 (INCLUI MONTAGEM, NAO INCLUI CAVALO MECANICO) |  |  | 1 | 2.9e-06 | 0 | 112405.59 | 0 | 0.32
37762 - CAVALO MECANICO TRACAO 4X2, PESO BRUTO TOTAL 16000 KG, CAPACIDADE MAXIMA DE TRACAO *36000* KG, DISTANCIA ENTRE EIXOS *3,56* M, POTENCIA *286* CV (INCLUI CABINE E CHASSI, NAO INCLUI SEMIRREBOQUE) |  |  | 1 | 2.9e-06 | 0 | 285177.29 | 0 | 0.82
[6 empty] | TOTAL (A) |  | 1.14
MÃO-DE-OBRA |  |  |  | UNID. | QUANT. | SALÁRIO HORA |  | CUSTO
HORÁRIO
0
0
0
0
TOTAL (B)
PRODUÇÃO DA EQUIPE (C) |  |  | 1 | CUSTO HORÁRIO TOTAL (A+B) |  |  |  | 1.14
CUSTO UNITÁRIO DE EXECUÇÃO {(A)+(B)}/(C) = (D) | [7 empty] | 1.14
MATERIAIS |  |  |  |  | UNID. | CUSTO | CONSUMO | CUSTO
UNITÁRIO
0
0
0
0
0
0
TOTAL (E)
TRANSPORTES |  |  | DMT | DMT | DMT | CUSTO | CONSUMO | CUSTO
|  |  | (t) | (p) | total |  |  | UNITÁRIO
TOTAL (F)
CUSTO DIRETO TOTAL (D)+(E)+(F) | [5 empty] | R$ |  | 1.14
BONIFICAÇÃO (BDI) |  |  | 0% |  |  | R$
CUSTO UNITÁRIO TOTAL | [5 empty] | R$
COMPOSIÇÃO: | Auxiliar |  | COMPOSIÇÃO DE PREÇO UNITÁRIO |  |  |  | QUANTIDADE:
Serviço: | CAMINHÃO BASCULANTE 14 M3, COM CAVALO MECÂNICO DE CAPACIDADE MÁXIMA DE TRAÇÃO COMBINADO DE 36000 KG, POTÊNCIA 286 CV, INCLUSIVE SEMIREBOQUE COM CAÇAMBA METÁLICA - MANUTENÇÃO. AF_12/2014 | [5 empty] | ITEM : | 89873
[7 empty] | UNIDADE: | H
EQUIPAMENTO |  |  | QUANT. | UTILIZAÇÃO |  | CUSTO OPERACIONAL |  | CUSTO
|  |  |  | PRODUTIVO | IMPROD. | PRODUTIVO | IMPROD. | HORÁRIO
37743 - SEMIRREBOQUE COM DOIS EIXOS EM TANDEM TIPO BASCULANTE COM CACAMBA METALICA 14 M3 (INCLUI MONTAGEM, NAO INCLUI CAVALO MECANICO) |  |  | 1 | 7.5e-05 | 0 | 112405.59 | 0 | 8.43
37762 - CAVALO MECANICO TRACAO 4X2, PESO BRUTO TOTAL 16000 KG, CAPACIDADE MAXIMA DE TRACAO *36000* KG, DISTANCIA ENTRE EIXOS *3,56* M, POTENCIA *286* CV (INCLUI CABINE E CHASSI, NAO INCLUI SEMIRREBOQUE) |  |  | 1 | 7.5e-05 | 0 | 285177.29 | 0 | 21.38
[6 empty] | TOTAL (A) |  | 29.81
MÃO-DE-OBRA |  |  |  | UNID. | QUANT. | SALÁRIO HORA |  | CUSTO
HORÁRIO
0
0
0
0
TOTAL (B)
PRODUÇÃO DA EQUIPE (C) |  |  | 1 | CUSTO HORÁRIO TOTAL (A+B) |  |  |  | 29.81
CUSTO UNITÁRIO DE EXECUÇÃO {(A)+(B)}/(C) = (D) | [7 empty] | 29.81
MATERIAIS |  |  |  |  | UNID. | CUSTO | CONSUMO | CUSTO
UNITÁRIO
0
0
0
0
0
0
TOTAL (E)
TRANSPORTES |  |  | DMT | DMT | DMT | CUSTO | CONSUMO | CUSTO
|  |  | (t) | (p) | total |  |  | UNITÁRIO
TOTAL (F)
CUSTO DIRETO TOTAL (D)+(E)+(F) | [5 empty] | R$ |  | 29.81
BONIFICAÇÃO (BDI) |  |  | 0% |  |  | R$
CUSTO UNITÁRIO TOTAL | [5 empty] | R$
COMPOSIÇÃO: | Auxiliar |  | COMPOSIÇÃO DE PREÇO UNITÁRIO |  |  |  | QUANTIDADE:
Serviço: | CAMINHÃO BASCULANTE 14 M3, COM CAVALO MECÂNICO DE CAPACIDADE MÁXIMA DE TRAÇÃO COMBINADO DE 36000 KG, POTÊNCIA 286 CV, INCLUSIVE SEMIREBOQUE COM CAÇAMBA METÁLICA - MATERIAIS NA OPERAÇÃO. AF_12/2014 | [5 empty] | ITEM : | 89874
[7 empty] | UNIDADE: | H
EQUIPAMENTO |  |  | QUANT. | UTILIZAÇÃO |  | CUSTO OPERACIONAL |  | CUSTO
|  |  |  | PRODUTIVO | IMPROD. | PRODUTIVO | IMPROD. | HORÁRIO
0
TOTAL (A)
MÃO-DE-OBRA |  |  |  | UNID. | QUANT. | SALÁRIO HORA |  | CUSTO
HORÁRIO
0
0
0
0
TOTAL (B)
PRODUÇÃO DA EQUIPE (C) |  |  | 1 | CUSTO HORÁRIO TOTAL (A+B)
CUSTO UNITÁRIO DE EXECUÇÃO {(A)+(B)}/(C) = (D)
MATERIAIS |  |  |  |  | UNID. | CUSTO | CONSUMO | CUSTO
UNITÁRIO
4221 - OLEO DIESEL COMBUSTIVEL COMUM |  |  |  |  | L | 2.87 | 37.89 | 108.74
0
0
0
0
0
0
[6 empty] | TOTAL (E) |  | 108.74
TRANSPORTES |  |  | DMT | DMT | DMT | CUSTO | CONSUMO | CUSTO
|  |  | (t) | (p) | total |  |  | UNITÁRIO
TOTAL (F)
CUSTO DIRETO TOTAL (D)+(E)+(F) | [5 empty] | R$ |  | 108.74
BONIFICAÇÃO (BDI) |  |  | 0% |  |  | R$
CUSTO UNITÁRIO TOTAL | [5 empty] | R$
COMPOSIÇÃO: | Auxiliar |  | COMPOSIÇÃO DE PREÇO UNITÁRIO |  |  |  | QUANTIDADE:
Serviço: | CAMINHÃO BASCULANTE 6 M3, PESO BRUTO TOTAL 16.000 KG, CARGA ÚTIL MÁXIMA 13.071 KG, DISTÂNCIA ENTRE EIXOS 4,80 M, POTÊNCIA 230 CV INCLUSIVE CAÇAMBA METÁLICA - DEPRECIAÇÃO. AF_06/2014 | [5 empty] | ITEM : | 91367
[7 empty] | UNIDADE: | H
EQUIPAMENTO |  |  | QUANT. | UTILIZAÇÃO |  | CUSTO OPERACIONAL |  | CUSTO
|  |  |  | PRODUTIVO | IMPROD. | PRODUTIVO | IMPROD. | HORÁRIO
37733 - CACAMBA METALICA BASCULANTE COM CAPACIDADE DE 6 M3 (INCLUI MONTAGEM, NAO INCLUI CAMINHAO) |  |  | 1 | 4e-05 | 0 | 28951.04 | 0 | 1.15
37760 - CAMINHAO TOCO, PESO BRUTO TOTAL 16000 KG, CARGA UTIL MAXIMA 13071 KG, DISTANCIA ENTRE EIXOS 4,80 M, POTENCIA 230 CV (INCLUI CABINE E CHASSI, NAO INCLUI CARROCERIA) |  |  | 1 | 4e-05 | 0 | 214264.23 | 0 | 8.57
[6 empty] | TOTAL (A) |  | 9.72
MÃO-DE-OBRA |  |  |  | UNID. | QUANT. | SALÁRIO HORA |  | CUSTO
HORÁRIO
0
0
0
0
TOTAL (B)
PRODUÇÃO DA EQUIPE (C) |  |  | 1 | CUSTO HORÁRIO TOTAL (A+B) |  |  |  | 9.72
CUSTO UNITÁRIO DE EXECUÇÃO {(A)+(B)}/(C) = (D) | [7 empty] | 9.72
MATERIAIS |  |  |  |  | UNID. | CUSTO | CONSUMO | CUSTO
UNITÁRIO
0
0
0
0
0
0
TOTAL (E)
TRANSPORTES |  |  | DMT | DMT | DMT | CUSTO | CONSUMO | CUSTO
|  |  | (t) | (p) | total |  |  | UNITÁRIO
TOTAL (F)
CUSTO DIRETO TOTAL (D)+(E)+(F) | [5 empty] | R$ |  | 9.72
BONIFICAÇÃO (BDI) |  |  | 0% |  |  | R$
CUSTO UNITÁRIO TOTAL | [5 empty] | R$
COMPOSIÇÃO: | Auxiliar |  | COMPOSIÇÃO DE PREÇO UNITÁRIO |  |  |  | QUANTIDADE:
Serviço: | CAMINHÃO BASCULANTE 6 M3, PESO BRUTO TOTAL 16.000 KG, CARGA ÚTIL MÁXIMA 13.071 KG, DISTÂNCIA ENTRE EIXOS 4,80 M, POTÊNCIA 230 CV INCLUSIVE CAÇAMBA METÁLICA - JUROS. AF_06/2014 | [5 empty] | ITEM : | 91368
[7 empty] | UNIDADE: | H
EQUIPAMENTO |  |  | QUANT. | UTILIZAÇÃO |  | CUSTO OPERACIONAL |  | CUSTO
|  |  |  | PRODUTIVO | IMPROD. | PRODUTIVO | IMPROD. | HORÁRIO
37733 - CACAMBA METALICA BASCULANTE COM CAPACIDADE DE 6 M3 (INCLUI MONTAGEM, NAO INCLUI CAMINHAO) |  |  | 1 | 1.4e-05 | 0 | 28951.04 | 0 | 0.4
37760 - CAMINHAO TOCO, PESO BRUTO TOTAL 16000 KG, CARGA UTIL MAXIMA 13071 KG, DISTANCIA ENTRE EIXOS 4,80 M, POTENCIA 230 CV (INCLUI CABINE E CHASSI, NAO INCLUI CARROCERIA) |  |  | 1 | 1.4e-05 | 0 | 214264.23 | 0 | 2.99
[6 empty] | TOTAL (A) |  | 3.39
MÃO-DE-OBRA |  |  |  | UNID. | QUANT. | SALÁRIO HORA |  | CUSTO
HORÁRIO
0
0
0
0
TOTAL (B)
PRODUÇÃO DA EQUIPE (C) |  |  | 1 | CUSTO HORÁRIO TOTAL (A+B) |  |  |  | 3.39
CUSTO UNITÁRIO DE EXECUÇÃO {(A)+(B)}/(C) = (D) | [7 empty] | 3.39
MATERIAIS |  |  |  |  | UNID. | CUSTO | CONSUMO | CUSTO
UNITÁRIO
0
0
0
0
0
0
TOTAL (E)
TRANSPORTES |  |  | DMT | DMT | DMT | CUSTO | CONSUMO | CUSTO
|  |  | (t) | (p) | total |  |  | UNITÁRIO
TOTAL (F)
CUSTO DIRETO TOTAL (D)+(E)+(F) | [5 empty] | R$ |  | 3.39
BONIFICAÇÃO (BDI) |  |  | 0% |  |  | R$
CUSTO UNITÁRIO TOTAL | [5 empty] | R$
COMPOSIÇÃO: | Auxiliar |  | COMPOSIÇÃO DE PREÇO UNITÁRIO |  |  |  | QUANTIDADE:
Serviço: | CAMINHÃO BASCULANTE 6 M3, PESO BRUTO TOTAL 16.000 KG, CARGA ÚTIL MÁXIMA 13.071 KG, DISTÂNCIA ENTRE EIXOS 4,80 M, POTÊNCIA 230 CV INCLUSIVE CAÇAMBA METÁLICA - IMPOSTOS E SEGUROS. AF_06/2014 | [5 empty] | ITEM : | 91369
[7 empty] | UNIDADE: | H
EQUIPAMENTO |  |  | QUANT. | UTILIZAÇÃO |  | CUSTO OPERACIONAL |  | CUSTO
|  |  |  | PRODUTIVO | IMPROD. | PRODUTIVO | IMPROD. | HORÁRIO
37733 - CACAMBA METALICA BASCULANTE COM CAPACIDADE DE 6 M3 (INCLUI MONTAGEM, NAO INCLUI CAMINHAO) |  |  | 1 | 2.9e-06 | 0 | 28951.04 | 0 | 0.08
37760 - CAMINHAO TOCO, PESO BRUTO TOTAL 16000 KG, CARGA UTIL MAXIMA 13071 KG, DISTANCIA ENTRE EIXOS 4,80 M, POTENCIA 230 CV (INCLUI CABINE E CHASSI, NAO INCLUI CARROCERIA) |  |  | 1 | 2.9e-06 | 0 | 214264.23 | 0 | 0.62
[6 empty] | TOTAL (A) |  | 0.7
MÃO-DE-OBRA |  |  |  | UNID. | QUANT. | SALÁRIO HORA |  | CUSTO
HORÁRIO
0
0
0
0
TOTAL (B)
PRODUÇÃO DA EQUIPE (C) |  |  | 1 | CUSTO HORÁRIO TOTAL (A+B) |  |  |  | 0.7
CUSTO UNITÁRIO DE EXECUÇÃO {(A)+(B)}/(C) = (D) | [7 empty] | 0.7
MATERIAIS |  |  |  |  | UNID. | CUSTO | CONSUMO | CUSTO
UNITÁRIO
0
0
0
0
0
0
TOTAL (E)
TRANSPORTES |  |  | DMT | DMT | DMT | CUSTO | CONSUMO | CUSTO
|  |  | (t) | (p) | total |  |  | UNITÁRIO
TOTAL (F)
CUSTO DIRETO TOTAL (D)+(E)+(F) | [5 empty] | R$ |  | 0.7
BONIFICAÇÃO (BDI) |  |  | 0% |  |  | R$
CUSTO UNITÁRIO TOTAL | [5 empty] | R$
COMPOSIÇÃO: | Auxiliar |  | COMPOSIÇÃO DE PREÇO UNITÁRIO |  |  |  | QUANTIDADE:
Serviço: | GUINCHO ELÉTRICO DE COLUNA, CAPACIDADE 400 KG, COM MOTO FREIO, MOTOR TRIFÁSICO DE 1,25 CV - DEPRECIAÇÃO. AF_03/2016 | [5 empty] | ITEM : | 93277
[7 empty] | UNIDADE: | H
EQUIPAMENTO |  |  | QUANT. | UTILIZAÇÃO |  | CUSTO OPERACIONAL |  | CUSTO
|  |  |  | PRODUTIVO | IMPROD. | PRODUTIVO | IMPROD. | HORÁRIO
36487 - GUINCHO ELETRICO DE COLUNA, CAPACIDADE 400 KG, COM MOTO FREIO, MOTOR TRIFASICO DE 1,25 CV |  |  | 1 | 6.4e-05 | 0 | 5080.65 | 0 | 0.32
0
[6 empty] | TOTAL (A) |  | 0.32
MÃO-DE-OBRA |  |  |  | UNID. | QUANT. | SALÁRIO HORA |  | CUSTO
HORÁRIO
0
0
0
0
TOTAL (B)
PRODUÇÃO DA EQUIPE (C) |  |  | 1 | CUSTO HORÁRIO TOTAL (A+B) |  |  |  | 0.32
CUSTO UNITÁRIO DE EXECUÇÃO {(A)+(B)}/(C) = (D) | [7 empty] | 0.32
MATERIAIS |  |  |  |  | UNID. | CUSTO | CONSUMO | CUSTO
UNITÁRIO
0
0
0
0
0
0
TOTAL (E)
TRANSPORTES |  |  | DMT | DMT | DMT | CUSTO | CONSUMO | CUSTO
|  |  | (t) | (p) | total |  |  | UNITÁRIO
TOTAL (F)
CUSTO DIRETO TOTAL (D)+(E)+(F) | [5 empty] | R$ |  | 0.32
BONIFICAÇÃO (BDI) |  |  | 0% |  |  | R$
CUSTO UNITÁRIO TOTAL | [5 empty] | R$
COMPOSIÇÃO: | Auxiliar |  | COMPOSIÇÃO DE PREÇO UNITÁRIO |  |  |  | QUANTIDADE:
Serviço: | GUINCHO ELÉTRICO DE COLUNA, CAPACIDADE 400 KG, COM MOTO FREIO, MOTOR TRIFÁSICO DE 1,25 CV - JUROS. AF_03/2016 | [5 empty] | ITEM : | 93278
[7 empty] | UNIDADE: | H
EQUIPAMENTO |  |  | QUANT. | UTILIZAÇÃO |  | CUSTO OPERACIONAL |  | CUSTO
|  |  |  | PRODUTIVO | IMPROD. | PRODUTIVO | IMPROD. | HORÁRIO
36487 - GUINCHO ELETRICO DE COLUNA, CAPACIDADE 400 KG, COM MOTO FREIO, MOTOR TRIFASICO DE 1,25 CV |  |  | 1 | 1.44e-05 | 0 | 5080.65 | 0 | 0.07
0
[6 empty] | TOTAL (A) |  | 0.07
MÃO-DE-OBRA |  |  |  | UNID. | QUANT. | SALÁRIO HORA |  | CUSTO
HORÁRIO
0
0
0
0
TOTAL (B)
PRODUÇÃO DA EQUIPE (C) |  |  | 1 | CUSTO HORÁRIO TOTAL (A+B) |  |  |  | 0.07
CUSTO UNITÁRIO DE EXECUÇÃO {(A)+(B)}/(C) = (D) | [7 empty] | 0.07
MATERIAIS |  |  |  |  | UNID. | CUSTO | CONSUMO | CUSTO
UNITÁRIO
0
0
0
0
0
0
TOTAL (E)
TRANSPORTES |  |  | DMT | DMT | DMT | CUSTO | CONSUMO | CUSTO
|  |  | (t) | (p) | total |  |  | UNITÁRIO
TOTAL (F)
CUSTO DIRETO TOTAL (D)+(E)+(F) | [5 empty] | R$ |  | 0.07
BONIFICAÇÃO (BDI) |  |  | 0% |  |  | R$
CUSTO UNITÁRIO TOTAL | [5 empty] | R$
COMPOSIÇÃO: | Auxiliar |  | COMPOSIÇÃO DE PREÇO UNITÁRIO |  |  |  | QUANTIDADE:
Serviço: | GUINCHO ELÉTRICO DE COLUNA, CAPACIDADE 400 KG, COM MOTO FREIO, MOTOR TRIFÁSICO DE 1,25 CV - MANUTENÇÃO. AF_03/2016 | [5 empty] | ITEM : | 93279
[7 empty] | UNIDADE: | H
EQUIPAMENTO |  |  | QUANT. | UTILIZAÇÃO |  | CUSTO OPERACIONAL |  | CUSTO
|  |  |  | PRODUTIVO | IMPROD. | PRODUTIVO | IMPROD. | HORÁRIO
36487 - GUINCHO ELETRICO DE COLUNA, CAPACIDADE 400 KG, COM MOTO FREIO, MOTOR TRIFASICO DE 1,25 CV |  |  | 1 | 6e-05 | 0 | 5080.65 | 0 | 0.3
0
[6 empty] | TOTAL (A) |  | 0.3
MÃO-DE-OBRA |  |  |  | UNID. | QUANT. | SALÁRIO HORA |  | CUSTO
HORÁRIO
0
0
0
0
TOTAL (B)
PRODUÇÃO DA EQUIPE (C) |  |  | 1 | CUSTO HORÁRIO TOTAL (A+B) |  |  |  | 0.3
CUSTO UNITÁRIO DE EXECUÇÃO {(A)+(B)}/(C) = (D) | [7 empty] | 0.3
MATERIAIS |  |  |  |  | UNID. | CUSTO | CONSUMO | CUSTO
UNITÁRIO
0
0
0
0
0
0
TOTAL (E)
TRANSPORTES |  |  | DMT | DMT | DMT | CUSTO | CONSUMO | CUSTO
|  |  | (t) | (p) | total |  |  | UNITÁRIO
TOTAL (F)
CUSTO DIRETO TOTAL (D)+(E)+(F) | [5 empty] | R$ |  | 0.3
BONIFICAÇÃO (BDI) |  |  | 0% |  |  | R$
CUSTO UNITÁRIO TOTAL | [5 empty] | R$
COMPOSIÇÃO: | Auxiliar |  | COMPOSIÇÃO DE PREÇO UNITÁRIO |  |  |  | QUANTIDADE:
Serviço: | GUINCHO ELÉTRICO DE COLUNA, CAPACIDADE 400 KG, COM MOTO FREIO, MOTOR TRIFÁSICO DE 1,25 CV - MATERIAIS NA OPERAÇÃO. AF_03/2016 | [5 empty] | ITEM : | 93280
[7 empty] | UNIDADE: | H
EQUIPAMENTO |  |  | QUANT. | UTILIZAÇÃO |  | CUSTO OPERACIONAL |  | CUSTO
|  |  |  | PRODUTIVO | IMPROD. | PRODUTIVO | IMPROD. | HORÁRIO
0
TOTAL (A)
MÃO-DE-OBRA |  |  |  | UNID. | QUANT. | SALÁRIO HORA |  | CUSTO
HORÁRIO
0
0
0
0
TOTAL (B)
PRODUÇÃO DA EQUIPE (C) |  |  | 1 | CUSTO HORÁRIO TOTAL (A+B)
CUSTO UNITÁRIO DE EXECUÇÃO {(A)+(B)}/(C) = (D)
MATERIAIS |  |  |  |  | UNID. | CUSTO | CONSUMO | CUSTO
UNITÁRIO
2705 - ENERGIA ELETRICA ATE 2000 KWH INDUSTRIAL, SEM DEMANDA |  |  |  |  | KW/H | 0.72 | 0.78 | 0.56
0
0
0
0
0
0
[6 empty] | TOTAL (E) |  | 0.56
TRANSPORTES |  |  | DMT | DMT | DMT | CUSTO | CONSUMO | CUSTO
|  |  | (t) | (p) | total |  |  | UNITÁRIO
TOTAL (F)
CUSTO DIRETO TOTAL (D)+(E)+(F) | [5 empty] | R$ |  | 0.56
BONIFICAÇÃO (BDI) |  |  | 0% |  |  | R$
CUSTO UNITÁRIO TOTAL | [5 empty] | R$
COMPOSIÇÃO: | Auxiliar |  | COMPOSIÇÃO DE PREÇO UNITÁRIO |  |  |  | QUANTIDADE:
Serviço: | GUINDASTE HIDRÁULICO AUTOPROPELIDO, COM LANÇA TELESCÓPICA 40 M, CAPACIDADE MÁXIMA 60 T, POTÊNCIA 260 KW - DEPRECIAÇÃO. AF_03/2016 | [5 empty] | ITEM : | 93283
[7 empty] | UNIDADE: | H
EQUIPAMENTO |  |  | QUANT. | UTILIZAÇÃO |  | CUSTO OPERACIONAL |  | CUSTO
|  |  |  | PRODUTIVO | IMPROD. | PRODUTIVO | IMPROD. | HORÁRIO
25954 - GUINDASTE HIDRAULICO AUTOPROPELIDO, COM LANCA TELESCOPICA 40 M, CAPACIDADE MAXIMA 60 T, POTENCIA 260 KW, TRACAO 6 X 6 |  |  | 1 | 4e-05 | 0 | 1005076.56 | 0 | 40.2
0
[6 empty] | TOTAL (A) |  | 40.2
MÃO-DE-OBRA |  |  |  | UNID. | QUANT. | SALÁRIO HORA |  | CUSTO
HORÁRIO
0
0
0
0
TOTAL (B)
PRODUÇÃO DA EQUIPE (C) |  |  | 1 | CUSTO HORÁRIO TOTAL (A+B) |  |  |  | 40.2
CUSTO UNITÁRIO DE EXECUÇÃO {(A)+(B)}/(C) = (D) | [7 empty] | 40.2
MATERIAIS |  |  |  |  | UNID. | CUSTO | CONSUMO | CUSTO
UNITÁRIO
0
0
0
0
0
0
TOTAL (E)
TRANSPORTES |  |  | DMT | DMT | DMT | CUSTO | CONSUMO | CUSTO
|  |  | (t) | (p) | total |  |  | UNITÁRIO
TOTAL (F)
CUSTO DIRETO TOTAL (D)+(E)+(F) | [5 empty] | R$ |  | 40.2
BONIFICAÇÃO (BDI) |  |  | 0% |  |  | R$
CUSTO UNITÁRIO TOTAL | [5 empty] | R$
COMPOSIÇÃO: | Auxiliar |  | COMPOSIÇÃO DE PREÇO UNITÁRIO |  |  |  | QUANTIDADE:
Serviço: | GUINDASTE HIDRÁULICO AUTOPROPELIDO, COM LANÇA TELESCÓPICA 40 M, CAPACIDADE MÁXIMA 60 T, POTÊNCIA 260 KW - JUROS. AF_03/2016 | [5 empty] | ITEM : | 93284
[7 empty] | UNIDADE: | H
EQUIPAMENTO |  |  | QUANT. | UTILIZAÇÃO |  | CUSTO OPERACIONAL |  | CUSTO
|  |  |  | PRODUTIVO | IMPROD. | PRODUTIVO | IMPROD. | HORÁRIO
25954 - GUINDASTE HIDRAULICO AUTOPROPELIDO, COM LANCA TELESCOPICA 40 M, CAPACIDADE MAXIMA 60 T, POTENCIA 260 KW, TRACAO 6 X 6 |  |  | 1 | 1.37e-05 | 0 | 1005076.56 | 0 | 13.76
0
[6 empty] | TOTAL (A) |  | 13.76
MÃO-DE-OBRA |  |  |  | UNID. | QUANT. | SALÁRIO HORA |  | CUSTO
HORÁRIO
0
0
0
0
TOTAL (B)
PRODUÇÃO DA EQUIPE (C) |  |  | 1 | CUSTO HORÁRIO TOTAL (A+B) |  |  |  | 13.76
CUSTO UNITÁRIO DE EXECUÇÃO {(A)+(B)}/(C) = (D) | [7 empty] | 13.76
MATERIAIS |  |  |  |  | UNID. | CUSTO | CONSUMO | CUSTO
UNITÁRIO
0
0
0
0
0
0
TOTAL (E)
TRANSPORTES |  |  | DMT | DMT | DMT | CUSTO | CONSUMO | CUSTO
|  |  | (t) | (p) | total |  |  | UNITÁRIO
TOTAL (F)
CUSTO DIRETO TOTAL (D)+(E)+(F) | [5 empty] | R$ |  | 13.76
BONIFICAÇÃO (BDI) |  |  | 0% |  |  | R$
CUSTO UNITÁRIO TOTAL | [5 empty] | R$
COMPOSIÇÃO: | Auxiliar |  | COMPOSIÇÃO DE PREÇO UNITÁRIO |  |  |  | QUANTIDADE:
Serviço: | GUINDASTE HIDRÁULICO AUTOPROPELIDO, COM LANÇA TELESCÓPICA 40 M, CAPACIDADE MÁXIMA 60 T, POTÊNCIA 260 KW - MANUTENÇÃO. AF_03/2016 | [5 empty] | ITEM : | 93285
[7 empty] | UNIDADE: | H
EQUIPAMENTO |  |  | QUANT. | UTILIZAÇÃO |  | CUSTO OPERACIONAL |  | CUSTO
|  |  |  | PRODUTIVO | IMPROD. | PRODUTIVO | IMPROD. | HORÁRIO
25954 - GUINDASTE HIDRAULICO AUTOPROPELIDO, COM LANCA TELESCOPICA 40 M, CAPACIDADE MAXIMA 60 T, POTENCIA 260 KW, TRACAO 6 X 6 |  |  | 1 | 6.43e-05 | 0 | 1005076.56 | 0 | 64.62
0
[6 empty] | TOTAL (A) |  | 64.62
MÃO-DE-OBRA |  |  |  | UNID. | QUANT. | SALÁRIO HORA |  | CUSTO
HORÁRIO
0
0
0
0
TOTAL (B)
PRODUÇÃO DA EQUIPE (C) |  |  | 1 | CUSTO HORÁRIO TOTAL (A+B) |  |  |  | 64.62
CUSTO UNITÁRIO DE EXECUÇÃO {(A)+(B)}/(C) = (D) | [7 empty] | 64.62
MATERIAIS |  |  |  |  | UNID. | CUSTO | CONSUMO | CUSTO
UNITÁRIO
0
0
0
0
0
0
TOTAL (E)
TRANSPORTES |  |  | DMT | DMT | DMT | CUSTO | CONSUMO | CUSTO
|  |  | (t) | (p) | total |  |  | UNITÁRIO
TOTAL (F)
CUSTO DIRETO TOTAL (D)+(E)+(F) | [5 empty] | R$ |  | 64.62
BONIFICAÇÃO (BDI) |  |  | 0% |  |  | R$
CUSTO UNITÁRIO TOTAL | [5 empty] | R$
COMPOSIÇÃO: | Auxiliar |  | COMPOSIÇÃO DE PREÇO UNITÁRIO |  |  |  | QUANTIDADE:
Serviço: | GUINDASTE HIDRÁULICO AUTOPROPELIDO, COM LANÇA TELESCÓPICA 40 M, CAPACIDADE MÁXIMA 60 T, POTÊNCIA 260 KW - MATERIAIS NA OPERAÇÃO. AF_03/2016 | [5 empty] | ITEM : | 93286
[7 empty] | UNIDADE: | H
EQUIPAMENTO |  |  | QUANT. | UTILIZAÇÃO |  | CUSTO OPERACIONAL |  | CUSTO
|  |  |  | PRODUTIVO | IMPROD. | PRODUTIVO | IMPROD. | HORÁRIO
0
TOTAL (A)
MÃO-DE-OBRA |  |  |  | UNID. | QUANT. | SALÁRIO HORA |  | CUSTO
HORÁRIO
0
0
0
0
TOTAL (B)
PRODUÇÃO DA EQUIPE (C) |  |  | 1 | CUSTO HORÁRIO TOTAL (A+B)
CUSTO UNITÁRIO DE EXECUÇÃO {(A)+(B)}/(C) = (D)
MATERIAIS |  |  |  |  | UNID. | CUSTO | CONSUMO | CUSTO
UNITÁRIO
2705 - ENERGIA ELETRICA ATE 2000 KWH INDUSTRIAL, SEM DEMANDA |  |  |  |  | KW/H | 0.72 | 221 | 159.12
0
0
0
0
0
0
[6 empty] | TOTAL (E) |  | 159.12
TRANSPORTES |  |  | DMT | DMT | DMT | CUSTO | CONSUMO | CUSTO
|  |  | (t) | (p) | total |  |  | UNITÁRIO
TOTAL (F)
CUSTO DIRETO TOTAL (D)+(E)+(F) | [5 empty] | R$ |  | 159.12
BONIFICAÇÃO (BDI) |  |  | 0% |  |  | R$
CUSTO UNITÁRIO TOTAL | [5 empty] | R$
COMPOSIÇÃO: | Auxiliar |  | COMPOSIÇÃO DE PREÇO UNITÁRIO |  |  |  | QUANTIDADE:
Serviço: | GUINDASTE HIDRÁULICO AUTOPROPELIDO, COM LANÇA TELESCÓPICA 40 M, CAPACIDADE MÁXIMA 60 T, POTÊNCIA 260 KW - IMPOSTOS E SEGUROS. AF_03/2016 | [5 empty] | ITEM : | 93296
[7 empty] | UNIDADE: | H
EQUIPAMENTO |  |  | QUANT. | UTILIZAÇÃO |  | CUSTO OPERACIONAL |  | CUSTO
|  |  |  | PRODUTIVO | IMPROD. | PRODUTIVO | IMPROD. | HORÁRIO
25954 - GUINDASTE HIDRAULICO AUTOPROPELIDO, COM LANCA TELESCOPICA 40 M, CAPACIDADE MAXIMA 60 T, POTENCIA 260 KW, TRACAO 6 X 6 |  |  | 1 | 2.8e-06 | 0 | 1005076.56 | 0 | 2.81
0
[6 empty] | TOTAL (A) |  | 2.81
MÃO-DE-OBRA |  |  |  | UNID. | QUANT. | SALÁRIO HORA |  | CUSTO
HORÁRIO
0
0
0
0
TOTAL (B)
PRODUÇÃO DA EQUIPE (C) |  |  | 1 | CUSTO HORÁRIO TOTAL (A+B) |  |  |  | 2.81
CUSTO UNITÁRIO DE EXECUÇÃO {(A)+(B)}/(C) = (D) | [7 empty] | 2.81
MATERIAIS |  |  |  |  | UNID. | CUSTO | CONSUMO | CUSTO
UNITÁRIO
0
0
0
0
0
0
TOTAL (E)
TRANSPORTES |  |  | DMT | DMT | DMT | CUSTO | CONSUMO | CUSTO
|  |  | (t) | (p) | total |  |  | UNITÁRIO
TOTAL (F)
CUSTO DIRETO TOTAL (D)+(E)+(F) | [5 empty] | R$ |  | 2.81
BONIFICAÇÃO (BDI) |  |  | 0% |  |  | R$
CUSTO UNITÁRIO TOTAL | [5 empty] | R$
COMPOSIÇÃO: | Auxiliar |  | COMPOSIÇÃO DE PREÇO UNITÁRIO |  |  |  | QUANTIDADE:
Serviço: | FABRICAÇÃO DE FÔRMA PARA PILARES E ESTRUTURAS SIMILARES, EM CHAPA DE MADEIRA COMPENSADA PLASTIFICADA, E = 18 MM. AF_12/2015 | [5 empty] | ITEM : | 92264
[7 empty] | UNIDADE: | M2
EQUIPAMENTO |  |  | QUANT. | UTILIZAÇÃO |  | CUSTO OPERACIONAL |  | CUSTO
|  |  |  | PRODUTIVO | IMPROD. | PRODUTIVO | IMPROD. | HORÁRIO
0
TOTAL (A)
MÃO-DE-OBRA |  |  |  | UNID. | QUANT. | SALÁRIO HORA |  | CUSTO
HORÁRIO
88239 - AJUDANTE DE CARPINTEIRO COM ENCARGOS COMPLEMENTARES |  |  |  | H | 0.276 | 14.02 |  | 3.86
88262 - CARPINTEIRO DE FORMAS |  |  |  | H | 1.38 | 17.14 |  | 23.65
0
0
0
[6 empty] | TOTAL (B) |  | 27.51
PRODUÇÃO DA EQUIPE (C) |  |  | 1 | CUSTO HORÁRIO TOTAL (A+B) |  |  |  | 27.51
CUSTO UNITÁRIO DE EXECUÇÃO {(A)+(B)}/(C) = (D) | [7 empty] | 27.51
MATERIAIS |  |  |  |  | UNID. | CUSTO | CONSUMO | CUSTO
UNITÁRIO
91692 - SERRA CIRCULAR DE BANCADA COM MOTOR ELÉTRICO POTÊNCIA DE 5HP, COM COIFA PARA DISCO 10" - CHP DIURNO. AF_08/2015 |  |  |  |  | CHP | 31.6 | 0.062 | 1.95
91693 - SERRA CIRCULAR DE BANCADA COM MOTOR ELÉTRICO POTÊNCIA DE 5HP, COM COIFA PARA DISCO 10" - CHI DIURNO. AF_08/2015 |  |  |  |  | CHI | 29.27 | 0.214 | 6.26
5068 - PREGO DE ACO POLIDO COM CABECA 17 X 21 (2 X 11) |  |  |  |  | KG | 9.96 | 0.215 | 2.14
4491 - PECA DE MADEIRA NATIVA / REGIONAL 7,5 X 7,5CM (3X3) NAO APARELHADA (P/FORMA) |  |  |  |  | M | 6.44 | 2.307 | 14.85
4517 - PECA DE MADEIRA NATIVA/REGIONAL 2,5 X 7,0 CM (SARRAFO-P/FORMA) |  |  |  |  | M | 0.89 | 8.291 | 7.37
1345 - CHAPA DE MADEIRA COMPENSADA PLASTIFICADA PARA FORMA DE CONCRETO, DE 2,20 X 1,10 M, E = 18 MM |  |  |  |  | M2 | 32.5 | 1.335 | 43.38
0
[6 empty] | TOTAL (E) |  | 75.95
TRANSPORTES |  |  | DMT | DMT | DMT | CUSTO | CONSUMO | CUSTO
|  |  | (t) | (p) | total |  |  | UNITÁRIO
TOTAL (F)
CUSTO DIRETO TOTAL (D)+(E)+(F) | [5 empty] | R$ |  | 103.46
BONIFICAÇÃO (BDI) |  |  | 0% |  |  | R$
CUSTO UNITÁRIO TOTAL | [5 empty] | R$
COMPOSIÇÃO: | Auxiliar |  | COMPOSIÇÃO DE PREÇO UNITÁRIO |  |  |  | QUANTIDADE:
Serviço: | CORTE E DOBRA DE AÇO CA-60, DIÂMETRO DE 5,0 MM, UTILIZADO EM ESTRUTURAS DIVERSAS, EXCETO LAJES. AF_12/2015 | [5 empty] | ITEM : | 92791
[7 empty] | UNIDADE: | KG
EQUIPAMENTO |  |  | QUANT. | UTILIZAÇÃO |  | CUSTO OPERACIONAL |  | CUSTO
|  |  |  | PRODUTIVO | IMPROD. | PRODUTIVO | IMPROD. | HORÁRIO
0
TOTAL (A)
MÃO-DE-OBRA |  |  |  | UNID. | QUANT. | SALÁRIO HORA |  | CUSTO
HORÁRIO
88238 - AJUDANTE DE ARMADOR COM ENCARGOS COMPLEMENTARES |  |  |  | H | 0.0263 | 13.99 |  | 0.36
88245 - ARMADOR |  |  |  | H | 0.1875 | 17.14 |  | 3.21
0
0
0
[6 empty] | TOTAL (B) |  | 3.57
PRODUÇÃO DA EQUIPE (C) |  |  | 1 | CUSTO HORÁRIO TOTAL (A+B) |  |  |  | 3.57
CUSTO UNITÁRIO DE EXECUÇÃO {(A)+(B)}/(C) = (D) | [7 empty] | 3.57
MATERIAIS |  |  |  |  | UNID. | CUSTO | CONSUMO | CUSTO
UNITÁRIO
39 - ACO CA-60, 5,0 MM, VERGALHAO |  |  |  |  | KG | 3.74 | 1.07 | 4
0
0
0
0
0
0
[6 empty] | TOTAL (E) |  | 4
TRANSPORTES |  |  | DMT | DMT | DMT | CUSTO | CONSUMO | CUSTO
|  |  | (t) | (p) | total |  |  | UNITÁRIO
TOTAL (F)
CUSTO DIRETO TOTAL (D)+(E)+(F) | [5 empty] | R$ |  | 7.57
BONIFICAÇÃO (BDI) |  |  | 0% |  |  | R$
CUSTO UNITÁRIO TOTAL | [5 empty] | R$
COMPOSIÇÃO: | Auxiliar |  | COMPOSIÇÃO DE PREÇO UNITÁRIO |  |  |  | QUANTIDADE:
Serviço: | ARGAMASSA TRAÇO 1:2:8 (CIMENTO, CAL E AREIA MÉDIA) PARA EMBOÇO/MASSA ÚNICA/ASSENTAMENTO DE ALVENARIA DE VEDAÇÃO, PREPARO MECÂNICO COM BETONEIRA 400 L. AF_06/2014 | [5 empty] | ITEM : | 87292
[7 empty] | UNIDADE: | M3
EQUIPAMENTO |  |  | QUANT. | UTILIZAÇÃO |  | CUSTO OPERACIONAL |  | CUSTO
|  |  |  | PRODUTIVO | IMPROD. | PRODUTIVO | IMPROD. | HORÁRIO
0
TOTAL (A)
MÃO-DE-OBRA |  |  |  | UNID. | QUANT. | SALÁRIO HORA |  | CUSTO
HORÁRIO
88377 - OPERADOR DE BETONEIRA ESTACIONÁRIA/MISTURADOR COM ENCARGOS COMPLEMENTARES |  |  |  | H | 4.75 | 15.61 |  | 74.14
0
0
0
0
[6 empty] | TOTAL (B) |  | 74.14
PRODUÇÃO DA EQUIPE (C) |  |  | 1 | CUSTO HORÁRIO TOTAL (A+B) |  |  |  | 74.14
CUSTO UNITÁRIO DE EXECUÇÃO {(A)+(B)}/(C) = (D) | [7 empty] | 74.14
MATERIAIS |  |  |  |  | UNID. | CUSTO | CONSUMO | CUSTO
UNITÁRIO
88830 - BETONEIRA CAPACIDADE NOMINAL DE 400 L, CAPACIDADE DE MISTURA 280 L, MOTOR ELÉTRICO TRIFÁSICO POTÊNCIA DE 2 CV, SEM CARREGADOR - CHP DIURNO. AF_10/2014 |  |  |  |  | CHP | 1.33 | 1.11 | 1.47
88831 - BETONEIRA CAPACIDADE NOMINAL DE 400 L, CAPACIDADE DE MISTURA 280 L, MOTOR ELÉTRICO TRIFÁSICO POTÊNCIA DE 2 CV, SEM CARREGADOR - CHI DIURNO. AF_10/2014 |  |  |  |  | CHI | 0.24 | 3.64 | 0.87
1106 - CAL HIDRATADA CH-I PARA ARGAMASSAS |  |  |  |  | KG | 0.65 | 193.7 | 125.9
1379 - CIMENTO PORTLAND COMPOSTO CP II-32 |  |  |  |  | KG | 0.36 | 185.63 | 66.82
370 - AREIA MEDIA - POSTO JAZIDA/FORNECEDOR (RETIRADO NA JAZIDA, SEM TRANSPORTE) |  |  |  |  | M3 | 50 | 1.29 | 64.5
0
0
[6 empty] | TOTAL (E) |  | 259.56
TRANSPORTES |  |  | DMT | DMT | DMT | CUSTO | CONSUMO | CUSTO
|  |  | (t) | (p) | total |  |  | UNITÁRIO
TOTAL (F)
CUSTO DIRETO TOTAL (D)+(E)+(F) | [5 empty] | R$ |  | 333.7
BONIFICAÇÃO (BDI) |  |  | 0% |  |  | R$
CUSTO UNITÁRIO TOTAL | [5 empty] | R$
COMPOSIÇÃO: | Auxiliar |  | COMPOSIÇÃO DE PREÇO UNITÁRIO |  |  |  | QUANTIDADE:
Serviço: | SERRA CIRCULAR DE BANCADA COM MOTOR ELÉTRICO POTÊNCIA DE 5HP, COM COIFA PARA DISCO 10" - CHP DIURNO. AF_08/2015 | [5 empty] | ITEM : | 91692
[7 empty] | UNIDADE: | CHP
EQUIPAMENTO |  |  | QUANT. | UTILIZAÇÃO |  | CUSTO OPERACIONAL |  | CUSTO
|  |  |  | PRODUTIVO | IMPROD. | PRODUTIVO | IMPROD. | HORÁRIO
0
TOTAL (A)
MÃO-DE-OBRA |  |  |  | UNID. | QUANT. | SALÁRIO HORA |  | CUSTO
HORÁRIO
88297 - OPERADOR DE MÁQUINAS E EQUIPAMENTOS COM ENCARGOS COMPLEMENTARES |  |  |  | H | 1 | 29.19 |  | 29.19
0
0
0
0
[6 empty] | TOTAL (B) |  | 29.19
PRODUÇÃO DA EQUIPE (C) |  |  | 1 | CUSTO HORÁRIO TOTAL (A+B) |  |  |  | 29.19
CUSTO UNITÁRIO DE EXECUÇÃO {(A)+(B)}/(C) = (D) | [7 empty] | 29.19
MATERIAIS |  |  |  |  | UNID. | CUSTO | CONSUMO | CUSTO
UNITÁRIO
91688 - SERRA CIRCULAR DE BANCADA COM MOTOR ELÉTRICO POTÊNCIA DE 5HP, COM COIFA PARA DISCO 10" - DEPRECIAÇÃO. AF_08/2015 |  |  |  |  | H | 0.07 | 1 | 0.07
91689 - SERRA CIRCULAR DE BANCADA COM MOTOR ELÉTRICO POTÊNCIA DE 5HP, COM COIFA PARA DISCO 10" - JUROS. AF_08/2015 |  |  |  |  | H | 0.01 | 1 | 0.01
91690 - SERRA CIRCULAR DE BANCADA COM MOTOR ELÉTRICO POTÊNCIA DE 5HP, COM COIFA PARA DISCO 10" - MANUTENÇÃO. AF_08/2015 |  |  |  |  | H | 0.05 | 1 | 0.05
91691 - SERRA CIRCULAR DE BANCADA COM MOTOR ELÉTRICO POTÊNCIA DE 5HP, COM COIFA PARA DISCO 10" - MATERIAIS NA OPERAÇÃO. AF_08/2015 |  |  |  |  | H | 2.28 | 1 | 2.28
0
0
0
[6 empty] | TOTAL (E) |  | 2.41
TRANSPORTES |  |  | DMT | DMT | DMT | CUSTO | CONSUMO | CUSTO
|  |  | (t) | (p) | total |  |  | UNITÁRIO
TOTAL (F)
CUSTO DIRETO TOTAL (D)+(E)+(F) | [5 empty] | R$ |  | 31.6
BONIFICAÇÃO (BDI) |  |  | 0% |  |  | R$
CUSTO UNITÁRIO TOTAL | [5 empty] | R$
COMPOSIÇÃO: | Auxiliar |  | COMPOSIÇÃO DE PREÇO UNITÁRIO |  |  |  | QUANTIDADE:
Serviço: | SERRA CIRCULAR DE BANCADA COM MOTOR ELÉTRICO POTÊNCIA DE 5HP, COM COIFA PARA DISCO 10" - CHI DIURNO. AF_08/2015 | [5 empty] | ITEM : | 91693
[7 empty] | UNIDADE: | CHI
EQUIPAMENTO |  |  | QUANT. | UTILIZAÇÃO |  | CUSTO OPERACIONAL |  | CUSTO
|  |  |  | PRODUTIVO | IMPROD. | PRODUTIVO | IMPROD. | HORÁRIO
0
TOTAL (A)
MÃO-DE-OBRA |  |  |  | UNID. | QUANT. | SALÁRIO HORA |  | CUSTO
HORÁRIO
88297 - OPERADOR DE MÁQUINAS E EQUIPAMENTOS COM ENCARGOS COMPLEMENTARES |  |  |  | H | 1 | 29.19 |  | 29.19
0
0
0
0
[6 empty] | TOTAL (B) |  | 29.19
PRODUÇÃO DA EQUIPE (C) |  |  | 1 | CUSTO HORÁRIO TOTAL (A+B) |  |  |  | 29.19
CUSTO UNITÁRIO DE EXECUÇÃO {(A)+(B)}/(C) = (D) | [7 empty] | 29.19
MATERIAIS |  |  |  |  | UNID. | CUSTO | CONSUMO | CUSTO
UNITÁRIO
91688 - SERRA CIRCULAR DE BANCADA COM MOTOR ELÉTRICO POTÊNCIA DE 5HP, COM COIFA PARA DISCO 10" - DEPRECIAÇÃO. AF_08/2015 |  |  |  |  | H | 0.07 | 1 | 0.07
91689 - SERRA CIRCULAR DE BANCADA COM MOTOR ELÉTRICO POTÊNCIA DE 5HP, COM COIFA PARA DISCO 10" - JUROS. AF_08/2015 |  |  |  |  | H | 0.01 | 1 | 0.01
0
0
0
0
0
[6 empty] | TOTAL (E) |  | 0.08
TRANSPORTES |  |  | DMT | DMT | DMT | CUSTO | CONSUMO | CUSTO
|  |  | (t) | (p) | total |  |  | UNITÁRIO
TOTAL (F)
CUSTO DIRETO TOTAL (D)+(E)+(F) | [5 empty] | R$ |  | 29.27
BONIFICAÇÃO (BDI) |  |  | 0% |  |  | R$
CUSTO UNITÁRIO TOTAL | [5 empty] | R$
COMPOSIÇÃO: | Auxiliar |  | COMPOSIÇÃO DE PREÇO UNITÁRIO |  |  |  | QUANTIDADE:
Serviço: | MISTURADOR DE ARGAMASSA, EIXO HORIZONTAL, CAPACIDADE DE MISTURA 300 KG, MOTOR ELÉTRICO POTÊNCIA 5 CV - DEPRECIAÇÃO. AF_06/2014 | [5 empty] | ITEM : | 88387
[7 empty] | UNIDADE: | H
EQUIPAMENTO |  |  | QUANT. | UTILIZAÇÃO |  | CUSTO OPERACIONAL |  | CUSTO
|  |  |  | PRODUTIVO | IMPROD. | PRODUTIVO | IMPROD. | HORÁRIO
37544 - MISTURADOR DE ARGAMASSA, EIXO HORIZONTAL, CAPACIDADE DE MISTURA 300 KG, MOTOR ELETRICO TRIFASICO 220/380 V, POTENCIA 5 CV |  |  | 1 | 6.4e-05 | 0 | 8455.04 | 0 | 0.54
0
[6 empty] | TOTAL (A) |  | 0.54
MÃO-DE-OBRA |  |  |  | UNID. | QUANT. | SALÁRIO HORA |  | CUSTO
HORÁRIO
0
0
0
0
TOTAL (B)
PRODUÇÃO DA EQUIPE (C) |  |  | 1 | CUSTO HORÁRIO TOTAL (A+B) |  |  |  | 0.54
CUSTO UNITÁRIO DE EXECUÇÃO {(A)+(B)}/(C) = (D) | [7 empty] | 0.54
MATERIAIS |  |  |  |  | UNID. | CUSTO | CONSUMO | CUSTO
UNITÁRIO
0
0
0
0
0
0
TOTAL (E)
TRANSPORTES |  |  | DMT | DMT | DMT | CUSTO | CONSUMO | CUSTO
|  |  | (t) | (p) | total |  |  | UNITÁRIO
TOTAL (F)
CUSTO DIRETO TOTAL (D)+(E)+(F) | [5 empty] | R$ |  | 0.54
BONIFICAÇÃO (BDI) |  |  | 0% |  |  | R$
CUSTO UNITÁRIO TOTAL | [5 empty] | R$
COMPOSIÇÃO: | Auxiliar |  | COMPOSIÇÃO DE PREÇO UNITÁRIO |  |  |  | QUANTIDADE:
Serviço: | MISTURADOR DE ARGAMASSA, EIXO HORIZONTAL, CAPACIDADE DE MISTURA 300 KG, MOTOR ELÉTRICO POTÊNCIA 5 CV - JUROS. AF_06/2014 | [5 empty] | ITEM : | 88389
[7 empty] | UNIDADE: | H
EQUIPAMENTO |  |  | QUANT. | UTILIZAÇÃO |  | CUSTO OPERACIONAL |  | CUSTO
|  |  |  | PRODUTIVO | IMPROD. | PRODUTIVO | IMPROD. | HORÁRIO
37544 - MISTURADOR DE ARGAMASSA, EIXO HORIZONTAL, CAPACIDADE DE MISTURA 300 KG, MOTOR ELETRICO TRIFASICO 220/380 V, POTENCIA 5 CV |  |  | 1 | 1.44e-05 | 0 | 8455.04 | 0 | 0.12
0
[6 empty] | TOTAL (A) |  | 0.12
MÃO-DE-OBRA |  |  |  | UNID. | QUANT. | SALÁRIO HORA |  | CUSTO
HORÁRIO
0
0
0
0
TOTAL (B)
PRODUÇÃO DA EQUIPE (C) |  |  | 1 | CUSTO HORÁRIO TOTAL (A+B) |  |  |  | 0.12
CUSTO UNITÁRIO DE EXECUÇÃO {(A)+(B)}/(C) = (D) | [7 empty] | 0.12
MATERIAIS |  |  |  |  | UNID. | CUSTO | CONSUMO | CUSTO
UNITÁRIO
0
0
0
0
0
0
TOTAL (E)
TRANSPORTES |  |  | DMT | DMT | DMT | CUSTO | CONSUMO | CUSTO
|  |  | (t) | (p) | total |  |  | UNITÁRIO
TOTAL (F)
CUSTO DIRETO TOTAL (D)+(E)+(F) | [5 empty] | R$ |  | 0.12
BONIFICAÇÃO (BDI) |  |  | 0% |  |  | R$
CUSTO UNITÁRIO TOTAL | [5 empty] | R$
COMPOSIÇÃO: | Auxiliar |  | COMPOSIÇÃO DE PREÇO UNITÁRIO |  |  |  | QUANTIDADE:
Serviço: | MISTURADOR DE ARGAMASSA, EIXO HORIZONTAL, CAPACIDADE DE MISTURA 300 KG, MOTOR ELÉTRICO POTÊNCIA 5 CV - MANUTENÇÃO. AF_06/2014 | [5 empty] | ITEM : | 88390
[7 empty] | UNIDADE: | H
EQUIPAMENTO |  |  | QUANT. | UTILIZAÇÃO |  | CUSTO OPERACIONAL |  | CUSTO
|  |  |  | PRODUTIVO | IMPROD. | PRODUTIVO | IMPROD. | HORÁRIO
37544 - MISTURADOR DE ARGAMASSA, EIXO HORIZONTAL, CAPACIDADE DE MISTURA 300 KG, MOTOR ELETRICO TRIFASICO 220/380 V, POTENCIA 5 CV |  |  | 1 | 8e-05 | 0 | 8455.04 | 0 | 0.67
0
[6 empty] | TOTAL (A) |  | 0.67
MÃO-DE-OBRA |  |  |  | UNID. | QUANT. | SALÁRIO HORA |  | CUSTO
HORÁRIO
0
0
0
0
TOTAL (B)
PRODUÇÃO DA EQUIPE (C) |  |  | 1 | CUSTO HORÁRIO TOTAL (A+B) |  |  |  | 0.67
CUSTO UNITÁRIO DE EXECUÇÃO {(A)+(B)}/(C) = (D) | [7 empty] | 0.67
MATERIAIS |  |  |  |  | UNID. | CUSTO | CONSUMO | CUSTO
UNITÁRIO
0
0
0
0
0
0
TOTAL (E)
TRANSPORTES |  |  | DMT | DMT | DMT | CUSTO | CONSUMO | CUSTO
|  |  | (t) | (p) | total |  |  | UNITÁRIO
TOTAL (F)
CUSTO DIRETO TOTAL (D)+(E)+(F) | [5 empty] | R$ |  | 0.67
BONIFICAÇÃO (BDI) |  |  | 0% |  |  | R$
CUSTO UNITÁRIO TOTAL | [5 empty] | R$
COMPOSIÇÃO: | Auxiliar |  | COMPOSIÇÃO DE PREÇO UNITÁRIO |  |  |  | QUANTIDADE:
Serviço: | MISTURADOR DE ARGAMASSA, EIXO HORIZONTAL, CAPACIDADE DE MISTURA 300 KG, MOTOR ELÉTRICO POTÊNCIA 5 CV - MATERIAIS NA OPERAÇÃO. AF_06/2014 | [5 empty] | ITEM : | 88391
[7 empty] | UNIDADE: | H
EQUIPAMENTO |  |  | QUANT. | UTILIZAÇÃO |  | CUSTO OPERACIONAL |  | CUSTO
|  |  |  | PRODUTIVO | IMPROD. | PRODUTIVO | IMPROD. | HORÁRIO
0
TOTAL (A)
MÃO-DE-OBRA |  |  |  | UNID. | QUANT. | SALÁRIO HORA |  | CUSTO
HORÁRIO
0
0
0
0
TOTAL (B)
PRODUÇÃO DA EQUIPE (C) |  |  | 1 | CUSTO HORÁRIO TOTAL (A+B)
CUSTO UNITÁRIO DE EXECUÇÃO {(A)+(B)}/(C) = (D)
MATERIAIS |  |  |  |  | UNID. | CUSTO | CONSUMO | CUSTO
UNITÁRIO
2705 - ENERGIA ELETRICA ATE 2000 KWH INDUSTRIAL, SEM DEMANDA |  |  |  |  | KW/H | 0.72 | 3.13 | 2.25
0
0
0
0
0
0
[6 empty] | TOTAL (E) |  | 2.25
TRANSPORTES |  |  | DMT | DMT | DMT | CUSTO | CONSUMO | CUSTO
|  |  | (t) | (p) | total |  |  | UNITÁRIO
TOTAL (F)
CUSTO DIRETO TOTAL (D)+(E)+(F) | [5 empty] | R$ |  | 2.25
BONIFICAÇÃO (BDI) |  |  | 0% |  |  | R$
CUSTO UNITÁRIO TOTAL | [5 empty] | R$
COMPOSIÇÃO: | Auxiliar |  | COMPOSIÇÃO DE PREÇO UNITÁRIO |  |  |  | QUANTIDADE:
Serviço: | BETONEIRA CAPACIDADE NOMINAL DE 400 L, CAPACIDADE DE MISTURA 280 L, MOTOR ELÉTRICO TRIFÁSICO POTÊNCIA DE 2 CV, SEM CARREGADOR - DEPRECIAÇÃO. AF_10/2014 | [5 empty] | ITEM : | 88826
[7 empty] | UNIDADE: | H
EQUIPAMENTO |  |  | QUANT. | UTILIZAÇÃO |  | CUSTO OPERACIONAL |  | CUSTO
|  |  |  | PRODUTIVO | IMPROD. | PRODUTIVO | IMPROD. | HORÁRIO
10535 - BETONEIRA CAPACIDADE NOMINAL 400 L, CAPACIDADE DE MISTURA 280 L, MOTOR ELETRICO TRIFASICO 220/380 V POTENCIA 2 CV, SEM CARREGADOR |  |  | 1 | 6.4e-05 | 0 | 3190 | 0 | 0.2
0
[6 empty] | TOTAL (A) |  | 0.2
MÃO-DE-OBRA |  |  |  | UNID. | QUANT. | SALÁRIO HORA |  | CUSTO
HORÁRIO
0
0
0
0
TOTAL (B)
PRODUÇÃO DA EQUIPE (C) |  |  | 1 | CUSTO HORÁRIO TOTAL (A+B) |  |  |  | 0.2
CUSTO UNITÁRIO DE EXECUÇÃO {(A)+(B)}/(C) = (D) | [7 empty] | 0.2
MATERIAIS |  |  |  |  | UNID. | CUSTO | CONSUMO | CUSTO
UNITÁRIO
0
0
0
0
0
0
TOTAL (E)
TRANSPORTES |  |  | DMT | DMT | DMT | CUSTO | CONSUMO | CUSTO
|  |  | (t) | (p) | total |  |  | UNITÁRIO
TOTAL (F)
CUSTO DIRETO TOTAL (D)+(E)+(F) | [5 empty] | R$ |  | 0.2
BONIFICAÇÃO (BDI) |  |  | 0% |  |  | R$
CUSTO UNITÁRIO TOTAL | [5 empty] | R$
COMPOSIÇÃO: | Auxiliar |  | COMPOSIÇÃO DE PREÇO UNITÁRIO |  |  |  | QUANTIDADE:
Serviço: | BETONEIRA CAPACIDADE NOMINAL DE 400 L, CAPACIDADE DE MISTURA 280 L, MOTOR ELÉTRICO TRIFÁSICO POTÊNCIA DE 2 CV, SEM CARREGADOR - JUROS. AF_10/2014 | [5 empty] | ITEM : | 88827
[7 empty] | UNIDADE: | H
EQUIPAMENTO |  |  | QUANT. | UTILIZAÇÃO |  | CUSTO OPERACIONAL |  | CUSTO
|  |  |  | PRODUTIVO | IMPROD. | PRODUTIVO | IMPROD. | HORÁRIO
10535 - BETONEIRA CAPACIDADE NOMINAL 400 L, CAPACIDADE DE MISTURA 280 L, MOTOR ELETRICO TRIFASICO 220/380 V POTENCIA 2 CV, SEM CARREGADOR |  |  | 1 | 1.44e-05 | 0 | 3190 | 0 | 0.04
0
[6 empty] | TOTAL (A) |  | 0.04
MÃO-DE-OBRA |  |  |  | UNID. | QUANT. | SALÁRIO HORA |  | CUSTO
HORÁRIO
0
0
0
0
TOTAL (B)
PRODUÇÃO DA EQUIPE (C) |  |  | 1 | CUSTO HORÁRIO TOTAL (A+B) |  |  |  | 0.04
CUSTO UNITÁRIO DE EXECUÇÃO {(A)+(B)}/(C) = (D) | [7 empty] | 0.04
MATERIAIS |  |  |  |  | UNID. | CUSTO | CONSUMO | CUSTO
UNITÁRIO
0
0
0
0
0
0
TOTAL (E)
TRANSPORTES |  |  | DMT | DMT | DMT | CUSTO | CONSUMO | CUSTO
|  |  | (t) | (p) | total |  |  | UNITÁRIO
TOTAL (F)
CUSTO DIRETO TOTAL (D)+(E)+(F) | [5 empty] | R$ |  | 0.04
BONIFICAÇÃO (BDI) |  |  | 0% |  |  | R$
CUSTO UNITÁRIO TOTAL | [5 empty] | R$
COMPOSIÇÃO: | Auxiliar |  | COMPOSIÇÃO DE PREÇO UNITÁRIO |  |  |  | QUANTIDADE:
Serviço: | BETONEIRA CAPACIDADE NOMINAL DE 400 L, CAPACIDADE DE MISTURA 280 L, MOTOR ELÉTRICO TRIFÁSICO POTÊNCIA DE 2 CV, SEM CARREGADOR - MANUTENÇÃO. AF_10/2014 | [5 empty] | ITEM : | 88828
[7 empty] | UNIDADE: | H
EQUIPAMENTO |  |  | QUANT. | UTILIZAÇÃO |  | CUSTO OPERACIONAL |  | CUSTO
|  |  |  | PRODUTIVO | IMPROD. | PRODUTIVO | IMPROD. | HORÁRIO
10535 - BETONEIRA CAPACIDADE NOMINAL 400 L, CAPACIDADE DE MISTURA 280 L, MOTOR ELETRICO TRIFASICO 220/380 V POTENCIA 2 CV, SEM CARREGADOR |  |  | 1 | 6e-05 | 0 | 3190 | 0 | 0.19
0
[6 empty] | TOTAL (A) |  | 0.19
MÃO-DE-OBRA |  |  |  | UNID. | QUANT. | SALÁRIO HORA |  | CUSTO
HORÁRIO
0
0
0
0
TOTAL (B)
PRODUÇÃO DA EQUIPE (C) |  |  | 1 | CUSTO HORÁRIO TOTAL (A+B) |  |  |  | 0.19
CUSTO UNITÁRIO DE EXECUÇÃO {(A)+(B)}/(C) = (D) | [7 empty] | 0.19
MATERIAIS |  |  |  |  | UNID. | CUSTO | CONSUMO | CUSTO
UNITÁRIO
0
0
0
0
0
0
TOTAL (E)
TRANSPORTES |  |  | DMT | DMT | DMT | CUSTO | CONSUMO | CUSTO
|  |  | (t) | (p) | total |  |  | UNITÁRIO
TOTAL (F)
CUSTO DIRETO TOTAL (D)+(E)+(F) | [5 empty] | R$ |  | 0.19
BONIFICAÇÃO (BDI) |  |  | 0% |  |  | R$
CUSTO UNITÁRIO TOTAL | [5 empty] | R$
COMPOSIÇÃO: | Auxiliar |  | COMPOSIÇÃO DE PREÇO UNITÁRIO |  |  |  | QUANTIDADE:
Serviço: | BETONEIRA CAPACIDADE NOMINAL DE 400 L, CAPACIDADE DE MISTURA 280 L, MOTOR ELÉTRICO TRIFÁSICO POTÊNCIA DE 2 CV, SEM CARREGADOR - MATERIAIS NA OPERAÇÃO. AF_10/2014 | [5 empty] | ITEM : | 88829
[7 empty] | UNIDADE: | H
EQUIPAMENTO |  |  | QUANT. | UTILIZAÇÃO |  | CUSTO OPERACIONAL |  | CUSTO
|  |  |  | PRODUTIVO | IMPROD. | PRODUTIVO | IMPROD. | HORÁRIO
0
TOTAL (A)
MÃO-DE-OBRA |  |  |  | UNID. | QUANT. | SALÁRIO HORA |  | CUSTO
HORÁRIO
0
0
0
0
TOTAL (B)
PRODUÇÃO DA EQUIPE (C) |  |  | 1 | CUSTO HORÁRIO TOTAL (A+B)
CUSTO UNITÁRIO DE EXECUÇÃO {(A)+(B)}/(C) = (D)
MATERIAIS |  |  |  |  | UNID. | CUSTO | CONSUMO | CUSTO
UNITÁRIO
2705 - ENERGIA ELETRICA ATE 2000 KWH INDUSTRIAL, SEM DEMANDA |  |  |  |  | KW/H | 0.72 | 1.25 | 0.9
0
0
0
0
0
0
[6 empty] | TOTAL (E) |  | 0.9
TRANSPORTES |  |  | DMT | DMT | DMT | CUSTO | CONSUMO | CUSTO
|  |  | (t) | (p) | total |  |  | UNITÁRIO
TOTAL (F)
CUSTO DIRETO TOTAL (D)+(E)+(F) | [5 empty] | R$ |  | 0.9
BONIFICAÇÃO (BDI) |  |  | 0% |  |  | R$
CUSTO UNITÁRIO TOTAL | [5 empty] | R$
COMPOSIÇÃO: | Auxiliar |  | COMPOSIÇÃO DE PREÇO UNITÁRIO |  |  |  | QUANTIDADE:
Serviço: | BETONEIRA CAPACIDADE NOMINAL DE 600 L, CAPACIDADE DE MISTURA 360 L, MOTOR ELÉTRICO TRIFÁSICO POTÊNCIA DE 4 CV, SEM CARREGADOR - DEPRECIAÇÃO. AF_11/2014 | [5 empty] | ITEM : | 89221
[7 empty] | UNIDADE: | H
EQUIPAMENTO |  |  | QUANT. | UTILIZAÇÃO |  | CUSTO OPERACIONAL |  | CUSTO
|  |  |  | PRODUTIVO | IMPROD. | PRODUTIVO | IMPROD. | HORÁRIO
36397 - BETONEIRA, CAPACIDADE NOMINAL 600 L, CAPACIDADE DE MISTURA 360L, MOTOR ELETRICO TRIFASICO 220/380V, POTENCIA 4CV, EXCLUSO CARREGADOR |  |  | 1 | 6.4e-05 | 0 | 12976.27 | 0 | 0.83
0
[6 empty] | TOTAL (A) |  | 0.83
MÃO-DE-OBRA |  |  |  | UNID. | QUANT. | SALÁRIO HORA |  | CUSTO
HORÁRIO
0
0
0
0
TOTAL (B)
PRODUÇÃO DA EQUIPE (C) |  |  | 1 | CUSTO HORÁRIO TOTAL (A+B) |  |  |  | 0.83
CUSTO UNITÁRIO DE EXECUÇÃO {(A)+(B)}/(C) = (D) | [7 empty] | 0.83
MATERIAIS |  |  |  |  | UNID. | CUSTO | CONSUMO | CUSTO
UNITÁRIO
0
0
0
0
0
0
TOTAL (E)
TRANSPORTES |  |  | DMT | DMT | DMT | CUSTO | CONSUMO | CUSTO
|  |  | (t) | (p) | total |  |  | UNITÁRIO
TOTAL (F)
CUSTO DIRETO TOTAL (D)+(E)+(F) | [5 empty] | R$ |  | 0.83
BONIFICAÇÃO (BDI) |  |  | 0% |  |  | R$
CUSTO UNITÁRIO TOTAL | [5 empty] | R$
COMPOSIÇÃO: | Auxiliar |  | COMPOSIÇÃO DE PREÇO UNITÁRIO |  |  |  | QUANTIDADE:
Serviço: | BETONEIRA CAPACIDADE NOMINAL DE 600 L, CAPACIDADE DE MISTURA 360 L, MOTOR ELÉTRICO TRIFÁSICO POTÊNCIA DE 4 CV, SEM CARREGADOR - JUROS. AF_11/2014 | [5 empty] | ITEM : | 89222
[7 empty] | UNIDADE: | H
EQUIPAMENTO |  |  | QUANT. | UTILIZAÇÃO |  | CUSTO OPERACIONAL |  | CUSTO
|  |  |  | PRODUTIVO | IMPROD. | PRODUTIVO | IMPROD. | HORÁRIO
36397 - BETONEIRA, CAPACIDADE NOMINAL 600 L, CAPACIDADE DE MISTURA 360L, MOTOR ELETRICO TRIFASICO 220/380V, POTENCIA 4CV, EXCLUSO CARREGADOR |  |  | 1 | 1.44e-05 | 0 | 12976.27 | 0 | 0.18
0
[6 empty] | TOTAL (A) |  | 0.18
MÃO-DE-OBRA |  |  |  | UNID. | QUANT. | SALÁRIO HORA |  | CUSTO
HORÁRIO
0
0
0
0
TOTAL (B)
PRODUÇÃO DA EQUIPE (C) |  |  | 1 | CUSTO HORÁRIO TOTAL (A+B) |  |  |  | 0.18
CUSTO UNITÁRIO DE EXECUÇÃO {(A)+(B)}/(C) = (D) | [7 empty] | 0.18
MATERIAIS |  |  |  |  | UNID. | CUSTO | CONSUMO | CUSTO
UNITÁRIO
0
0
0
0
0
0
TOTAL (E)
TRANSPORTES |  |  | DMT | DMT | DMT | CUSTO | CONSUMO | CUSTO
|  |  | (t) | (p) | total |  |  | UNITÁRIO
TOTAL (F)
CUSTO DIRETO TOTAL (D)+(E)+(F) | [5 empty] | R$ |  | 0.18
BONIFICAÇÃO (BDI) |  |  | 0% |  |  | R$
CUSTO UNITÁRIO TOTAL | [5 empty] | R$
COMPOSIÇÃO: | Auxiliar |  | COMPOSIÇÃO DE PREÇO UNITÁRIO |  |  |  | QUANTIDADE:
Serviço: | BETONEIRA CAPACIDADE NOMINAL DE 600 L, CAPACIDADE DE MISTURA 360 L, MOTOR ELÉTRICO TRIFÁSICO POTÊNCIA DE 4 CV, SEM CARREGADOR - MANUTENÇÃO. AF_11/2014 | [5 empty] | ITEM : | 89223
[7 empty] | UNIDADE: | H
EQUIPAMENTO |  |  | QUANT. | UTILIZAÇÃO |  | CUSTO OPERACIONAL |  | CUSTO
|  |  |  | PRODUTIVO | IMPROD. | PRODUTIVO | IMPROD. | HORÁRIO
36397 - BETONEIRA, CAPACIDADE NOMINAL 600 L, CAPACIDADE DE MISTURA 360L, MOTOR ELETRICO TRIFASICO 220/380V, POTENCIA 4CV, EXCLUSO CARREGADOR |  |  | 1 | 6e-05 | 0 | 12976.27 | 0 | 0.77
0
[6 empty] | TOTAL (A) |  | 0.77
MÃO-DE-OBRA |  |  |  | UNID. | QUANT. | SALÁRIO HORA |  | CUSTO
HORÁRIO
0
0
0
0
TOTAL (B)
PRODUÇÃO DA EQUIPE (C) |  |  | 1 | CUSTO HORÁRIO TOTAL (A+B) |  |  |  | 0.77
CUSTO UNITÁRIO DE EXECUÇÃO {(A)+(B)}/(C) = (D) | [7 empty] | 0.77
MATERIAIS |  |  |  |  | UNID. | CUSTO | CONSUMO | CUSTO
UNITÁRIO
0
0
0
0
0
0
TOTAL (E)
TRANSPORTES |  |  | DMT | DMT | DMT | CUSTO | CONSUMO | CUSTO
|  |  | (t) | (p) | total |  |  | UNITÁRIO
TOTAL (F)
CUSTO DIRETO TOTAL (D)+(E)+(F) | [5 empty] | R$ |  | 0.77
BONIFICAÇÃO (BDI) |  |  | 0% |  |  | R$
CUSTO UNITÁRIO TOTAL | [5 empty] | R$
COMPOSIÇÃO: | Auxiliar |  | COMPOSIÇÃO DE PREÇO UNITÁRIO |  |  |  | QUANTIDADE:
Serviço: | BETONEIRA CAPACIDADE NOMINAL DE 600 L, CAPACIDADE DE MISTURA 360 L, MOTOR ELÉTRICO TRIFÁSICO POTÊNCIA DE 4 CV, SEM CARREGADOR - MATERIAIS NA OPERAÇÃO. AF_11/2014 | [5 empty] | ITEM : | 89224
[7 empty] | UNIDADE: | H
EQUIPAMENTO |  |  | QUANT. | UTILIZAÇÃO |  | CUSTO OPERACIONAL |  | CUSTO
|  |  |  | PRODUTIVO | IMPROD. | PRODUTIVO | IMPROD. | HORÁRIO
0
TOTAL (A)
MÃO-DE-OBRA |  |  |  | UNID. | QUANT. | SALÁRIO HORA |  | CUSTO
HORÁRIO
0
0
0
0
TOTAL (B)
PRODUÇÃO DA EQUIPE (C) |  |  | 1 | CUSTO HORÁRIO TOTAL (A+B)
CUSTO UNITÁRIO DE EXECUÇÃO {(A)+(B)}/(C) = (D)
MATERIAIS |  |  |  |  | UNID. | CUSTO | CONSUMO | CUSTO
UNITÁRIO
2705 - ENERGIA ELETRICA ATE 2000 KWH INDUSTRIAL, SEM DEMANDA |  |  |  |  | KW/H | 0.72 | 2.5 | 1.8
0
0
0
0
0
0
[6 empty] | TOTAL (E) |  | 1.8
TRANSPORTES |  |  | DMT | DMT | DMT | CUSTO | CONSUMO | CUSTO
|  |  | (t) | (p) | total |  |  | UNITÁRIO
TOTAL (F)
CUSTO DIRETO TOTAL (D)+(E)+(F) | [5 empty] | R$ |  | 1.8
BONIFICAÇÃO (BDI) |  |  | 0% |  |  | R$
CUSTO UNITÁRIO TOTAL | [5 empty] | R$
COMPOSIÇÃO: | Auxiliar |  | COMPOSIÇÃO DE PREÇO UNITÁRIO |  |  |  | QUANTIDADE:
Serviço: | VIBRADOR DE IMERSÃO, DIÂMETRO DE PONTEIRA 45MM, MOTOR ELÉTRICO TRIFÁSICO POTÊNCIA DE 2 CV - DEPRECIAÇÃO. AF_06/2015 | [5 empty] | ITEM : | 90582
[7 empty] | UNIDADE: | H
EQUIPAMENTO |  |  | QUANT. | UTILIZAÇÃO |  | CUSTO OPERACIONAL |  | CUSTO
|  |  |  | PRODUTIVO | IMPROD. | PRODUTIVO | IMPROD. | HORÁRIO
13896 - VIBRADOR DE IMERSAO, DIAMETRO DA PONTEIRA DE *45* MM, COM MOTOR ELETRICO TRIFASICO DE 2 HP (2 CV) |  |  | 1 | 0.000128 | 0 | 2112.64 | 0 | 0.27
0
[6 empty] | TOTAL (A) |  | 0.27
MÃO-DE-OBRA |  |  |  | UNID. | QUANT. | SALÁRIO HORA |  | CUSTO
HORÁRIO
0
0
0
0
TOTAL (B)
PRODUÇÃO DA EQUIPE (C) |  |  | 1 | CUSTO HORÁRIO TOTAL (A+B) |  |  |  | 0.27
CUSTO UNITÁRIO DE EXECUÇÃO {(A)+(B)}/(C) = (D) | [7 empty] | 0.27
MATERIAIS |  |  |  |  | UNID. | CUSTO | CONSUMO | CUSTO
UNITÁRIO
0
0
0
0
0
0
TOTAL (E)
TRANSPORTES |  |  | DMT | DMT | DMT | CUSTO | CONSUMO | CUSTO
|  |  | (t) | (p) | total |  |  | UNITÁRIO
TOTAL (F)
CUSTO DIRETO TOTAL (D)+(E)+(F) | [5 empty] | R$ |  | 0.27
BONIFICAÇÃO (BDI) |  |  | 0% |  |  | R$
CUSTO UNITÁRIO TOTAL | [5 empty] | R$
COMPOSIÇÃO: | Auxiliar |  | COMPOSIÇÃO DE PREÇO UNITÁRIO |  |  |  | QUANTIDADE:
Serviço: | VIBRADOR DE IMERSÃO, DIÂMETRO DE PONTEIRA 45MM, MOTOR ELÉTRICO TRIFÁSICO POTÊNCIA DE 2 CV - JUROS. AF_06/2015 | [5 empty] | ITEM : | 90583
[7 empty] | UNIDADE: | H
EQUIPAMENTO |  |  | QUANT. | UTILIZAÇÃO |  | CUSTO OPERACIONAL |  | CUSTO
|  |  |  | PRODUTIVO | IMPROD. | PRODUTIVO | IMPROD. | HORÁRIO
13896 - VIBRADOR DE IMERSAO, DIAMETRO DA PONTEIRA DE *45* MM, COM MOTOR ELETRICO TRIFASICO DE 2 HP (2 CV) |  |  | 1 | 2.88e-05 | 0 | 2112.64 | 0 | 0.06
0
[6 empty] | TOTAL (A) |  | 0.06
MÃO-DE-OBRA |  |  |  | UNID. | QUANT. | SALÁRIO HORA |  | CUSTO
HORÁRIO
0
0
0
0
TOTAL (B)
PRODUÇÃO DA EQUIPE (C) |  |  | 1 | CUSTO HORÁRIO TOTAL (A+B) |  |  |  | 0.06
CUSTO UNITÁRIO DE EXECUÇÃO {(A)+(B)}/(C) = (D) | [7 empty] | 0.06
MATERIAIS |  |  |  |  | UNID. | CUSTO | CONSUMO | CUSTO
UNITÁRIO
0
0
0
0
0
0
TOTAL (E)
TRANSPORTES |  |  | DMT | DMT | DMT | CUSTO | CONSUMO | CUSTO
|  |  | (t) | (p) | total |  |  | UNITÁRIO
TOTAL (F)
CUSTO DIRETO TOTAL (D)+(E)+(F) | [5 empty] | R$ |  | 0.06
BONIFICAÇÃO (BDI) |  |  | 0% |  |  | R$
CUSTO UNITÁRIO TOTAL | [5 empty] | R$
COMPOSIÇÃO: | Auxiliar |  | COMPOSIÇÃO DE PREÇO UNITÁRIO |  |  |  | QUANTIDADE:
Serviço: | VIBRADOR DE IMERSÃO, DIÂMETRO DE PONTEIRA 45MM, MOTOR ELÉTRICO TRIFÁSICO POTÊNCIA DE 2 CV - MANUTENÇÃO. AF_06/2015 | [5 empty] | ITEM : | 90584
[7 empty] | UNIDADE: | H
EQUIPAMENTO |  |  | QUANT. | UTILIZAÇÃO |  | CUSTO OPERACIONAL |  | CUSTO
|  |  |  | PRODUTIVO | IMPROD. | PRODUTIVO | IMPROD. | HORÁRIO
13896 - VIBRADOR DE IMERSAO, DIAMETRO DA PONTEIRA DE *45* MM, COM MOTOR ELETRICO TRIFASICO DE 2 HP (2 CV) |  |  | 1 | 0.0001 | 0 | 2112.64 | 0 | 0.21
0
[6 empty] | TOTAL (A) |  | 0.21
MÃO-DE-OBRA |  |  |  | UNID. | QUANT. | SALÁRIO HORA |  | CUSTO
HORÁRIO
0
0
0
0
TOTAL (B)
PRODUÇÃO DA EQUIPE (C) |  |  | 1 | CUSTO HORÁRIO TOTAL (A+B) |  |  |  | 0.21
CUSTO UNITÁRIO DE EXECUÇÃO {(A)+(B)}/(C) = (D) | [7 empty] | 0.21
MATERIAIS |  |  |  |  | UNID. | CUSTO | CONSUMO | CUSTO
UNITÁRIO
0
0
0
0
0
0
TOTAL (E)
TRANSPORTES |  |  | DMT | DMT | DMT | CUSTO | CONSUMO | CUSTO
|  |  | (t) | (p) | total |  |  | UNITÁRIO
TOTAL (F)
CUSTO DIRETO TOTAL (D)+(E)+(F) | [5 empty] | R$ |  | 0.21
BONIFICAÇÃO (BDI) |  |  | 0% |  |  | R$
CUSTO UNITÁRIO TOTAL | [5 empty] | R$
COMPOSIÇÃO: | Auxiliar |  | COMPOSIÇÃO DE PREÇO UNITÁRIO |  |  |  | QUANTIDADE:
Serviço: | VIBRADOR DE IMERSÃO, DIÂMETRO DE PONTEIRA 45MM, MOTOR ELÉTRICO TRIFÁSICO POTÊNCIA DE 2 CV - MATERIAIS NA OPERAÇÃO. AF_06/2015 | [5 empty] | ITEM : | 90585
[7 empty] | UNIDADE: | H
EQUIPAMENTO |  |  | QUANT. | UTILIZAÇÃO |  | CUSTO OPERACIONAL |  | CUSTO
|  |  |  | PRODUTIVO | IMPROD. | PRODUTIVO | IMPROD. | HORÁRIO
0
TOTAL (A)
MÃO-DE-OBRA |  |  |  | UNID. | QUANT. | SALÁRIO HORA |  | CUSTO
HORÁRIO
0
0
0
0
TOTAL (B)
PRODUÇÃO DA EQUIPE (C) |  |  | 1 | CUSTO HORÁRIO TOTAL (A+B)
CUSTO UNITÁRIO DE EXECUÇÃO {(A)+(B)}/(C) = (D)
MATERIAIS |  |  |  |  | UNID. | CUSTO | CONSUMO | CUSTO
UNITÁRIO
2705 - ENERGIA ELETRICA ATE 2000 KWH INDUSTRIAL, SEM DEMANDA |  |  |  |  | KW/H | 0.72 | 1.25 | 0.9
0
0
0
0
0
0
[6 empty] | TOTAL (E) |  | 0.9
TRANSPORTES |  |  | DMT | DMT | DMT | CUSTO | CONSUMO | CUSTO
|  |  | (t) | (p) | total |  |  | UNITÁRIO
TOTAL (F)
CUSTO DIRETO TOTAL (D)+(E)+(F) | [5 empty] | R$ |  | 0.9
BONIFICAÇÃO (BDI) |  |  | 0% |  |  | R$
CUSTO UNITÁRIO TOTAL | [5 empty] | R$
COMPOSIÇÃO: | Auxiliar |  | COMPOSIÇÃO DE PREÇO UNITÁRIO |  |  |  | QUANTIDADE:
Serviço: | SERRA CIRCULAR DE BANCADA COM MOTOR ELÉTRICO POTÊNCIA DE 5HP, COM COIFA PARA DISCO 10" - DEPRECIAÇÃO. AF_08/2015 | [5 empty] | ITEM : | 91688
[7 empty] | UNIDADE: | H
EQUIPAMENTO |  |  | QUANT. | UTILIZAÇÃO |  | CUSTO OPERACIONAL |  | CUSTO
|  |  |  | PRODUTIVO | IMPROD. | PRODUTIVO | IMPROD. | HORÁRIO
14618 - SERRA CIRCULAR DE BANCADA COM MOTOR ELETRICO, POTENCIA DE *1600* W, PARA DISCO DE DIAMETRO DE 10" (250 MM) |  |  | 1 | 7.2e-05 | 0 | 1036.9 | 0 | 0.07
0
[6 empty] | TOTAL (A) |  | 0.07
MÃO-DE-OBRA |  |  |  | UNID. | QUANT. | SALÁRIO HORA |  | CUSTO
HORÁRIO
0
0
0
0
TOTAL (B)
PRODUÇÃO DA EQUIPE (C) |  |  | 1 | CUSTO HORÁRIO TOTAL (A+B) |  |  |  | 0.07
CUSTO UNITÁRIO DE EXECUÇÃO {(A)+(B)}/(C) = (D) | [7 empty] | 0.07
MATERIAIS |  |  |  |  | UNID. | CUSTO | CONSUMO | CUSTO
UNITÁRIO
0
0
0
0
0
0
TOTAL (E)
TRANSPORTES |  |  | DMT | DMT | DMT | CUSTO | CONSUMO | CUSTO
|  |  | (t) | (p) | total |  |  | UNITÁRIO
TOTAL (F)
CUSTO DIRETO TOTAL (D)+(E)+(F) | [5 empty] | R$ |  | 0.07
BONIFICAÇÃO (BDI) |  |  | 0% |  |  | R$
CUSTO UNITÁRIO TOTAL | [5 empty] | R$
COMPOSIÇÃO: | Auxiliar |  | COMPOSIÇÃO DE PREÇO UNITÁRIO |  |  |  | QUANTIDADE:
Serviço: | SERRA CIRCULAR DE BANCADA COM MOTOR ELÉTRICO POTÊNCIA DE 5HP, COM COIFA PARA DISCO 10" - JUROS. AF_08/2015 | [5 empty] | ITEM : | 91689
[7 empty] | UNIDADE: | H
EQUIPAMENTO |  |  | QUANT. | UTILIZAÇÃO |  | CUSTO OPERACIONAL |  | CUSTO
|  |  |  | PRODUTIVO | IMPROD. | PRODUTIVO | IMPROD. | HORÁRIO
14618 - SERRA CIRCULAR DE BANCADA COM MOTOR ELETRICO, POTENCIA DE *1600* W, PARA DISCO DE DIAMETRO DE 10" (250 MM) |  |  | 1 | 1.44e-05 | 0 | 1036.9 | 0 | 0.01
0
[6 empty] | TOTAL (A) |  | 0.01
MÃO-DE-OBRA |  |  |  | UNID. | QUANT. | SALÁRIO HORA |  | CUSTO
HORÁRIO
0
0
0
0
TOTAL (B)
PRODUÇÃO DA EQUIPE (C) |  |  | 1 | CUSTO HORÁRIO TOTAL (A+B) |  |  |  | 0.01
CUSTO UNITÁRIO DE EXECUÇÃO {(A)+(B)}/(C) = (D) | [7 empty] | 0.01
MATERIAIS |  |  |  |  | UNID. | CUSTO | CONSUMO | CUSTO
UNITÁRIO
0
0
0
0
0
0
TOTAL (E)
TRANSPORTES |  |  | DMT | DMT | DMT | CUSTO | CONSUMO | CUSTO
|  |  | (t) | (p) | total |  |  | UNITÁRIO
TOTAL (F)
CUSTO DIRETO TOTAL (D)+(E)+(F) | [5 empty] | R$ |  | 0.01
BONIFICAÇÃO (BDI) |  |  | 0% |  |  | R$
CUSTO UNITÁRIO TOTAL | [5 empty] | R$
COMPOSIÇÃO: | Auxiliar |  | COMPOSIÇÃO DE PREÇO UNITÁRIO |  |  |  | QUANTIDADE:
Serviço: | SERRA CIRCULAR DE BANCADA COM MOTOR ELÉTRICO POTÊNCIA DE 5HP, COM COIFA PARA DISCO 10" - MANUTENÇÃO. AF_08/2015 | [5 empty] | ITEM : | 91690
[7 empty] | UNIDADE: | H
EQUIPAMENTO |  |  | QUANT. | UTILIZAÇÃO |  | CUSTO OPERACIONAL |  | CUSTO
|  |  |  | PRODUTIVO | IMPROD. | PRODUTIVO | IMPROD. | HORÁRIO
14618 - SERRA CIRCULAR DE BANCADA COM MOTOR ELETRICO, POTENCIA DE *1600* W, PARA DISCO DE DIAMETRO DE 10" (250 MM) |  |  | 1 | 5e-05 | 0 | 1036.9 | 0 | 0.05
0
[6 empty] | TOTAL (A) |  | 0.05
MÃO-DE-OBRA |  |  |  | UNID. | QUANT. | SALÁRIO HORA |  | CUSTO
HORÁRIO
0
0
0
0
TOTAL (B)
PRODUÇÃO DA EQUIPE (C) |  |  | 1 | CUSTO HORÁRIO TOTAL (A+B) |  |  |  | 0.05
CUSTO UNITÁRIO DE EXECUÇÃO {(A)+(B)}/(C) = (D) | [7 empty] | 0.05
MATERIAIS |  |  |  |  | UNID. | CUSTO | CONSUMO | CUSTO
UNITÁRIO
0
0
0
0
0
0
TOTAL (E)
TRANSPORTES |  |  | DMT | DMT | DMT | CUSTO | CONSUMO | CUSTO
|  |  | (t) | (p) | total |  |  | UNITÁRIO
TOTAL (F)
CUSTO DIRETO TOTAL (D)+(E)+(F) | [5 empty] | R$ |  | 0.05
BONIFICAÇÃO (BDI) |  |  | 0% |  |  | R$
CUSTO UNITÁRIO TOTAL | [5 empty] | R$
COMPOSIÇÃO: | Auxiliar |  | COMPOSIÇÃO DE PREÇO UNITÁRIO |  |  |  | QUANTIDADE:
Serviço: | SERRA CIRCULAR DE BANCADA COM MOTOR ELÉTRICO POTÊNCIA DE 5HP, COM COIFA PARA DISCO 10" - MATERIAIS NA OPERAÇÃO. AF_08/2015 | [5 empty] | ITEM : | 91691
[7 empty] | UNIDADE: | H
EQUIPAMENTO |  |  | QUANT. | UTILIZAÇÃO |  | CUSTO OPERACIONAL |  | CUSTO
|  |  |  | PRODUTIVO | IMPROD. | PRODUTIVO | IMPROD. | HORÁRIO
0
TOTAL (A)
MÃO-DE-OBRA |  |  |  | UNID. | QUANT. | SALÁRIO HORA |  | CUSTO
HORÁRIO
0
0
0
0
TOTAL (B)
PRODUÇÃO DA EQUIPE (C) |  |  | 1 | CUSTO HORÁRIO TOTAL (A+B)
CUSTO UNITÁRIO DE EXECUÇÃO {(A)+(B)}/(C) = (D)
MATERIAIS |  |  |  |  | UNID. | CUSTO | CONSUMO | CUSTO
UNITÁRIO
2705 - ENERGIA ELETRICA ATE 2000 KWH INDUSTRIAL, SEM DEMANDA |  |  |  |  | KW/H | 0.72 | 3.17 | 2.28
0
0
0
0
0
0
[6 empty] | TOTAL (E) |  | 2.28
TRANSPORTES |  |  | DMT | DMT | DMT | CUSTO | CONSUMO | CUSTO
|  |  | (t) | (p) | total |  |  | UNITÁRIO
TOTAL (F)
CUSTO DIRETO TOTAL (D)+(E)+(F) | [5 empty] | R$ |  | 2.28
BONIFICAÇÃO (BDI) |  |  | 0% |  |  | R$
CUSTO UNITÁRIO TOTAL | [5 empty] | R$