## Planilha Orçam. RESTAURO FDR
OBRA DE RESTAURO DO PALÁCIO DA FACULDADE DE DIREITO DO RECIFE
| ITEM | DESCRIÇÃO | UNID | QUANT. | VLR UNT | TOTAL (R$)
0 | 2 | RESTAURAÇÃO DO INTRADORÇO DA BIBLIOTECA, SALÃO DE LEITURA E REVISÃO DE ABÓBODAS |  |  |  | 147488.2647
| 2.1 | RESTAURO DO INTRADORÇO DO ACERVO, INCLUSIVE CLARABOA DO ACERVO E DA BIBLOTECA: RESTAURAÇÃO COM SUBSTITUIÇÃO DE PARTES METÁLICAS QUE ESTÃO COMPLETAMENTE COMPROMETIDAS PELA FERRUGEM, PREENCHIMENTO DAS LACUNAS, TROCA DE CRAVOS, PARAFUSOS E ETC.. | M² | 159.43 | 172 | 27421.96
| 2.2 | DECAPAGEM TOTAL DO INTRADORÇO DO ACERVO, INCLUSIVE CLARABOA DO ACERVO E DA BIBLOTECA UTILIZANDO MÁQUINAS ELÉTRICAS, PNEUMÁTICAS, TAIS COMO; LIXADEIRA, RETIFICAS, DESENGRUSTRADOR E FERRAMENTAS MANUAIS DESENVOLVIDAS ESPECIFICAMENTE PARA ESTE SERVIÇO. REMOÇÃO DE TODOS OS VIDROS DAS CLARABÓIAS CUIDADOSAMENTE, E REMOÇÃO DE TODAS AS MASSAS QUE COMPÕE O TRAVAMENTO DOS VIDROS, APÓS RESTAURAÇÃO DE TODO O CONJUNTO FAREMOS A DEVIDA REINSTALAÇÃO DOS VIDROS. TRATAMENTO ANTIORROZIVO E PINTURA DO INTRADORÇO DO ACERVO, INCLUSIVE CLARABOA DO ACERVO E DA BIBLOTECA: UTILIZANDO SUMASTIC 228 AR COMO TRATAMENTO ANTICORROZIVO E PINTURA DE ACABAMENTO UTILIZANDO POLIURETANO SUMASTAME HS 2677 | M² | 159.43 | 454 | 72381.22
| 2.3 | AREA TOTAL DOS ITENS ABAIXO DESCRITOS PARA SEREM REVISADOS É DE 424,97m² ESTIMAMOS QUE HAVERÁ INTERVENÇÃO EFETIVAMENTE EM APENAS 30% DO TOTAL DOS ITENS, QUE SÃO INTRADORÇO DO SALÃO DE LEITURA/ BIBLIOTECA, REVISÃO DA ESTRUTURA METÁLICA DAS DUAS ABOBODAS LINDEIRAS A TORRE DO RELÓGIO E A CENTRAL REVISÃO COM; SUBSTITUIÇÃO DE PARTES METÁLICAS QUE ENCONTRAM-SE COMPLETAMENTE AVARIADAS POR BAIXO DA PINTURA NOVA, PREENCHIMENTO DAS LACUNAS, TROCA DE CRAVOS, PARAFUSOS E ETC.. | M² | 127.49 | 154.03 | 19637.2847
| 2.4 | AREA TOTAL DOS ITENS ABAIXO DESCRITOS PARA SEREM DECAPADOS, TRATADOS ANTICORROZIVAMENTE E PINTADOS É DE 424,97m² ESTIMAMOS QUE HAVERÁ INTERVENÇÃO EFETIVAMENTE EM APENAS 30% DO TOTAL DOS ITENS. O SERVIÇO CONSISTE EM: DECAPAGEM DE TODA A ÁREA QUE SERÁ FEITA A INTERVENÃO DE REVIISÃO, UTILIZANDO MÁQUINAS ELÉTRICAS, PNEUMÁTICAS, TAIS COMO; LIXADEIRA, RETIFICAS, DESENGRUSTRADOR E FERRAMENTAS MANUAIS DESENVOLVIDAS ESPECIFICAMENTE PARA ESTE SERVIÇO. TRATAMENTO ANTIORROZIVO E PINTURA DE TODA A ÁREA QUE SERÁ FEITA A INTERVENÃO DE REVIISÃO: UTILIZANDO SUMASTIC 228 AR COMO TRATAMENTO ANTICORROZIVO E PINTURA DE ACABAMENTO UTILIZANDO POLIURETANO SUMASTAME HS 2677 | M² | 127.49 | 220 | 28047.8
0 | 3 | RESTAURAÇÃO DAS FACHADAS E TORRE DO CAMPANÁRIO 4º ETAPA |  |  |  | 524895.12
1 | 3.1 | RESTAURAÇÃO DOS PISOS E ESCADAS METÁLICAS INCLUSIVE CORRIMÃO: RESTAURAÇÃO COM SUBSTITUIÇÃO DE PARTES METÁLICAS QUE ESTÃO COMPLETAMENTE COMPROMETIDAS PELA FERRUGEM, PREENCHIMENTO DAS LACUNAS, TROCA DE ARREBITES, PARAFUSOS E ETC.. | VB | 1 | 37065.12 | 37065.12 | pisoa e escadas metálicas do torreão
| 3.2 | DECAPAGEM TOTAL DE TODOS OS PISOS E ESCADAS METÁLICAS INCLUSIVE CORRIMÃO: UTILIZANDO MÁQUINAS ELÉTRICAS, PNEUMÁTICAS, TAIS COMO; LIXADEIRA, RETIFICAS, DESENGRUSTRADOR E FERRAMENTAS MANUAIS DESENVOLVIDAS ESPECIFICAMENTE PARA ESTE SERVIÇO. TRATAMENTO ANTIORROZIVO E PINTURA DOS PISOS E ESCADAS METÁLICAS INCLUSIVE CORRIMÃO: UTILIZANDO SUMASTIC 228 AR COMO TRATAMENTO ANTICORROZIVO E PINTURA DE ACABAMENTO UTILIZANDO POLIURETANO SUMASTAME HS 2677 | VB | 1 | 55050 | 55050 | pisoa e escadas metálicas do torreão
| 3.3 | EXECUÇÃO DA ESTRUTURA DE ESCORAMENTO DA TORRE DO RELÓGIO, EM PERFIS W 460 X 60 E TRAVESSEIROS DE CONCRETO ARMADO | VB | 1 | 14208 | 14208
| 3.4 | RESTAURAÇÃO DO CONJUNTO METÁLICO - TRELIÇAS, PILARES, VIGAS, SUPORTES, SISTEMAS DE ANCORAGEM, ESCADAS TIPOS MARINHEIRO, APARELHOS DE APOIO E REFORÇO: RESTAURAÇÃO COM SUBSTITUIÇÃO DE PARTES METÁLICAS QUE ESTÃO COMPLETAMENTE COMPROMETIDAS PELA FERRUGEM, PREENCHIMENTO DAS LACUNAS, TROCA DE ARREBITES, PARAFUSOS E ETC.. | VB | 1 | 106452 | 106452
| 3.5 | DECAPAGEM TOTAL DE TODO O CONJUNTO METÁLICO - TRELIÇAS, PILARES, VIGAS, SUPORTES, SISTEMAS DE ANCORAGEM, ESCADAS TIPOS MARINHEIRO, APARELHOS DE APOIO E REFORÇO: UTILIZANDO MÁQUINAS ELÉTRICAS, PNEUMÁTICAS, TAIS COMO; LIXADEIRA, RETIFICAS, DESENGRUSTRADOR E FERRAMENTAS MANUAIS DESENVOLVIDAS ESPECIFICAMENTE PARA ESTE SERVIÇO. TRATAMENTO ANTIORROZIVO E PINTURA DOS PISOS E ESCADAS METÁLICAS INCLUSIVE CORRIMÃO: UTILIZANDO SUMASTIC 228 AR COMO TRATAMENTO ANTICORROZIVO E PINTURA DE ACABAMENTO UTILIZANDO POLIURETANO SUMASTAME HS 2677 | VB | 1 | 121260 | 121260 | torre
| 3.6 | RESTAURAÇÃO DAS ALEGORIAS E REVESTIMENTOS METÁLICOS. QUE SÃO: COLUNAS, CAPITEIS REVESTIMENTO DA CÚPULA, GUIRLANDAS, FLORÕES, SIMÁLIAS E CARENAGEM: COM SUBSTITUIÇÃO DE PARTES METÁLICAS QUE ESTÃO COMPLETAMENTE COMPROMETIDAS PELA FERRUGEM, PREENCHIMENTO DAS LACUNAS, TROCA DE ARREBITES, PARAFUSOS E ETC.. | VB | 1 | 55009 | 55009
| 3.7 | DECAPAGEM TOTAL DAS ALEGORIAS E REVESTIMENTOS METÁLICOS. QUE SÃO: COLUNAS, CAPITEIS REVESTIMENTO DA CÚPULA, GUIRLANDAS, FLORÕES, SIMÁLIAS E CARENAGEM, UTILIZANDO MÁQUINAS ELÉTRICAS, PNEUMÁTICAS, TAIS COMO; LIXADEIRA, RETIFICAS, DESENGRUSTRADOR E FERRAMENTAS MANUAIS DESENVOLVIDAS ESPECIFICAMENTE PARA ESTE SERVIÇO. TRATAMENTO ANTIORROZIVO E PINTURA DAS ALEGORIAS E REVESTIMENTOS METÁLICOS. QUE SÃO: COLUNAS, CAPITEIS REVESTIMENTO DA CÚPULA, GUIRLANDAS, FLORÕES, SIMÁLIAS E CARENAGEM: UTILIZANDO SUMASTIC 228 AR COMO TRATAMENTO ANTICORROZIVO E PINTURA DE ACABAMENTO UTILIZANDO POLIURETANO SUMASTAME HS 2677 | VB | 1 | 98900 | 98900
| 3.8 | RESTAURAÇÃO COM SUBSTITUIÇÃO DOS SUPORTES EM MADEIRA DOS REVESTIMENTOS METÁLICOS, INCLUSIVE IMUNIZAÇÃO TERMIDOR C25 E PINTURA COM ARMATEC ZN | VB | 1 | 23751 | 23751
| 3.9 | RESTAURAÇÃO E RECONSTITUIÇÃO DOS TUBOS DE DESCIDA DE ÁGUA PLUVIAIS, QUE ENVOLVE A FACHADA SUDOESTE E NOROESTE. | UND | 8 | 1650 | 13200
0 | 4 | RESTAURAÇÃO DAS ESQUADRIAS METÁLICAS DO LADO SUDOESTE QUE SÃO: GB, GA, GC, PFA, 2 JFA + 2 MOSTRADORES DO RELÓGIO. E DO LADO NORDESTE SÓ AS 3 PORTAS PFA. FABRICAÇÃO DE ESQUADRIAS DE PROTEÇÃO PARA JANELAS DA BIBLIOTECA |  |  |  | 223694.8
| 4.1 | PROTEÇÃO PONTUAL DA ÁREA ONDE SERÁ CONCENTRADO O TRABALHO, COM; COBRIMENTO COM FELTRO,LONAS, PAINEL DE MADEIRA COMPENSADO, E FITAS ADESIVAS EM TODAS AS ÁREAS ONDE SERÁ CONCENTRADO O SERVIÇO. ISOLAMENTO DE SEGURANÇA UTILIZANDO CONES, TELAS DE SEGURANÇA E FITA ZEBRADA EM TODO O PERÍMETRO EM QUE O SERVIÇO ESTARÁ CONCENTRADO. | VB | 1 | 4617 | 4617
| 4.2 | 5,61M² ESQUADRIA ( GA) RESTAURAÇÃO COM SUBSTITUIÇÃO DE PARTES METÁLICAS QUE ESTÃO COMPLETAMENTE COMPROMETIDAS PELA FERRUGEM, PREENCHIMENTO DAS LACUNAS, TROCA DE CRAVOS METÁLICOS, ORNATOS, FOLHAS, GUIRLANDAS ETC... | PÇ | 8 | 3998.8 | 31990.4
| 4.3 | 5,61M² ESQUADRIA ( GA) DECAPAGEM TOTAL DE TODA A ESQUADRIA UTILIZANDO MÁQUINAS ELÉTRICAS, PNEUMÁTICAS, TAIS COMO; LIXADEIRA, RETIFICAS, DESENGRUSTRADOR E FERRAMENTAS MANUAIS DESENVOLVIDAS ESPECIFICAMENTE PARA ESTE SERVIÇO. TRATAMENTO ANTIORROZIVO E PINTURA DAS ESQUADRIAS DO TIPO GA: UTILIZANDO SUMASTIC 228 AR COMO TRATAMENTO ANTICORROZIVO E PINTURA DE ACABAMENTO UTILIZANDO POLIURETANO SUMASTAME HS 2677 | PÇ | 8 | 2941.01 | 23528.08
| 4.4 | 0,32M² ESQUADRIA ( GC) RESTAURAÇÃO COM SUBSTITUIÇÃO DE PARTES METÁLICAS QUE ESTÃO COMPLETAMENTE COMPROMETIDAS PELA FERRUGEM, PREENCHIMENTO DAS LACUNAS E TROCA DE CRAVOS METÁLICOS | PÇ | 10 | 128 | 1280
| 4.5 | 0,32M² ESQUADRIA ( GC) DECAPAGEM TOTAL DE TODA A ESQUADRIA UTILIZANDO MÁQUINAS ELÉTRICAS, PNEUMÁTICAS, TAIS COMO; LIXADEIRA, RETIFICAS, DESENGRUSTRADOR E FERRAMENTAS MANUAIS DESENVOLVIDAS ESPECIFICAMENTE PARA ESTE SERVIÇO. TRATAMENTO ANTIORROZIVO E PINTURA DAS ESQUADRIAS DO TIPO GC: UTILIZANDO SUMASTIC 228 AR COMO TRATAMENTO ANTICORROZIVO E PINTURA DE ACABAMENTO UTILIZANDO POLIURETANO SUMASTAME HS 2677 | PÇ | 10 | 210.59 | 2105.9
| 4.6 | 5,61M² ESQUADRIA ( GB) RESTAURAÇÃO COM SUBSTITUIÇÃO DE PARTES METÁLICAS QUE ESTÃO COMPLETAMENTE COMPROMETIDAS PELA FERRUGEM, PREENCHIMENTO DAS LACUNAS, TROCA DE CRAVOS METÁLICOS, ORNATOS, FOLHAS, GUIRLANDAS ETC.. | PÇ | 2 | 2665.87 | 5331.74
| 4.7 | 5,61M² ESQUADRIA ( GB) DECAPAGEM TOTAL DE TODA A ESQUADRIA UTILIZANDO MÁQUINAS ELÉTRICAS, PNEUMÁTICAS, TAIS COMO; LIXADEIRA, RETIFICAS, DESENGRUSTRADOR E FERRAMENTAS MANUAIS DESENVOLVIDAS ESPECIFICAMENTE PARA ESTE SERVIÇO TRATAMENTO ANTIORROZIVO E PINTURA DAS ESQUADRIAS DO TIPO GB: UTILIZANDO SUMASTIC 228 AR COMO TRATAMENTO ANTICORROZIVO E PINTURA DE ACABAMENTO UTILIZANDO POLIURETANO SUMASTAME HS 2677 | PÇ | 2 | 2924.24 | 5848.48
| 4.8 | 10,94M² ESQUADRIA ( PFA) RESTAURAÇÃO COM SUBSTITUIÇÃO DE PARTES METÁLICAS QUE ESTÃO COMPLETAMENTE COMPROMETIDAS PELA FERRUGEM, PREENCHIMENTO DAS LACUNAS, TROCA DE CRAVOS METÁLICOS, ORNATOS, FOLHAS, GUIRLANDAS ETC.. | PÇ | 6 | 9604.8 | 57628.8
| 4.9 | 10,94M² ESQUADRIA ( PFA) DECAPAGEM TOTAL DE TODA A ESQUADRIA UTILIZANDO MÁQUINAS ELÉTRICAS, PNEUMÁTICAS, TAIS COMO; LIXADEIRA, RETIFICAS, DESENGRUSTRADOR E FERRAMENTAS MANUAIS DESENVOLVIDAS ESPECIFICAMENTE PARA ESTE SERVIÇO. TRATAMENTO ANTIORROZIVO E PINTURA DAS ESQUADRIAS DO TIPO PFA: UTILIZANDO SUMASTIC 228 AR COMO TRATAMENTO ANTICORROZIVO E PINTURA DE ACABAMENTO UTILIZANDO POLIURETANO SUMASTAME HS 2677 | PÇ | 6 | 6336 | 38016
| 4.10 | 5,30M² ESQUADRIA ( JPFA) A RESTAURAÇÃO CONSISTE EM: REMOÇÃO DE TODOS OS VIDROS CUIDADOSAMENTE, E REMOÇÃO DE TODAS AS MASSAS QUE COMPÕE O TRAVAMENTO DOS VIDROS. SUBSTITUIÇÃO DE PARTES METÁLICAS QUE ESTÃO COMPLETAMENTE COMPROMETIDAS PELA FERRUGEM, PREENCHIMENTO DAS LACUNAS, TROCA DE CRAVOS METÁLICOS. | PÇ | 2 | 4653.2 | 9306.4
| 4.11 | 5,30M² ESQUADRIA ( JPFA) DECAPAGEM TOTAL DE TODA A ESQUADRIA UTILIZANDO MÁQUINAS ELÉTRICAS, PNEUMÁTICAS, TAIS COMO; LIXADEIRA, RETIFICAS, DESENGRUSTRADOR E FERRAMENTAS MANUAIS DESENVOLVIDAS ESPECIFICAMENTE PARA ESTE SERVIÇO. REINSTALAÇÃO DOS VIDROS REMOVIDOS. TRATAMENTO ANTIORROZIVO E PINTURA DAS ESQUADRIAS DO TIPO JPFA: UTILIZANDO SUMASTIC 228 AR COMO TRATAMENTO ANTICORROZIVO E PINTURA DE ACABAMENTO UTILIZANDO POLIURETANO SUMASTAME HS 2677 | PÇ | 2 | 2750 | 5500
| 4.12 | 5,30M² ESQUADRIA ( MOSTRADORES DO RELÓGIO) A RESTAURAÇÃO CONSISTE EM: REMOÇÃO DE TODOS OS VIDROS CUIDADOSAMENTE, E REMOÇÃO DE TODAS AS MASSAS QUE COMPÕE O TRAVAMENTO DOS VIDROS. SUBSTITUIÇÃO DE PARTES METÁLICAS QUE ESTÃO COMPLETAMENTE COMPROMETIDAS PELA FERRUGEM, PREENCHIMENTO DAS LACUNAS, TROCA DE CRAVOS METÁLICOS. | PÇ | 2 | 4653 | 9306
| 4.13 | 5,30M² ESQUADRIA (MOSTRADORES DO RELÓGIO). DECAPAGEM TOTAL DE TODA A ESQUADRIA UTILIZANDO MÁQUINAS ELÉTRICAS, PNEUMÁTICAS, TAIS COMO; LIXADEIRA, RETIFICAS, DESENGRUSTRADOR E FERRAMENTAS MANUAIS DESENVOLVIDAS ESPECIFICAMENTE PARA ESTE SERVIÇO. REINSTALAÇÃO DOS VIDROS REMOVIDOS. TRATAMENTO ANTIORROZIVO E PINTURA DAS ESQUADRIAS DO TIPO (MOSTRADORES DO RELÓGIO): UTILIZANDO SUMASTIC 228 AR COMO TRATAMENTO ANTICORROZIVO E PINTURA DE ACABAMENTO UTILIZANDO POLIURETANO SUMASTAME HS 2677 | PÇ | 2 | 3789 | 7578
| 4.14 | FABRICAÇÃO E INSTALAÇÃO DE ESQUADRIAS DE PROTEÇÃO PARA JANELAS DA BIBLIOTECA, ESQUADRIAS EM TUBOS E CANTONEIRAS METÁLICAS MED. 2,40M DE ALTURA X 1,52M DE LARGURA. COM FECHAMENTO EM TELA METÁLICA DE 1'', ABERTURA EM DUAS FOLHAS DE GIRO COM FEIXOS TIPO ALDABRA E CADEADO, TODAS AS ESQUADRIAS SERÃO DEVIDAMENTE, ALINHADA, NILEVADA, MONTADA EM GABARITO PARA MANTER A UNIFORMIDADE E SOLDADA COM SOLDA MIG. NIVELAMENTO DAS SOLDAS COM ESMARILHADEIRA CIRCULAR E DISCO ABRASIVO, LIXAMENTO MANUAL COM LIXA ABRASIVA, LIMPEZA QUÍMICA COM SOLUÇÃO DESENGRAZANTE, TRATAMENTO ANTIORROZIVO E PINTURA DAS ESQUADRIAS, UTILIZANDO SUMASTIC 228 AR COMO TRATAMENTO ANTICORROZIVO E PINTURA DE ACABAMENTO UTILIZANDO POLIURETANO SUMASTAME HS 2677 | PÇ | 17 | 1274 | 21658
0 | 5 | RESTAURO DA BIBLIOTECA |  |  |  | 186030
| 5.1 | RESTAURAÇÃO DOS PISOS, ESCADAS COM CORRIMÃO E GUARDA CORPO E ELEMENTOS DECORATIVOS, E PRATELEIRAS DA BIBLIOTECA. RESTAURAÇÃO COM SUBSTITUIÇÃO DE PARTES METÁLICAS QUE ESTÃO COMPLETAMENTE COMPROMETIDAS PELA FERRUGEM, PREENCHIMENTO DAS LACUNAS, TROCA DE ARREBITES, PARAFUSOS E ETC.. | VB | 1 | 43200 | 43200
| 5.2 | DECAPAGEM TOTAL DE ESCADAS COM CORRIMÃO E GUARDA CORPO E ELEMENTOS DECORATIVOS, E PRATELEIRAS DA BIBLIOTECA. UTILIZANDO MÁQUINAS ELÉTRICAS, PNEUMÁTICAS, TAIS COMO; LIXADEIRA, RETIFICAS, DESENGRUSTRADOR E FERRAMENTAS MANUAIS DESENVOLVIDAS ESPECIFICAMENTE PARA ESTE SERVIÇO. TRATAMENTO ANTIORROZIVO E PINTURA, ESCADAS COM CORRIMÃO E GUARDA CORPO E ELEMENTOS DECORATIVOS, E PRATELEIRAS DA BIBLIOTECA: UTILIZANDO SUMASTIC 228 AR COMO TRATAMENTO ANTICORROZIVO E PINTURA DE ACABAMENTO UTILIZANDO POLIURETANO SUMASTAME HS 2677 | VB | 1 | 56880 | 56880
| 5.3 | DECAPAGEM DE TODO O PISO UTILIZANDO MÁQUINAS ELÉTRICAS, PNEUMÁTICAS, TAIS COMO; LIXADEIRA, RETIFICAS, DESENGRUSTRADOR E FERRAMENTAS MANUAIS DESENVOLVIDAS ESPECIFICAMENTE PARA ESTE SERVIÇO. PINTURA DO PISO DA BIBLIOTECA COM: PRIMER SUMASTIC 228 EM UMA DEMÃO, APÓS APLICAR A LINHA PARA PISO QUE É SUMADUR DECK FINISH, EM DUAS DEMÃOS DE 120 MICROMETROS | VB | 1 | 85950 | 85950
| 6 | RESTAURO DO INTRADORÇO DO ANFITEATRO B E REVISÃO DO INTRADORÇO DO ANFITEATRO CASTRO ALVES |  |  |  | 147858.92
| 6.1 | RESTAURO DO INTRADORÇO DO ANFITEATRO B: RESTAURAÇÃO COM SUBSTITUIÇÃO DE PARTES METÁLICAS QUE ESTÃO COMPLETAMENTE COMPROMETIDAS PELA FERRUGEM, PREENCHIMENTO DAS LACUNAS, TROCA DE CRAVOS, PARAFUSOS E ETC.. | M² | 190.08 | 223 | 42387.84
| 6.2 | DECAPAGEM TOTAL DO INTRADORÇO ANFITEATRO B UTILIZANDO MÁQUINAS ELÉTRICAS, PNEUMÁTICAS, TAIS COMO; LIXADEIRA, RETIFICAS, DESENGRUSTRADOR E FERRAMENTAS MANUAIS DESENVOLVIDAS ESPECIFICAMENTE PARA ESTE SERVIÇO. TRATAMENTO ANTIORROZIVO E PINTURA DO INTRADORÇO DO ACERVO, INCLUSIVE CLARABOA DO ACERVO E DA BIBLOTECA: UTILIZANDO SUMASTIC 228 AR COMO TRATAMENTO ANTICORROZIVO E PINTURA DE ACABAMENTO UTILIZANDO POLIURETANO SUMASTAME HS 2677 | M² | 190.08 | 494 | 93899.52
|  | AREA TOTAL DO INTRADORÇO DO ANFITEATRO CASTRO ALVES É DE 103,16m² ESTIMAMOS QUE HAVERÁ INTERVENÇÃO EFETIVAMENTE EM APENAS 30% DA ÁREA TOTAL DO INTRADORÇO, REVISÃO COM; SUBSTITUIÇÃO DE PARTES METÁLICAS QUE ENCONTRAM-SE COMPLETAMENTE AVARIADAS POR BAIXO DA PINTURA NOVA, PREENCHIMENTO DAS LACUNAS, TROCA DE CRAVOS, PARAFUSOS E ETC.. | M² | 30.94 | 154 | 4764.76
|  | AREA TOTAL DO INTRADORÇO DO ANFITEATRO CASTRO ALVES É DE 103,16m² ESTIMAMOS QUE HAVERÁ INTERVENÇÃO EFETIVAMENTE EM APENAS 30% DA AREA TOTAL O SERVIÇO CONSISTE EM: DECAPAGEM DE TODA A ÁREA QUE SERÁ FEITA A INTERVENÃO DE REVISÃO, UTILIZANDO MÁQUINAS ELÉTRICAS, PNEUMÁTICAS, TAIS COMO; LIXADEIRA, RETIFICAS, DESENGRUSTRADOR E FERRAMENTAS MANUAIS DESENVOLVIDAS ESPECIFICAMENTE PARA ESTE SERVIÇO. TRATAMENTO ANTIORROZIVO E PINTURA DE TODA A ÁREA QUE SERÁ FEITA A INTERVENÃO DE REVIISÃO: UTILIZANDO SUMASTIC 228 AR COMO TRATAMENTO ANTICORROZIVO E PINTURA DE ACABAMENTO UTILIZANDO POLIURETANO SUMASTAME HS 2677 | M² | 30.94 | 220 | 6806.8
0 | 6 | Limpeza da Obra |  |  |  | 3100
1 | 6.1 | LIMPEZA FINAL DA OBRA | vb | 1 | 2300 | 2300
| 6.2 | TRANSPORTE DE ENTULHO COM CAMINHAO BASCULANTE 6 M3, RODOVIA PAVIMENTADA, DMT 0,5 A 1,0 KM | vb | 1 | 300 | 300
2 | 6.3 | CARGA MANUAL DE ENTULHO EM CAMINHAO BASCULANTE 6 M3 | vb | 1 | 500 | 500
|  | VALOR GLOBAL DA OBRA |  | TOTAL = |  | 1233067.1047
Renê Vieira Roque da Silva Junior Serralharia. CNPJ: 11.863.315/0001-89
Tel. (81) 3432-5046/(81) 8802-8155/ r4metais@hotmail.com
Rua Rodizita, n.º 16, bairro: Jardim Atlântico – Olinda-PE- CEP: 53.060-340