## ORÇAMENTO
UNIVERSIDADE FEDERAL DE PERNAMBUCO SUPERINTENDÊNCIA DE INFRAESTRUTURA DIRETORIA DE PLANOS E PROJETOS
OBRA : | CONSTRUÇÃO DO CENTRO DE BIOTERISMO - 3ª ETAPA
LOCAL: | CAMPUS RECIFE
SINAPI NÃO DESONERADO FEV21 |  | PRAZO OBRA | BDI |  | TAXAS (LS)
ORSE JAN21 |  |  | SERVIÇOS | FORN. MATER E EQUIP
DATA: 25/03/2021 (EMISSÃO DO SINAPI) |  | 5 MESES | 22.56% | 14.52% | 113,39% (HORA) | 69,76% (MÊS)
ÁREA CONSTRUÇÃO (M2): |  | 570.67 | CUSTO DO METRO QUADRADO (R$/M2): |  |  | 1927.0679
ÁREA REFORMA (M2): |  | 1012.73 | PREÇO DO METRO QUADRADO (R$/M2): |  |  | 864.4527
PLANILHA ANALÍTICA DO ORÇAMENTO
ITEM | DESCRIÇÃO | UNIDADE | QUANT. | VALOR UNITÁRIO(R$) | VALOR PARCIAL (R$) | CÓDIGO COMPOSIÇÃO
01. | GERENCIAMENTO DE OBRA (ADM LOCAL) |  |  |  | 136050.88 | 7.597%
01.01 | GERENCIAMENTO DE OBRA (ADMINISTRAÇÃO LOCAL) | UN | 1 | 136050.88 | 136050.88 | UFPE 0.1
02. | SERVIÇOS PRELIMINARES |  |  |  | 13091.12 | 0.731%
02.01 | LICENÇAS E TAXAS |  |  |  | 233.94
02.01.01 | ART DE EXECUÇÃO DA OBRA | UN | 1 | 233.94 | 233.94 | CONFEA/CREA
02.02 | LIMPEZAS, RETIRADAS E DEMOLIÇÕES |  |  |  | 12857.18
02.02.01 | TRANSPORTE HORIZONTAL COM JERICA DE 60 L, DE MASSA/ GRANEL (UNIDADE: M3XKM). AF_07/2019 | M3XKM | 0.25 | 1121.59 | 280.39 | 100205U
02.02.02 | TRANSPORTE COM CAMINHÃO BASCULANTE DE 6 M³, EM VIA URBANA PAVIMENTADA, DMT ATÉ 30 KM (UNIDADE: M3XKM). AF_07/2020 | M3XKM | 253.77 | 2.07 | 525.3 | 97914U
02.02.03 | LIMPEZA MECANIZADA DE CAMADA VEGETAL, VEGETAÇÃO E PEQUENAS ÁRVORES (DIÂMETRO DE TRONCO MENOR QUE 0,20 M), COM TRATOR DE ESTEIRAS.AF_05/2018 | M2 | 1200 | 0.31 | 372 | 98525U
02.02.04 | LIMPEZA DE SUPERFÍCIE COM JATO DE ALTA PRESSÃO. AF_04/2019 | M2 | 1190.92 | 1.48 | 1762.56 | 99814U
02.02.05 | DESTINAÇÃO FINAL DE RESÍDUOS DA CONSTRUÇÃO CIVIL EM USINA DE RECICLAGEM LICENCIADA (CTR) - ESCAVAÇÃO | T | 31.72 | 25 | 793 | UFPE 1.2
02.02.06 | DEMOLIÇÃO CALÇADA EXISTENTE | M2 | 185.91 | 23.99 | 4459.98 | UFPE 1.45
02.02.07 | REMOÇÃO DE PINTURA LÁTEX (RASPAGEM E/OU LIXAMENTO E/OU ESCOVAÇÃO) | M2 | 452.97 | 6.56 | 2971.48 | UFPE 1.46
02.02.08 | RETIRADA DAS GRADES DE FERRO DAS FACHADAS NORTE , SUL E OESTE COM REAPROVEITAMENTO | M2 | 10.91 | 7.37 | 80.4 | UFPE 1.47
02.02.09 | RETIRADA DE CONDENSADORES NA FACHADA LESTE COM REAPROVEITAMENTO | UN | 4 | 90 | 360 | UFPE 1.48
02.02.10 | RETIRADA DE BRAÇO E LUMINÁRIAS NA FACHADA COM REAPROVEITAMENTO | UN | 16 | 62.63 | 1002.08 | UFPE 1.49
02.02.11 | CARGA MANUAL DE TERRA EM CAMINHAO BASCULANTE 6 M3 | M3 | 12.69 | 19.7 | 249.99 | UFPE 25.6
03. | CANTEIRO DE OBRAS / PRÁTICAS PARA COMBATE AO NOVO CORONAVÍRUS |  |  |  | 95486.42 | 5.332%
03.01 | INSTALAÇÃO DO CANTEIRO |  |  |  | 84783.16
03.01.01 | REGULARIZAÇÃO E COMPACTAÇÃO DE SUBLEITO DE SOLO PREDOMINANTEMENTE ARGILOSO. AF_11/2019 | M2 | 570 | 1.97 | 1122.9 | 100576U
03.01.02 | ESCAVAÇÃO HORIZONTAL, INCLUINDO ESCARIFICAÇÃO, CARGA E DESCARGA EM SOLO DE 2A CATEGORIA COM TRATOR DE ESTEIRAS (170HP/LÂMINA: 5,20M3). AF_07/2020 | M3 | 171 | 10.74 | 1836.54 | 101131U
03.01.03 | LOCACAO DE CONTAINER 2,30 X 6,00 M, ALT. 2,50 M, COM 1 SANITARIO, PARA ESCRITORIO, COMPLETO, SEM DIVISORIAS INTERNAS | MÊS | 5 | 545 | 2725 | 10775
03.01.04 | LOCACAO DE CONTAINER 2,30 X 6,00 M, ALT. 2,50 M, PARA SANITARIO, COM 4 BACIAS, 8 CHUVEIROS,1 LAVATORIO E 1 MICTORIO | MÊS | 5 | 681.25 | 3406.25 | 10778
03.01.05 | TUBO DE PVC PARA REDE COLETORA DE ESGOTO DE PAREDE MACIÇA, DN 100 MM, JUNTA ELÁSTICA, INSTALADO EM LOCAL COM NÍVEL BAIXO DE INTERFERÊNCIAS - FORNECIMENTO E ASSENTAMENTO. AF_06/2015 | M | 6 | 35.89 | 215.34 | 90694U
03.01.06 | EXECUÇÃO DE REFEITÓRIO EM CANTEIRO DE OBRA EM CHAPA DE MADEIRA COMPENSADA, NÃO INCLUSO MOBILIÁRIO E EQUIPAMENTOS. AF_02/2016 | M2 | 25 | 459.22 | 11480.5 | 93210U
03.01.07 | EXECUÇÃO DE CENTRAL DE ARMADURA EM CANTEIRO DE OBRA, NÃO INCLUSO MOBILIÁRIO E EQUIPAMENTOS. AF_04/2016 | M2 | 10 | 212.37 | 2123.7 | 93582U
03.01.08 | EXECUÇÃO DE CENTRAL DE FÔRMAS, PRODUÇÃO DE ARGAMASSA OU CONCRETO EM CANTEIRO DE OBRA, NÃO INCLUSO MOBILIÁRIO E EQUIPAMENTOS. AF_04/2016 | M2 | 10 | 358.03 | 3580.3 | 93583U
03.01.09 | EXECUÇÃO DE DEPÓSITO EM CANTEIRO DE OBRA EM CHAPA DE MADEIRA COMPENSADA, NÃO INCLUSO MOBILIÁRIO. AF_04/2016 | M2 | 15 | 642.55 | 9638.25 | 93584U
03.01.10 | TANQUE SÉPTICO CIRCULAR, EM CONCRETO PRÉ-MOLDADO, DIÂMETRO INTERNO = 1,88 M, ALTURA INTERNA = 2,50 M, VOLUME ÚTIL: 6245,8 L (PARA 32 CONTRIBUINTES). AF_05/2018 | UN | 1 | 3164.64 | 3164.64 | 98054U
03.01.11 | FILTRO ANAERÓBIO RETANGULAR, EM ALVENARIA COM BLOCOS DE CONCRETO, DIMENSÕES INTERNAS: 1,4 X 3,0 X 1,67 M, VOLUME ÚTIL: 5040 L (PARA 32 CONTRIBUINTES). AF_05/2018 | UN | 1 | 7149.04 | 7149.04 | 98090U
03.01.12 | TAPUME COM TELHA METÁLICA. AF_05/2018 | M2 | 384 | 78.28 | 30059.52 | 98459U
03.01.13 | MOBILIZAÇÃO | UN | 1 | 866.8 | 866.8 | UFPE 2.1.1
03.01.14 | PROJETO DE INSTALAÇÃO ELÉTRICA CANTEIRO, INCLUSIVE ART | UN | 1 | 833.66 | 833.66 | UFPE 2.1.2
03.01.15 | LIGAÇÃO PROVISÓRIA DE ÁGUA, INCLUSIVE CAIXA 1000 L | UN | 1 | 1340.12 | 1340.12 | UFPE 2.1.3
03.01.16 | MOBILIZAÇÃO DE CONTAINER | UN | 2 | 251.49 | 502.98 | UFPE 2.1.4
03.01.17 | INSTALAÇÃO DE BEBEDOURO | UN | 1 | 18.37 | 18.37 | UFPE 2.1.7
03.01.18 | CONJUNTO DE EQUIPAMENTOS DE COMBATE À INCÊNDIO COM EXTINTORES DE ÁGUA PRESSURIZADA 10L, GÁS CARBÔNICO 6KG E PÓ QUÍMICO 6 KG | CJ | 1 | 963.19 | 963.19 | UFPE 2.1.8
03.01.19 | CONJUNTO DE EPIs (BOTA, CAPACETE) PARA FISCALIZAÇÃO E VISITANTES DURANTE TODO O PERÍODO DA OBRA | CJ | 1 | 234.6 | 234.6 | UFPE 2.1.9
03.01.20 | PLACA DE OBRA EM CHAPA DE AÇO GALVANIZADO | M2 | 6 | 292.84 | 1757.04 | UFPE 2.11
03.01.21 | ENTRADA PROVISÓRIA DE ENERGIA ELÉTRICA AÉREA TRIFÁSICA 40A EM POSTE DE MADEIRA | UN | 1 | 1764.42 | 1764.42 | UFPE 2.12
03.02 | MANUTENÇÃO DO CANTEIRO |  |  |  | 5413.7
03.02.01 | MÓVEIS E UTENSÍLIOS | MÊS | 5 | 189.41 | 947.05 | UFPE 2.2.1
03.02.02 | MATERIAL DE CONSUMO | MÊS | 5 | 649.34 | 3246.7 | UFPE 2.2.2
03.02.03 | CONSUMO DE TELEFONIA E INTERNET | MÊS | 5 | 243.99 | 1219.95 | UFPE 2.2.4
03.03 | PRÁTICAS P/ COMBATE AO NOVO CORONAVÍRUS NA CONSTRUÇÃO CIVIL (SINDUSCON/PE) |  |  |  | 5289.56
03.03.01 | SABONETEIRA PLASTICA TIPO DISPENSER PARA SABONETE LIQUIDO COM RESERVATORIO 800 A 1500 ML, INCLUSO FIXAÇÃO. AF_01/2020 | UN | 3 | 67.75 | 203.25 | 95547U
03.03.02 | LAVATÓRIO LOUÇA COM COLUNA COMPLETO, INCLUSIVE PONTO DE ÁGUA, SABONETEIRA E TOALHEIRA TIPO DISPENSER - FORNECIMENTO E INSTALAÇÃO | UN | 2 | 489.33 | 978.66 | UFPE 100.1
03.03.03 | MATERIAIS DE LIMPEZA/DIVERSOS (COMBATE AO CORONAVÍRUS) | UN | 5 | 761.26 | 3806.3 | UFPE 100.2
03.03.04 | CARTAZ INFORMATIVO (60X40)CM TIPO BANNER | UN | 5 | 60.27 | 301.35 | UFPE 100.3
04. | SEGURANÇA E SAÚDE |  |  |  | 18505.42 | 1.033%
04.01 | MEDICINA E SEGURANÇA DO TRABALHO |  |  |  | 1572.5
04.01.01 | MEDICINA E SEGURANÇA DO TRABALHO | MÊS | 5 | 314.5 | 1572.5 | UFPE 3.1.1
04.02 | EQUIPAMENTOS DE PROTEÇÃO COLETIVA |  |  |  | 16932.92
04.02.01 | LOCACAO DE ANDAIME METALICO TUBULAR DE ENCAIXE, TIPO DE TORRE, COM LARGURA DE 1 ATE 1,5 M E ALTURA DE *1,00* M (INCLUSO SAPATAS FIXAS OU RODIZIOS) | MXMES | 42 | 8 | 336 | 10527
04.02.02 | LOCACAO DE ANDAIME METALICO TIPO FACHADEIRO, LARGURA DE 1,20 M, ALTURA POR PECA DE 2,0 M, INCLUINDO SAPATAS E ITENS NECESSARIOS A INSTALACAO | M2XMES | 1187.17 | 2.66 | 3157.87 | 20193
04.02.03 | MONTAGEM E DESMONTAGEM DE ANDAIME MODULAR FACHADEIRO, COM PISO METÁLICO, PARA EDIFICAÇÕES COM MÚLTIPLOS PAVIMENTOS (EXCLUSIVE ANDAIME E LIMPEZA). AF_11/2017 | M2 | 1187.17 | 10.97 | 13023.25 | 97063U
04.02.04 | MONTAGEM E DESMONTAGEM DE ANDAIME TUBULAR TIPO ?TORRE? (EXCLUSIVE ANDAIME E LIMPEZA). AF_11/2017 | M | 21 | 19.8 | 415.8 | 97064U
05. | PRÉDIO PRINCIPAL |  |  |  | 477720.36 | 26.68%
05.01 | MOVIMENTAÇÃO DE TERRA |  |  |  | 1739.79
05.01.01 | TRANSPORTE HORIZONTAL COM JERICA DE 60 L, DE MASSA/ GRANEL (UNIDADE: M3XKM). AF_07/2019 | M3XKM | 0.07 | 1121.59 | 78.51 | 100205U
05.01.02 | REATERRO MANUAL DE VALAS COM COMPACTAÇÃO MECANIZADA. AF_04/2016 | M3 | 10.24 | 31.02 | 317.64 | 93382U
05.01.03 | ESCAVAÇÃO MANUAL PARA BLOCO DE COROAMENTO OU SAPATA, COM PREVISÃO DE FÔRMA. AF_06/2017 | M3 | 11.02 | 74.44 | 820.32 | 96523U
05.01.04 | ESCAVAÇÃO MANUAL DE VALA PARA VIGA BALDRAME, COM PREVISÃO DE FÔRMA. AF_06/2017 | M3 | 1.8 | 97.77 | 175.98 | 96527U
05.01.05 | TRANSPORTE COM CAMINHÃO BASCULANTE DE 6 M³, EM VIA URBANA PAVIMENTADA, DMT ATÉ 30 KM (UNIDADE: M3XKM). AF_07/2020 | M3XKM | 67.08 | 2.07 | 138.85 | 97914U
05.01.06 | DESTINAÇÃO FINAL DE RESÍDUOS DA CONSTRUÇÃO CIVIL EM USINA DE RECICLAGEM LICENCIADA (CTR) - ESCAVAÇÃO | T | 5.7 | 25 | 142.5 | UFPE 1.2
05.01.07 | CARGA MANUAL DE TERRA EM CAMINHAO BASCULANTE 6 M3 | M3 | 3.35 | 19.7 | 65.99 | UFPE 25.6
05.02 | INFRAESTRUTURA |  |  |  | 3912.66
05.02.01 | FABRICAÇÃO, MONTAGEM E DESMONTAGEM DE FÔRMA PARA SAPATA, EM CHAPA DE MADEIRA COMPENSADA RESINADA, E=17 MM, 4 UTILIZAÇÕES. AF_06/2017 | M2 | 1.92 | 153.82 | 295.33 | 96541U
05.02.02 | FABRICAÇÃO, MONTAGEM E DESMONTAGEM DE FÔRMA PARA VIGA BALDRAME, EM CHAPA DE MADEIRA COMPENSADA RESINADA, E=17 MM, 4 UTILIZAÇÕES. AF_06/2017 | M2 | 3.72 | 72.51 | 269.73 | 96542U
05.02.03 | ARMAÇÃO DE BLOCO, VIGA BALDRAME E SAPATA UTILIZANDO AÇO CA-60 DE 5 MM - MONTAGEM. AF_06/2017 | KG | 6.78 | 17.62 | 119.46 | 96543U
05.02.04 | ARMAÇÃO DE BLOCO, VIGA BALDRAME OU SAPATA UTILIZANDO AÇO CA-50 DE 8 MM - MONTAGEM. AF_06/2017 | KG | 31.28 | 15.83 | 495.16 | 96545U
05.02.05 | ARMAÇÃO DE BLOCO, VIGA BALDRAME OU SAPATA UTILIZANDO AÇO CA-50 DE 10 MM - MONTAGEM. AF_06/2017 | KG | 9.72 | 14.22 | 138.21 | 96546U
05.02.06 | LASTRO DE CONCRETO MAGRO, APLICADO EM BLOCOS DE COROAMENTO OU SAPATAS, ESPESSURA DE 5 CM. AF_08/2017 | M2 | 8.96 | 25.8 | 231.16 | 96619U
05.02.07 | LOCACAO CONVENCIONAL DE OBRA, UTILIZANDO GABARITO DE TÁBUAS CORRIDAS PONTALETADAS A CADA 2,00M - 2 UTILIZAÇÕES. AF_10/2018 | M | 35.2 | 42.34 | 1490.36 | 99059U
05.02.08 | ATERRO DE CAIXÃO DE EDIFICAÇÃO COM FONECIMENTO DE AREIA ADENSADA COM ÁGUA | M3 | 1.57 | 157.26 | 246.89 | UFPE 25.7
05.02.09 | CONCRETAGEM DE CINTAS, FCK 25 MPA, COM USO DE JERICA. LANÇAMENTO, ADENSAMENTO E ACABAMENTO. AF_06/2017 | M3 | 0.37 | 553.97 | 204.96 | UFPE 4.8
05.02.10 | CONCRETAGEM DE SAPATAS, FCK 25 MPA, COM USO DE BOMBA LANÇAMENTO, ADENSAMENTO E ACABAMENTO. AF_11/2016 | M3 | 0.68 | 619.71 | 421.4 | UFPE 4.9
05.03 | SUPERESTRUTURA |  |  |  | 9274.81
05.03.01 | MONTAGEM E DESMONTAGEM DE FÔRMA DE PILARES RETANGULARES E ESTRUTURAS SIMILARES, PÉ-DIREITO SIMPLES, EM CHAPA DE MADEIRA COMPENSADA RESINADA, 4 UTILIZAÇÕES. AF_09/2020 | M2 | 12.72 | 61.04 | 776.42 | 92419U
05.03.02 | MONTAGEM E DESMONTAGEM DE FÔRMA DE VIGA, ESCORAMENTO METÁLICO, PÉ-DIREITO SIMPLES, EM CHAPA DE MADEIRA RESINADA, 4 UTILIZAÇÕES. AF_09/2020 | M2 | 9.11 | 92.2 | 839.94 | 92456U
05.03.03 | MONTAGEM E DESMONTAGEM DE FÔRMA DE LAJE MACIÇA, PÉ-DIREITO SIMPLES, EM CHAPA DE MADEIRA COMPENSADA RESINADA, 4 UTILIZAÇÕES. AF_09/2020 | M2 | 20.15 | 28.23 | 568.83 | 92514U
05.03.04 | CONCRETAGEM DE PILARES, FCK = 25 MPA, COM USO DE BALDES EM EDIFICAÇÃO COM SEÇÃO MÉDIA DE PILARES MENOR OU IGUAL A 0,25 M² - LANÇAMENTO, ADENSAMENTO E ACABAMENTO. AF_12/2015 | M3 | 0.81 | 516.93 | 418.71 | 92718U
05.03.05 | ARMAÇÃO DE PILAR OU VIGA DE UMA ESTRUTURA CONVENCIONAL DE CONCRETO ARMADO EM UMA EDIFICAÇÃO TÉRREA OU SOBRADO UTILIZANDO AÇO CA-50 DE 8,0 MM - MONTAGEM. AF_12/2015 | KG | 12.39 | 15.82 | 196 | 92777U
05.03.06 | ARMAÇÃO DE PILAR OU VIGA DE UMA ESTRUTURA CONVENCIONAL DE CONCRETO ARMADO EM UMA EDIFICAÇÃO TÉRREA OU SOBRADO UTILIZANDO AÇO CA-50 DE 10,0 MM - MONTAGEM. AF_12/2015 | KG | 61.48 | 14.16 | 870.55 | 92778U
05.03.07 | ARMAÇÃO DE LAJE DE UMA ESTRUTURA CONVENCIONAL DE CONCRETO ARMADO EM UMA EDIFICAÇÃO TÉRREA OU SOBRADO UTILIZANDO AÇO CA-60 DE 5,0 MM - MONTAGEM. AF_12/2015 | KG | 11.87 | 15.83 | 187.9 | 92784U
05.03.08 | ARMAÇÃO DE LAJE DE UMA ESTRUTURA CONVENCIONAL DE CONCRETO ARMADO EM UMA EDIFICAÇÃO TÉRREA OU SOBRADO UTILIZANDO AÇO CA-50 DE 8,0 MM - MONTAGEM. AF_12/2015 | KG | 94.8 | 14.72 | 1395.45 | 92786U
05.03.09 | REPARO/COLAGEM DE ESTRUTURAS DE CONCRETO COM ADESIVO ESTRUTURAL A BASE DE EPOXI, E=2 MM | KG | 2.09 | 200.03 | 418.06 | UFPE 5.24
05.03.10 | ANCORAGEM DE BARRA AÇO COM ADESIVO ESTRUTURAL A BASE DE RESINA EPOXI, BICOMPONENTE, PASTOSO | DM3 | 0.32 | 85.97 | 27.51 | UFPE 5.25
05.03.11 | ESCARIFICAÇÃO MANUAL, CORTE DE CONCRETO ATÉ 3 CM DE PROFUNDIDADE (M2) | M2 | 2.09 | 164.2 | 343.17 | UFPE 5.26
05.03.12 | CONCRETAGEM DE VIGAS E LAJES, FCK=25 MPA, PARA QUALQUER TIPO DE LAJE COM BALDES EM EDIFICAÇÃO TÉRREA, COM ÁREA MÉDIA DE LAJES MENOR OU IGUA A 20 M² - LANÇAMENTO, ADENSAMENTO E ACABAMENTO. AF_12/2015 | M3 | 3.27 | 585.7 | 1915.23 | UFPE 5.27
05.03.13 | ARMAÇÃO DE VIGA DE UMA ESTRUTURA CONVENCIONAL DE CONCRETO ARMADO EM UMA EDIFICAÇÃO TÉRREA OU SOBRADO UTILIZANDO AÇO CA-60 DE 5,0 MM - MONTAGEM. AF_12/2015 | KG | 29.59 | 17.69 | 523.44 | UFPE 5.28
05.03.14 | SERVIÇO DE FURO EM CONCRETO ARMADO COM Ø=3/8" A 1" E ESP=20CM | UN | 128 | 6.2 | 793.6 | UFPE 5.51
05.04 | ALVENARIA, VEDAÇÕES E DIVISÓRIAS |  |  |  | 6858.38
05.04.01 | ALVENARIA DE VEDAÇÃO DE BLOCOS CERÂMICOS FURADOS NA HORIZONTAL DE 9X19X19CM (ESPESSURA 9CM) DE PAREDES COM ÁREA LÍQUIDA MENOR QUE 6M² SEM VÃOS E ARGAMASSA DE ASSENTAMENTO COM PREPARO EM BETONEIRA. AF_06/2014 | M2 | 98.54 | 69.6 | 6858.38 | 87495U
05.05 | COBERTURA |  |  |  | 40175.08
05.05.01 | PROTEÇÃO MECÂNICA DE SUPERFÍCIE HORIZONTAL COM ARGAMASSA DE CIMENTO E AREIA, TRAÇO 1:3, E=2CM. AF_06/2018 | M2 | 61.68 | 27.91 | 1721.48 | 98563U
05.05.02 | PROTEÇÃO MECÂNICA DE SUPERFÍCIE VERTICAL COM ARGAMASSA DE CIMENTO E AREIA, TRAÇO 1:3, E=2CM. AF_06/2018 | M2 | 76.48 | 41.31 | 3159.38 | 98564U
05.05.03 | REINSTALAÇÃO DE TELHA GALVALUME, INCLUSIVE TRANSPORTE VERTICAL, EXCLUSIVE TELHA | M2 | 288 | 7.92 | 2280.96 | UFPE 7.10
05.05.04 | RUFO LATERAL INFERIOR PARA ALVENARIA EM AÇO PRÉ-PINTADO COR RAL 9003 GALVANIZADO ESPESSURA DE 0,50 MM PARA ISOTELHA PUR/PIR FABRICANTE ISOESTE OU SIMILAR SOBRE ALGEROZ EM CONCRETO EXISTENTE, INCLUSO TRANSPORTE VERTICAL | M | 33.01 | 53.19 | 1755.8 | UFPE 7.11
05.05.05 | REMOÇÃO DE TELHA GALVALUME COM REAPROVEITAMENTO PARA EXECUÇÃO DE SERVIÇOS NA COBERTA, INCLUSIVE TRANSPORTE VERTICAL | M2 | 288 | 8.63 | 2485.44 | UFPE 7.7
05.05.06 | CHAPIM EM CONCRETO APARENTE LARGURA 20 CM ESPESSURA 5 CM COM APLICAÇÃO DE PINTURA HIDROFUGANTE COM SOLUÇÃO DE SILICONE PARA PROTEÇÃO DAS ALVENARIAS DA PLATIBANDA | M | 141.47 | 57.9 | 8191.11 | UFPE 7.8
05.05.07 | FORNECIMENTO DE TELHA METÁLICA EM AÇO GALVALUME PERFIL TRAPEZOIDAL ESPESSURA 0.5MM REF L40 MARCA ISOESTE OU SIMILAR COM PRÉ PINTURA NA COR BRANCO (CASO TELHAS EXISTENTES TENHAM SIDO DANIFICADAS DURANTE A REMOÇÃO) | M2 | 28.8 | 188.83 | 5438.3 | UFPE 7.9
05.05.08 | REGULARIZAÇÃO DE SUPERFICIE COM ARGAMASSA DE CIMENTO E AREIA,TRAÇO 1:4, E = 2 CM | M2 | 138.15 | 25.73 | 3554.59 | UFPE 8.20
05.05.09 | IMPERMEABILIZAÇÃO DE LAJES E CALHAS COM MANTA A BASE DE ASFALTO MODIFICADO COM POLÍMEROS ESTRUTURADA COM NÃO TECIDO DE POLIÉSTER, UMA CAMADA, INCLUSIVE APLICAÇÃO DE PRIMER ASFÁLTICO, E = 4MM. AF_06/2018 | M2 | 138.15 | 83.88 | 11588.02 | UFPE 8.3
05.06 | ESQUADRIAS |  |  |  | 6100.36
05.06.01 | LIXAMENTO MANUAL EM SUPERFÍCIES METÁLICAS EM OBRA. AF_01/2020 | M2 | 21.82 | 7 | 152.74 | 100717U
05.06.02 | PINTURA COM TINTA ALQUÍDICA DE FUNDO (TIPO ZARCÃO) APLICADA A ROLO OU PINCEL SOBRE SUPERFÍCIES METÁLICAS (EXCETO PERFIL) EXECUTADO EM OBRA (POR DEMÃO). AF_01/2020 | M2 | 21.82 | 17.91 | 390.79 | 100722U
05.06.03 | PINTURA COM TINTA ALQUÍDICA DE ACABAMENTO (ESMALTE SINTÉTICO ACETINADO) APLICADA A ROLO OU PINCEL SOBRE SUPERFÍCIES METÁLICAS (EXCETO PERFIL) EXECUTADO EM OBRA (02 DEMÃOS). AF_01/2020 | M2 | 21.82 | 35.83 | 781.81 | 100758U
05.06.04 | MOLDURA EM CONCRETO APARENTE LARGURA DE 15 CM ESPESSURA DE 10 CM COM APLICAÇÃO DE SOLUÇÃO EM SILICONE | UN | 10 | 321.89 | 3218.9 | UFPE 10.74
05.06.05 | FECHADURA DE SOBREPOR REF 1685/Q PT QUADRIFACE MARCA BRASIL OU SIMILAR - FORNECIMENTO E INSTALAÇÃO | UN | 3 | 106.71 | 320.13 | UFPE 10.75
05.06.06 | REINSTALAÇÃO DAS ESQUADRIAS METÁLICAS DAS FACHADAS NORTE , SUL E OESTE COM REAPROVEITAMENTO | M2 | 10.91 | 113.29 | 1235.99 | UFPE 10.76
05.07 | CABEAMENTO ESTRUTURADO |  |  |  | 63172.01
05.07.01 | ELETRODUTOS |  |  |  | 4180.03
05.07.01.01 | ELETRODUTO FLEXÍVEL CORRUGADO REFORÇADO, PVC, DN 32 MM (1"), PARA CIRCUITOS TERMINAIS, INSTALADO EM FORRO - FORNECIMENTO E INSTALAÇÃO. AF_12/2015 | M | 145 | 12.45 | 1805.25 | 91837U
05.07.01.02 | ELETRODUTO FLEXÍVEL CORRUGADO REFORÇADO, PVC, DN 32 MM (1"), PARA CIRCUITOS TERMINAIS, INSTALADO EM PAREDE - FORNECIMENTO E INSTALAÇÃO. AF_12/2015 | M | 25 | 12.55 | 313.75 | 91857U
05.07.01.03 | ELETRODUTO RÍGIDO ROSCÁVEL, PVC, DN 32 MM (1"), PARA CIRCUITOS TERMINAIS, INSTALADO EM PAREDE - FORNECIMENTO E INSTALAÇÃO. AF_12/2015 | M | 20 | 13.75 | 275 | 91872U
05.07.01.04 | LUVA PARA ELETRODUTO, PVC, ROSCÁVEL, DN 32 MM (1"), PARA CIRCUITOS TERMINAIS, INSTALADA EM FORRO - FORNECIMENTO E INSTALAÇÃO. AF_12/2015 | UN | 10 | 6.9 | 69 | 91876U
05.07.01.05 | CONDULETE DE PVC, TIPO X, PARA ELETRODUTO DE PVC SOLDÁVEL DN 32 MM (1), APARENTE - FORNECIMENTO E INSTALAÇÃO. AF_11/2016 | UN | 20 | 38.67 | 773.4 | 95818U
05.07.01.06 | CURVA 90 GRAUS, CURTA, PARA ELETRODUTO, PVC, ROSCÁVEL, DN 32 MM (1"), PARA CIRCUITOS TERMINAIS, INSTALADA EM FORRO - FORNECIMENTO E INSTALAÇÃO. | UN | 6 | 11.55 | 69.3 | UFPE 12.24
05.07.01.07 | ELETRODUTO RÍGIDO ROSCÁVEL, PVC, DN 60 MM (2"), APARENTE, INSTALADO EM PAREDE - FORNECIMENTO E INSTALAÇÃO. | M | 9 | 21.89 | 197.01 | UFPE 12.25
05.07.01.08 | CONDULETE DE PVC, TIPO X, PARA ELETRODUTO DE PVC ROSCÁVEL DN 60 MM (2), APARENTE - FORNECIMENTO E INSTALAÇÃO | UN | 4 | 68.38 | 273.52 | UFPE 12.26
05.07.01.09 | DUTO ESPIRAL FLEXIVEL SINGELO PEAD D=50MM(2") REVESTIDO COM PVC COM FIO GUIA DE ACO GALVANIZADO, LANCADO DIRETO NO SOLO, INCL CONEXOES | M | 15 | 26.92 | 403.8 | UFPE 12.27
05.07.02 | INFRA ELETROCALHA |  |  |  | 7865.79
05.07.02.01 | VERGALHÃO ROSCA SEM FIM 1/4 PARA FIXAÇÃO DE ELETROCALHAS - FORNECIMENTO E INSTALAÇÃO | M | 36 | 14.08 | 506.88 | UFPE 12.28
05.07.02.02 | ARRUELA LISA ZINCADA PARA VERGALHAO 1/4" - FORNECIMENTO E INSTALAÇÃO | UN | 540 | 0.27 | 145.8 | UFPE 12.29
05.07.02.03 | PORCA SEXTAVADA PARA VERGALHAO 1/4" - FORNECIMENTO E INSTALAÇÃO | UN | 360 | 0.83 | 298.8 | UFPE 12.30
05.07.02.04 | BUCHA DE NYLON SEM ABA S8, COM PARAFUSO DE 4,80 X 50 MM EM ACO ZINCADO COM ROSCA SOBERBA, CABECA CHATA E FENDA PHILLIPS - FORNECIMENTO E INSTALAÇÃO | UN | 180 | 3.8 | 684 | UFPE 12.31
05.07.02.05 | CANTONEIRA ZZ - FORNECIMENTO E INSTALAÇÃO | UN | 90 | 6.91 | 621.9 | UFPE 12.32
05.07.02.06 | CURVA DE INVERSÃO GALVANIZADA A FOGO PARA ELETROCALHA DE 100X50MM - FORNECIMENTO E INSTALAÇÃO | UN | 1 | 46.59 | 46.59 | UFPE 12.33
05.07.02.07 | SAÍDA LATERAL GALVANIZADA A FOGO PARA ELETRODUTO 1" - FORNECIMENTO E INSTALAÇÃO | UN | 15 | 7.68 | 115.2 | UFPE 12.34
05.07.02.08 | ELETROCALHA METÁLICA TIPO U PERFURADA EM CHAPA DE AÇO GALVANIZADA A FOGO DIMENSÃO 100X50MM, COM VIROLA - FORNECIMENTO E INSTALAÇÃO | M | 45 | 53.92 | 2426.4 | UFPE 12.35
05.07.02.09 | ELETROCALHA METÁLICA TIPO U PERFURADA EM CHAPA DE AÇO GALVANIZADA A FOGO DIMENSÃO 50X50MM, COM VIROLA - FORNECIMENTO E INSTALAÇÃO | M | 45 | 36.77 | 1654.65 | UFPE 12.36
05.07.02.10 | CURVA DE 90 GRAUS GALVANIZADA A FOGO PARA ELETROCALHA DE 100 MM X 50 MM - FORNECIMENTO E INSTALAÇÃO | UN | 2 | 28.9 | 57.8 | UFPE 12.37
05.07.02.11 | JUNÇÃO/EMENDA/TALA GALVANIZADA A FOGO PARA ELETROCALHA 50X50MM - FORNECIMENTO E INSTALAÇÃO | UN | 15 | 10.47 | 157.05 | UFPE 12.38
05.07.02.12 | SUSPENSÃO VERTICAL GALVANIZADA A FOGO PARA ELETROCALHA 50 X 50 MM - FORNECIMENTO E INSTALAÇÃO | UN | 90 | 10.17 | 915.3 | UFPE 12.39
05.07.02.13 | CURVA DE 90 GRAUS GALVANIZADA A FOGO PARA ELETROCALHA DE 50MMX50MM - FORNECIMENTO E INSTALAÇÃO | UN | 2 | 22.46 | 44.92 | UFPE 12.40
05.07.02.14 | JUNÇÃO/EMENDA/TALA GALVANIZADA A FOGO PARA ELETROCALHA 100X50MM - FORNECIMENTO E INSTALAÇÃO | UN | 15 | 12.7 | 190.5 | UFPE 12.41
05.07.03 | CABOS E TOMADAS |  |  |  | 9279.34
05.07.03.01 | CABO ELETRÔNICO CATEGORIA 6, INSTALADO EM EDIFICAÇÃO INSTITUCIONAL - FORNECIMENTO E INSTALAÇÃO. AF_11/2019 | M | 2200 | 2.31 | 5082 | 98297U
05.07.03.02 | CONECTOR RJ45 FÊMEA GIGALAN CAT 6 BEGE - FORNECIMENTO E INSTALAÇÃO | UN | 20 | 23.78 | 475.6 | UFPE 13.10
05.07.03.03 | TOMADA FÊMEA COM 1 CONECTOR RJ45 GIGALAN U/UTP CAT. 6 INSTALAR NO CONDULETE COM PLACA PARA CONDULETE, REF.35060011, FAB. FURUKAWA OU SIMILAR - FORNECIMENTO E INSTALAÇÃO | UN | 12 | 31.59 | 379.08 | UFPE 13.11
05.07.03.04 | TOMADA FÊMEA COM 2 CONECTORES RJ45 GIGALAN U/UTP CAT. 6 INSTALAR NO CONDULETE COM PLACA PARA CONDULETE, REF.35060011, FAB. FURUKAWA OU SIMILAR - FORNECIMENTO E INSTALAÇÃO | UN | 5 | 32.2 | 161 | UFPE 13.12
05.07.03.05 | CERTIFICAÇÃO DE PONTO METÁLICO CAT 6 | UN | 42 | 15 | 630 | UFPE 13.39
05.07.03.06 | FORNECIMENTO E INSTALAÇÃO DE PATCH CORD GIGALAN AZUL CAT.6 2.5 METROS | M | 42 | 30.42 | 1277.64 | UFPE 13.6
05.07.03.07 | FORNECIMENTO E INSTALAÇÃO DE PATCH CORD GIGALAN AZUL CAT.6 1.5 METROS | M | 42 | 27.45 | 1152.9 | UFPE 13.7
05.07.03.08 | FORNECIMENTO E COLOCAÇÃO DE ANILHA PARA IDENTIFICAÇÃO | UN | 84 | 0.73 | 61.32 | UFPE 13.8
05.07.03.09 | ESPELHO PLANO 4X2 PARA DUAS TOMADAS RJ45 - FORNECIMENTO E INSTALAÇÃO | UN | 10 | 5.98 | 59.8 | UFPE 13.9
05.07.04 | RACK E ACESSÓRIOS |  |  |  | 3904.74
05.07.04.01 | RACK DE PISO ABERTO 4P 19" 12U - FORNECIMENTO E INSTALAÇÃO | UN | 1 | 610.9 | 610.9 | 13.13
05.07.04.02 | FORNECIMENTO E INSTALAÇÃO DE VOICE PANEL DE 30 PORTAS - FABRICANTE FURUKAWA OU SIMILAR | UN | 1 | 495.31 | 495.31 | 13.14
05.07.04.03 | PATCH PANEL 24 PORTAS, CATEGORIA 6 - FORNECIMENTO E INSTALAÇÃO. AF_11/2019 | UN | 2 | 608.09 | 1216.18 | 98302U
05.07.04.04 | RÉGUA DE ENERGIA PARA RACK PADRÃO 19" COM 8 TOMADAS - FORNECIMENTO E INSTALAÇÃO | UN | 1 | 107.02 | 107.02 | UFPE 13.15
05.07.04.05 | NO BREAK 1000w - FORNECIMENTO E INSTALAÇÃO | UN | 1 | 1375.45 | 1375.45 | UFPE 13.16
05.07.04.06 | FORNECIMENTO E INSTALAÇÃO DE ORGANIZADOR DE CABOS HORIZONTAL, FECHADO, PADRÃO RACK 19" | UN | 4 | 24.97 | 99.88 | UFPE 13.17
05.07.05 | EQUIPAMENTOS (INSTALAÇÃO) |  |  |  | 44.52
05.07.05.01 | INSTALAÇÃO DE ACCESS POINT, DUAL BAND (2.4 E 5 GHZ, ANTENAS OMNIDIRECIONAIS INTERNAS, PADRÃO 802.11 AC/N, PORTA GIGABIT ETHERNET 10/100/1000 BASE-T RJ-45, ALIMENTAÇÃO 802AF POE) SUPORTAR GERENCIAMENTO CENTRALIZADO - RUCKUS R 610 | UN | 1 | 22.26 | 22.26 | UFPE 13.18
05.07.05.02 | INSTALAÇÃO DE SWITCH 48 PORTAS POE 10/100/1000 BASE- T RJ45 + 04 INTERFACES GIGABTI ETHERNET BASEADA EM MINI-GBIC + PORTA GERENCIAL 10/100 , PADRÃO 19" x 1U DE ALTURA, MODELO REFERÊNCIA SUMMIT X440 48P EXTREME | UN | 1 | 22.26 | 22.26 | UFPE 13.19
05.07.06 | INFRA FIBRA OPTICA E TELEFONIA |  |  |  | 15473.78
05.07.06.01 | CABO TELEFÔNICO CTP-APL-50 30 PARES INSTALADO EM ENTRADA DE EDIFICAÇÃO - FORNECIMENTO E INSTALAÇÃO. AF_11/2019 | M | 350 | 23.59 | 8256.5 | 98402U
05.07.06.02 | FORNECIMENTO E INSTALAÇÃO DE DISTRIBUIDOR INTERNO ÓPTICO - D.I.O. 6 SAÍDAS LC DUPLEX FURUKAWA OU SIMILAR | UN | 2 | 287.92 | 575.84 | UFPE 13.20
05.07.06.03 | FORNECIMENTO E INSTALAÇÃO MINI GBIC 1000BASELX SM LC DUPLEX | UN | 2 | 285.63 | 571.26 | UFPE 13.21
05.07.06.04 | CABO DE FIBRA OPTICA CFOT-SM-AREU ANTI ROEDOR, MONOMODO G652D, COM 6 FIBRAS - FORNECIMENTO E INSTALAÇÃO EM ELETRODUTO | UN | 280 | 11.65 | 3262 | UFPE 13.22
05.07.06.05 | CAIXA DE PASSAGEM EM ALVENARIA 60 X 60 X 80CM COM TAMPA E DRENO DE BRITA | UN | 2 | 358.74 | 717.48 | UFPE 13.23
05.07.06.06 | FORNECIMENTO E INSTALAÇÃO DE EXTENSÃO ÓPTICA CONECTORIZADA DUPLEX SM LC-SPC 6F 1,5 METROS FABRICANTE FURUKAWA OU SIMILAR | M | 2 | 245.35 | 490.7 | UFPE 13.24
05.07.06.07 | FORNECIMENTO E INSTALAÇÃO DE CORDÃO ÓPTICO DUPLEX SM LC-SPC 2 FIBRAS COM 1,5 METROS, FABRICANTE FURUKAWA OU SIMILAR | M | 2 | 200 | 400 | UFPE 13.25
05.07.06.08 | FUSÃO DE CABO DE FIBRA OPTICA MONOMODO COM 6 FIBRAS | UN | 12 | 100 | 1200 | UFPE 13.40
05.07.07 | CFTV E SEGURANÇA |  |  |  | 22423.81
05.07.07.01 | FECHADURA ELETRONICA COM LEITOR DE IMPRESSAO DIGITAL - FORNECIMENTO E INSTALAÇÃO | UN | 1 | 1918.98 | 1918.98 | UFPE 13.26
05.07.07.02 | FORNECIMENTO E INSTALAÇÃO DE CAMERA IP TIPO DOME EXTERNA/INTERNA POE INFRAVERMELHO FULL HD H265 ÂNGULO DE VISÃO HORIZ 89° ~ 120° ONVIF 2 CANAIS DE STREAMING 2 MEGAPIXELS - REFERÊNCIA: INTELBRAS VIP 3230 IK | UN | 13 | 587.26 | 7634.38 | UFPE 13.27
05.07.07.03 | FORNECIMENTO E INSTALAÇÃO DE CAMERA IP TIPO DOME EXTERNA/INTERNA POE INFRAVERMELHO SENSOR 1/4 3.6mm H265 ÂNGULO HORIZONTAL 56° ONVIF 2 CANAIS DE STREAMING MÍNIMA DE 1 MEGAPIXEL - VIP 1020 G2 | UN | 5 | 428.64 | 2143.2 | UFPE 13.28
05.07.07.04 | FORNECIMENTO E INSTALAÇÃO DE CAMERA IP TIPO BULLET POE IP67 EXTERNA INFRAVERMELHO, SENSOR DE MOVIMENTO, ONVIF, 2 CANAIS DE STREAMING, H265 ,RESOLUÇÃO MINIMA DE 2 MEGAPIXELS - MONITORAMENTO EXTERNO - REFERÊNCIA:VIP 3240 Z | UN | 2 | 1440.16 | 2880.32 | UFPE 13.29
05.07.07.05 | NVR DE 32 CANAIS COM ESPAÇO PARA 2 HD`S FABRICANTE INTELBRAS OU SIMILAR, INCLUSIVE 2 HD DE 4 TERABYTES - FORNECIMENTO E INSTALAÇÃO | UN | 1 | 7846.93 | 7846.93 | UFPE 13.30
05.08 | INSTALAÇÕES DE PROTEÇÃO E COMBATE À INCÊNDIO |  |  |  | 44458.3
05.08.01 | EXTINTOR DE INCÊNDIO PORTÁTIL COM CARGA DE ÁGUA PRESSURIZADA DE 10 L, CLASSE A - FORNECIMENTO E INSTALAÇÃO. AF_10/2020_P | UN | 10 | 185.52 | 1855.2 | 101905U
05.08.02 | EXTINTOR DE INCÊNDIO PORTÁTIL COM CARGA DE CO2 DE 6 KG, CLASSE BC - FORNECIMENTO E INSTALAÇÃO. AF_10/2020_P | UN | 10 | 594.59 | 5945.9 | 101907U
05.08.03 | TUBO DE AÇO GALVANIZADO COM COSTURA, CLASSE MÉDIA, DN 65 (2 1/2"), CONEXÃO ROSQUEADA, INSTALADO EM REDE DE ALIMENTAÇÃO PARA HIDRANTE - FORNECIMENTO E INSTALAÇÃO. AF_10/2020 | M | 90 | 87.6 | 7884 | 92367U
05.08.04 | ABRIGO PARA HIDRANTE, 90X60X17CM, COM REGISTRO GLOBO ANGULAR 45 GRAUS 2 1/2", ADAPTADOR STORZ 2 1/2", MANGUEIRA DE INCÊNDIO 20M, REDUÇÃO 2 1/2" X 1 1/2" E ESGUICHO EM LATÃO 1 1/2" - FORNECIMENTO E INSTALAÇÃO. AF_10/2020 | UN | 6 | 1581.82 | 9490.92 | 96765U
05.08.05 | LUMINARIA DUPLA PARA SINALIZACAO, TIPO WETZEL AS-2/110 OU EQUIVALENTE - FORNECIMENTO E INSTALAÇÃO | UN | 30 | 289.58 | 8687.4 | UFPE 13.31
05.08.06 | CENTRAL DE ALARME DE INCÊNDIO PARA 8 LAÇOS - FORNECIMENTO E INSTALAÇÃO | UN | 1 | 321.85 | 321.85 | UFPE 13.32
05.08.07 | SIRENE AUDIOVISUAL PARA ALARME DE INCÊNDIO ENDEREÇÁVEL - FORNECIMENTO E INSTALAÇÃO | UN | 12 | 159.19 | 1910.28 | UFPE 13.33
05.08.08 | ACIONADOR MANUAL DE ALARME DE INCÊNDIO ENDEREÇÁVEL - FORNECIMENTO E INSTALAÇÃO | UN | 10 | 121.88 | 1218.8 | UFPE 13.34
05.08.09 | DETECTOR DE FUMAÇA ÓPTICO ENDEREÇÁVEL - FORNECIMENTO E INSTALAÇÃO | UN | 25 | 181.93 | 4548.25 | UFPE 13.35
05.08.10 | COTOVELO DE AÇO GALVANIZADO 2.1/2" - FORNECIMENTO E INSTALAÇÃO | UN | 20 | 97.25 | 1945 | UFPE 13.36
05.08.11 | TE DE AÇO GALVANIZADO 2.1/2" - FORNECIMENTO E INSTALAÇÃO | UN | 5 | 130.14 | 650.7 | UFPE 13.37
05.09 | REVESTIMENTO DE PAREDE (FACHADA) |  |  |  | 157682.22
05.09.01 | CHAPISCO APLICADO NO TETO, COM ROLO PARA TEXTURA ACRÍLICA. ARGAMASSA TRAÇO 1:4 E EMULSÃO POLIMÉRICA (ADESIVO) COM PREPARO EM BETONEIRA 400L. AF_06/2014 | M2 | 7.68 | 5.45 | 41.85 | 87882U
05.09.02 | CHAPISCO APLICADO EM ALVENARIA (SEM PRESENÇA DE VÃOS) E ESTRUTURAS DE CONCRETO DE FACHADA, COM COLHER DE PEDREIRO. ARGAMASSA TRAÇO 1:3 COM PREPARO EM BETONEIRA 400L. AF_06/2014 | M2 | 927.4 | 5.54 | 5137.79 | 87894U
05.09.03 | MASSA ÚNICA, PARA RECEBIMENTO DE PINTURA, EM ARGAMASSA TRAÇO 1:2:8, PREPARO MECÂNICO COM BETONEIRA 400L, APLICADA MANUALMENTE EM TETO, ESPESSURA DE 20MM, COM EXECUÇÃO DE TALISCAS. AF_03/2015 | M2 | 7.68 | 39.07 | 300.05 | 90406U
05.09.04 | APICOAMENTO DE REBOCO COM PONTEIRAS/TALHADEIRAS | M2 | 452.97 | 2.46 | 1114.3 | UFPE 1.3
05.09.05 | REVESTIMENTO EM PASTILHA DE PORCELANA COM DIMENSÕES DE 0,05 x 0,05 M ACABAMENTO BRILHANTE NA COR HYDRA REF B9924 MARCA ATLAS OU SIMILAR APLICADA COM ARGAMASSA COLANTE (ACIII E) E REJUNTE FLEXÍVEL ESPESSURA 2 MM COR CINZA PLATINA MARCA QUARTZOLIT OU SIMILAR | M2 | 25.14 | 186.89 | 4698.41 | UFPE 16.28
05.09.06 | REVESTIMENTO EM PASTILHA DE PORCELANA COM DIMENSÕES DE 0,05 x 0,05 M ACABAMENTO BRILHANTE NA COR BRANCO REF B2140 MARCA ATLAS OU SIMILAR APLICADA COM ARGAMASSA COLANTE (ACIII E) E REJUNTE FLEXÍVEL ESPESSURA 2 MM COR BRANCO MARCA QUARTZOLIT OU SIMILAR | M2 | 713.5 | 109.35 | 78021.22 | UFPE 16.29
05.09.07 | REVESTIMENTO CERÂMICO PARA PAREDES EXTERNAS COM DIMENSÕES DE 0,10 x 0,10 M COM ACABAMENTO BRILHANTE NA COR LUX CREME MARCA ELIZABETH OU SIMILAR APLICADA COM ARGAMASSA COLANTE (ACIII E) E REJUNTE FLEXÍVEL ESPESSURA 2 MM COR CINZA PLATINA MARCA QUARTZOLIT OU SIMILAR | M2 | 546.18 | 67.01 | 36599.52 | UFPE 16.30
05.09.08 | MASSA ÚNICA EM ARGAMASSA TRAÇO 1:2:8, PREPARO MECÂNICO COM BETONEIRA 400 L, APLICADA MANUALMENTE EM PANOS CEGOS DE FACHADA (SEM PRESENÇA DE VÃOS), ESPESSURA DE 25 MM. AF_06/2014 | M2 | 90.84 | 31.2 | 2834.2 | UFPE 16.32
05.09.09 | EMBOÇO EM ARGAMASSA TRAÇO 1:2:8, PREPARO MECÂNICO COM BETONEIRA 400 L, APLICADA MANUALMENTE EM PANOS CEGOS DE FACHADA (SEM PRESENÇA DE VÃOS), ESPESSURA DE 25 MM. AF_06/2014 | M2 | 927.4 | 31.2 | 28934.88 | UFPE16.31
05.10 | REVESTIMENTO DE PISO |  |  |  | 114176.5
05.10.01 | CONTRAPISO EM ARGAMASSA TRAÇO 1:4 (CIMENTO E AREIA), PREPARO MECÂNICO COM BETONEIRA 400 L, APLICADO EM ÁREAS SECAS SOBRE LAJE, NÃO ADERIDO, ESPESSURA 4CM. AF_06/2014 | M2 | 15.7 | 37.44 | 587.8 | 87680U
05.10.02 | FABRICAÇÃO, MONTAGEM E DESMONTAGEM DE FORMA PARA RADIER, EM MADEIRA SERRADA, 4 UTILIZAÇÕES. AF_09/2017 | M2 | 1.24 | 91.81 | 113.84 | 97086U
05.10.03 | LASTRO DE CONCRETO, PREPARO MECÂNICO, INCLUSOS ADITIVO IMPERMEABILIZANTE, LANÇAMENTO E ADENSAMENTO | M3 | 1.57 | 338.25 | 531.05 | UFPE 16.53
05.10.04 | PISO EM GRANITO NATURAL TIPO BRANCO MARFIM ACABAMENTO LEVIGADO EM PLACAS DE 50X50 CM ESPESSURA 2 CM | M2 | 13.4 | 404.69 | 5422.84 | UFPE 16.55
05.10.05 | ACABAMENTO LATERAL EM GRANITO NATURAL TIPO BRANCO MARFIM ACABAMENTO LEVIGADO ALTURA 20 CM ESPESSURA 2 CM | M | 9.5 | 79.3 | 753.35 | UFPE 16.56
05.10.06 | FAIXA EM GRANITO NATURAL TIPO BRANCO MARFIM ACABAMENTO LEVIGADO LARGURA 35 CM ESPESSURA 2 CM | M | 5.6 | 133.51 | 747.65 | UFPE 16.57
05.10.07 | FORNECIMENTO E INSTALAÇÃO DE MANTA VINÍLICA 2MM LINHA ECLIPSE PREMIUM COLEÇÃO SPIRIT REF, 21020965 FABRICANTE TARKETT OU EQUIVALENTE TÉCNICO, FIXADA COM COLA, INCLUSIVE CORDÃO DE SOLDA E NIVELAMENTO | M2 | 354.56 | 271.61 | 96302.04 | UFPE 16.75
05.10.08 | FORNECIMENTO E INSTALAÇÃO DE RODAPÉ H=7 CM COMPATÍVEL COM MANTA 2MM LINHA ECLIPSE PREMIUM COLEÇÃO SPIRIT REF, 21020965 FABRICANTE TARKETT OU EQUIVALENTE TÉCNICO, FIXADA COM COLA, INCLUSIVE CORDÃO DE SOLDA E NIVELAMENTO | M | 234.28 | 41.48 | 9717.93 | UFPE 16.76
05.11 | PINTURA |  |  |  | 11002.93
05.11.01 | APLICAÇÃO MANUAL DE FUNDO SELADOR ACRÍLICO EM PANOS CEGOS DE FACHADA (SEM PRESENÇA DE VÃOS) DE EDIFÍCIOS DE MÚLTIPLOS PAVIMENTOS. AF_06/2014 | M2 | 90.84 | 1.72 | 156.24 | 88412U
05.11.02 | APLICAÇÃO DE FUNDO SELADOR ACRÍLICO EM TETO, UMA DEMÃO. AF_06/2014 | M2 | 7.68 | 2.5 | 19.2 | 88484U
05.11.03 | APLICAÇÃO MANUAL DE PINTURA COM TINTA LÁTEX ACRÍLICA EM TETO, DUAS DEMÃOS. AF_06/2014 | M2 | 7.68 | 13.68 | 105.06 | 88488U
05.11.04 | APLICAÇÃO MANUAL DE PINTURA COM TINTA LÁTEX ACRÍLICA EM PAREDES, DUAS DEMÃOS. AF_06/2014 | M2 | 651.66 | 12.13 | 7904.63 | 88489U
05.11.05 | APLICAÇÃO MANUAL DE TINTA LÁTEX ACRÍLICA EM PANOS SEM PRESENÇA DE VÃOS DE EDIFÍCIOS DE MÚLTIPLOS PAVIMENTOS, DUAS DEMÃOS. AF_11/2016 | M2 | 145.95 | 9.37 | 1367.55 | 95623U
05.11.06 | APLICAÇÃO MANUAL DE MASSA ACRÍLICA EM PANOS DE FACHADA SEM PRESENÇA DE VÃOS, DE EDIFÍCIOS DE MÚLTIPLOS PAVIMENTOS, DUAS DEMÃOS. AF_05/2017 | M2 | 90.84 | 13.93 | 1265.4 | 96132U
05.11.07 | APLICAÇÃO E LIXAMENTO DE MASSA ACRÍLICA EM TETO, DUAS DEMÃOS. AF_06/2014 | M2 | 7.68 | 24.07 | 184.85 | UFPE 18.13
05.12 | CASA DO LIXO |  |  |  | 6465.26
05.12.01 | INFRAESTRUTURA |  |  |  | 2172.08
05.12.01.01 | TRANSPORTE HORIZONTAL COM JERICA DE 60 L, DE MASSA/ GRANEL (UNIDADE: M3XKM). AF_07/2019 | M3XKM | 0.02 | 1121.59 | 22.43 | 100205U
05.12.01.02 | CHAPISCO APLICADO EM ALVENARIA (SEM PRESENÇA DE VÃOS) E ESTRUTURAS DE CONCRETO DE FACHADA, COM COLHER DE PEDREIRO. ARGAMASSA TRAÇO 1:3 COM PREPARO EM BETONEIRA 400L. AF_06/2014 | M2 | 3.35 | 5.54 | 18.55 | 87894U
05.12.01.03 | REATERRO MANUAL DE VALAS COM COMPACTAÇÃO MECANIZADA. AF_04/2016 | M3 | 3.95 | 31.02 | 122.52 | 93382U
05.12.01.04 | ESCAVAÇÃO MANUAL PARA BLOCO DE COROAMENTO OU SAPATA, COM PREVISÃO DE FÔRMA. AF_06/2017 | M3 | 5.01 | 74.44 | 372.94 | 96523U
05.12.01.05 | FABRICAÇÃO, MONTAGEM E DESMONTAGEM DE FÔRMA PARA SAPATA, EM CHAPA DE MADEIRA COMPENSADA RESINADA, E=17 MM, 4 UTILIZAÇÕES. AF_06/2017 | M2 | 3.58 | 153.82 | 550.67 | 96541U
05.12.01.06 | FABRICAÇÃO, MONTAGEM E DESMONTAGEM DE FÔRMA PARA VIGA BALDRAME, EM CHAPA DE MADEIRA COMPENSADA RESINADA, E=17 MM, 4 UTILIZAÇÕES. AF_06/2017 | M2 | 0.68 | 72.51 | 49.3 | 96542U
05.12.01.07 | ARMAÇÃO DE BLOCO, VIGA BALDRAME E SAPATA UTILIZANDO AÇO CA-60 DE 5 MM - MONTAGEM. AF_06/2017 | KG | 7 | 17.62 | 123.34 | 96543U
05.12.01.08 | ARMAÇÃO DE BLOCO, VIGA BALDRAME OU SAPATA UTILIZANDO AÇO CA-50 DE 8 MM - MONTAGEM. AF_06/2017 | KG | 5.74 | 15.83 | 90.86 | 96545U
05.12.01.09 | CONCRETAGEM DE BLOCOS DE COROAMENTO E VIGAS BALDRAME, FCK 30 MPA, COM USO DE JERICA ? LANÇAMENTO, ADENSAMENTO E ACABAMENTO. AF_06/2017 | M3 | 0.07 | 570.73 | 39.95 | 96555U
05.12.01.10 | CONCRETAGEM DE SAPATAS, FCK 30 MPA, COM USO DE JERICA ? LANÇAMENTO, ADENSAMENTO E ACABAMENTO. AF_06/2017 | M3 | 0.37 | 636.47 | 235.49 | 96556U
05.12.01.11 | LASTRO DE CONCRETO MAGRO, APLICADO EM BLOCOS DE COROAMENTO OU SAPATAS, ESPESSURA DE 5 CM. AF_08/2017 | M2 | 1.51 | 25.8 | 38.95 | 96619U
05.12.01.12 | TRANSPORTE COM CAMINHÃO BASCULANTE DE 6 M³, EM VIA URBANA PAVIMENTADA, DMT ATÉ 30 KM (UNIDADE: M3XKM). AF_07/2020 | M3XKM | 21.2 | 2.07 | 43.88 | 97914U
05.12.01.13 | DESTINAÇÃO FINAL DE RESÍDUOS DA CONSTRUÇÃO CIVIL EM USINA DE RECICLAGEM LICENCIADA (CTR) - ESCAVAÇÃO | T | 1.8 | 25 | 45 | UFPE 1.2
05.12.01.14 | MASSA ÚNICA EM ARGAMASSA TRAÇO 1:2:8, PREPARO MECÂNICO COM BETONEIRA 400 L, APLICADA MANUALMENTE EM PANOS CEGOS DE FACHADA (SEM PRESENÇA DE VÃOS), ESPESSURA DE 25 MM. AF_06/2014 | M2 | 3.35 | 31.2 | 104.52 | UFPE 16.32
05.12.01.15 | CARGA MANUAL DE TERRA EM CAMINHAO BASCULANTE 6 M3 | M3 | 1.06 | 19.7 | 20.88 | UFPE 25.6
05.12.01.16 | ALVENARIA EM TIJOLO CERÂMICO MACIÇO 5 X 10 X 20 CM 1 VEZ (ESPESSURA 20CM), ASSENTADO COM ARGAMASSA TRAÇO 1:2:8 (CIMENTO, CAL E AREIA) | M2 | 1.68 | 174.29 | 292.8 | UFPE 6.15
05.12.02 | SUPERESTRUTURA |  |  |  | 329.56
05.12.02.01 | MONTAGEM E DESMONTAGEM DE FÔRMA DE LAJE MACIÇA, PÉ-DIREITO SIMPLES, EM CHAPA DE MADEIRA COMPENSADA RESINADA, 4 UTILIZAÇÕES. AF_09/2020 | M2 | 4.48 | 28.23 | 126.47 | 92514U
05.12.02.02 | CONCRETAGEM DE LAJES, FCK=30 MPA, PARA QUALQUER TIPO DE LAJE COM BALDES EM EDIFICAÇÃO TÉRREA, COM ÁREA MÉDIA DE LAJES MENOR OU IGUAL A 20 M² - LANÇAMENTO, ADENSAMENTO E ACABAMENTO. AF_12/2015 | M3 | 0.34 | 597.35 | 203.09 | UFPE 5.56
05.12.03 | PISO |  |  |  | 478.99
05.12.03.01 | CONTRAPISO EM ARGAMASSA TRAÇO 1:4 (CIMENTO E AREIA), PREPARO MECÂNICO COM BETONEIRA 400 L, APLICADO EM ÁREAS SECAS SOBRE LAJE, NÃO ADERIDO, ESPESSURA 4CM. AF_06/2014 | M2 | 2.24 | 37.44 | 83.86 | 87680U
05.12.03.02 | CONTRAPISO EM ARGAMASSA TRAÇO 1:4 (CIMENTO E AREIA), PREPARO MECÂNICO COM BETONEIRA 400 L, APLICADO EM ÁREAS MOLHADAS SOBRE LAJE, ADERIDO, ESPESSURA 3CM. AF_06/2014 | M2 | 1.7 | 48.29 | 82.09 | 87745U
05.12.03.03 | LASTRO DE CONCRETO, PREPARO MECÂNICO, INCLUSOS ADITIVO IMPERMEABILIZANTE, LANÇAMENTO E ADENSAMENTO | M3 | 0.17 | 338.25 | 57.5 | UFPE 16.53
05.12.03.04 | REVESTIMENTO CERÂMICO PARA PISO COM DIMENSÕES 0,10 X 0,10 M APLICADA EM AMBIENTE DE ÁREA MENOR QUE 5 M2, COM ACABAMENTO BRILHANTE NA COR LUX CREME MARCA ELIZABETH OU SIMILAR APLICADA COM ARGAMASSA COLANTE (AC I) E REJUNTE FLEXÍVEL ESPESSURA 2 MM COR PLATINA MARCA QUARTZOLIT OU SIMILAR | M2 | 3.94 | 64.86 | 255.54 | UFPE 16.58
05.12.04 | ALVENARIA, VEDAÇÕES E DIVISÓRIAS |  |  |  | 331.29
05.12.04.01 | ALVENARIA DE VEDAÇÃO DE BLOCOS CERÂMICOS FURADOS NA HORIZONTAL DE 9X19X19CM (ESPESSURA 9CM) DE PAREDES COM ÁREA LÍQUIDA MENOR QUE 6M² SEM VÃOS E ARGAMASSA DE ASSENTAMENTO COM PREPARO EM BETONEIRA. AF_06/2014 | M2 | 4.76 | 69.6 | 331.29 | 87495U
05.12.05 | REVESTIMENTO DE PAREDE |  |  |  | 1302.28
05.12.05.01 | EMBOÇO, PARA RECEBIMENTO DE CERÂMICA, EM ARGAMASSA TRAÇO 1:2:8, PREPARO MECÂNICO COM BETONEIRA 400L, APLICADO MANUALMENTE EM FACES INTERNAS DE PAREDES, PARA AMBIENTE COM ÁREA MENOR QUE 5M2, ESPESSURA DE 20MM, COM EXECUÇÃO DE TALISCAS. AF_06/2014 | M2 | 6.27 | 33.5 | 210.04 | 87527U
05.12.05.02 | CHAPISCO APLICADO EM ALVENARIAS E ESTRUTURAS DE CONCRETO INTERNAS, COM COLHER DE PEDREIRO. ARGAMASSA TRAÇO 1:3 COM PREPARO EM BETONEIRA 400L. AF_06/2014 | M2 | 4.03 | 3.54 | 14.26 | 87879U
05.12.05.03 | CHAPISCO APLICADO NO TETO, COM ROLO PARA TEXTURA ACRÍLICA. ARGAMASSA TRAÇO 1:4 E EMULSÃO POLIMÉRICA (ADESIVO) COM PREPARO EM BETONEIRA 400L. AF_06/2014 | M2 | 2.24 | 5.45 | 12.2 | 87882U
05.12.05.04 | CHAPISCO APLICADO EM ALVENARIA (SEM PRESENÇA DE VÃOS) E ESTRUTURAS DE CONCRETO DE FACHADA, COM COLHER DE PEDREIRO. ARGAMASSA TRAÇO 1:3 COM PREPARO EM BETONEIRA 400L. AF_06/2014 | M2 | 6.68 | 5.54 | 37 | 87894U
05.12.05.05 | REVESTIMENTO CERÂMICO PARA PAREDES EXTERNAS COM DIMENSÕES DE 0,10 x 0,10 M COM ACABAMENTO BRILHANTE NA COR LUX CREME MARCA ELIZABETH OU SIMILAR APLICADA COM ARGAMASSA COLANTE (ACIII E) E REJUNTE FLEXÍVEL ESPESSURA 2 MM COR CINZA PLATINA MARCA QUARTZOLIT OU SIMILAR | M2 | 6.68 | 67.01 | 447.62 | UFPE 16.30
05.12.05.06 | REVESTIMENTO CERÂMICO PARA PAREDES INTERNAS COM DIMENSÕES DE 0,10 x 0,10 M COM ACABAMENTO BRILHANTE NA COR LUX CREME MARCA ELIZABETH OU SIMILAR APLICADA COM ARGAMASSA COLANTE (ACIII E) E REJUNTE FLEXÍVEL ESPESSURA 2 MM COR CINZA PLATINA MARCA QUARTZOLIT OU SIMILAR | M2 | 6.27 | 59.45 | 372.75 | UFPE 16.59
05.12.05.07 | EMBOÇO EM ARGAMASSA TRAÇO 1:2:8, PREPARO MECÂNICO COM BETONEIRA 400 L, APLICADA MANUALMENTE EM PANOS CEGOS DE FACHADA (SEM PRESENÇA DE VÃOS), ESPESSURA DE 25 MM. AF_06/2014 | M2 | 6.68 | 31.2 | 208.41 | UFPE16.31
05.12.06 | ESQUADRIAS |  |  |  | 1639.9
05.12.06.01 | LIXAMENTO MANUAL EM SUPERFÍCIES METÁLICAS EM OBRA. AF_01/2020 | M2 | 3.92 | 7 | 27.44 | 100717U
05.12.06.02 | PINTURA COM TINTA ALQUÍDICA DE FUNDO (TIPO ZARCÃO) APLICADA A ROLO OU PINCEL SOBRE SUPERFÍCIES METÁLICAS (EXCETO PERFIL) EXECUTADO EM OBRA (POR DEMÃO). AF_01/2020 | M2 | 3.92 | 17.91 | 70.2 | 100722U
05.12.06.03 | PINTURA COM TINTA ALQUÍDICA DE ACABAMENTO (ESMALTE SINTÉTICO BRILHANTE) APLICADA A ROLO OU PINCEL SOBRE SUPERFÍCIES METÁLICAS (EXCETO PERFIL) EXECUTADO EM OBRA (02 DEMÃOS). AF_01/2020 | M2 | 3.92 | 35.63 | 139.66 | 100760U
05.12.06.04 | FECHO PARA PORTÃO ACABAMENTO ZINCADO AMARELO 95MM (4") MARCA SOPRANO OU SIMILAR - FORNECIMENTO E INSTALAÇÃO | UN | 1 | 12.91 | 12.91 | UFPE 10.77
05.12.06.05 | PORTÃO COM DUAS FOLHAS DE ABRIR, EM TELA ONDULADA ARAMADA EM AÇO GALVANIZADO MALHA 2 CM FIO 14, E MOLDURA EM TUBOS EM METALON DE DIMENSÃO 1 X 1 ESPESSURA 1,5 MM, FIXADA COM BARRA CHATA EM AÇO GALVANIZADO DIMENSÃO 1 X 1/8 E PERFIL L EM AÇO GALVANIZADO DE DIMENSÃO 1 X 1/8 | M2 | 1.96 | 709.03 | 1389.69 | UFPE 10.78
05.12.07 | INSTALAÇÕES HIDROSSANITÁRIAS |  |  |  | 211.16
05.12.07.01 | PONTO DE CONSUMO TERMINAL DE ÁGUA FRIA (SUBRAMAL) COM TUBULAÇÃO DE PVC, DN 25 MM, INSTALADO EM RAMAL DE ÁGUA, INCLUSOS RASGO E CHUMBAMENTO EM ALVENARIA. AF_12/2014 | UN | 1 | 110.94 | 110.94 | 89957U
05.12.07.02 | PONTO DE ESGOTO COM TUBO DE PVC RÍGIDO SOLDÁVEL DE Ø 50 MM | UN | 1 | 100.22 | 100.22 | UFPE 11.99
05.13 | ACABAMENTOS E ARREMATES |  |  |  | 12702.06
05.13.01 | BACIA SANITÁRIA EM LOUÇA PARA CAIXA ACOPLADA, INCLUSIVE CAIXA ACOPLADA AMBAS NA COR BRANCO REF. P111.17 LINHA IZI FABRICANTE DECA OU EQUIVALENTE TÉCNICO E ASSENTO PLASTICO TIPO SLOW CLOSE NA COR BRANCO REF. AP 165.17 LINHA IZY FABRICANTE DECA OU EQUIVALENTE TÉCNICO, INCLUSO ENGATE FLEXÍVEL EM METAL CROMADO, 1/2? X 40CM E ANEL DE VEDAÇÃO - FORNECIMENTO E INSTALAÇÃO | UN | 2 | 445.16 | 890.32 | UFPE 11.100
05.13.02 | LAVATÓRIO EM LOUÇA NA COR BRANCO REF. L.15.17 LINHA IZY FABRICANTE DECA OU EQUIVALENTE TÉCNICO, INCLUSO SIFÃO METÁLICO PARA LAVATÓRIO 1"X 1 1/2" REF. 1680C FABRICANTE DECA OU EQUIVALENTE TÉCNICO, VÁLVULA E ENGATE FLEXÍVEL DE 40CM EM METAL CROMADO, COM TORNEIRA METÁLICA DE MESA COM FECHAMENTO AUTOMÁTICO PARA LAVATÓRIO ACABAMENTO CROMADO REF. 1170.C LINHA DECAMATIC, LIGAÇÃO FLEXÍVEL MALHA DE AÇO 30 CM REF. 4607.C FABRICANTE DECA OU EQUIVALENTE TÉCNICO - FORNECIMENTO E INSTALAÇÃO | UN | 2 | 1029.35 | 2058.7 | UFPE 11.101
05.13.03 | REINSTALAÇÃO DE SPLIT E CONDENSADORES | UN | 16 | 585 | 9360 | UFPE 15.1
05.13.04 | REINSTALAÇÃO DE BRAÇO E LUMINÁRIAS NA FACHADA | UN | 4 | 98.26 | 393.04 | UFPE 23.13
06. | CHILLER |  |  |  | 25689.14 | 1.434%
06.01 | SUPERESTRUTURA |  |  |  | 7062.49
06.01.01 | MONTAGEM E DESMONTAGEM DE FÔRMA DE PILARES RETANGULARES E ESTRUTURAS SIMILARES, PÉ-DIREITO SIMPLES, EM CHAPA DE MADEIRA COMPENSADA RESINADA, 4 UTILIZAÇÕES. AF_09/2020 | M2 | 20 | 61.04 | 1220.8 | 92419U
06.01.02 | MONTAGEM E DESMONTAGEM DE FÔRMA DE VIGA, ESCORAMENTO METÁLICO, PÉ-DIREITO SIMPLES, EM CHAPA DE MADEIRA RESINADA, 4 UTILIZAÇÕES. AF_09/2020 | M2 | 23.33 | 92.2 | 2151.02 | 92456U
06.01.03 | ARMAÇÃO DE VIGA DE UMA ESTRUTURA CONVENCIONAL DE CONCRETO ARMADO EM UMA EDIFICAÇÃO TÉRREA OU SOBRADO UTILIZANDO AÇO CA-60 DE 5,0 MM - MONTAGEM. AF_12/2015 | KG | 31.32 | 17.69 | 554.05 | UFPE 5.28
06.01.04 | ARMAÇÃO DE PILAR DE UMA ESTRUTURA CONVENCIONAL DE CONCRETO ARMADO EM UMA EDIFICAÇÃO TÉRREA OU SOBRADO UTILIZANDO AÇO CA-60 DE 5,0 MM - MONTAGEM. AF_12/2015 | KG | 18.63 | 17.69 | 329.56 | UFPE 5.29
06.01.05 | ARMAÇÃO DE PILAR DE UMA ESTRUTURA CONVENCIONAL DE CONCRETO ARMADO EM UMA EDIFICAÇÃO TÉRREA OU SOBRADO UTILIZANDO AÇO CA-50 DE 10,0 MM - MONTAGEM. AF_12/2015 | KG | 60.58 | 14.16 | 857.81 | UFPE 5.30
06.01.06 | ARMAÇÃO DE VIGA DE UMA ESTRUTURA CONVENCIONAL DE CONCRETO ARMADO EM UMA EDIFICAÇÃO TÉRREA OU SOBRADO UTILIZANDO AÇO CA-50 DE 10,0 MM - MONTAGEM. AF_12/2015 | KG | 41.27 | 14.16 | 584.38 | UFPE 5.31
06.01.07 | CONCRETAGEM DE VIGAS, FCK=30 MPA, PARA QUALQUER TIPO DE LAJE COM BALDES EM EDIFICAÇÃO TÉRREA, COM ÁREA MÉDIA DE LAJES MENOR OU IGUAL A 20 M² - LANÇAMENTO, ADENSAMENTO E ACABAMENTO. AF_12/2015 | M3 | 1.4 | 597.35 | 836.29 | UFPE 5.32
06.01.08 | CONCRETAGEM DE PILARES, FCK = 30 MPA, COM USO DE BALDES EM EDIFICAÇÃO COM SEÇÃO MÉDIA DE PILARES MENOR OU IGUAL A 0,25 M² - LANÇAMENTO, ADENSAMENTO E ACABAMENTO. AF_12/2015 | M3 | 1 | 528.58 | 528.58 | UFPE 5.33
06.02 | ALVENARIA, VEDAÇÕES E DIVISÓRIAS |  |  |  | 10858.74
06.02.01 | ELEMENTO VAZADO (COBOGÓ) PRÉ MOLDADO EM CONCRETO DIMENSÃO 0,33 X 0,33 X 0,10M REF. 22B, MARCA NEO REX OU SIMILAR, ASSENTADO COM ARGAMASSA TRAÇO 1:3 (CIMENTO E AREIA) | M2 | 57.79 | 187.9 | 10858.74 | UFPE 6.16
06.03 | PINTURA |  |  |  | 1667.93
06.03.01 | LIXAMENTO MANUAL EM SUPERFÍCIES METÁLICAS EM OBRA. AF_01/2020 | M2 | 12.91 | 7 | 90.37 | 100717U
06.03.02 | PINTURA COM TINTA ALQUÍDICA DE FUNDO (TIPO ZARCÃO) APLICADA A ROLO OU PINCEL SOBRE SUPERFÍCIES METÁLICAS (EXCETO PERFIL) EXECUTADO EM OBRA (POR DEMÃO). AF_01/2020 | M2 | 12.91 | 17.91 | 231.21 | 100722U
06.03.03 | PINTURA COM TINTA ALQUÍDICA DE ACABAMENTO (ESMALTE SINTÉTICO BRILHANTE) APLICADA A ROLO OU PINCEL SOBRE SUPERFÍCIES METÁLICAS (EXCETO PERFIL) EXECUTADO EM OBRA (02 DEMÃOS). AF_01/2020 | M2 | 12.91 | 35.63 | 459.98 | 100760U
06.03.04 | PINTURA PARA PROTEÇÃO DE SUPERFÍCIES COM HIDROFUGANTE COM SOLUÇÃO EM SILICONE, DUAS DEMÃOS | M2 | 35.9 | 24.69 | 886.37 | UFPE 18.14
06.04 | ESQUADRIAS |  |  |  | 6099.98
06.04.01 | FECHADURA DE SOBREPOR REF 1685/Q PT QUADRIFACE MARCA BRASIL OU SIMILAR - FORNECIMENTO E INSTALAÇÃO | UN | 1 | 106.71 | 106.71 | UFPE 10.75
06.04.02 | PORTÃO COM DUAS FOLHAS DE ABRIR, EM TELA ONDULADA ARAMADA EM AÇO GALVANIZADO MALHA 2 CM FIO 14, E MOLDURA EM TUBOS EM METALON DE DIMENSÃO 2 X 2 ESPESSURA 2 MM, FIXADA COM BARRA CHATA EM AÇO GALVANIZADO DIMENSÃO 2 X 1/4 | M2 | 6.45 | 929.19 | 5993.27 | UFPE 10.89
07. | SUBESTAÇÃO/CASA DO GERADOR |  |  |  | 389488.04 | 21.75%
07.01 | MOVIMENTAÇÃO DE TERRA |  |  |  | 22793.18
07.01.01 | TRANSPORTE HORIZONTAL COM JERICA DE 60 L, DE MASSA/ GRANEL (UNIDADE: M3XKM). AF_07/2019 | M3XKM | 1.63 | 1121.59 | 1828.19 | 100205U
07.01.02 | REATERRO MANUAL DE VALAS COM COMPACTAÇÃO MECANIZADA. AF_04/2016 | M3 | 73.06 | 31.02 | 2266.32 | 93382U
07.01.03 | ESCAVAÇÃO MANUAL PARA BLOCO DE COROAMENTO OU SAPATA, COM PREVISÃO DE FÔRMA. AF_06/2017 | M3 | 138.08 | 74.44 | 10278.67 | 96523U
07.01.04 | TRANSPORTE COM CAMINHÃO BASCULANTE DE 6 M³, EM VIA URBANA PAVIMENTADA, DMT ATÉ 30 KM (UNIDADE: M3XKM). AF_07/2020 | M3XKM | 1625.48 | 2.07 | 3364.74 | 97914U
07.01.05 | DESTINAÇÃO FINAL DE RESÍDUOS DA CONSTRUÇÃO CIVIL EM USINA DE RECICLAGEM LICENCIADA (CTR) - ESCAVAÇÃO | T | 138.17 | 25 | 3454.25 | UFPE 1.2
07.01.06 | CARGA MANUAL DE TERRA EM CAMINHAO BASCULANTE 6 M3 | M3 | 81.27 | 19.7 | 1601.01 | UFPE 25.6
07.02 | INFRAESTRUTURA |  |  |  | 46152.35
07.02.01 | ALVENARIA DE VEDAÇÃO DE BLOCOS VAZADOS DE CONCRETO DE 14X19X39CM (ESPESSURA 14CM) DE PAREDES COM ÁREA LÍQUIDA MENOR QUE 6M² SEM VÃOS E ARGAMASSA DE ASSENTAMENTO COM PREPARO EM BETONEIRA. AF_06/2014 | M2 | 8.32 | 72.82 | 605.86 | 87449U
07.02.02 | MASSA ÚNICA, PARA RECEBIMENTO DE PINTURA, EM ARGAMASSA TRAÇO 1:2:8, PREPARO MECÂNICO COM BETONEIRA 400L, APLICADA MANUALMENTE EM FACES INTERNAS DE PAREDES, ESPESSURA DE 20MM, COM EXECUÇÃO DE TALISCAS. AF_06/2014 | M2 | 8.04 | 30.59 | 245.94 | 87529U
07.02.03 | CHAPISCO APLICADO EM ALVENARIAS E ESTRUTURAS DE CONCRETO INTERNAS, COM COLHER DE PEDREIRO. ARGAMASSA TRAÇO 1:3 COM PREPARO EM BETONEIRA 400L. AF_06/2014 | M2 | 8.04 | 3.54 | 28.46 | 87879U
07.02.04 | LASTRO DE CONCRETO MAGRO, APLICADO EM PISOS OU RADIERS, ESPESSURA DE 5 CM. AF_07/2016 | M2 | 5.65 | 24.82 | 140.23 | 95241U
07.02.05 | FABRICAÇÃO, MONTAGEM E DESMONTAGEM DE FÔRMA PARA SAPATA, EM CHAPA DE MADEIRA COMPENSADA RESINADA, E=17 MM, 4 UTILIZAÇÕES. AF_06/2017 | M2 | 18.64 | 153.82 | 2867.2 | 96541U
07.02.06 | FABRICAÇÃO, MONTAGEM E DESMONTAGEM DE FÔRMA PARA VIGA BALDRAME, EM CHAPA DE MADEIRA COMPENSADA RESINADA, E=17 MM, 4 UTILIZAÇÕES. AF_06/2017 | M2 | 52.55 | 72.51 | 3810.4 | 96542U
07.02.07 | ARMAÇÃO DE BLOCO, VIGA BALDRAME E SAPATA UTILIZANDO AÇO CA-60 DE 5 MM - MONTAGEM. AF_06/2017 | KG | 70.43 | 17.62 | 1240.97 | 96543U
07.02.08 | ARMAÇÃO DE BLOCO, VIGA BALDRAME OU SAPATA UTILIZANDO AÇO CA-50 DE 6,3 MM - MONTAGEM. AF_06/2017 | KG | 51.19 | 16.78 | 858.96 | 96544U
07.02.09 | ARMAÇÃO DE BLOCO, VIGA BALDRAME OU SAPATA UTILIZANDO AÇO CA-50 DE 8 MM - MONTAGEM. AF_06/2017 | KG | 73.99 | 15.83 | 1171.26 | 96545U
07.02.10 | ARMAÇÃO DE BLOCO, VIGA BALDRAME OU SAPATA UTILIZANDO AÇO CA-50 DE 10 MM - MONTAGEM. AF_06/2017 | KG | 160.21 | 14.22 | 2278.18 | 96546U
07.02.11 | ARMAÇÃO DE BLOCO, VIGA BALDRAME OU SAPATA UTILIZANDO AÇO CA-50 DE 12,5 MM - MONTAGEM. AF_06/2017 | KG | 67.6 | 12.05 | 814.58 | 96547U
07.02.12 | CONCRETAGEM DE BLOCOS DE COROAMENTO E VIGAS BALDRAMES, FCK 30 MPA, COM USO DE BOMBA ? LANÇAMENTO, ADENSAMENTO E ACABAMENTO. AF_06/2017 | M3 | 3.85 | 423.18 | 1629.24 | 96557U
07.02.13 | CONCRETAGEM DE SAPATAS, FCK 30 MPA, COM USO DE BOMBA ? LANÇAMENTO, ADENSAMENTO E ACABAMENTO. AF_11/2016 | M3 | 3.31 | 429.13 | 1420.42 | 96558U
07.02.14 | LASTRO DE CONCRETO MAGRO, APLICADO EM BLOCOS DE COROAMENTO OU SAPATAS, ESPESSURA DE 5 CM. AF_08/2017 | M2 | 73.58 | 25.8 | 1898.36 | 96619U
07.02.15 | LOCACAO CONVENCIONAL DE OBRA, UTILIZANDO GABARITO DE TÁBUAS CORRIDAS PONTALETADAS A CADA 2,00M - 2 UTILIZAÇÕES. AF_10/2018 | M | 44.3 | 42.34 | 1875.66 | 99059U
07.02.16 | TAMPA DA CANALETA EM CONCRETO FCK 25 MPA COM ARMAÇÃO Ø 5MM NAS DUAS DIREÇÕES A CADA 15 CM | M | 9.25 | 348.75 | 3225.93 | UFPE 11.102
07.02.17 | LASTRO DE CONCRETO, PREPARO MECÂNICO, INCLUSOS ADITIVO IMPERMEABILIZANTE, LANÇAMENTO E ADENSAMENTO | M3 | 21.29 | 338.25 | 7201.34 | UFPE 16.53
07.02.18 | PREPARO E EXECUÇÃO DE SOLO-CIMENTO TRAÇO 1:15 EM VOLUME, (CIMENTO/ARENOSO), COM COMPACTAÇÃO E ESPALHAMENTO, PARA SUPORTE DE FUNDAÇÕES, INCLUSIVE CIMENTO E ARENOSO COMECIAL | M3 | 54.18 | 273.89 | 14839.36 | UFPE 4.10
07.03 | SUPERESTRUTURA |  |  |  | 28841.08
07.03.01 | MONTAGEM E DESMONTAGEM DE FÔRMA DE PILARES RETANGULARES E ESTRUTURAS SIMILARES, PÉ-DIREITO SIMPLES, EM CHAPA DE MADEIRA COMPENSADA RESINADA, 4 UTILIZAÇÕES. AF_09/2020 | M2 | 25.6 | 61.04 | 1562.62 | 92419U
07.03.02 | MONTAGEM E DESMONTAGEM DE FÔRMA DE VIGA, ESCORAMENTO METÁLICO, PÉ-DIREITO SIMPLES, EM CHAPA DE MADEIRA RESINADA, 4 UTILIZAÇÕES. AF_09/2020 | M2 | 63.96 | 92.2 | 5897.11 | 92456U
07.03.03 | MONTAGEM E DESMONTAGEM DE FÔRMA DE LAJE MACIÇA, PÉ-DIREITO SIMPLES, EM CHAPA DE MADEIRA COMPENSADA RESINADA, 4 UTILIZAÇÕES. AF_09/2020 | M2 | 82.44 | 28.23 | 2327.28 | 92514U
07.03.04 | ARMAÇÃO DE PILAR OU VIGA DE UMA ESTRUTURA CONVENCIONAL DE CONCRETO ARMADO EM UMA EDIFICAÇÃO TÉRREA OU SOBRADO UTILIZANDO AÇO CA-50 DE 6,3 MM - MONTAGEM. AF_12/2015 | KG | 240.8 | 16.82 | 4050.25 | 92776U
07.03.05 | ARMAÇÃO DE LAJE DE UMA ESTRUTURA CONVENCIONAL DE CONCRETO ARMADO EM UMA EDIFICAÇÃO TÉRREA OU SOBRADO UTILIZANDO AÇO CA-60 DE 5,0 MM - MONTAGEM. AF_12/2015 | KG | 115.91 | 15.83 | 1834.85 | 92784U
07.03.06 | ARMAÇÃO DE LAJE DE UMA ESTRUTURA CONVENCIONAL DE CONCRETO ARMADO EM UMA EDIFICAÇÃO TÉRREA OU SOBRADO UTILIZANDO AÇO CA-50 DE 12,5 MM - MONTAGEM. AF_12/2015 | KG | 542.61 | 11.26 | 6109.78 | 92788U
07.03.07 | ARMAÇÃO DE VIGA DE UMA ESTRUTURA CONVENCIONAL DE CONCRETO ARMADO EM UMA EDIFICAÇÃO TÉRREA OU SOBRADO UTILIZANDO AÇO CA-60 DE 5,0 MM - MONTAGEM. AF_12/2015 | KG | 48.07 | 17.69 | 850.35 | UFPE 5.28
07.03.08 | ARMAÇÃO DE PILAR DE UMA ESTRUTURA CONVENCIONAL DE CONCRETO ARMADO EM UMA EDIFICAÇÃO TÉRREA OU SOBRADO UTILIZANDO AÇO CA-60 DE 5,0 MM - MONTAGEM. AF_12/2015 | KG | 25.6 | 17.69 | 452.86 | UFPE 5.29
07.03.09 | ARMAÇÃO DE VIGA DE UMA ESTRUTURA CONVENCIONAL DE CONCRETO ARMADO EM UMA EDIFICAÇÃO TÉRREA OU SOBRADO UTILIZANDO AÇO CA-50 DE 10,0 MM - MONTAGEM. AF_12/2015 | KG | 111.79 | 14.16 | 1582.94 | UFPE 5.31
07.03.10 | CONCRETAGEM DE PILARES, FCK = 30 MPA, COM USO DE BOMBA EM EDIFICAÇÃO COM SEÇÃO MÉDIA DE PILARES MENOR OU IGUAL A 0,25 M² - LANÇAMENTO, ADENSAMENTO E ACABAMENTO | M3 | 1.28 | 417.84 | 534.83 | UFPE 5.34
07.03.11 | CONCRETAGEM DE VIGAS, FCK=30 MPA, COM USO DE BOMBA EM EDIFICAÇÃO COM ÁREA MÉDIA DE LAJES MAIOR QUE 20 M² - LANÇAMENTO, ADENSAMENTO E ACABAMENTO | M3 | 4.1 | 414.09 | 1697.76 | UFPE 5.35
07.03.12 | ARMAÇÃO DE PILAR DE UMA ESTRUTURA CONVENCIONAL DE CONCRETO ARMADO EM UMA EDIFICAÇÃO TÉRREA OU SOBRADO UTILIZANDO AÇO CA-50 DE 12,5 MM - MONTAGEM. AF_12/2015 | KG | 128.21 | 11.92 | 1528.26 | UFPE 5.36
07.03.13 | ARMAÇÃO DE VIGA DE UMA ESTRUTURA CONVENCIONAL DE CONCRETO ARMADO EM UMA EDIFICAÇÃO TÉRREA OU SOBRADO UTILIZANDO AÇO CA-50 DE 12,5 MM - MONTAGEM. AF_12/2015 | KG | 34.58 | 11.92 | 412.19 | UFPE 5.37
07.04 | ALVENARIA, VEDAÇÕES E DIVISÓRIAS |  |  |  | 12870.71
07.04.01 | ALVENARIA DE VEDAÇÃO DE BLOCOS CERÂMICOS FURADOS NA HORIZONTAL DE 9X19X19CM (ESPESSURA 9CM) DE PAREDES COM ÁREA LÍQUIDA MAIOR OU IGUAL A 6M² SEM VÃOS E ARGAMASSA DE ASSENTAMENTO COM PREPARO EM BETONEIRA. AF_06/2014 | M2 | 83.7 | 59.53 | 4982.66 | 87503U
07.04.02 | ALVENARIA DE VEDAÇÃO DE BLOCOS CERÂMICOS FURADOS NA HORIZONTAL DE 9X19X19CM (ESPESSURA 9CM) DE PAREDES COM ÁREA LÍQUIDA MAIOR OU IGUAL A 6M² COM VÃOS E ARGAMASSA DE ASSENTAMENTO COM PREPARO EM BETONEIRA. AF_06/2014 | M2 | 56.12 | 64.89 | 3641.62 | 87519U
07.04.03 | FIXAÇÃO (ENCUNHAMENTO) DE ALVENARIA DE VEDAÇÃO COM TIJOLO MACIÇO. AF_03/2016 | M | 52.3 | 19.83 | 1037.1 | 93202U
07.04.04 | ELEMENTO VAZADO (COBOGÓ) PRÉ MOLDADO EM CONCRETO DIMENSÃO 0,33 X 0,33 X 0,10M REF. 22B, MARCA NEO REX OU SIMILAR, ASSENTADO COM ARGAMASSA TRAÇO 1:3 (CIMENTO E AREIA) | M2 | 17.08 | 187.9 | 3209.33 | UFPE 6.16
07.05 | COBERTURA |  |  |  | 20491.5
07.05.01 | IMUNIZACAO DE MADEIRAMENTO PARA COBERTURA UTILIZANDO CUPINICIDA INCOLOR | M2 | 62.22 | 5.95 | 370.2 | 55960U
07.05.02 | ALVENARIA DE VEDAÇÃO DE BLOCOS CERÂMICOS FURADOS NA HORIZONTAL DE 9X19X19CM (ESPESSURA 9CM) DE PAREDES COM ÁREA LÍQUIDA MENOR QUE 6M² SEM VÃOS E ARGAMASSA DE ASSENTAMENTO COM PREPARO EM BETONEIRA. AF_06/2014 | M2 | 6.08 | 69.6 | 423.16 | 87495U
07.05.03 | CHAPISCO APLICADO EM ALVENARIA (SEM PRESENÇA DE VÃOS) E ESTRUTURAS DE CONCRETO DE FACHADA, COM COLHER DE PEDREIRO. ARGAMASSA TRAÇO 1:3 COM PREPARO EM BETONEIRA 400L. AF_06/2014 | M2 | 12.16 | 5.54 | 67.36 | 87894U
07.05.04 | TRAMA DE MADEIRA COMPOSTA POR TERÇAS PARA TELHADOS DE ATÉ 2 ÁGUAS PARA TELHA ONDULADA DE FIBROCIMENTO, METÁLICA, PLÁSTICA OU TERMOACÚSTICA, INCLUSO TRANSPORTE VERTICAL. AF_07/2019 | M2 | 62.22 | 14.3 | 889.74 | 92543U
07.05.05 | PROTEÇÃO MECÂNICA DE SUPERFÍCIE HORIZONTAL COM ARGAMASSA DE CIMENTO E AREIA, TRAÇO 1:3, E=2CM. AF_06/2018 | M2 | 10.21 | 27.91 | 284.96 | 98563U
07.05.06 | PROTEÇÃO MECÂNICA DE SUPERFÍCIE VERTICAL COM ARGAMASSA DE CIMENTO E AREIA, TRAÇO 1:3, E=2CM. AF_06/2018 | M2 | 10.56 | 41.31 | 436.23 | 98564U
07.05.07 | MASSA ÚNICA EM ARGAMASSA TRAÇO 1:2:8, PREPARO MECÂNICO COM BETONEIRA 400 L, APLICADA MANUALMENTE EM PANOS CEGOS DE FACHADA (SEM PRESENÇA DE VÃOS), ESPESSURA DE 25 MM. AF_06/2014 | M2 | 12.16 | 31.2 | 379.39 | UFPE 16.32
07.05.08 | ACABAMENTO TRAPEZOIDAL METÁLICO PARA ISOTELHA TRAPEZOIDAL DIMENSÕES VARIÁVEIS E COMPRIMENTO ÚTIL 1,00M, FABRICANTE ISOESTE OU SIMILAR - FORNECIMENTO E INSTALAÇÃO | M2 | 12.8 | 11.2 | 143.36 | UFPE 7.12
07.05.09 | RUFO/ALGEROZ EM CONCRETO ARMADO FCK = 20 MPA, LARGURA DE 30 CM E ESPESSURA DE 5 CM | M | 24.2 | 42.98 | 1040.11 | UFPE 7.13
07.05.10 | TELHA METÁLICA EM AÇO GALVALUME PERFIL TRAPEZOIDAL ESPESSURA 0.5MM REF L40 MARCA ISOESTE OU SIMILAR COM PRÉ PINTURA NA COR BRANCO - FORNECIMENTO E INSTALAÇÃO | M2 | 62.22 | 206.6 | 12854.65 | UFPE 7.15
07.05.11 | IMPERMEABILIZAÇÃO DE ALGEROZ COM MANTA ASFÁLTICA ALUMINIZADA, 3 MM, ESTRUTURADA COM NÃO-TECIDO DE POLIÉSTER, INCLUSIVE APLICAÇÃO DE 1 DEMÃO DE PRIMER ASFÁLTICO | M2 | 12.21 | 82.58 | 1008.3 | UFPE 8.2
07.05.12 | REGULARIZAÇÃO DE SUPERFICIE COM ARGAMASSA DE CIMENTO E AREIA,TRAÇO 1:4, E = 2 CM | M2 | 33.01 | 25.73 | 849.34 | UFPE 8.20
07.05.13 | IMPERMEABILIZAÇÃO DE LAJES E CALHAS COM MANTA A BASE DE ASFALTO MODIFICADO COM POLÍMEROS ESTRUTURADA COM NÃO TECIDO DE POLIÉSTER, UMA CAMADA, INCLUSIVE APLICAÇÃO DE PRIMER ASFÁLTICO, E = 4MM. AF_06/2018 | M2 | 20.8 | 83.88 | 1744.7 | UFPE 8.3
07.06 | ESQUADRIAS |  |  |  | 27039.19
07.06.01 | PORTA DE 2 FOLHAS, DE DIMENSÃO 2,00 X 2,10 M, EM TELA ARAMADA GALVANIZADA MALHA 13 MM ARAME 12 BWG EMOLDURADA POR PERFIL L AÇO GALVANIZADO DIMENSÃO 1 1/2" X 1/4" FIXADO EM TUBO METALON DIMENSÃO 2" X 2" COM PINTURA ANTIFERRUGINOSA E ACABAMENTO EM ESMALTE SINTÉTICO ALTO BRILHO NA COR PLATINA REF 016 MARCA CORAL OU SIMILAR, INCLUSIVE FERRAGENS E CADEADO - FORNECIMENTO E INSTALAÇÃO | UN | 2 | 2214.11 | 4428.22 | UFPE 10.79
07.06.02 | PORTA DE 1 FOLHA, DE DIMENSÃO 0,80 X 2,10 M, EM TELA ARAMADA GALVANIZADA MALHA 13 MM ARAME 12 BWG EMOLDURADA POR PERFIL L AÇO GALVANIZADO DIMENSÃO 1 1/2" X 1/4" FIXADO EM TUBO METALON DIMENSÃO 2" X 2" COM PINTURA ANTIFERRUGINOSA E ACABAMENTO EM ESMALTE SINTÉTICO ALTO BRILHO NA COR PLATINA REF 016 MARCA CORAL OU SIMILAR, INCLUSIVE FERRAGENS E CADEADO - FORNECIMENTO E INSTALAÇÃO | UN | 1 | 1447.39 | 1447.39 | UFPE 10.80
07.06.03 | PORTA PF2 COM DUAS FOLHAS, DE DIMENSÃO 2,00 X 2,13 M, EM CHAPA DUPLA Nº 16 EM AÇO GALVANIZADO E PERFIL L EM AÇO GALVANIZADO DIMENSÃO 1 1/2" X 1/4", FIXADO COM TUBO METALON 2" X 2" ESPESSURA 2,0 MM, COM PINTURA ANTIFERRUGINOSA E ACABAMENTO EM ESMALTE SINTÉTICO ALTO BRILHO NA COR PLATINA, REF. 16, CORAL OU SIMILAR, INCLUINDO FERRAGENS | UN | 2 | 2836.47 | 5672.94 | UFPE 10.81
07.06.04 | TELA ARAMADA GALVANIZADA MALHA 13 MM ARAME 12 BWG FIXADA SOBRE PERFIL L AÇO GALVANIZADO DIMENSÃO 1" X 3/16" COM PINTURA ANTIFERRUGINOSA E ACABAMENTO EM ESMALTE SINTÉTICO ALTO BRILHO NA COR PLATINA REF 016 MARCA CORAL OU SIMILAR - FORNECIMENTO E INSTALAÇÃO | M2 | 11.85 | 308.48 | 3655.48 | UFPE 10.82
07.06.05 | TELA ARAMADA GALVANIZADA MALHA 13 MM ARAME 12 BWG EMOLDURADA POR PERFIL L AÇO GALVANIZADO DIMENSÃO 1 1/2" X 1/4" FIXADO EM TUBO METALON DIMENSÃO 2" X 2" COM PINTURA ANTIFERRUGINOSA E ACABAMENTO EM ESMALTE SINTÉTICO ALTO BRILHO NA COR PLATINA REF 016 MARCA CORAL OU SIMILAR - FORNECIMENTO E INSTALAÇÃO | M2 | 17.08 | 443.46 | 7574.29 | UFPE 10.83
07.06.06 | CHAPA GALVANIZADA Nº 16 EMOLDURADA POR PERFIL L AÇO GALVANIZADO DIMENSÃO 1 1/2" X 1/4" FIXADO EM TUBO METALON DIMENSÃO 2" X 2" COM PINTURA ANTIFERRUGINOSA E ACABAMENTO EM ESMALTE SINTÉTICO ALTO BRILHO NA COR PLATINA REF 016 MARCA CORAL OU SIMILAR | M2 | 5.56 | 727.96 | 4047.45 | UFPE 10.84
07.06.07 | FECHADURA RF 1500 PF MARCA ALIANÇA OU SIMILAR - FORNECIMENTO E INSTALAÇÃO | UN | 2 | 106.71 | 213.42 | UFPE 10.85
07.07 | INSTALAÇÕES ELÉTRICAS |  |  |  | 189144.37
07.07.01 | SUBESTAÇÃO 1000 KVA |  |  |  | 159574.65
07.07.01.01 | CABO DE COBRE FLEXÍVEL ISOLADO, 2,5 MM², ANTI-CHAMA 450/750 V, PARA CIRCUITOS TERMINAIS - FORNECIMENTO E INSTALAÇÃO. AF_12/2015 | M | 100 | 3.37 | 337 | 91926U
07.07.01.02 | INTERRUPTOR SIMPLES (1 MÓDULO) COM 1 TOMADA DE EMBUTIR 2P+T 10 A, INCLUINDO SUPORTE E PLACA - FORNECIMENTO E INSTALAÇÃO. AF_12/2015 | UN | 2 | 39.32 | 78.64 | 92023U
07.07.01.03 | DISJUNTOR MONOPOLAR TIPO DIN, CORRENTE NOMINAL DE 10A - FORNECIMENTO E INSTALAÇÃO. AF_10/2020 | UN | 4 | 10.74 | 42.96 | 93653U
07.07.01.04 | CONDULETE DE ALUMÍNIO, TIPO X, PARA ELETRODUTO DE AÇO GALVANIZADO DN 20 MM (3/4), APARENTE - FORNECIMENTO E INSTALAÇÃO. AF_11/2016_P | UN | 20 | 29.65 | 593 | 95801U
07.07.01.05 | CORDOALHA DE COBRE NU 50 MM², ENTERRADA, SEM ISOLADOR - FORNECIMENTO E INSTALAÇÃO. AF_12/2017 | M | 90 | 52.86 | 4757.4 | 96977U
07.07.01.06 | HASTE DE ATERRAMENTO 5/8 PARA SPDA - FORNECIMENTO E INSTALAÇÃO. AF_12/2017 | UN | 20 | 62.33 | 1246.6 | 96985U
07.07.01.07 | LUMINÁRIA DE EMERGÊNCIA, COM 30 LÂMPADAS LED DE 2 W, SEM REATOR - FORNECIMENTO E INSTALAÇÃO. AF_02/2020 | UN | 3 | 35.4 | 106.2 | 97599U
07.07.01.08 | ELETRODUTO DE FERRO GALVANIZADO DN 100MM (4") , FORNECIMENTO E INSTALAÇÃO | M | 15 | 261.98 | 3929.7 | UFPE 12.100
07.07.01.09 | ESTUDO DE GRADUAÇÃO DE PROTEÇÃO (COORDENAÇÃO E SELETIVIDADE), EMISSAO E APROVAÇÃO DO RELATÓRIO DE ESTUDOS JUNTO À CONCESSIONÁRIA LOCAL E PARAMETRIZAÇÃO DOS RELÉS DE PROTEÇÃO ECOMISSIONAMENTO DA PROTEÇÃO | CJ | 1 | 4800 | 4800 | UFPE 12.101
07.07.01.10 | PROJETO EXECUTIVO DE MALHA DE ATERRAMENTO, COM MEMÓRIA DE CÁLCULO E LOCAÇÃO DE PONTOS PARA MEDIÇÃO DA RESISTIVIDADE | CJ | 1 | 3900 | 3900 | UFPE 12.102
07.07.01.11 | DUTO ESPIRAL FLEXIVEL SINGELO PEAD D=50MM(2") REVESTIDO COM PVC COM FIO GUIA DE ACO GALVANIZADO, LANCADO DIRETO NO SOLO, INCL CONEXOES | M | 15 | 26.92 | 403.8 | UFPE 12.27
07.07.01.12 | SUPORTE PARA MUFLAS EM CANTONEIRA - FORNECIMENTO E INSTALAÇÃO | UN | 1 | 338.25 | 338.25 | UFPE 12.42
07.07.01.13 | CHAPA DE MONTAGEM PARA ISOLADOR PEDESTAL - FORNECIMENTO E INSTALAÇÃO | UN | 2 | 268.25 | 536.5 | UFPE 12.43
07.07.01.14 | CHAPA DE MONTAGEM PARA ISOLADOR PASSA MURO - FORNECIMENTO E INSTALAÇÃO | UN | 1 | 768.25 | 768.25 | UFPE 12.44
07.07.01.15 | BANCO EM CANTONEIRA GALVANIZADA PARA INSTALAÇÃO DE TRANSFORMADOR DE POTENCIAL - FORNECIMENTO E INSTALAÇÃO | UN | 1 | 173.13 | 173.13 | UFPE 12.45
07.07.01.16 | INSTALAÇÃO E MONTAGEM DE GERADOR DE POTÊNCIA STAND-BY NÃO INFERIOR A 1000 KVA, TRIFÁSICO TENSÃO DE OPERAÇÃO 380/220V, FREQUENCIA DE 60 HZ, COM UNIDADE AUTOMÁTICA DE SUPERVISÃO E CONTROLE DOTADA DE CONTROLADOR MICROPROCESSADO E UNIDADE DE TRANSFERÊNCIA DE CARGA, CONFORME ESPECIFICAÇÕES EM PROJETO AUTOMÁTICA DE SUPERVISÃO E CONTROLE DOTADA DE CONTROLADOR MICROPROCESSADO E UNIDADE DE TRANSFERÊNCIA DE CARGA, CONFORME ESPECIFICAÇÕES EM PROJETO | CJ | 1 | 2126.64 | 2126.64 | UFPE 12.46
07.07.01.17 | ISOLADOR PEDESTAL EPÓXI DE 15KV - FORNECIMENTO E INSTALAÇÃO | UN | 6 | 176.16 | 1056.96 | UFPE 12.47
07.07.01.18 | RELÉ TRIFÁSICO INDIRETO ELETRÔNICO MICROPROCESSADO TIPO URPE 7104, SOBRECORRENTE DE FASES E NEUTRO, SOBRETENSÃO, SUBTENSÃO - RTC - 250/5A, INCLUSO FONTE CAPACITIVA E TRIP CAPACITIVO - FORNECIMENTO E INSTALAÇÃO | UN | 1 | 123.78 | 123.78 | UFPE 12.48
07.07.01.19 | TERMINAL OU CONECTOR DE PRESSÃO - PARA CABO 50MM2 - FORNECIMENTO E INSTALAÇÃO | UN | 20 | 8.57 | 171.4 | UFPE 12.49
07.07.01.20 | TERMINAL DE PRESSÃO PARA CABO 300 MM2 - FORNECIMENTO E INSTALAÇÃO | UN | 52 | 45.12 | 2346.24 | UFPE 12.50
07.07.01.21 | FORNECIMENTO E INSTALAÇÃO QDGBT - QUADRO DE DISTRIBUIÇÃO GERAL MONTADO E INTERLIGADO CONFORME DIAGRAMA UNIFILAR, CONSTRUÍDO NO SISTEMA DE CAIXAS DE SOBREPOR, EM CHAPA DE AÇO 16 USG, PARA INSTALAÇÃO ABRIGADA, PINTADO COM 2 DEMÃOS DE TINTA ANTI-FERRUGINOSA E UMA DE ACABAMENTO NA COR CINZA RAL 7032 E GRAU DE PROTEÇÃO IP 55, COM PAINEL INTERNO APARAFUSADO, RECORTADO PARA SALIENTAR AS MANOPLAS DOS DISJUNTORES, VOLTIMETRO E AMPERIMETROS, PORTAS FRONTAIS COM FECHADURA UNIVERSAL E ETIQUETAS EM ACRÍLICO COM A IDENTIFICAÇÃO DO QUADRO CONFORME DIAGRAMA UNIFILAR, BARRAMENTO DE COBRE ELETROLITICO PURO (99,8%), MONTADO EM MATERIAL ISOLANTE, A ENTRADA E SAÍDA DOS CABOS PELA FACE INFERIOR, TERMINAIS DE ATERRAMENTO IDENTIFICÁVEIS, DEVENDO SER CONSTRUÍDO NOS PADRÕES ABNT, MONTADO E INTERLIGADO CONFORME DIAGRAMA UNIFILAR | UN | 1 | 88.9 | 88.9 | UFPE 12.51
07.07.01.22 | TERMINAL UNIPOLAR DE MÉDIA TENSÃO TERMOCONTRATIL SEM SAIA 15KV (MUFLAS INTERNAS) - FORNECIMENTO E INSTALAÇÃO | UN | 4 | 322.59 | 1290.36 | UFPE 12.52
07.07.01.23 | VARÃO DE COBRE ELETROLÍTICO Ø 3/8" PARA BARRAMENTO - FORNECIMENTO E INSTALAÇÃO | M | 100 | 165.07 | 16507 | UFPE 12.53
07.07.01.24 | CHAVE SECCIONADORA TRIPOLAR A SECO 630A, 17,5KV ABERTURA SIMULTÂNEA E CHAVE FIM DE CURSO - FORNECIMENTO E INSTALAÇÃO | UN | 3 | 127.78 | 383.34 | UFPE 12.54
07.07.01.25 | TERMINAL HASTE-CABO PARA HASTE DE TERRA - FORNECIMENTO E INSTALAÇÃO | UN | 20 | 40.64 | 812.8 | UFPE 12.55
07.07.01.26 | PLACA DE ADVERTÊNCIA PERIGO DE VIDA ALTA TENSÃO - FORNECIMENTO E INSTALAÇÃO | UN | 1 | 143.28 | 143.28 | UFPE 12.57
07.07.01.27 | CAIXA METÁLICA PARA GUARDA DE CHAVE RESERVA DIMENSÃO 100X100X50MM - FORNECIMENTO E INSTALAÇÃO | UN | 1 | 113.72 | 113.72 | UFPE 12.58
07.07.01.28 | FORNECIMENTO E INSTALAÇÃO LUMINÁRIA TIPO PLAFONIER PENDENTE A PROVA DE TEMPO PARA LAMPADA ELETRÔNICA PL-23W | UN | 5 | 168.23 | 841.15 | UFPE 12.59
07.07.01.29 | TERMINAL CONCÊNTRICO TIPO T PARA VARÃO 3/8", FORNECIMENTO E INSTALAÇÃO | UN | 30 | 70.2 | 2106 | UFPE 12.60
07.07.01.30 | DISJUNTOR TRIFÁSICO DE MÉDIA TENSÃO 17,5KV 16KA 350MVA 630A COM PROTEÇÃO INDIRETA NTEGRADA "ON BOARD" A VÁCUO INTEGRADO COM 3 TCS EPÓXI - PROTEÇÃO CLASSE DE EXATIDÃO 0,3P75 - RTP 13,8KV/115V RELAÇÃO NOMINAL 120:1 - INSTALAÇÃO | UN | 1 | 547.65 | 547.65 | UFPE 12.61
07.07.01.31 | CONJUNTO DE SEGURANÇA DIAZED EZ-16A/2A - FORNECIMENTO E INSTALAÇÃO | UN | 2 | 88.93 | 177.86 | UFPE 12.62
07.07.01.32 | QUADRO DE DISTRIBUIÇÃO DE ENERGIA EM PVC, DE EMBUTIR, SEM BARRAMENTO, PARA 3 DISJUNTORES - FORNECIMENTO E INSTALAÇÃO. AF_10/2020 | UN | 2 | 64.19 | 128.38 | UFPE 12.63
07.07.01.33 | TRANSFORMADOR TRIFÁSICO 500KVA PRIMÁRIO 13,8/13,2/12,6/12,0 KV SECUNDÁRIO 380/220V 60HZ A SECO ENCAPSULADO EM RESINA - INSTALAÇÃO | UN | 2 | 74.1 | 148.2 | UFPE 12.64
07.07.01.34 | PAINEL DE ACIONAMENTO PARA DISJUNTOR DE MÉDIA TENSÃO 17,5KV, MOTORIZADO COM RELÉ SUPERVISOR TRIFÁSICO | UN | 1 | 576.99 | 576.99 | UFPE 12.65
07.07.01.35 | CABO ISOLADO EPR #185MM2 - FORNECIMENTO E INSTALAÇÃO | M | 200 | 182.34 | 36468 | UFPE 12.66
07.07.01.36 | CABO ISOLADO EPR #300 MM² - FORNECIMENTO E INSTALAÇÃO | M | 208 | 289.49 | 60213.92 | UFPE 12.67
07.07.01.37 | ELETRODUTO RÍGIDO ROSCÁVEL, PVC, DN 25 MM (3/4"), APARENTE, INSTALADO EM TETO - FORNECIMENTO E INSTALAÇÃO. AF_12/2015 | M | 30 | 7.68 | 230.4 | UFPE 12.68
07.07.01.38 | CAIXA PRE-MOLDADA COM TAMPA PARA ATERRAMENTO (20X20X30CM), INCLUSIVE ESCAVAÇÃO MANUAL, REATERRO E REMOÇÃO DO MATERIAL EXCEDENTE DMT 20 KM | UN | 6 | 171.71 | 1030.26 | UFPE 12.69
07.07.01.39 | CURVA 90° DE FERRO GALVANIZADO DN 100MM (4") , FORNECIMENTO E INSTALAÇÃO | UN | 3 | 479.19 | 1437.57 | UFPE 12.70
07.07.01.40 | ISOLADOR PASSA MURO 15KV - FORNECIMENTO E INSTALAÇÃO | UN | 6 | 763.16 | 4578.96 | UFPE 12.71
07.07.01.41 | TERMINAL DE PRESSÃO DUPLO - PARA CABO 185 MM2 - FORNECIMENTO E INSTALAÇÃO | UN | 16 | 107.41 | 1718.56 | UFPE 12.72
07.07.01.42 | FORNECIMENTO E INSTALAÇÃO DE QGD - QUADRO GERAL DE DISTRIBUIÇÃO, MOTORIZADO, MONTADO E INTERLIGADO CONFORME DIAGRAMA UNIFILAR, CONSTRUÍDO NO SISTEMA DE CAIXAS DE SOBREPOR, EM CHAPA DE AÇO 16 USG, PARA INSTALAÇÃO ABRIGADA, PINTADO COM 2 DEMÃOS DE TINTA ANTI-FERRUGINOSA E UMA DE ACABAMENTO NA COR CINZA RAL 7032 E GRAU DE PROTEÇÃO IP 55, COM PAINEL INTERNO APARAFUSADO, RECORTADO PARA SALIENTAR AS MANOPLAS DOS DISJUNTORES, VOLTIMETRO E AMPERIMETROS, PORTAS FRONTAIS COM FECHADURA UNIVERSAL E ETIQUETAS EM ACRÍLICO COM A IDENTIFICAÇÃO DO QUADRO CONFORME DIAGRAMA UNIFILAR, BARRAMENTO DE COBRE ELETROLITICO PURO (99,8%), MONTADO EM MATERIAL ISOLANTE, A ENTRADA E SAÍDA DOS CABOS PELA FACE INFERIOR, TERMINAIS DE ATERRAMENTO IDENTIFICÁVEIS, DEVENDO SER CONSTRUÍDO NOS PADRÕES ABNT | UN | 1 | 88.9 | 88.9 | UFPE 12.73
07.07.01.43 | TERMINAL CONCÊNTRICO TIPO I PARA VARÃO 3/8", FORNECIMENTO E INSTALAÇÃO | UN | 30 | 70.2 | 2106 | UFPE 12.74
07.07.02 | RAMAL DE ENTREGA |  |  |  | 29569.72
07.07.02.01 | HASTE DE ATERRAMENTO 5/8 PARA SPDA - FORNECIMENTO E INSTALAÇÃO. AF_12/2017 | UN | 2 | 62.33 | 124.66 | 96985U
07.07.02.02 | DUTO ESPIRAL FLEXIVEL SINGELO PEAD D=50MM(2") REVESTIDO COM PVC COM FIO GUIA DE ACO GALVANIZADO, LANCADO DIRETO NO SOLO, INCL CONEXOES | M | 8 | 26.92 | 215.36 | UFPE 12.27
07.07.02.03 | CURVA 90° DE FERRO GALVANIZADO DN 100MM (4") , FORNECIMENTO E INSTALAÇÃO | UN | 1 | 479.19 | 479.19 | UFPE 12.70
07.07.02.04 | GANCHO OLHAL GALVANIZADO 5000 DAN- FORNECIMENTO E INSTALAÇÃO | UN | 12 | 13.64 | 163.68 | UFPE 12.75
07.07.02.05 | ELO FUSÍVEL 50K - FORNECIMENTO E INSTALAÇÃO | UN | 6 | 28.09 | 168.54 | UFPE 12.76
07.07.02.06 | PARAFUSO TIPO OLHAL - FORNECIMENTO E INSTALAÇÃO | UN | 12 | 22.09 | 265.08 | UFPE 12.77
07.07.02.07 | PARAFUSO CABEÇA QUADRADA M16MM 250MM X 5/8" - FORNECIMENTO E INSTALAÇÃO | UN | 2 | 14.01 | 28.02 | UFPE 12.78
07.07.02.08 | PÁRA RAIO DE INVÓLUCRO POLIMÉRICO A ÓXIDOS METÁLICOS SEM CENTELHADOR, PROVIDO DE DESLIGADOR AUTOMÁTICO 12KV 10KA - FORNECIMENTO E INSTALAÇÃO | UN | 3 | 344.76 | 1034.28 | UFPE 12.79
07.07.02.09 | FORNECIMENTO E INSTALAÇÃO DE CHAVE DE FUSÍVEL 15.0KV 200A 10KA BASE C | UN | 3 | 390.71 | 1172.13 | UFPE 12.80
07.07.02.10 | FORNECIMENTO E INSTALAÇÃO DE POSTE DE CONCRETO DUPLO T H=11M E CARGA NOMINAL 300KG INCLUSIVE ESCAVAÇÃO, ENGASTAMENTO DA BASE CONCRETADA COM 1 M DE CONCRETO E 0,7 M DE SOLO | UN | 1 | 1729.05 | 1729.05 | UFPE 12.81
07.07.02.11 | FORNECIMENTO E INSTALAÇÃO DE POSTE DE CONCRETO DUPLO T H=11M, CARGA NOMINAL 400KG INCLUSIVE ESCAVAÇÃO, ENGASTAMENTO DA BASE CONCRETADA COM 1 M DE CONCRETO E 0,7 M DE SOLO | UN | 1 | 1915.6 | 1915.6 | UFPE 12.82
07.07.02.12 | FORNECIMENTO E INSTALAÇÃO ISOLADOR DE PINO POLIMÉRICO 15KV | UN | 9 | 38.27 | 344.43 | UFPE 12.83
07.07.02.13 | CRUZETA EM CONCRETO TIPO T 1,90M - FORNECIMENTO E INSTALAÇÃO | UN | 7 | 231.92 | 1623.44 | UFPE 12.84
07.07.02.14 | FITA DE CINTAR EM AÇO INOX COM TRAVA PARA AMARRAÇÃO EM ELETRODUTO Ø 4" - FORNECIMENTO E INSTALAÇÃO | UN | 4 | 15.78 | 63.12 | UFPE 12.85
07.07.02.15 | CABO DE COBRE ISOLADO UNIPOLAR 12/20KV # 35MM² EPR 90° - FORNECIMENTO E INSTALAÇÃO | M | 60 | 51.3 | 3078 | UFPE 12.86
07.07.02.16 | ELETRODUTO RÍGIDO ROSCÁVEL, PVC, DN 32 MM (1") - FORNECIMENTO E INSTALAÇÃO. AF_12/2015 | M | 4 | 11.29 | 45.16 | UFPE 12.87
07.07.02.17 | CABO DE AÇO COBREADO 2 AWG - FORNECIMENTO E INSTALAÇÃO | M | 12 | 32.02 | 384.24 | UFPE 12.88
07.07.02.18 | CAIXA DE INSPEÇÃO DIMENSÃO INTERNA 1,00 X1,00M ALTURA 1,20 M COM PAREDES EM ALVENARIA DE TIJOLO CERÂMICO MACIÇO 1/2 VEZ REVESTIDAS INTERNAMENTE EM ARGAMASSA DE CIMENTO E AREIA TRAÇO 1:4, FUNDO EM LASTRO DE BRITA ESPESSURA 10CM E LAJE DE TAMPA EM CONCRETO ARMADO FCK 30 MPA ESPESSURA 10CM, INCLUSIVE ESCAVAÇÃO MANUAL, REATERRO E REMOÇÃO DO MATERIAL EXCEDENTE DMT 20 KM | UN | 1 | 1541.72 | 1541.72 | UFPE 12.89
07.07.02.19 | LUVA DE FERRO GALVANIZADO DN 100MM (4") , FORNECIMENTO E INSTALAÇÃO | UN | 2 | 137.23 | 274.46 | UFPE 12.90
07.07.02.20 | CABO PROTEGIDO AL # 35MM² - FORNECIMENTO E INSTALAÇÃO | M | 700 | 15.77 | 11039 | UFPE 12.91
07.07.02.21 | TERMINAL UNIPOLAR DE MÉDIA TENSÃO TERMOCONTRATIL SEM SAIA 15KV (MUFLAS EXTERNAS) - FORNECIMENTO E INSTALAÇÃO | UN | 4 | 322.59 | 1290.36 | UFPE 12.92
07.07.02.22 | CONECTOR CUNHA PARA CABO ALLCAA # 35MM2 - FORNECIMENTO E INSTALAÇÃO | UN | 24 | 33.95 | 814.8 | UFPE 12.93
07.07.02.23 | PARAFUSO CABEÇA QUADRADA M 16MM 400MM X 5/8" - FORNECIMENTO E INSTALAÇÃO | UN | 14 | 24.22 | 339.08 | UFPE 12.94
07.07.02.24 | FORNECIMENTO E INSTALAÇÃO DE ISOLADOR DE SUSPENSÃO POLIMÉRICO 15 KV | UN | 12 | 59.37 | 712.44 | UFPE 12.95
07.07.02.25 | CRUZETA EM CONCRETO TIPO T 1,20M - FORNECIMENTO E INSTALAÇÃO | UN | 1 | 201.92 | 201.92 | UFPE 12.96
07.07.02.26 | FORNECIMENTO E INSTALAÇÃO DE CAIXA DE INSPEÇÃO PARA ATERRAMENTO TIPO SOLO DE PVC Ø 300MM REF TEL 552, COM TAMPA REFORÇADA EM FERRO FUNDIDO COM ESCOTILHA Ø 300MM REF TEL 536, FABRICANTE TERMOTÉCNICA OU SIMILAR | UN | 2 | 101.46 | 202.92 | UFPE 12.97
07.07.02.27 | PARAFUSO M16 EM ACO GALVANIZADO, COMPRIMENTO = 400 MM, DIAMETRO = 16 MM, ROSCA MAQUINA, CABECA QUADRADA - FORNECIMENTO E INSTALAÇÃO | UN | 8 | 24.22 | 193.76 | UFPE 12.98
07.07.02.28 | PARAFUSO M16 EM ACO GALVANIZADO, COMPRIMENTO = 400 MM, DIAMETRO = 16 MM, ROSCA DUPLA - FORNECIMENTO E INSTALAÇÃO | UN | 6 | 20.88 | 125.28 | UFPE 12.99
07.08 | REVESTIMENTO DE PAREDE |  |  |  | 19781.16
07.08.01 | MASSA ÚNICA, PARA RECEBIMENTO DE PINTURA, EM ARGAMASSA TRAÇO 1:2:8, PREPARO MECÂNICO COM BETONEIRA 400L, APLICADA MANUALMENTE EM FACES INTERNAS DE PAREDES, ESPESSURA DE 20MM, COM EXECUÇÃO DE TALISCAS. AF_06/2014 | M2 | 179 | 30.59 | 5475.61 | 87529U
07.08.02 | EMBOÇO OU MASSA ÚNICA EM ARGAMASSA TRAÇO 1:2:8, PREPARO MECÂNICO COM BETONEIRA 400 L, APLICADA MANUALMENTE EM PANOS DE FACHADA COM PRESENÇA DE VÃOS, ESPESSURA DE 25 MM. AF_06/2014 | M2 | 145.2 | 45.94 | 6670.48 | 87775U
07.08.03 | CHAPISCO APLICADO EM ALVENARIAS E ESTRUTURAS DE CONCRETO INTERNAS, COM COLHER DE PEDREIRO. ARGAMASSA TRAÇO 1:3 COM PREPARO EM BETONEIRA 400L. AF_06/2014 | M2 | 179 | 3.54 | 633.66 | 87879U
07.08.04 | CHAPISCO APLICADO NO TETO, COM ROLO PARA TEXTURA ACRÍLICA. ARGAMASSA TRAÇO 1:4 E EMULSÃO POLIMÉRICA (ADESIVO) COM PREPARO EM BETONEIRA 400L. AF_06/2014 | M2 | 74.96 | 5.45 | 408.53 | 87882U
07.08.05 | CHAPISCO APLICADO EM ALVENARIA (SEM PRESENÇA DE VÃOS) E ESTRUTURAS DE CONCRETO DE FACHADA, COM COLHER DE PEDREIRO. ARGAMASSA TRAÇO 1:3 COM PREPARO EM BETONEIRA 400L. AF_06/2014 | M2 | 71.16 | 5.54 | 394.22 | 87894U
07.08.06 | CHAPISCO APLICADO EM ALVENARIA (COM PRESENÇA DE VÃOS) E ESTRUTURAS DE CONCRETO DE FACHADA, COM COLHER DE PEDREIRO. ARGAMASSA TRAÇO 1:3 COM PREPARO EM BETONEIRA 400L. AF_06/2014 | M2 | 145.2 | 7.23 | 1049.79 | 87905U
07.08.07 | MASSA ÚNICA, PARA RECEBIMENTO DE PINTURA, EM ARGAMASSA TRAÇO 1:2:8, PREPARO MECÂNICO COM BETONEIRA 400L, APLICADA MANUALMENTE EM TETO, ESPESSURA DE 20MM, COM EXECUÇÃO DE TALISCAS. AF_03/2015 | M2 | 74.96 | 39.07 | 2928.68 | 90406U
07.08.08 | MASSA ÚNICA EM ARGAMASSA TRAÇO 1:2:8, PREPARO MECÂNICO COM BETONEIRA 400 L, APLICADA MANUALMENTE EM PANOS CEGOS DE FACHADA (SEM PRESENÇA DE VÃOS), ESPESSURA DE 25 MM. AF_06/2014 | M2 | 71.16 | 31.2 | 2220.19 | UFPE 16.32
07.09 | REVESTIMENTO DE PISO |  |  |  | 7266.47
07.09.01 | CONTRAPISO EM ARGAMASSA TRAÇO 1:4 (CIMENTO E AREIA), PREPARO MECÂNICO COM BETONEIRA 400 L, APLICADO EM ÁREAS SECAS SOBRE LAJE, NÃO ADERIDO, ESPESSURA 4CM. AF_06/2014 | M2 | 82.35 | 37.44 | 3083.18 | 87680U
07.09.02 | PISO INDUSTRIAL ALTA RESISTENCIA, ESPESSURA 12MM, INCLUSO JUNTAS DE DILATACAO PLASTICAS E POLIMENTO MECANIZADO | M2 | 76.8 | 54.47 | 4183.29 | UFPE 16.60
07.10 | PINTURA |  |  |  | 15108.03
07.10.01 | APLICAÇÃO MANUAL DE FUNDO SELADOR ACRÍLICO EM PAREDES EXTERNAS DE CASAS. AF_06/2014 | M2 | 193.8 | 2.47 | 478.68 | 88415U
07.10.02 | APLICAÇÃO MANUAL DE PINTURA COM TINTA TEXTURIZADA ACRÍLICA EM PAREDES EXTERNAS DE CASAS, UMA COR. AF_06/2014 | M2 | 193.8 | 17.14 | 3321.73 | 88423U
07.10.03 | APLICAÇÃO DE FUNDO SELADOR LÁTEX PVA EM TETO, UMA DEMÃO. AF_06/2014 | M2 | 74.96 | 3.08 | 230.87 | 88482U
07.10.04 | APLICAÇÃO DE FUNDO SELADOR LÁTEX PVA EM PAREDES, UMA DEMÃO. AF_06/2014 | M2 | 179 | 2.83 | 506.57 | 88483U
07.10.05 | APLICAÇÃO MANUAL DE PINTURA COM TINTA LÁTEX PVA EM TETO, DUAS DEMÃOS. AF_06/2014 | M2 | 74.96 | 11.64 | 872.53 | 88486U
07.10.06 | APLICAÇÃO MANUAL DE PINTURA COM TINTA LÁTEX PVA EM PAREDES, DUAS DEMÃOS. AF_06/2014 | M2 | 179 | 10.55 | 1888.45 | 88487U
07.10.07 | APLICAÇÃO E LIXAMENTO DE MASSA LÁTEX EM TETO, DUAS DEMÃOS. AF_06/2014 | M2 | 74.96 | 21.18 | 1587.65 | 88496U
07.10.08 | APLICAÇÃO E LIXAMENTO DE MASSA LÁTEX EM PAREDES, DUAS DEMÃOS. AF_06/2014 | M2 | 179 | 11.28 | 2019.12 | 88497U
07.10.09 | APLICAÇÃO MANUAL DE MASSA ACRÍLICA EM PAREDES EXTERNAS DE CASAS, DUAS DEMÃOS. AF_05/2017 | M2 | 193.8 | 19.99 | 3874.06 | 96135U
07.10.10 | PINTURA PARA PROTEÇÃO DE SUPERFÍCIES COM HIDROFUGANTE COM SOLUÇÃO EM SILICONE, DUAS DEMÃOS | M2 | 13.3 | 24.69 | 328.37 | UFPE 18.14
08. | EQUIPAMENTOS / MATERIAIS (FORNECIMENTO) |  |  |  | 262086.78 | 14.63%
08.01 | TRANSFORMADOR TRIFÁSICO 500KVA PRIMÁRIO 13,8/13,2/12,6/12,0 KV SECUNDÁRIO 380/220V 60HZ A SECO ENCAPSULADO EM RESINA | UN | 2 | 52405 | 104810 | COT 12.29
08.02 | DISJUNTOR TRIFÁSICO DE MÉDIA TENSÃO 17,5KV 16KA 350MVA 630A COM PROTEÇÃO INDIRETA NTEGRADA "ON BOARD" A VÁCUO INTEGRADO COM 3 TCS EPÓXI - PROTEÇÃO CLASSE DE EXATIDÃO 0,3P75 - RTP 13,8KV/115V RELAÇÃO NOMINAL 120:1 | UN | 1 | 31356 | 31356 | COT 12.30
08.03 | QGBT - QUADRO DE DISTRIBUIÇÃO GERAL MONTADO E INTERLIGADO CONFORME DIAGRAMA UNIFILAR, CONSTRUÍDO NO SISTEMA DE CAIXAS DE SOBREPOR, EM CHAPA DE AÇO 16 USG, PARA INSTALAÇÃO ABRIGADA, PINTADO COM 2 DEMÃOS DE TINTA ANTI-FERRUGINOSA E UMA DE ACABAMENTO NA COR CINZA RAL 7032 E GRAU DE PROTEÇÃO IP 55, COM PAINEL INTERNO APARAFUSADO, RECORTADO PARA SALIENTAR AS MANOPLAS DOS DISJUNTORES, VOLTIMETRO E AMPERIMETROS, PORTAS FRONTAIS COM FECHADURA UNIVERSAL E ETIQUETAS EM ACRÍLICO COM A IDENTIFICAÇÃO DO QUADRO CONFORME DIAGRAMA UNIFILAR, BARRAMENTO DE COBRE ELETROLITICO PURO (99,8%), MONTADO EM MATERIAL ISOLANTE, A ENTRADA E SAÍDA DOS CABOS PELA FACE INFERIOR, TERMINAIS DE ATERRAMENTO IDENTIFICÁVEIS, DEVENDO SER CONSTRUÍDO NOS PADRÕES ABNT, MONTADO E INTERLIGADO CONFORME DIAGRAMA UNIFILAR | UN | 1 | 41757.07 | 41757.07 | COT 12.43
08.04 | QGD - QUADRO GERAL DE DISTRIBUIÇÃO, MOTORIZADO, MONTADO E INTERLIGADO CONFORME DIAGRAMA UNIFILAR, CONSTRUÍDO NO SISTEMA DE CAIXAS DE SOBREPOR, EM CHAPA DE AÇO 16 USG, PARA INSTALAÇÃO ABRIGADA, PINTADO COM 2 DEMÃOS DE TINTA ANTI-FERRUGINOSA E UMA DE ACABAMENTO NA COR CINZA RAL 7032 E GRAU DE PROTEÇÃO IP 55, COM PAINEL INTERNO APARAFUSADO, RECORTADO PARA SALIENTAR AS MANOPLAS DOS DISJUNTORES, VOLTIMETRO E AMPERIMETROS, PORTAS FRONTAIS COM FECHADURA UNIVERSAL E ETIQUETAS EM ACRÍLICO COM A IDENTIFICAÇÃO DO QUADRO CONFORME DIAGRAMA UNIFILAR, BARRAMENTO DE COBRE ELETROLITICO PURO (99,8%), MONTADO EM MATERIAL ISOLANTE, A ENTRADA E SAÍDA DOS CABOS PELA FACE INFERIOR, TERMINAIS DE ATERRAMENTO IDENTIFICÁVEIS, DEVENDO SER CONSTRUÍDO NOS PADRÕES ABNT | UN | 1 | 51087.71 | 51087.71 | COT 12.44
08.05 | ACCESS POINT, DUAL BAND (2.4 E 5 GHZ, ANTENAS OMNIDIRECIONAIS INTERNAS, PADRÃO 802.11 AC/N, PORTA GIGABIT ETHERNET 10/100/1000 BASE-T RJ-45, ALIMENTAÇÃO 802AF POE) SUPORTAR GERENCIAMENTO CENTRALIZADO - RUCKUS R 610 | UN | 1 | 3212 | 3212 | COT 13.10
08.06 | SWITCH 48 PORTAS POE 10/100/1000 BASE- T RJ45 + 04 INTERFACES GIGABTI ETHERNET BASEADA EM MINI-GBIC + PORTA GERENCIAL 10/100 , PADRÃO 19" x 1U DE ALTURA, MODELO REFERÊNCIA SUMMIT X440 48P EXTREME | UN | 1 | 29864 | 29864 | COT 13.11
09. | RESERVATÓRIOS E CASA DE BOMBAS |  |  |  | 71062.38 | 3.968%
09.01 | RESERVATÓRIO INFERIOR |  |  |  | 42319.48
09.01.01 | ESCAVAÇÃO |  |  |  | 6951.49
09.01.01.01 | TRANSPORTE HORIZONTAL COM JERICA DE 60 L, DE MASSA/ GRANEL (UNIDADE: M3XKM). AF_07/2019 | M3XKM | 0.67 | 1121.59 | 751.46 | 100205U
09.01.01.02 | ESCAVAÇÃO MANUAL PARA BLOCO DE COROAMENTO OU SAPATA, COM PREVISÃO DE FÔRMA. AF_06/2017 | M3 | 33.26 | 74.44 | 2475.87 | 96523U
09.01.01.03 | REATERRO MANUAL APILOADO COM SOQUETE. AF_10/2017 | M3 | 6.47 | 39.38 | 254.78 | 96995U
09.01.01.04 | TRANSPORTE COM CAMINHÃO BASCULANTE DE 6 M³, EM VIA URBANA PAVIMENTADA, DMT ATÉ 30 KM (UNIDADE: M3XKM). AF_07/2020 | M3XKM | 669.75 | 2.07 | 1386.38 | 97914U
09.01.01.05 | DESTINAÇÃO FINAL DE RESÍDUOS DA CONSTRUÇÃO CIVIL EM USINA DE RECICLAGEM LICENCIADA (CTR) - ESCAVAÇÃO | T | 56.93 | 25 | 1423.25 | UFPE 1.2
09.01.01.06 | CARGA MANUAL DE TERRA EM CAMINHAO BASCULANTE 6 M3 | M3 | 33.49 | 19.7 | 659.75 | UFPE 25.6
09.01.02 | ESTRUTURA |  |  |  | 31175.98
09.01.02.01 | MONTAGEM E DESMONTAGEM DE FÔRMA DE PILARES RETANGULARES E ESTRUTURAS SIMILARES, PÉ-DIREITO SIMPLES, EM CHAPA DE MADEIRA COMPENSADA RESINADA, 4 UTILIZAÇÕES. AF_09/2020 | M2 | 88.7 | 61.04 | 5414.24 | 92419U
09.01.02.02 | MONTAGEM E DESMONTAGEM DE FÔRMA DE LAJE MACIÇA, PÉ-DIREITO SIMPLES, EM CHAPA DE MADEIRA COMPENSADA RESINADA, 4 UTILIZAÇÕES. AF_09/2020 | M2 | 17.36 | 28.23 | 490.07 | 92514U
09.01.02.03 | ARMAÇÃO DE LAJE DE UMA ESTRUTURA CONVENCIONAL DE CONCRETO ARMADO EM UMA EDIFICAÇÃO TÉRREA OU SOBRADO UTILIZANDO AÇO CA-50 DE 6,3 MM - MONTAGEM. AF_12/2015 | KG | 74.68 | 15.38 | 1148.57 | 92785U
09.01.02.04 | ARMAÇÃO DE LAJE DE UMA ESTRUTURA CONVENCIONAL DE CONCRETO ARMADO EM UMA EDIFICAÇÃO TÉRREA OU SOBRADO UTILIZANDO AÇO CA-50 DE 8,0 MM - MONTAGEM. AF_12/2015 | KG | 133.85 | 14.72 | 1970.27 | 92786U
09.01.02.05 | ARMAÇÃO DE LAJE DE UMA ESTRUTURA CONVENCIONAL DE CONCRETO ARMADO EM UMA EDIFICAÇÃO TÉRREA OU SOBRADO UTILIZANDO AÇO CA-50 DE 12,5 MM - MONTAGEM. AF_12/2015 | KG | 284 | 11.26 | 3197.84 | 92788U
09.01.02.06 | LASTRO DE CONCRETO MAGRO, APLICADO EM PISOS OU RADIERS, ESPESSURA DE 5 CM. AF_07/2016 | M2 | 20.02 | 24.82 | 496.89 | 95241U
09.01.02.07 | CONCRETAGEM DE RADIER, PISO OU LAJE SOBRE SOLO, FCK 30 MPA, PARA ESPESSURA DE 15 CM - LANÇAMENTO, ADENSAMENTO E ACABAMENTO. AF_09/2017 | M3 | 2.87 | 403.6 | 1158.33 | 97095U
09.01.02.08 | LOCACAO CONVENCIONAL DE OBRA, UTILIZANDO GABARITO DE TÁBUAS CORRIDAS PONTALETADAS A CADA 2,00M - 2 UTILIZAÇÕES. AF_10/2018 | M | 25.6 | 42.34 | 1083.9 | 99059U
09.01.02.09 | ARMAÇÃO DE PILAR-PAREDE DE UMA ESTRUTURA CONVENCIONAL DE CONCRETO ARMADO EM UMA EDIFICAÇÃO TÉRREA OU SOBRADO UTILIZANDO AÇO CA-60 DE 5,0 MM - MONTAGEM. AF_12/2015 | KG | 23.48 | 17.69 | 415.36 | UFPE 5.38
09.01.02.10 | ARMAÇÃO DE PILAR-PAREDE DE UMA ESTRUTURA CONVENCIONAL DE CONCRETO ARMADO EM UMA EDIFICAÇÃO TÉRREA OU SOBRADO UTILIZANDO AÇO CA-50 DE 6,3 MM - MONTAGEM. AF_12/2015 | KG | 183.23 | 16.82 | 3081.92 | UFPE 5.39
09.01.02.11 | ARMAÇÃO DE PILAR-PAREDE DE UMA ESTRUTURA CONVENCIONAL DE CONCRETO ARMADO EM UMA EDIFICAÇÃO TÉRREA OU SOBRADO UTILIZANDO AÇO CA-50 DE 8,0 MM - MONTAGEM. AF_12/2015 | KG | 495.75 | 15.82 | 7842.76 | UFPE 5.40
09.01.02.12 | ARMAÇÃO DE PILAR-PAREDE DE UMA ESTRUTURA CONVENCIONAL DE CONCRETO ARMADO EM UMA EDIFICAÇÃO TÉRREA OU SOBRADO UTILIZANDO AÇO CA-50 DE 12,5 MM - MONTAGEM. AF_12/2015 | KG | 102 | 11.92 | 1215.84 | UFPE 5.41
09.01.02.13 | CONCRETAGEM DE PILARES, FCK = 30 MPA, COM USO DE BOMBA EM EDIFICAÇÃO COM SEÇÃO MÉDIA DE PILARES MAIOR QUE 0,25 M² - LANÇAMENTO, ADENSAMENTO E ACABAMENTO. AF_12/2015 | M3 | 6.27 | 402.73 | 2525.11 | UFPE 5.42
09.01.02.14 | CONCRETAGEM DE LAJES, FCK=30 MPA, PARA LAJES MACIÇAS COM USO DE BOMBA EM EDIFICAÇÃO, COM ÁREA MÉDIA DE LAJES MENOR QUE 20 M² - LANÇAMENTO, ADENSAMENTO E ACABAMENTO | M3 | 2.82 | 402.44 | 1134.88 | UFPE 5.43
09.01.03 | IMPERMEABILIZAÇÃO |  |  |  | 1920.01
09.01.03.01 | IMPERMEABILIZAÇÃO DE SUPERFÍCIE COM ARGAMASSA POLIMÉRICA / MEMBRANA ACRÍLICA, 3 DEMÃOS. AF_06/2018 | M2 | 64 | 23.12 | 1479.68 | 98555U
09.01.03.02 | IMPERMEABILIZAÇÃO EXTERNA DO RESERVATÓRIO, COM APLICAÇÃO EM DUAS DEMÃOS DE PINTURA COM TINTA ASFÁLTICA TIPO NEUTROL, IGOFLEX OU SIMILAR | M2 | 24.92 | 17.67 | 440.33 | UFPE 8.21
09.01.04 | ESQUADRIAS |  |  |  | 2272
09.01.04.01 | TAMPA PARA RESERVATÓRIO EM CHAPA DE ALUMÍNIO XADREZ DOBRADA ANTIDERRAPANTE, 70 X 70 CM, COM DOBRADIÇA DE ALUMÍNIO E BORRACHA DE VEDAÇÃO MARCA PROLIDER OU SIMILAR, COM PORTA CADEADO EM ALUMÍNIO E CADEADO 20 MM | UN | 2 | 1136 | 2272 | COT 10.15
09.02 | RESERVATÓRIO SUPERIOR |  |  |  | 21926.06
09.02.01 | CAIXA DÁGUA DE 10.000 LITROS EM POLIETILENO, INCLUSIVE ESTRUTURA PRÉ-MOLDADA EM CONCRETO ARMADO PARA SUPORTE - FORNECIMENTO E INSTALAÇÃO | UN | 1 | 15641.26 | 15641.26 | UFPE 11.103
09.02.02 | ESCADA DE MARINHEIRO METÁLICA COM GUARDA CORPO E ACESSO PARA RESERVATÓRIO OBEDECENDO AS NORMAS NR12, NR18, NR35 E ABNT 15708 | UN | 10 | 628.48 | 6284.8 | UFPE 11.104
09.03 | CASA DE BOMBAS |  |  |  | 6816.84
09.03.01 | ESTRUTURA |  |  |  | 2212.23
09.03.01.01 | MONTAGEM E DESMONTAGEM DE FÔRMA DE LAJE MACIÇA, PÉ-DIREITO SIMPLES, EM CHAPA DE MADEIRA COMPENSADA RESINADA, 4 UTILIZAÇÕES. AF_09/2020 | M2 | 5.38 | 28.23 | 151.87 | 92514U
09.03.01.02 | CONCRETAGEM DE VIGAS E LAJES, FCK=20 MPA, PARA QUALQUER TIPO DE LAJE COM BALDES EM EDIFICAÇÃO TÉRREA, COM ÁREA MÉDIA DE LAJES MENOR OU IGUAL A 20 M² - LANÇAMENTO, ADENSAMENTO E ACABAMENTO. AF_12/2015 | M3 | 3.45 | 576.13 | 1987.64 | 92741U
09.03.01.03 | LASTRO DE CONCRETO MAGRO, APLICADO EM PISOS OU RADIERS, ESPESSURA DE 5 CM. AF_07/2016 | M2 | 2.93 | 24.82 | 72.72 | 95241U
09.03.02 | PISO |  |  |  | 745.94
09.03.02.01 | CONTRAPISO EM ARGAMASSA TRAÇO 1:4 (CIMENTO E AREIA), PREPARO MECÂNICO COM BETONEIRA 400 L, APLICADO EM ÁREAS SECAS SOBRE LAJE, NÃO ADERIDO, ESPESSURA 4CM. AF_06/2014 | M2 | 2.55 | 37.44 | 95.47 | 87680U
09.03.02.02 | CONTRAPISO EM ARGAMASSA TRAÇO 1:4 (CIMENTO E AREIA), PREPARO MECÂNICO COM BETONEIRA 400 L, APLICADO EM ÁREAS MOLHADAS SOBRE LAJE, ADERIDO, ESPESSURA 3CM. AF_06/2014 | M2 | 3.45 | 48.29 | 166.6 | 87745U
09.03.02.03 | LASTRO DE CONCRETO, PREPARO MECÂNICO, INCLUSOS ADITIVO IMPERMEABILIZANTE, LANÇAMENTO E ADENSAMENTO | M3 | 0.28 | 338.25 | 94.71 | UFPE 16.53
09.03.02.04 | REVESTIMENTO CERÂMICO PARA PISO COM DIMENSÕES 0,10 X 0,10 M APLICADA EM AMBIENTE DE ÁREA MENOR QUE 5 M2, COM ACABAMENTO BRILHANTE NA COR LUX CREME MARCA ELIZABETH OU SIMILAR APLICADA COM ARGAMASSA COLANTE (AC I) E REJUNTE FLEXÍVEL ESPESSURA 2 MM COR PLATINA MARCA QUARTZOLIT OU SIMILAR | M2 | 6 | 64.86 | 389.16 | UFPE 16.58
09.03.03 | ALVENARIA, VEDAÇÕES E DIVISÓRIAS |  |  |  | 297.88
09.03.03.01 | ALVENARIA DE VEDAÇÃO DE BLOCOS CERÂMICOS FURADOS NA HORIZONTAL DE 9X19X19CM (ESPESSURA 9CM) DE PAREDES COM ÁREA LÍQUIDA MENOR QUE 6M² SEM VÃOS E ARGAMASSA DE ASSENTAMENTO COM PREPARO EM BETONEIRA. AF_06/2014 | M2 | 4.28 | 69.6 | 297.88 | 87495U
09.03.04 | REVESTIMENTO |  |  |  | 1561.82
09.03.04.01 | EMBOÇO, PARA RECEBIMENTO DE CERÂMICA, EM ARGAMASSA TRAÇO 1:2:8, PREPARO MECÂNICO COM BETONEIRA 400L, APLICADO MANUALMENTE EM FACES INTERNAS DE PAREDES, PARA AMBIENTE COM ÁREA MENOR QUE 5M2, ESPESSURA DE 20MM, COM EXECUÇÃO DE TALISCAS. AF_06/2014 | M2 | 9.76 | 33.5 | 326.96 | 87527U
09.03.04.02 | CHAPISCO APLICADO EM ALVENARIAS E ESTRUTURAS DE CONCRETO INTERNAS, COM COLHER DE PEDREIRO. ARGAMASSA TRAÇO 1:3 COM PREPARO EM BETONEIRA 400L. AF_06/2014 | M2 | 7.21 | 3.54 | 25.52 | 87879U
09.03.04.03 | CHAPISCO APLICADO NO TETO, COM ROLO PARA TEXTURA ACRÍLICA. ARGAMASSA TRAÇO 1:4 E EMULSÃO POLIMÉRICA (ADESIVO) COM PREPARO EM BETONEIRA 400L. AF_06/2014 | M2 | 2.55 | 5.45 | 13.89 | 87882U
09.03.04.04 | CHAPISCO APLICADO EM ALVENARIA (SEM PRESENÇA DE VÃOS) E ESTRUTURAS DE CONCRETO DE FACHADA, COM COLHER DE PEDREIRO. ARGAMASSA TRAÇO 1:3 COM PREPARO EM BETONEIRA 400L. AF_06/2014 | M2 | 5.93 | 5.54 | 32.85 | 87894U
09.03.04.05 | REVESTIMENTO CERÂMICO PARA PAREDES EXTERNAS COM DIMENSÕES DE 0,10 x 0,10 M COM ACABAMENTO BRILHANTE NA COR LUX CREME MARCA ELIZABETH OU SIMILAR APLICADA COM ARGAMASSA COLANTE (ACIII E) E REJUNTE FLEXÍVEL ESPESSURA 2 MM COR CINZA PLATINA MARCA QUARTZOLIT OU SIMILAR | M2 | 5.93 | 67.01 | 397.36 | UFPE 16.30
09.03.04.06 | REVESTIMENTO CERÂMICO PARA PAREDES INTERNAS COM DIMENSÕES DE 0,10 x 0,10 M COM ACABAMENTO BRILHANTE NA COR LUX CREME MARCA ELIZABETH OU SIMILAR APLICADA COM ARGAMASSA COLANTE (ACIII E) E REJUNTE FLEXÍVEL ESPESSURA 2 MM COR CINZA PLATINA MARCA QUARTZOLIT OU SIMILAR | M2 | 9.76 | 59.45 | 580.23 | UFPE 16.59
09.03.04.07 | EMBOÇO EM ARGAMASSA TRAÇO 1:2:8, PREPARO MECÂNICO COM BETONEIRA 400 L, APLICADA MANUALMENTE EM PANOS CEGOS DE FACHADA (SEM PRESENÇA DE VÃOS), ESPESSURA DE 25 MM. AF_06/2014 | M2 | 5.93 | 31.2 | 185.01 | UFPE16.31
09.03.05 | ESQUADRIAS |  |  |  | 1998.97
09.03.05.01 | LIXAMENTO MANUAL EM SUPERFÍCIES METÁLICAS EM OBRA. AF_01/2020 | M2 | 6.6 | 7 | 46.2 | 100717U
09.03.05.02 | PINTURA COM TINTA ALQUÍDICA DE FUNDO (TIPO ZARCÃO) APLICADA A ROLO OU PINCEL SOBRE SUPERFÍCIES METÁLICAS (EXCETO PERFIL) EXECUTADO EM OBRA (POR DEMÃO). AF_01/2020 | M2 | 6.6 | 17.91 | 118.2 | 100722U
09.03.05.03 | PINTURA COM TINTA ALQUÍDICA DE ACABAMENTO (ESMALTE SINTÉTICO BRILHANTE) APLICADA A ROLO OU PINCEL SOBRE SUPERFÍCIES METÁLICAS (EXCETO PERFIL) EXECUTADO EM OBRA (02 DEMÃOS). AF_01/2020 | M2 | 6.6 | 35.63 | 235.15 | 100760U
09.03.05.04 | FECHADURA DE SOBREPOR REF 1685/Q PT QUADRIFACE MARCA BRASIL OU SIMILAR - FORNECIMENTO E INSTALAÇÃO | UN | 2 | 106.71 | 213.42 | UFPE 10.75
09.03.05.05 | PORTÃO EM BARRA CHATA DE AÇO GALVANIZADO 1" X 3/16" E VARÃO 1/2" | M2 | 3.3 | 420 | 1386 | UFPE 10.86
10. | INFRAESTRUTURA HIDRÁULICA |  |  |  | 36905.51 | 2.061%
10.01 | ALIMENTAÇÃO DO RESERVATÓRIO INFERIOR |  |  |  | 2773.88
10.01.01 | TRANSPORTE HORIZONTAL COM JERICA DE 60 L, DE MASSA/ GRANEL (UNIDADE: M3XKM). AF_07/2019 | M3XKM | 0.03 | 1121.59 | 33.64 | 100205U
10.01.02 | TUBO, PVC, SOLDÁVEL, DN 32MM, INSTALADO EM RAMAL DE DISTRIBUIÇÃO DE ÁGUA - FORNECIMENTO E INSTALAÇÃO. AF_12/2014 | M | 108 | 13.92 | 1503.36 | 89403U
10.01.03 | JOELHO 90 GRAUS, PVC, SOLDÁVEL, DN 32MM, INSTALADO EM RAMAL DE DISTRIBUIÇÃO DE ÁGUA - FORNECIMENTO E INSTALAÇÃO. AF_12/2014 | UN | 6 | 7.15 | 42.9 | 89413U
10.01.04 | JOELHO 45 GRAUS, PVC, SOLDÁVEL, DN 32MM, INSTALADO EM RAMAL DE DISTRIBUIÇÃO DE ÁGUA - FORNECIMENTO E INSTALAÇÃO. AF_12/2014 | UN | 6 | 9.37 | 56.22 | 89414U
10.01.05 | LUVA, PVC, SOLDÁVEL, DN 32MM, INSTALADO EM RAMAL DE DISTRIBUIÇÃO DE ÁGUA - FORNECIMENTO E INSTALAÇÃO. AF_12/2014 | UN | 20 | 5.61 | 112.2 | 89431U
10.01.06 | ADAPTADOR CURTO COM BOLSA E ROSCA PARA REGISTRO, PVC, SOLDÁVEL, DN 32MM X 1?, INSTALADO EM RAMAL DE DISTRIBUIÇÃO DE ÁGUA - FORNECIMENTO E INSTALAÇÃO. AF_12/2014 | UN | 2 | 5.51 | 11.02 | 89436U
10.01.07 | ESCAVAÇÃO MANUAL DE VALA COM PROFUNDIDADE MENOR OU IGUAL A 1,30 M. AF_03/2016 | M3 | 4.8 | 64.95 | 311.76 | 93358U
10.01.08 | TORNEIRA DE BOIA, ROSCÁVEL, 1?, FORNECIDA E INSTALADA EM RESERVAÇÃO DE ÁGUA. AF_06/2016 | UN | 1 | 32 | 32 | 94797U
10.01.09 | LUVA COM BUCHA DE LATÃO, PVC, SOLDÁVEL, DN 32MM X 1 , INSTALADO EM RAMAL DE DISTRIBUIÇÃO DE ÁGUA FORNECIMENTO E INSTALAÇÃO. AF_12/2014 | UN | 1 | 22.57 | 22.57 | 95237U
10.01.10 | REATERRO MANUAL APILOADO COM SOQUETE. AF_10/2017 | M3 | 3.37 | 39.38 | 132.71 | 96995U
10.01.11 | TRANSPORTE COM CAMINHÃO BASCULANTE DE 6 M³, EM VIA URBANA PAVIMENTADA, DMT ATÉ 30 KM (UNIDADE: M3XKM). AF_07/2020 | M3XKM | 28.6 | 2.07 | 59.2 | 97914U
10.01.12 | DESTINAÇÃO FINAL DE RESÍDUOS DA CONSTRUÇÃO CIVIL EM USINA DE RECICLAGEM LICENCIADA (CTR) - ESCAVAÇÃO | T | 2.43 | 25 | 60.75 | UFPE 1.2
10.01.13 | DEMOLIÇÃO E REPOSIÇÃO DE PASSEIO EM CONCRETO | M3 | 0.18 | 1133.29 | 203.99 | UFPE 1.50
10.01.14 | LIGAÇÃO COM COLAR DE TOMADA 50 X 1 - FORNECIMENTO E INSTALAÇÃO | UN | 1 | 61.55 | 61.55 | UFPE 11.105
10.01.15 | REGISTRO DE GAVETA BRUTO, LATÃO, ROSCÁVEL, 1", COM ACABAMENTO E CANOPLA CROMADOS. FORNECIDO E INSTALADO EM RAMAL DE ÁGUA. AF_12/2014 | UN | 1 | 81.9 | 81.9 | UFPE 11.17
10.01.16 | CARGA MANUAL DE ENTULHO EM CAMINHÃO BASCULANTE | M3 | 1.43 | 33.65 | 48.11 | UFPE 25.8
10.02 | SISTEMA ELEVATÓRIO DE ÁGUA (SUCÇÃO) |  |  |  | 4351.29
10.02.01 | UNIÃO, PVC, SOLDÁVEL, DN 40MM, INSTALADO EM PRUMADA DE ÁGUA - FORNECIMENTO E INSTALAÇÃO. AF_12/2014 | UN | 2 | 32.87 | 65.74 | 89568U
10.02.02 | VÁLVULA DE PÉ COM CRIVO Ø 50 MM (2) - FORNECIMENTO E INSTALAÇÃO | UN | 1 | 161.23 | 161.23 | UFPE 11.106
10.02.03 | CONJUNTO MOTO-BOMBA MONOFÁSICO, 220V, 60 Hz, 1/2CV - FORNECIMENTO E INSTALAÇÃO | UN | 2 | 1875.64 | 3751.28 | UFPE 11.107
10.02.04 | TUBO, PVC, SOLDÁVEL, DN 40 MM, INSTALADO EM RESERVAÇÃO DE ÁGUA DE EDIFICAÇÃO QUE POSSUA RESERVATÓRIO DE CONCRETO - FORNECIMENTO E INSTALAÇÃO. AF_06/2016 | M | 3 | 15.76 | 47.28 | UFPE 11.108
10.02.05 | ADAPTADOR CURTO COM BOLSA E ROSCA PARA REGISTRO, PVC, SOLDÁVEL, DN 40 MM X 1 1/4 , INSTALADO EM RESERVAÇÃO DE ÁGUA DE EDIFICAÇÃO QUE POSSUA RESERVATÓRIO DE CONCRETO - FORNECIMENTO E INSTALAÇÃO. AF_06/2016 | UN | 2 | 9.72 | 19.44 | UFPE 11.109
10.02.06 | JOELHO 90 GRAUS, PVC, SOLDÁVEL, DN 40 MM INSTALADO EM RESERVAÇÃO DE ÁGUA DE EDIFICAÇÃO QUE POSSUA RESERVATÓRIO DE CONCRETO - FORNECIMENTO E INSTALAÇÃO. AF_06/2016 | UN | 1 | 13.46 | 13.46 | UFPE 11.110
10.02.07 | TÊ, PVC, SOLDÁVEL, DN 40 MM INSTALADO EM RESERVAÇÃO DE ÁGUA DE EDIFICAÇÃO QUE POSSUA RESERVATÓRIO DE CONCRETO - FORNECIMENTO E INSTALAÇÃO. AF_06/2016 | UN | 1 | 20.58 | 20.58 | UFPE 11.111
10.02.08 | REGISTRO DE GAVETA BRUTO, LATÃO, ROSCÁVEL, 1 1/4, COM ACABAMENTO E CANPLA CROMADOS, INSTALADO EM RESERVAÇÃO DE ÁGUA DE EDIFICAÇÃO QUE POSSUA RESERVATÓRIO DE CONCRETO - FORNECIMENTO E INSTALAÇÃO. AF_06/2016 | UN | 2 | 136.14 | 272.28 | UFPE 11.113
10.03 | SISTEMA ELEVATÓRIO DE ÁGUA (RECALQUE) |  |  |  | 708.98
10.03.01 | UNIÃO, PVC, SOLDÁVEL, DN 32MM, INSTALADO EM PRUMADA DE ÁGUA - FORNECIMENTO E INSTALAÇÃO. AF_12/2014 | UN | 2 | 17.89 | 35.78 | 89552U
10.03.02 | TUBO, PVC, SOLDÁVEL, DN 32 MM, INSTALADO EM RESERVAÇÃO DE ÁGUA DE EDIFICAÇÃO QUE POSSUA RESERVATÓRIO DE FIBRA/FIBROCIMENTO FORNECIMENTO E INSTALAÇÃO. AF_06/2016 | M | 16 | 13.65 | 218.4 | 94649U
10.03.03 | ADAPTADOR CURTO COM BOLSA E ROSCA PARA REGISTRO, PVC, SOLDÁVEL, DN 32 MM X 1 , INSTALADO EM RESERVAÇÃO DE ÁGUA DE EDIFICAÇÃO QUE POSSUA RESERVATÓRIO DE FIBRA/FIBROCIMENTO FORNECIMENTO E INSTALAÇÃO. AF_06/2016 | UN | 2 | 5.94 | 11.88 | 94658U
10.03.04 | LUVA PVC, SOLDÁVEL, DN 32 MM, INSTALADA EM RESERVAÇÃO DE ÁGUA DE EDIFICAÇÃO QUE POSSUA RESERVATÓRIO DE FIBRA/FIBROCIMENTO FORNECIMENTO E INSTALAÇÃO. AF_06/2016 | UN | 6 | 6.04 | 36.24 | 94659U
10.03.05 | JOELHO 90 GRAUS, PVC, SOLDÁVEL, DN 32 MM INSTALADO EM RESERVAÇÃO DE ÁGUA DE EDIFICAÇÃO QUE POSSUA RESERVATÓRIO DE FIBRA/FIBROCIMENTO FORNECIMENTO E INSTALAÇÃO. AF_06/2016 | UN | 3 | 7.74 | 23.22 | 94674U
10.03.06 | TÊ, PVC, SOLDÁVEL, DN 32 MM INSTALADO EM RESERVAÇÃO DE ÁGUA DE EDIFICAÇÃO QUE POSSUA RESERVATÓRIO DE FIBRA/FIBROCIMENTO FORNECIMENTO E INSTALAÇÃO. AF_06/2016 | UN | 1 | 11.73 | 11.73 | 94690U
10.03.07 | ADAPTADOR COM FLANGES LIVRES, PVC, SOLDÁVEL, DN 32 MM X 1 , INSTALADO EM RESERVAÇÃO DE ÁGUA DE EDIFICAÇÃO QUE POSSUA RESERVATÓRIO DE FIBRA/FIBROCIMENTO FORNECIMENTO E INSTALAÇÃO. AF_06/2016 | UN | 1 | 29.37 | 29.37 | 94709U
10.03.08 | TORNEIRA DE BOIA, ROSCÁVEL, 1?, FORNECIDA E INSTALADA EM RESERVAÇÃO DE ÁGUA. AF_06/2016 | UN | 1 | 32 | 32 | 94797U
10.03.09 | VÁLVULA DE RETENÇÃO HORIZONTAL, DE BRONZE, ROSCÁVEL, 1" - FORNECIMENTO E INSTALAÇÃO. AF_01/2019 | UN | 1 | 126.64 | 126.64 | 99620U
10.03.10 | JOELHO 45 GRAUS, PVC, SOLDÁVEL, DN 32 MM INSTALADO EM RESERVAÇÃO DE ÁGUA DE EDIFICAÇÃO QUE POSSUA RESERVATÓRIO DE POLIETILENO - FORNECIMENTO E INSTALAÇÃO. AF_06/2016 | UN | 2 | 9.96 | 19.92 | UFPE 11.112
10.03.11 | REGISTRO DE GAVETA BRUTO, LATÃO, ROSCÁVEL, 1", COM ACABAMENTO E CANOPLA CROMADOS. FORNECIDO E INSTALADO EM RAMAL DE ÁGUA. AF_12/2014 | UN | 2 | 81.9 | 163.8 | UFPE 11.17
10.04 | RESERVATÓRIO SUPERIOR (SUSPIRO, LIMPEZA, OU DRENO E EXTRAVASOR) |  |  |  | 315.16
10.04.01 | TUBO, PVC, SOLDÁVEL, DN 50 MM, INSTALADO EM RESERVAÇÃO DE ÁGUA DE EDIFICAÇÃO QUE POSSUA RESERVATÓRIO DE FIBRA/FIBROCIMENTO FORNECIMENTO E INSTALAÇÃO. AF_06/2016 | M | 3 | 21.41 | 64.23 | 94651U
10.04.02 | TÊ, PVC, SOLDÁVEL, DN 50 MM INSTALADO EM RESERVAÇÃO DE ÁGUA DE EDIFICAÇÃO QUE POSSUA RESERVATÓRIO DE FIBRA/FIBROCIMENTO FORNECIMENTO E INSTALAÇÃO. AF_06/2016 | UN | 2 | 21.84 | 43.68 | 94694U
10.04.03 | ADAPTADOR COM FLANGE E ANEL DE VEDAÇÃO, PVC, SOLDÁVEL, DN 50 MM X 1 1/2 , INSTALADO EM RESERVAÇÃO DE ÁGUA DE EDIFICAÇÃO QUE POSSUA RESERVATÓRIO DE FIBRA/FIBROCIMENTO FORNECIMENTO E INSTALAÇÃO. AF_06/2016 | UN | 2 | 37.06 | 74.12 | 94706U
10.04.04 | REGISTRO DE GAVETA BRUTO, LATÃO, ROSCÁVEL, 1 1/2?, COM ACABAMENTO E CANOPLA CROMADOS, INSTALADO EM RESERVAÇÃO DE ÁGUA DE EDIFICAÇÃO QUE POSSUA RESERVATÓRIO DE FIBRA/FIBROCIMENTO ? FORNECIMENTO E INSTALAÇÃO. AF_06/2016 | UN | 1 | 133.13 | 133.13 | 94794U
10.05 | COLUNA DE DISTRIBUIÇÃO |  |  |  | 1187.48
10.05.01 | TUBO, PVC, SOLDÁVEL, DN 50 MM, INSTALADO EM RESERVAÇÃO DE ÁGUA DE EDIFICAÇÃO QUE POSSUA RESERVATÓRIO DE FIBRA/FIBROCIMENTO FORNECIMENTO E INSTALAÇÃO. AF_06/2016 | M | 40 | 21.41 | 856.4 | 94651U
10.05.02 | ADAPTADOR CURTO COM BOLSA E ROSCA PARA REGISTRO, PVC, SOLDÁVEL, DN 50 MM X 1 1/2 , INSTALADO EM RESERVAÇÃO DE ÁGUA DE EDIFICAÇÃO QUE POSSUA RESERVATÓRIO DE FIBRA/FIBROCIMENTO FORNECIMENTO E INSTALAÇÃO. AF_06/2016 | UN | 2 | 10.81 | 21.62 | 94662U
10.05.03 | LUVA, PVC, SOLDÁVEL, DN 50 MM, INSTALADO EM RESERVAÇÃO DE ÁGUA DE EDIFICAÇÃO QUE POSSUA RESERVATÓRIO DE FIBRA/FIBROCIMENTO FORNECIMENTO E INSTALAÇÃO. AF_06/2016 | UN | 6 | 11 | 66 | 94663U
10.05.04 | JOELHO 90 GRAUS, PVC, SOLDÁVEL, DN 50 MM INSTALADO EM RESERVAÇÃO DE ÁGUA DE EDIFICAÇÃO QUE POSSUA RESERVATÓRIO DE FIBRA/FIBROCIMENTO FORNECIMENTO E INSTALAÇÃO. AF_06/2016 | UN | 4 | 14.07 | 56.28 | 94678U
10.05.05 | ADAPTADOR COM FLANGES LIVRES, PVC, SOLDÁVEL, DN 50 MM X 1 1/2 , INSTALADO EM RESERVAÇÃO DE ÁGUA DE EDIFICAÇÃO QUE POSSUA RESERVATÓRIO DE FIBRA/FIBROCIMENTO FORNECIMENTO E INSTALAÇÃO. AF_06/2016 | UN | 1 | 54.05 | 54.05 | 94711U
10.05.06 | REGISTRO DE GAVETA BRUTO, LATÃO, ROSCÁVEL, 1 1/2?, COM ACABAMENTO E CANOPLA CROMADOS, INSTALADO EM RESERVAÇÃO DE ÁGUA DE EDIFICAÇÃO QUE POSSUA RESERVATÓRIO DE FIBRA/FIBROCIMENTO ? FORNECIMENTO E INSTALAÇÃO. AF_06/2016 | UN | 1 | 133.13 | 133.13 | 94794U
10.06 | DRENAGEM DE ÁGUAS PLUVIAIS DO PRÉDIO DA SUBESTAÇÃO |  |  |  | 2370.99
10.06.01 | TUBO PVC, SÉRIE R, ÁGUA PLUVIAL, DN 100 MM, FORNECIDO E INSTALADO EM RAMAL DE ENCAMINHAMENTO. AF_12/2014 | M | 22.5 | 56.93 | 1280.92 | 89512U
10.06.02 | JOELHO 90 GRAUS, PVC, SERIE R, ÁGUA PLUVIAL, DN 100 MM, JUNTA ELÁSTICA, FORNECIDO E INSTALADO EM RAMAL DE ENCAMINHAMENTO. AF_12/2014 | UN | 4 | 37.84 | 151.36 | 89529U
10.06.03 | TUBO PVC, SÉRIE R, ÁGUA PLUVIAL, DN 100 MM, FORNECIDO E INSTALADO EM CONDUTORES VERTICAIS DE ÁGUAS PLUVIAIS. AF_12/2014 | M | 7.5 | 39.5 | 296.25 | 89578U
10.06.04 | CAIXA, 0,50 X 0,50 X 0,50 M, EM ALVENARIA DE TIJOLOS CERÂMICOS MACIÇOS, COM TAMPA EM CONCRETO ARMADO DE ESPESSURA 7 CM, REVESTIDA INTERNA/EXTERNAMENTE COM CHAPISCO (TRAÇO 1:3) E MASSSA ÚNICA (TRAÇO 1:2:8) | UN | 2 | 321.23 | 642.46 | UFPE 11.114
10.07 | DRENAGEM DE ÁGUAS PLUVIAIS DO PRÉDIO SEDE |  |  |  | 19078.2
10.07.01 | TUBO PVC, SÉRIE R, ÁGUA PLUVIAL, DN 100 MM, FORNECIDO E INSTALADO EM RAMAL DE ENCAMINHAMENTO. AF_12/2014 | M | 156 | 56.93 | 8881.08 | 89512U
10.07.02 | JOELHO 90 GRAUS, PVC, SERIE R, ÁGUA PLUVIAL, DN 100 MM, JUNTA ELÁSTICA, FORNECIDO E INSTALADO EM RAMAL DE ENCAMINHAMENTO. AF_12/2014 | UN | 20 | 37.84 | 756.8 | 89529U
10.07.03 | TUBO PVC, SÉRIE R, ÁGUA PLUVIAL, DN 100 MM, FORNECIDO E INSTALADO EM CONDUTORES VERTICAIS DE ÁGUAS PLUVIAIS. AF_12/2014 | M | 56.8 | 39.5 | 2243.6 | 89578U
10.07.04 | CAIXA ENTERRADA HIDRÁULICA RETANGULAR EM ALVENARIA COM TIJOLOS CERÂMICOS MACIÇOS, DIMENSÕES INTERNAS: 0,6X0,6X0,6 M PARA REDE DE DRENAGEM. AF_05/2018 | UN | 14 | 482.02 | 6748.28 | 99253U
10.07.05 | RALO HEMISFÉRICO TIPO ABACAXI DN 100 - FORNECIMENTO E INSTALAÇÃO | UN | 12 | 37.37 | 448.44 | UFPE 11.115
10.08 | DRENAGEM LAVAGEM |  |  |  | 6119.53
10.08.01 | TUBO PVC, SÉRIE R, ÁGUA PLUVIAL, DN 50 MM, FORNECIDO E INSTALADO EM RAMAL DE ENCAMINHAMENTO. AF_12/2014 | M | 26 | 24.38 | 633.88 | 89509U
10.08.02 | JOELHO 90 GRAUS, PVC, SERIE R, ÁGUA PLUVIAL, DN 50 MM, JUNTA ELÁSTICA, FORNECIDO E INSTALADO EM RAMAL DE ENCAMINHAMENTO. AF_12/2014 | UN | 1 | 12.42 | 12.42 | 89518U
10.08.03 | LUVA SIMPLES, PVC, SERIE R, ÁGUA PLUVIAL, DN 50 MM, JUNTA ELÁSTICA, FORNECIDO E INSTALADO EM RAMAL DE ENCAMINHAMENTO. AF_12/2014 | UN | 3 | 11.37 | 34.11 | 89545U
10.08.04 | CONSTRUÇÃO DE DECANTADOR EM ALVENARIA DE BLOCOS DE CONCRETO, REVESTIDO COM CHAPISCO TRAÇO 1:3 E MASSA ÚNICA COM TRAÇO 1:6 COM ADIÇÃO DE PLASTIFICANTE, E IMPERMEABILIZADO INTERNAMENTE COM ARGAMASSA POLIMÉRICA / MEMBRANA ACRÍLICA COM 3 DEMÃOS, INCLUSIVE A UTILIZAÇÃO DE FORMAS E CONCRETAGEM PARA CINTAS E LAJES DE FUNDO E TAMPA COM CONCRETO FCK 30 MPA, CONFORME PROJETO DE ESTRUTURAS | UN | 1 | 5439.12 | 5439.12 | UFPE 11.116
11. | SISTEMA DE PROTEÇÃO DE DESCARGAS ATMOSFÉRICAS |  |  |  | 83183.25 | 4.645%
11.01 | TRANSPORTE HORIZONTAL COM JERICA DE 60 L, DE MASSA/ GRANEL (UNIDADE: M3XKM). AF_07/2019 | M3XKM | 0.06 | 1121.59 | 67.29 | 100205U
11.02 | REATERRO MANUAL DE VALAS COM COMPACTAÇÃO MECANIZADA. AF_04/2016 | M3 | 42.88 | 31.02 | 1330.13 | 93382U
11.03 | ELETRODUTO RÍGIDO SOLDÁVEL, PVC, DN 32 MM (1??), APARENTE, INSTALADO EM PAREDE - FORNECIMENTO E INSTALAÇÃO. AF_11/2016_P | M | 114 | 9.42 | 1073.88 | 95731U
11.04 | CORDOALHA DE COBRE NU 50 MM², ENTERRADA, SEM ISOLADOR - FORNECIMENTO E INSTALAÇÃO. AF_12/2017 | M | 300 | 52.86 | 15858 | 96977U
11.05 | HASTE DE ATERRAMENTO 5/8 PARA SPDA - FORNECIMENTO E INSTALAÇÃO. AF_12/2017 | UN | 30 | 62.33 | 1869.9 | 96985U
11.06 | TRANSPORTE COM CAMINHÃO BASCULANTE DE 6 M³, EM VIA URBANA PAVIMENTADA, DMT ATÉ 30 KM (UNIDADE: M3XKM). AF_07/2020 | M3XKM | 55.11 | 2.07 | 114.07 | 97914U
11.07 | MOLDE TIPO HCL 5/8.35-2 | UN | 1 | 237.62 | 237.62 | COT 14.10
11.08 | MOLDE TIPO CCH 35-2 | UN | 1 | 101.03 | 101.03 | COT 14.11
11.09 | MOLDE TIPO CCH 50-2 | UN | 1 | 101.03 | 101.03 | COT 14.12
11.10 | MOLDE TIPO CDH 35.35-2 | UN | 1 | 101.03 | 101.03 | COT 14.8
11.11 | MOLDE TIPO HCL 5/8.50-5 | UN | 1 | 237.62 | 237.62 | COT 14.9
11.12 | DESTINAÇÃO FINAL DE RESÍDUOS DA CONSTRUÇÃO CIVIL EM USINA DE RECICLAGEM LICENCIADA (CTR) - ESCAVAÇÃO | T | 3.6 | 25 | 90 | UFPE 1.2
11.13 | FORNECIMENTO E INSTALAÇÃO DE CAIXA DE INSPEÇÃO PARA ATERRAMENTO TIPO SOLO DE PVC Ø 300MM REF TEL 552, COM TAMPA REFORÇADA EM FERRO FUNDIDO COM ESCOTILHA Ø 300MM REF TEL 536, FABRICANTE TERMOTÉCNICA OU SIMILAR | UN | 30 | 101.46 | 3043.8 | UFPE 12.97
11.14 | FORNECIMENTO E INSTALAÇÃO CONECTOR TIPO "X" PARA CABO DE COBRE #35MM² A #50MM² | UN | 12 | 24.89 | 298.68 | UFPE 13.38
11.15 | FORNECIMENTO E INSTALAÇÃO DE CONECTOR DE MEDIÇÃO EM BRONZE COM 4 PARAFUSOS PARA CABOS DE COBRE 16-70 MM2 REF. TEL 560 FABRICANTE TERMOTECNICA OU SIMILAR | UN | 38 | 47.86 | 1818.68 | UFPE 14.10
11.16 | EXECUÇÃO DE SOLDA EXOTÉRMICA COM CARTUCHO DE SOLDA EXOTÉRMICA N° 90 | UN | 80 | 17.93 | 1434.4 | UFPE 14.11
11.17 | FORNECIMENTO E INSTALAÇÃO DE TERMINAL AÉREO DE LATÃO SEXTAVADO H=350mm x Ø5/16", COM FIXAÇÃO POR ROSCA SOBERBA | UN | 55 | 29.28 | 1610.4 | UFPE 14.12
11.18 | CORDOALHA DE COBRE NU 35 MM², FORNECIMENTO E INSTALAÇÃO. AF_12/2017 | M | 800 | 44.63 | 35704 | UFPE 14.13
11.19 | FORNECIMENTO E INSTALAÇÃO DE GRAMPO DE COBRE TIPO UNHA COM BUCHA E PARAFUSO Nº6 PARA FIXAÇÃO DE CABO DE COBRE NU | UN | 55 | 4.95 | 272.25 | UFPE 14.14
11.20 | EXECUÇÃO DE SOLDA EXOTÉRMICA COM CARTUCHO DE SOLDA EXOTÉRMICA N° 115 | UN | 4 | 19.9 | 79.6 | UFPE 14.15
11.21 | FORNECIMENTO E INSTALAÇÃO DE CAIXA DE INSPEÇÃO SUSPENSA DE PVC 150x110x70 MM BOCAL Ø 1" REF TEL 541 FABRICANTE TERMOTÉCNICA OU SIMILAR | UN | 38 | 106.17 | 4034.46 | UFPE 14.16
11.22 | FORNECIMENTO E INSTALAÇÃO DE CONECTOR MINI-GAR EM BRONZE ESTANHADO PARA CONEXÃO ENTRE CABO E PONTALETE 16 MM2 A 35 MM2 | UN | 55 | 34.83 | 1915.65 | UFPE 14.17
11.23 | FORNECIMENTO DE LAUDO TÉCNICO DE ATERRAMENTO, DE ACORDO COM A NORMA ABNT NBR 5419/15 | CJ | 1 | 4275 | 4275 | UFPE 14.18
11.24 | APLICAÇÃO DE ADESIVO DE ALTA VISCOSIDADE, REF. TEL 5904 FABRICANTE TERMOTÉCNICA OU SIMILAR | KG | 5 | 54.13 | 270.65 | UFPE 14.6
11.25 | FORNECIMENTO E INSTALAÇÃO DE CAIXA DE EQUALIZAÇÃO DE POTÊNCIAS 150MM X 150MM EM AÇO COM BARRAMENTO ESPESSURA 6.3MM 8 TERMINAIS PARA CABOS DE ATÉ 16,0MM2 E 1 TERMINAL DE CABO DE 50,0MM2 COM CONECTORES E ETIQUETAS FABRICANTE TERMOTÉCNICA OU SIMILAR | UN | 1 | 206.51 | 206.51 | UFPE 14.8
11.26 | FORNECIMENTO E INSTALAÇÃO DE GRAMPO DE COBRE TIPO UNHA COM BUCHA E PARAFUSO Nº6 PARA FIXAÇÃO DE CABO DE COBRE NU | UN | 800 | 5.91 | 4728 | UFPE 14.9
11.27 | CARGA MANUAL DE ENTULHO EM CAMINHÃO BASCULANTE | M3 | 2.76 | 33.65 | 92.87 | UFPE 25.8
11.28 | ESCAVAÇÃO MANUAL DE VALA EM MATERIAL DE 1 CATEGORIA, PROFUNDIDADE ATÉ 1,50M. | M3 | 45 | 49.26 | 2216.7 | UFPE 25.9
12. | CALÇADAS, RAMPAS E VIAS DE ACESSO |  |  |  | 72019.33 | 4.021%
12.01 | CORRIMÃO DUPLO, H=92 CM EM TUBO DE AÇO INOX AISI 304 DE 1 1/2” ESPESSURA 1,50MM, COM MONTANTES EM TUBO EM AÇO INOX AISI 304 2 1/2" ESPESSURA 2,7 MM ACABAMENTO ESCOVADO, CONFORME PROJETO - FORNECIMENTO E INSTALAÇÃO | M | 16.4 | 420 | 6888 | COT 10.90
12.02 | CONSTRUÇÃO DE RAMPA INCLINAÇÃO 7,00% CONFORME PROJETO, COM PISO E ACABAMENTO EM GRANITO NATURAL TIPO BRANCO MARFIM LEVIGADO ESPESSURA DE 2CM | UN | 2 | 4070.74 | 8141.48 | UFPE 16.61
12.03 | CONTENÇÃO DA CALÇADA DA FACHADA SUL | M | 6 | 87.25 | 523.5 | UFPE 16.62
12.04 | EXECUÇÃO DE VIA EM PISO INTERTRAVADO, COM BLOCO RETANGULAR COR NATURAL DE 22 X 11 CM, ESPESSURA 8 CM, CAMADA DE ASSENTAMENTO DE MISTURA DE CIMENTO E AREIA TRAÇO 1:6 ESPESSURA DE 6 CM , SOBRE LASTRO DE CONCRETO MAGRO 20 CM, INCLUSIVE REGULARIZAÇAO E COMPACTAÇÃO DE SUBLEITO, CONFORME PROJETO | M2 | 215.15 | 170.32 | 36644.34 | UFPE 16.63
12.05 | EXECUÇÃO DE RAMPA DE ACESSO A CALÇADA, EM CONCRETO SIMPLES FCK 20 MPA, CONFORME PROJETO | UN | 2 | 245.75 | 491.5 | UFPE 16.64
12.06 | EXECUÇÃO DE CALÇADA EM PISO INTERTRAVADO, COM BLOCO RETANGULAR COR NATURAL DE 22 X 11 CM, ESPESSURA 8 CM, CAMADA DE ASSENTAMENTO DE MISTURA DE CIMENTO E AREIA TRAÇO 1:6 ESPESSURA DE 6 CM, CONFORME PROJETO | M2 | 170.14 | 73.5 | 12505.29 | UFPE 16.65
12.07 | ASSENTAMENTO DE GUIA (MEIO-FIO) EM TRECHO RETO, CONFECCIONADA EM CONCRETO PRÉ-FABRICADO, DIMENSÕES 100X15/12X30CM (COMPRIMENTO X L1/L2 X ALTURA), SOBRE BASE DE CONCRETO MAGRO 5 CM | M | 140.01 | 40.98 | 5737.6 | UFPE 16.66
12.08 | PISO TÁTIL DE ALERTA EM PLACA DE BORRACHA SINTÉTICA DIMENSÃO 25X25CM ESPESSURA DE 5MM NA COR AMARELO FABRICANTE TOTAL ACESSIBILIDADE OU SIMILAR | M2 | 0.75 | 203.08 | 152.31 | UFPE 16.67
12.09 | FAIXA EM GRANITO NATURAL TIPO BRANCO MARFIM ACABAMENTO LEVIGADO LARGURA 30 CM ESPESSURA 2 CM | M | 5.8 | 117.24 | 679.99 | UFPE 16.68
12.10 | PISO TÁTIL DE ALERTA EM CONCRETO DIMENSÃO 25X50X3 CM MARCA ACINOL OU SIMILAR COM PINTURA NA COR AMARELO DEMARCAÇÃO REF. 535 CORAL OU SIMILAR | M2 | 3.25 | 78.56 | 255.32 | UFPE 16.70
13. | GRADIL DE FECHAMENTO E MURO DE ARRIMO |  |  |  | 102264.32 | 5.71%
13.01 | GRADIL DE FECHAMENTO |  |  |  | 91409.32
13.01.01 | TRANSPORTE HORIZONTAL COM JERICA DE 60 L, DE MASSA/ GRANEL (UNIDADE: M3XKM). AF_07/2019 | M3XKM | 0.3 | 1121.59 | 336.47 | 100205U
13.01.02 | LIXAMENTO MANUAL EM SUPERFÍCIES METÁLICAS EM OBRA. AF_01/2020 | M2 | 223.1 | 7 | 1561.7 | 100717U
13.01.03 | PINTURA COM TINTA ALQUÍDICA DE FUNDO (TIPO ZARCÃO) APLICADA A ROLO OU PINCEL SOBRE SUPERFÍCIES METÁLICAS (EXCETO PERFIL) EXECUTADO EM OBRA (POR DEMÃO). AF_01/2020 | M2 | 223.1 | 17.91 | 3995.72 | 100722U
13.01.04 | PINTURA COM TINTA ALQUÍDICA DE ACABAMENTO (ESMALTE SINTÉTICO BRILHANTE) APLICADA A ROLO OU PINCEL SOBRE SUPERFÍCIES METÁLICAS (EXCETO PERFIL) EXECUTADO EM OBRA (02 DEMÃOS). AF_01/2020 | M2 | 223.1 | 35.63 | 7949.05 | 100760U
13.01.05 | ALVENARIA DE VEDAÇÃO DE BLOCOS CERÂMICOS FURADOS NA HORIZONTAL DE 9X19X19CM (ESPESSURA 9CM) DE PAREDES COM ÁREA LÍQUIDA MAIOR OU IGUAL A 6M² SEM VÃOS E ARGAMASSA DE ASSENTAMENTO COM PREPARO EM BETONEIRA. AF_06/2014 | M2 | 26.61 | 59.53 | 1584.09 | 87503U
13.01.06 | ALVENARIA DE VEDAÇÃO DE BLOCOS CERÂMICOS FURADOS NA HORIZONTAL DE 14X9X19CM (ESPESSURA 14CM, BLOCO DEITADO) DE PAREDES COM ÁREA LÍQUIDA MAIOR OU IGUAL A 6M² SEM VÃOS E ARGAMASSA DE ASSENTAMENTO COM PREPARO EM BETONEIRA. AF_06/2014 | M2 | 26.61 | 103.16 | 2745.08 | 87509U
13.01.07 | CHAPISCO APLICADO EM ALVENARIA (SEM PRESENÇA DE VÃOS) E ESTRUTURAS DE CONCRETO DE FACHADA, COM COLHER DE PEDREIRO. ARGAMASSA TRAÇO 1:3 COM PREPARO EM BETONEIRA 400L. AF_06/2014 | M2 | 142.58 | 5.54 | 789.89 | 87894U
13.01.08 | APLICAÇÃO DE FUNDO SELADOR LÁTEX PVA EM PAREDES, UMA DEMÃO. AF_06/2014 | M2 | 79.67 | 2.83 | 225.46 | 88483U
13.01.09 | APLICAÇÃO MANUAL DE PINTURA COM TINTA LÁTEX PVA EM PAREDES, DUAS DEMÃOS. AF_06/2014 | M2 | 79.67 | 10.55 | 840.51 | 88487U
13.01.10 | MONTAGEM E DESMONTAGEM DE FÔRMA DE PILARES RETANGULARES E ESTRUTURAS SIMILARES, PÉ-DIREITO SIMPLES, EM CHAPA DE MADEIRA COMPENSADA RESINADA, 4 UTILIZAÇÕES. AF_09/2020 | M2 | 35.72 | 61.04 | 2180.34 | 92419U
13.01.11 | CONCRETAGEM DE PILARES, FCK = 25 MPA, COM USO DE BALDES EM EDIFICAÇÃO COM SEÇÃO MÉDIA DE PILARES MENOR OU IGUAL A 0,25 M² - LANÇAMENTO, ADENSAMENTO E ACABAMENTO. AF_12/2015 | M3 | 1.75 | 516.93 | 904.62 | 92718U
13.01.12 | ARMAÇÃO DE PILAR OU VIGA DE UMA ESTRUTURA CONVENCIONAL DE CONCRETO ARMADO EM UMA EDIFICAÇÃO TÉRREA OU SOBRADO UTILIZANDO AÇO CA-60 DE 5,0 MM - MONTAGEM. AF_12/2015 | KG | 42.17 | 17.69 | 745.98 | 92775U
13.01.13 | ARMAÇÃO DE PILAR OU VIGA DE UMA ESTRUTURA CONVENCIONAL DE CONCRETO ARMADO EM UMA EDIFICAÇÃO TÉRREA OU SOBRADO UTILIZANDO AÇO CA-50 DE 8,0 MM - MONTAGEM. AF_12/2015 | KG | 86.97 | 15.82 | 1375.86 | 92777U
13.01.14 | REATERRO MANUAL DE VALAS COM COMPACTAÇÃO MECANIZADA. AF_04/2016 | M3 | 68.42 | 31.02 | 2122.38 | 93382U
13.01.15 | FABRICAÇÃO, MONTAGEM E DESMONTAGEM DE FÔRMA PARA SAPATA, EM CHAPA DE MADEIRA COMPENSADA RESINADA, E=17 MM, 4 UTILIZAÇÕES. AF_06/2017 | M2 | 7.56 | 153.82 | 1162.87 | 96541U
13.01.16 | FABRICAÇÃO, MONTAGEM E DESMONTAGEM DE FÔRMA PARA VIGA BALDRAME, EM CHAPA DE MADEIRA COMPENSADA RESINADA, E=17 MM, 4 UTILIZAÇÕES. AF_06/2017 | M2 | 14.52 | 72.51 | 1052.84 | 96542U
13.01.17 | ARMAÇÃO DE BLOCO, VIGA BALDRAME E SAPATA UTILIZANDO AÇO CA-60 DE 5 MM - MONTAGEM. AF_06/2017 | KG | 71.11 | 17.62 | 1252.95 | 96543U
13.01.18 | ARMAÇÃO DE BLOCO, VIGA BALDRAME OU SAPATA UTILIZANDO AÇO CA-50 DE 8 MM - MONTAGEM. AF_06/2017 | KG | 79.42 | 15.83 | 1257.21 | 96545U
13.01.19 | LASTRO DE CONCRETO MAGRO, APLICADO EM BLOCOS DE COROAMENTO OU SAPATAS, ESPESSURA DE 5 CM. AF_08/2017 | M2 | 1.53 | 25.8 | 39.47 | 96619U
13.01.20 | TRANSPORTE COM CAMINHÃO BASCULANTE DE 6 M³, EM VIA URBANA PAVIMENTADA, DMT ATÉ 30 KM (UNIDADE: M3XKM). AF_07/2020 | M3XKM | 296.91 | 2.07 | 614.6 | 97914U
13.01.21 | DESTINAÇÃO FINAL DE RESÍDUOS DA CONSTRUÇÃO CIVIL EM USINA DE RECICLAGEM LICENCIADA (CTR) - ESCAVAÇÃO | T | 19.41 | 25 | 485.25 | UFPE 1.2
13.01.22 | FECHADURA DE SOBREPOR REF 1685/Q PT QUADRIFACE MARCA BRASIL OU SIMILAR - FORNECIMENTO E INSTALAÇÃO | UN | 1 | 106.71 | 106.71 | UFPE 10.75
13.01.23 | PORTÃO DE FERRO, TIPO PF5, EM BARRA CHATA 1 1/4X3/16", MONTANTE EM TUBO 50x75MM E=2MM, CANTONEIRA EM FERRO GALVANIZADO 1 1/4X3/16", CHAPA EM AÇO GALVANIZADO N18, INCLUSIVE DOBRADIÇAS, CONFORME PROJETO - FORNECIMENTO E INSTALAÇÃO | M2 | 4.2 | 532 | 2234.4 | UFPE 10.87
13.01.24 | GRADE DE FERRO EM BARRA CHATA 1 1/4X3/16", MONTANTE EM TUBO 50x75MM E=2MM, CANTONEIRA EM FERRO GALVANIZADO 1 1/4X3/16" CONFORME PROJETO | M2 | 107.35 | 418.27 | 44901.28 | UFPE 10.88
13.01.25 | MASSA ÚNICA EM ARGAMASSA TRAÇO 1:2:8, PREPARO MECÂNICO COM BETONEIRA 400 L, APLICADA MANUALMENTE EM PANOS CEGOS DE FACHADA (SEM PRESENÇA DE VÃOS), ESPESSURA DE 25 MM. AF_06/2014 | M2 | 79.67 | 31.2 | 2485.7 | UFPE 16.32
13.01.26 | MASSA ÚNICA COM ARGAMASSA TRACO 1:3 (CIMENTO E AREIA GROSSA), ESPESSURA 2,0CM, PREPARO MECANICO DA ARGAMASSA | M2 | 53.22 | 36.66 | 1951.04 | UFPE 16.69
13.01.27 | CARGA MANUAL DE ENTULHO EM CAMINHÃO BASCULANTE | M3 | 14.85 | 33.65 | 499.7 | UFPE 25.8
13.01.28 | ESCAVAÇÃO MANUAL DE VALA EM MATERIAL DE 1 CATEGORIA, PROFUNDIDADE ATÉ 1,50M. | M3 | 79.84 | 49.26 | 3932.91 | UFPE 25.9
13.01.29 | CONCRETAGEM DE CINTAS, FCK 25 MPA, COM USO DE JERICA. LANÇAMENTO, ADENSAMENTO E ACABAMENTO. AF_06/2017 | M3 | 2.18 | 553.97 | 1207.65 | UFPE 4.8
13.01.30 | CONCRETAGEM DE SAPATAS, FCK 25 MPA, COM USO DE BOMBA LANÇAMENTO, ADENSAMENTO E ACABAMENTO. AF_11/2016 | M3 | 1.4 | 619.71 | 867.59 | UFPE 4.9
13.02 | MURO DE ARRIMO |  |  |  | 10855
13.02.01 | TRANSPORTE HORIZONTAL COM JERICA DE 60 L, DE MASSA/ GRANEL (UNIDADE: M3XKM). AF_07/2019 | M3XKM | 0.28 | 1121.59 | 314.04 | 100205U
13.02.02 | TUBO PVC D=4" COM MATERIAL DRENANTE PARA DRENO/BARBACA - FORNECIMENTO E INSTALACAO | M | 32.89 | 22.69 | 746.27 | 83681U
13.02.03 | REATERRO MANUAL DE VALAS COM COMPACTAÇÃO MECANIZADA. AF_04/2016 | M3 | 5.23 | 31.02 | 162.23 | 93382U
13.02.04 | LASTRO DE CONCRETO MAGRO, APLICADO EM BLOCOS DE COROAMENTO OU SAPATAS. AF_08/2017 | M3 | 1.38 | 516.08 | 712.19 | 96616U
13.02.05 | TRANSPORTE COM CAMINHÃO BASCULANTE DE 6 M³, EM VIA URBANA PAVIMENTADA, DMT ATÉ 30 KM (UNIDADE: M3XKM). AF_07/2020 | M3XKM | 277.26 | 2.07 | 573.92 | 97914U
13.02.06 | DESTINAÇÃO FINAL DE RESÍDUOS DA CONSTRUÇÃO CIVIL EM USINA DE RECICLAGEM LICENCIADA (CTR) - ESCAVAÇÃO | T | 18.13 | 25 | 453.25 | UFPE 1.2
13.02.07 | CARGA MANUAL DE TERRA EM CAMINHAO BASCULANTE 6 M3 | M3 | 13.86 | 19.7 | 273.04 | UFPE 25.6
13.02.08 | ESCAVAÇÃO MANUAL DE VALA EM MATERIAL DE 1 CATEGORIA, PROFUNDIDADE ATÉ 1,50M. | M3 | 15.89 | 49.26 | 782.74 | UFPE 25.9
13.02.09 | CAMADA DRENANTE DE BRITA 25 E AREIA | M3 | 8.46 | 103.36 | 874.42 | UFPE 5.44
13.02.10 | ALVENARIA COM PEDRA DE MÃO ARGAMASSADA COM CIMENTO E AREIA TRAÇO 1:4 | M3 | 14.04 | 416.55 | 5848.36 | UFPE 5.45
13.02.11 | FORNECIMENTO E INSTALACAO DE MANTA BIDIM RT - 14 FIXADA COM ABRAÇADEIRA | M2 | 69 | 1.66 | 114.54 | UFPE 5.46
14. | SERVIÇOS AUXILIARES, COMPLEMENTARES E DIVERSOS |  |  |  | 7308.6 | 0.4081%
14.01 | ENSAIOS DE RESISTÊNCIA DO CONCRETO |  |  |  | 2329.4
14.01.01 | ENSAIO DE RESISTÊNCIA A COMPRESSÃO SIMPLES - CONCRETO | UN | 20 | 116.47 | 2329.4 | UFPE 23.14
14.02 | LIMPEZAS E COMPLEMENTOS PARA ENTREGA DA OBRA |  |  |  | 1088.75
14.02.01 | LIMPEZA DE PISO CERÂMICO OU PORCELANATO COM PANO ÚMIDO. AF_04/2019 | M2 | 354.56 | 1.59 | 563.75 | 99803U
14.02.02 | Limpeza de reservatório | M3 | 42 | 12.5 | 525 | UFPE 23.15
14.03 | DIVERSOS |  |  |  | 2904.58
14.03.01 | DESMOBILIZAÇÃO DE CONTAINER | UN | 2 | 251.49 | 502.98 | UFPE 23.2.1
14.03.02 | DESMOBILIZAÇÃO | UN | 1 | 866.8 | 866.8 | UFPE 23.2.2
14.03.03 | PLACA DE INAUGURAÇÃO (0,50 x 0,60)M COM LOGO DA UFPE EM BAIXO RELEVO, GRAVADO NO AÇO AISI 304 ESCOVADO, COM 8MM DE ESPESSURA. AS LETRAS SERÃO EM BAIXO RELEVO NA COR PRETA (A ARTE SERÁ FORNECIDA PELA UFPE) - FORNECIMENTO E INSTALAÇÃO | UN | 1 | 1534.8 | 1534.8 | UFPE 23.2.3
14.04 | DEMOLIÇÃO CANTEIRO |  |  |  | 985.87
14.04.01 | DEMOLIÇÃO DE REFEITÓRIO EM CHAPA DE MADEIRA COMPENSADA | M2 | 25 | 5.49 | 137.25 | UFPE 23.3.1
14.04.02 | DESTIVAÇÃO DE FOSSA | UN | 1 | 412.16 | 412.16 | UFPE 23.3.2
14.04.03 | DESATIVAÇÃO FILTRO ANAERÓBIO | UN | 1 | 436.46 | 436.46 | UFPE 23.3.3
TOTAL GERAL DA OBRA SEM DBI |  |  |  |  | 1790861.55
TOTAL FORNECIMENTO DE MATERIAIS/EQUIPAMENTOS (ITEM 08.): |  |  |  |  | 262086.78
TOTAL FORNECIMENTO DE MATERIAIS/ EQUIPAMENTOS COM BDI (14,52%): |  |  |  |  | 300141.7805
TOTAL EXECUÇÃO DA OBRA SEM BDI: |  |  |  |  | 1528774.77
TOTAL EXECUÇÃO DA OBRA COM BDI (22,56%): |  |  |  |  | 1873666.3581
TOTAL GERAL DA OBRA COM BDI |  |  |  |  | 2173808.1386

## CRONOGRAMA
UNIVERSIDADE FEDERAL DE PERNAMBUCO SUPERINTENDÊNCIA DE INFRAESTRUTURA DIRETORIA DE PLANOS E PROJETOS
OBRA : | CONSTRUÇÃO DO CENTRO DE BIOTERISMO - 3ª ETAPA
LOCAL: | CAMPUS RECIFE
CRONOGRAMA FÍSICO-FINANCEIRO
DESCRIÇÃO |  | VALOR DO SERVIÇO | MESES
|  |  | 1 | 2 | 3 | 4 | 5
01. GERENCIAMENTO DE OBRA (ADM LOCAL) |  | 136050.88 | 12.44% | 14% | 25.48% | 25.57% | 22.51% | 100%
|  |  | 16924.7295 | 19047.1232 | 34665.7642 | 34788.21 | 30625.0531
02. SERVIÇOS PRELIMINARES |  | 13091.12 | 75.45% | 24.55%
|  |  | 9876.825 | 3214.295
02.01 LICENÇAS E TAXAS |  | 233.94 | 100%
233.94
02.02 LIMPEZAS, RETIRADAS E DEMOLIÇÕES |  | 12857.18 | 75% | 25%
|  |  | 9642.885 | 3214.295
03. CANTEIRO DE OBRAS |  | 95486.42 | 92.34% | 1.915% | 1.915% | 1.915% | 1.915% | 100%
|  |  | 88172.1482 | 1828.568 | 1828.568 | 1828.568 | 1828.568 | 95486.42
03.01 INSTALAÇÃO DO CANTEIRO |  | 84783.16 | 100% |  |  |  |  | 100%
|  |  | 84783.16 |  |  |  |  | 84783.16
03.02 MANUTENÇÃO DO CANTEIRO |  | 5413.7 | 20% | 20% | 20% | 20% | 20% | 100%
|  |  | 1082.74 | 1082.74 | 1082.74 | 1082.74 | 1082.74 | 5413.7
03.03 PRÁTICAS P/ COMBATE AO NOVO CORONAVÍRUS NA CONSTRUÇÃO CIVIL (SINDUSCON/PE) |  | 5289.56 | 43.6% | 14.1% | 14.1% | 14.1% | 14.1% | 100%
|  |  | 2306.2482 | 745.828 | 745.828 | 745.828 | 745.828 | 5289.56
04. SEGURANÇA E SAÚDE |  | 18505.42 | 38.3% | 20% | 20% | 10.85% | 10.85% | 100%
|  |  | 7087.668 | 3701.084 | 3701.084 | 2007.792 | 2007.792
04.01 MEDICINA E SEGURANÇA DO TRABALHO |  | 1572.5 | 20% | 20% | 20% | 20% | 20%
|  |  | 314.5 | 314.5 | 314.5 | 314.5 | 314.5
04.02 EQUIPAMENTOS DE PROTEÇÃO COLETIVA |  | 16932.92 | 40% | 20% | 20% | 10% | 10% | 100%
|  |  | 6773.168 | 3386.584 | 3386.584 | 1693.292 | 1693.292
05. PRÉDIO PRINCIPAL |  | 477720.36 | 1.225% | 17.66% | 31.38% | 20.88% | 28.86% | 100%
|  |  | 5850.328 | 84348.0606 | 149914.4188 | 99726.0626 | 137881.49 | 477720.36
05.01 MOVIMENTAÇÃO DE TERRA |  | 1739.79 | 100% |  |  |  |  | 100%
|  |  | 1739.79 |  |  |  |  | 1739.79
05.02 INFRAESTRUTURA |  | 3912.66 | 70% | 30% |  |  |  | 100%
|  |  | 2738.862 | 1173.798 |  |  |  | 3912.66
05.03 SUPERESTRUTURA |  | 9274.81 |  | 60% | 40% |  |  | 100%
|  |  |  | 5564.886 | 3709.924 |  |  | 9274.81
05.04 ALVENARIA, VEDAÇÕES E DIVISÓRIAS |  | 6858.38 | 20% | 80% |  |  |  | 100%
|  |  | 1371.676 | 5486.704 |  |  |  | 6858.38
05.05 COBERTURA |  | 40175.08 |  | 50% | 50% |  |  | 100%
|  |  |  | 20087.54 | 20087.54 |  |  | 40175.08
05.06 ESQUADRIAS |  | 6100.36 |  |  | 100% |  |  | 100%
[5 empty] | 6100.36 |  |  | 6100.36
05.07 CABEAMENTO ESTRUTURADO |  | 63172.01 |  |  | 100% |  |  | 100%
[5 empty] | 63172.01 |  |  | 63172.01
05.08 INSTALAÇÕES DE PROTEÇÃO E COMBATE À INCÊNDIO |  | 44458.3 |  |  |  | 100% |  | 100%
[6 empty] | 44458.3 |  | 44458.3
05.09 REVESTIMENTO DE PAREDE (FACHADA) |  | 157682.22 |  | 33% | 34% | 33% |  | 100%
|  |  |  | 52035.1326 | 53611.9548 | 52035.1326 |  | 157682.22
05.10 REVESTIMENTO DE PISO |  | 114176.5 |  |  |  |  | 100% | 100%
[7 empty] | 114176.5 | 114176.5
05.11 PINTURA |  | 11002.93 |  |  |  |  | 100%
[7 empty] | 11002.93 | 11002.93
05.12 CASA DO LIXO |  | 6465.26 |  |  | 50% | 50% |  | 100%
[5 empty] | 3232.63 | 3232.63 |  | 6465.26
05.13 ACABAMENTOS E ARREMATES |  | 12702.06 |  |  |  |  | 100% | 100%
[7 empty] | 12702.06 | 12702.06
06. CHILLER |  | 25689.14 |  |  | 20% | 80% |  | 100%
[5 empty] | 5137.828 | 20551.312 |  | 25689.14
07. SUBESTAÇÃO/CASA DO GERADOR |  | 389488.04 | 19.92% | 6.836% | 38.14% | 28.63% | 6.47% | 100%
|  |  | 77597.854 | 26624.111 | 148538.23 | 111527.41 | 25200.435 | 389488.04
07.01 MOVIMENTAÇÃO DE TERRA |  | 22793.18 | 100% |  |  |  |  | 1
|  |  | 22793.18 |  |  |  |  | 22793.18
07.02 INFRAESTRUTURA |  | 46152.35 | 100% |  |  |  |  | 1
|  |  | 46152.35 |  |  |  |  | 46152.35
07.03 SUPERESTRUTURA |  | 28841.08 | 30% | 70% |  |  |  | 1
|  |  | 8652.324 | 20188.756 |  |  |  | 28841.08
07.04 ALVENARIA, VEDAÇÕES E DIVISÓRIAS |  | 12870.71 |  | 50% | 50% |  |  | 1
|  |  |  | 6435.355 | 6435.355 |  |  | 12870.71
07.05 COBERTURA |  | 20491.5 |  |  | 100% |  |  | 1
[5 empty] | 20491.5 |  |  | 20491.5
07.06 ESQUADRIAS |  | 27039.19 |  |  | 100% |  |  | 1
[5 empty] | 27039.19 |  |  | 27039.19
07.07 INSTALAÇÕES ELÉTRICAS |  | 189144.37 |  |  | 50% | 50% |  | 1
[5 empty] | 94572.185 | 94572.185 |  | 189144.37
07.08 REVESTIMENTO DE PAREDE |  | 19781.16 |  |  |  | 60% | 40% | 1
[6 empty] | 11868.696 | 7912.464 | 19781.16
07.09 REVESTIMENTO DE PISO |  | 7266.47 |  |  |  | 70% | 30%
[6 empty] | 5086.529 | 2179.941
07.10 PINTURA |  | 15108.03 |  |  |  |  | 100%
15108.03
08. EQUIPAMENTOS / MATERIAIS (FORNECIMENTO) |  | 262086.78 |  |  |  |  | 100% | 100%
262086.78
09. RESERVATÓRIOS E CASA DE BOMBAS |  | 71062.38 | 29.78% | 70.22% |  |  |  | 100%
|  |  | 21159.74 | 49902.64
09.01 RESERVATÓRIO INFERIOR |  | 42319.48 | 50% | 50%
|  |  | 21159.74 | 21159.74
09.02 RESERVATÓRIO SUPERIOR |  | 21926.06 |  | 100%
21926.06
09.03 CASA DE BOMBAS |  | 6816.84 |  | 100%
6816.84
10. INFRAESTRUTURA HIDRÁULICA |  | 36905.51 |  |  |  | 80% | 20% | 100%
[6 empty] | 29524.408 | 7381.102 | 36905.51
11. SISTEMA DE PROTEÇÃO DE DESCARGAS ATMOSFÉRICAS |  | 83183.25 |  |  |  | 70% | 30%
[6 empty] | 58228.275 | 24954.975 | 83183.25
12. CALÇADAS, RAMPAS E VIAS DE ACESSO |  | 72019.33 |  | 30% | 30% | 30% | 10% | 100%
|  |  |  | 21605.799 | 21605.799 | 21605.799 | 7201.933 | 72019.33
13. GRADIL DE FECHAMENTO E MURO DE ARRIMO |  | 102264.32 |  | 32.12% | 32.12% | 35.75% |  | 100%
|  |  |  | 32850.296 | 32850.296 | 36563.728 |  | 102264.32
13.01 GRADIL DE FECHAMENTO |  | 91409.32 |  | 30% | 30% | 40%
|  |  |  | 27422.796 | 27422.796 | 36563.728
13.02 MURO DE ARRIMO |  | 10855 |  | 50% | 50%
|  |  |  | 5427.5 | 5427.5
14. SERVIÇOS AUXILIARES, COMPLEMENTARES E DIVERSOS |  | 7308.6 | 31.87% |  |  |  | 68.13% | 100%
|  |  | 2329.4 |  |  |  | 4979.2
14.01 ENSAIOS DE RESISTÊNCIA DO CONCRETO |  | 2329.4 | 100%
2329.4
14.02 LIMPEZAS E COMPLEMENTOS PARA ENTREGA DA OBRA |  | 1088.75 |  |  |  |  | 100%
1088.75
14.03 DIVERSOS |  | 2904.58 |  |  |  |  | 100%
2904.58
14.04 DEMOLIÇÃO CANTEIRO |  | 985.87 |  |  |  |  | 100%
985.87
MENSAL PREVISTO (SEM BDI): |  |  | 228998.6926 | 243121.9768 | 398241.988 | 416351.5646 | 504147.328
BDI 14,52%: |  |  | - | - | - | - | 38055.0005
BDI 22,56%: |  |  | 51662.1051 | 54848.318 | 89843.3925 | 93928.913 | 54608.8596
MENSAL PREVISTO (COM BDI): |  |  | 280660.7977 | 297970.2947 | 488085.3805 | 510280.4775 | 596811.1881
PORCENTAGEM MENSAL: |  |  | 12.91% | 13.71% | 22.45% | 23.47% | 27.45%
MENSAL PREVISTO ACUMULADO (COM BDI): |  |  | 280660.7977 | 578631.0924 | 1066716.4729 | 1576996.9504 | 2173808.1386
PORCENTAGEM ACUMULADA: |  |  | 12.91% | 26.62% | 49.07% | 72.55% | 100%

## COMPOSIÇÕES
UNIVERSIDADE FEDERAL DE PERNAMBUCO SUPERINTENDÊNCIA DE INFRAESTRUTURA DIRETORIA DE PLANOS E PROJETOS
OBRA : | CONSTRUÇÃO DO CENTRO DE BIOTERISMO - 3ª ETAPA
LOCAL: | CAMPUS RECIFE
SINAPI NÃO DESONERADO FEV21 |  | PRAZO OBRA | BDI |  | TAXAS (LS)
ORSE JAN21 |  |  | SERVIÇOS | FORN. MATER E EQUIP
DATA: 25/03/2021 (EMISSÃO DO SINAPI) |  | 5 MESES | 22.56% | 14.52% | 113,39% (HORA) | 69,76% (MÊS)
PLANILHA DE COMPOSIÇÃO DOS CUSTOS
CÓDIGO | DESCRIÇÃO | CLASS | UNIDADE | COEF. | CUSTO (R$) | CUSTO TOTAL (R$)
01. | GERENCIAMENTO DE OBRA (ADM LOCAL)
UFPE 0.1 | GERENCIAMENTO DE OBRA (ADMINISTRAÇÃO LOCAL) | SER.CG | UN
101404U | ENGENHEIRO ELETRICISTA COM ENCARGOS COMPLEMENTARES | SER.CG | MÊS | 0.5 | 18095.52 | 9047.76
93565U | ENGENHEIRO CIVIL DE OBRA JUNIOR COM ENCARGOS COMPLEMENTARES | SER.CG | MÊS | 2.5 | 16209.65 | 40524.12
93572U | ENCARREGADO GERAL DE OBRAS COM ENCARGOS COMPLEMENTARES | SER.CG | MÊS | 5 | 6578.79 | 32893.95
SC UFPE 0.1 | VIGIA NOTURNO COM ENCARGOS COMPLEMENTARES (2 PROFISSIONAIS) EM REGIME 12/36 HORAS | SER.CG | MÊS | 5 | 6646.06 | 33230.3
SC UFPE 0.3 | VIGIA DIURNO (FINAIS DE SEMANA), INCLUSIVE HORA EXTRA ESPECIAL - SÁBADO 70% E DOMINGO 100% - DE ACORDO COM A CCT | SER.CG | MÊS | 5 | 2606.4 | 13032
SC UFPE 0.4 | AJUDANTE DE APOIO | SER.CG | MÊS | 2.5 | 2929.1 | 7322.75
CUSTO(mão-de-obra): | [5 empty] | 70020.18
CUSTO(material): | [5 empty] | 14970.97
CUSTO TOTAL(unit.): | [5 empty] | 84991.15
LS(%): 69,76% | [5 empty] | 51059.73
BDI(%): 0% | [5 empty] | 0
ADM(%): 0% | [5 empty] | 0
TOTAL TAXA: | [5 empty] | 51059.73
CUSTO TOTAL UNIT.(c/taxa): | [5 empty] | 136050.88
QUANTIDADE: | [5 empty] | 1
CUSTO TOTAL(c/taxa): | [5 empty] | 136050.88
02. | SERVIÇOS PRELIMINARES
02.01 | LICENÇAS E TAXAS
CONFEA/CREA | ART DE EXECUÇÃO DA OBRA | MAT. | UN
CONFEA/CREA | ART DE EXECUÇÃO DA OBRA | MAT. | UN
CUSTO(mão-de-obra): | [5 empty] | 0
CUSTO(material): | [5 empty] | 233.94
CUSTO TOTAL(unit.): | [5 empty] | 233.94
LS(%): 113,39% | [5 empty] | 0
BDI(%): 0% | [5 empty] | 0
ADM(%): 0% | [5 empty] | 0
TOTAL TAXA: | [5 empty] | 0
CUSTO TOTAL UNIT.(c/taxa): | [5 empty] | 233.94
QUANTIDADE: | [5 empty] | 1
CUSTO TOTAL(c/taxa): | [5 empty] | 233.94
02.02 | LIMPEZAS, RETIRADAS E DEMOLIÇÕES
100205U | TRANSPORTE HORIZONTAL COM JERICA DE 60 L, DE MASSA/ GRANEL (UNIDADE: M3XKM). AF_07/2019 | SER.CG | M3XKM
88316U | SERVENTE COM ENCARGOS COMPLEMENTARES | SER.CG | H | 68.3065 | 16.42 | 1121.59
CUSTO(mão-de-obra): | [5 empty] | 380.66
CUSTO(material): | [5 empty] | 309.91
CUSTO TOTAL(unit.): | [5 empty] | 690.57
LS(%): 113,39% | [5 empty] | 431.02
BDI(%): 0% | [5 empty] | 0
ADM(%): 0% | [5 empty] | 0
TOTAL TAXA: | [5 empty] | 431.02
CUSTO TOTAL UNIT.(c/taxa): | [5 empty] | 1121.59
QUANTIDADE: | [5 empty] | 0.25
CUSTO TOTAL(c/taxa): | [5 empty] | 280.39
97914U | TRANSPORTE COM CAMINHÃO BASCULANTE DE 6 M³, EM VIA URBANA PAVIMENTADA, DMT ATÉ 30 KM (UNIDADE: M3XKM). AF_07/2020 | SER.CG | M3XKM
67826U | CAMINHÃO BASCULANTE 6 M3 TOCO, PESO BRUTO TOTAL 16.000 KG, CARGA ÚTIL MÁXIMA 11.130 KG, DISTÂNCIA ENTRE EIXOS 5,36 M, POTÊNCIA 185 CV, INCLUSIVE CAÇAMBA METÁLICA - CHP DIURNO. AF_06/2014 | SER.CG | CHP | 0.0139 | 128.32 | 1.78
67827U | CAMINHÃO BASCULANTE 6 M3 TOCO, PESO BRUTO TOTAL 16.000 KG, CARGA ÚTIL MÁXIMA 11.130 KG, DISTÂNCIA ENTRE EIXOS 5,36 M, POTÊNCIA 185 CV, INCLUSIVE CAÇAMBA METÁLICA - CHI DIURNO. AF_06/2014 | SER.CG | CHI | 0.006 | 48.37 | 0.29
CUSTO(mão-de-obra): | [5 empty] | 0.23
CUSTO(material): | [5 empty] | 1.57
CUSTO TOTAL(unit.): | [5 empty] | 1.8
LS(%): 113,39% | [5 empty] | 0.27
BDI(%): 0% | [5 empty] | 0
ADM(%): 0% | [5 empty] | 0
TOTAL TAXA: | [5 empty] | 0.27
CUSTO TOTAL UNIT.(c/taxa): | [5 empty] | 2.07
QUANTIDADE: | [5 empty] | 253.77
CUSTO TOTAL(c/taxa): | [5 empty] | 525.3
98525U | LIMPEZA MECANIZADA DE CAMADA VEGETAL, VEGETAÇÃO E PEQUENAS ÁRVORES (DIÂMETRO DE TRONCO MENOR QUE 0,20 M), COM TRATOR DE ESTEIRAS.AF_05/2018 | SER.CG | M2
88316U | SERVENTE COM ENCARGOS COMPLEMENTARES | SER.CG | H | 0.003 | 16.42 | 0.04
88441U | JARDINEIRO COM ENCARGOS COMPLEMENTARES | SER.CG | H | 0.003 | 19.76 | 0.05
89031U | TRATOR DE ESTEIRAS, POTÊNCIA 100 HP, PESO OPERACIONAL 9,4 T, COM LÂMINA 2,19 M3 - CHI DIURNO. AF_06/2014 | SER.CG | CHI | 0.0024 | 58.65 | 0.14
89032U | TRATOR DE ESTEIRAS, POTÊNCIA 100 HP, PESO OPERACIONAL 9,4 T, COM LÂMINA 2,19 M3 - CHP DIURNO. AF_06/2014 | SER.CG | CHP | 0.0006 | 135.22 | 0.08
CUSTO(mão-de-obra): | [5 empty] | 0.07
CUSTO(material): | [5 empty] | 0.16
CUSTO TOTAL(unit.): | [5 empty] | 0.23
LS(%): 113,39% | [5 empty] | 0.08
BDI(%): 0% | [5 empty] | 0
ADM(%): 0% | [5 empty] | 0
TOTAL TAXA: | [5 empty] | 0.08
CUSTO TOTAL UNIT.(c/taxa): | [5 empty] | 0.31
QUANTIDADE: | [5 empty] | 1200
CUSTO TOTAL(c/taxa): | [5 empty] | 372
99814U | LIMPEZA DE SUPERFÍCIE COM JATO DE ALTA PRESSÃO. AF_04/2019 | SER.CG | M2
88316U | SERVENTE COM ENCARGOS COMPLEMENTARES | SER.CG | H | 0.089 | 16.42 | 1.46
99833U | LAVADORA DE ALTA PRESSAO (LAVA-JATO) PARA AGUA FRIA, PRESSAO DE OPERACAO ENTRE 1400 E 1900 LIB/POL2, VAZAO MAXIMA ENTRE 400 E 700 L/H - CHP DIURNO. AF_04/2019 | SER.CG | CHP | 0.015 | 1.38 | 0.02
CUSTO(mão-de-obra): | [5 empty] | 0.49
CUSTO(material): | [5 empty] | 0.42
CUSTO TOTAL(unit.): | [5 empty] | 0.91
LS(%): 113,39% | [5 empty] | 0.57
BDI(%): 0% | [5 empty] | 0
ADM(%): 0% | [5 empty] | 0
TOTAL TAXA: | [5 empty] | 0.57
CUSTO TOTAL UNIT.(c/taxa): | [5 empty] | 1.48
QUANTIDADE: | [5 empty] | 1190.92
CUSTO TOTAL(c/taxa): | [5 empty] | 1762.56
UFPE 1.2 | DESTINAÇÃO FINAL DE RESÍDUOS DA CONSTRUÇÃO CIVIL EM USINA DE RECICLAGEM LICENCIADA (CTR) - ESCAVAÇÃO | SER.CG | T
COTAÇÃO 1.2 | DESTINAÇÃO FINAL DE RESÍDUOS DA CONSTRUÇÃO CIVIL EM USINA DE RECICLAGEM LICENCIADA (CTR) - ESCAVAÇÃO | MAT. | T | 1 | 25 | 25
CUSTO(mão-de-obra): | [5 empty] | 0
CUSTO(material): | [5 empty] | 25
CUSTO TOTAL(unit.): | [5 empty] | 25
LS(%): 113,39% | [5 empty] | 0
BDI(%): 0% | [5 empty] | 0
ADM(%): 0% | [5 empty] | 0
TOTAL TAXA: | [5 empty] | 0
CUSTO TOTAL UNIT.(c/taxa): | [5 empty] | 25
QUANTIDADE: | [5 empty] | 31.72
CUSTO TOTAL(c/taxa): | [5 empty] | 793
UFPE 1.45 | DEMOLIÇÃO CALÇADA EXISTENTE | SER.CG | M2
88309U | PEDREIRO COM ENCARGOS COMPLEMENTARES | SER.CG | H | 0.13 | 20.45 | 2.65
88316U | SERVENTE COM ENCARGOS COMPLEMENTARES | SER.CG | H | 1.3 | 16.42 | 21.34
CUSTO(mão-de-obra): | [5 empty] | 8.2
CUSTO(material): | [5 empty] | 6.5
CUSTO TOTAL(unit.): | [5 empty] | 14.7
LS(%): 113,39% | [5 empty] | 9.29
BDI(%): 0% | [5 empty] | 0
ADM(%): 0% | [5 empty] | 0
TOTAL TAXA: | [5 empty] | 9.29
CUSTO TOTAL UNIT.(c/taxa): | [5 empty] | 23.99
QUANTIDADE: | [5 empty] | 185.91
CUSTO TOTAL(c/taxa): | [5 empty] | 4459.98
UFPE 1.46 | REMOÇÃO DE PINTURA LÁTEX (RASPAGEM E/OU LIXAMENTO E/OU ESCOVAÇÃO) | SER.CG | M2
88316U | SERVENTE COM ENCARGOS COMPLEMENTARES | SER.CG | H | 0.4 | 16.42 | 6.56
CUSTO(mão-de-obra): | [5 empty] | 2.22
CUSTO(material): | [5 empty] | 1.82
CUSTO TOTAL(unit.): | [5 empty] | 4.04
LS(%): 113,39% | [5 empty] | 2.52
BDI(%): 0% | [5 empty] | 0
ADM(%): 0% | [5 empty] | 0
TOTAL TAXA: | [5 empty] | 2.52
CUSTO TOTAL UNIT.(c/taxa): | [5 empty] | 6.56
QUANTIDADE: | [5 empty] | 452.97
CUSTO TOTAL(c/taxa): | [5 empty] | 2971.48
UFPE 1.47 | RETIRADA DAS GRADES DE FERRO DAS FACHADAS NORTE , SUL E OESTE COM REAPROVEITAMENTO | SER.CG | M2
88309U | PEDREIRO COM ENCARGOS COMPLEMENTARES | SER.CG | H | 0.2 | 20.45 | 4.09
88316U | SERVENTE COM ENCARGOS COMPLEMENTARES | SER.CG | H | 0.2 | 16.42 | 3.28
CUSTO(mão-de-obra): | [5 empty] | 2.59
CUSTO(material): | [5 empty] | 1.84
CUSTO TOTAL(unit.): | [5 empty] | 4.43
LS(%): 113,39% | [5 empty] | 2.94
BDI(%): 0% | [5 empty] | 0
ADM(%): 0% | [5 empty] | 0
TOTAL TAXA: | [5 empty] | 2.94
CUSTO TOTAL UNIT.(c/taxa): | [5 empty] | 7.37
QUANTIDADE: | [5 empty] | 10.91
CUSTO TOTAL(c/taxa): | [5 empty] | 80.4
UFPE 1.48 | RETIRADA DE CONDENSADORES NA FACHADA LESTE COM REAPROVEITAMENTO | SER.CG | UN
COT 2.15 | RETIRADA DE CONDENSADORES NA FACHADA LESTE COM REAPROVEITAMENTO | MAT. | UN | 1 | 90 | 90
CUSTO(mão-de-obra): | [5 empty] | 0
CUSTO(material): | [5 empty] | 90
CUSTO TOTAL(unit.): | [5 empty] | 90
LS(%): 113,39% | [5 empty] | 0
BDI(%): 0% | [5 empty] | 0
ADM(%): 0% | [5 empty] | 0
TOTAL TAXA: | [5 empty] | 0
CUSTO TOTAL UNIT.(c/taxa): | [5 empty] | 90
QUANTIDADE: | [5 empty] | 4
CUSTO TOTAL(c/taxa): | [5 empty] | 360
UFPE 1.49 | RETIRADA DE BRAÇO E LUMINÁRIAS NA FACHADA COM REAPROVEITAMENTO | SER.CG | UN
88264U | ELETRICISTA COM ENCARGOS COMPLEMENTARES | SER.CG | H | 1.5 | 20.63 | 30.94
88316U | SERVENTE COM ENCARGOS COMPLEMENTARES | SER.CG | H | 1.93 | 16.42 | 31.69
CUSTO(mão-de-obra): | [5 empty] | 21.99
CUSTO(material): | [5 empty] | 15.73
CUSTO TOTAL(unit.): | [5 empty] | 37.72
LS(%): 113,39% | [5 empty] | 24.91
BDI(%): 0% | [5 empty] | 0
ADM(%): 0% | [5 empty] | 0
TOTAL TAXA: | [5 empty] | 24.91
CUSTO TOTAL UNIT.(c/taxa): | [5 empty] | 62.63
QUANTIDADE: | [5 empty] | 16
CUSTO TOTAL(c/taxa): | [5 empty] | 1002.08
UFPE 25.6 | CARGA MANUAL DE TERRA EM CAMINHAO BASCULANTE 6 M3 | SER.CG | M3
5961U | CAMINHÃO BASCULANTE 6 M3, PESO BRUTO TOTAL 16.000 KG, CARGA ÚTIL MÁXIMA 13.071 KG, DISTÂNCIA ENTRE EIXOS 4,80 M, POTÊNCIA 230 CV INCLUSIVE CAÇAMBA METÁLICA - CHI DIURNO. AF_06/2014 | SER.CG | CHI | 0.2 | 49.29 | 9.85
88316U | SERVENTE COM ENCARGOS COMPLEMENTARES | SER.CG | H | 0.6 | 16.42 | 9.85
CUSTO(mão-de-obra): | [5 empty] | 5.68
CUSTO(material): | [5 empty] | 7.58
CUSTO TOTAL(unit.): | [5 empty] | 13.26
LS(%): 113,39% | [5 empty] | 6.44
BDI(%): 0% | [5 empty] | 0
ADM(%): 0% | [5 empty] | 0
TOTAL TAXA: | [5 empty] | 6.44
CUSTO TOTAL UNIT.(c/taxa): | [5 empty] | 19.7
QUANTIDADE: | [5 empty] | 12.69
CUSTO TOTAL(c/taxa): | [5 empty] | 249.99
03. | CANTEIRO DE OBRAS / PRÁTICAS PARA COMBATE AO NOVO CORONAVÍRUS
03.01 | INSTALAÇÃO DO CANTEIRO
100576U | REGULARIZAÇÃO E COMPACTAÇÃO DE SUBLEITO DE SOLO PREDOMINANTEMENTE ARGILOSO. AF_11/2019 | SER.CG | M2
5901U | CAMINHÃO PIPA 10.000 L TRUCADO, PESO BRUTO TOTAL 23.000 KG, CARGA ÚTIL MÁXIMA 15.935 KG, DISTÂNCIA ENTRE EIXOS 4,8 M, POTÊNCIA 230 CV, INCLUSIVE TANQUE DE AÇO PARA TRANSPORTE DE ÁGUA - CHP DIURNO. AF_06/2014 | SER.CG | CHP | 0.001 | 200.07 | 0.2
5903U | CAMINHÃO PIPA 10.000 L TRUCADO, PESO BRUTO TOTAL 23.000 KG, CARGA ÚTIL MÁXIMA 15.935 KG, DISTÂNCIA ENTRE EIXOS 4,8 M, POTÊNCIA 230 CV, INCLUSIVE TANQUE DE AÇO PARA TRANSPORTE DE ÁGUA - CHI DIURNO. AF_06/2014 | SER.CG | CHI | 0.007 | 50.7 | 0.35
5932U | MOTONIVELADORA POTÊNCIA BÁSICA LÍQUIDA (PRIMEIRA MARCHA) 125 HP, PESO BRUTO 13032 KG, LARGURA DA LÂMINA DE 3,7 M - CHP DIURNO. AF_06/2014 | SER.CG | CHP | 0.0001 | 165.86 | 0.01
5934U | MOTONIVELADORA POTÊNCIA BÁSICA LÍQUIDA (PRIMEIRA MARCHA) 125 HP, PESO BRUTO 13032 KG, LARGURA DA LÂMINA DE 3,7 M - CHI DIURNO. AF_06/2014 | SER.CG | CHI | 0.008 | 71.55 | 0.57
73436U | ROLO COMPACTADOR VIBRATÓRIO PÉ DE CARNEIRO PARA SOLOS, POTÊNCIA 80 HP, PESO OPERACIONAL SEM/COM LASTRO 7,4 / 8,8 T, LARGURA DE TRABALHO 1,68 M - CHP DIURNO. AF_02/2016 | SER.CG | CHP | 0.002 | 188.08 | 0.37
88316U | SERVENTE COM ENCARGOS COMPLEMENTARES | SER.CG | H | 0.008 | 16.42 | 0.13
93244U | ROLO COMPACTADOR VIBRATÓRIO PÉ DE CARNEIRO PARA SOLOS, POTÊNCIA 80 HP, PESO OPERACIONAL SEM/COM LASTRO 7,4 / 8,8 T, LARGURA DE TRABALHO 1,68 M - CHI DIURNO. AF_02/2016 | SER.CG | CHI | 0.006 | 57.28 | 0.34
CUSTO(mão-de-obra): | [5 empty] | 0.44
CUSTO(material): | [5 empty] | 1
CUSTO TOTAL(unit.): | [5 empty] | 1.44
LS(%): 113,39% | [5 empty] | 0.53
BDI(%): 0% | [5 empty] | 0
ADM(%): 0% | [5 empty] | 0
TOTAL TAXA: | [5 empty] | 0.53
CUSTO TOTAL UNIT.(c/taxa): | [5 empty] | 1.97
QUANTIDADE: | [5 empty] | 570
CUSTO TOTAL(c/taxa): | [5 empty] | 1122.9
101131U | ESCAVAÇÃO HORIZONTAL, INCLUINDO ESCARIFICAÇÃO, CARGA E DESCARGA EM SOLO DE 2A CATEGORIA COM TRATOR DE ESTEIRAS (170HP/LÂMINA: 5,20M3). AF_07/2020 | SER.CG | M3
100974U | CARGA, MANOBRA E DESCARGA DE SOLOS E MATERIAIS GRANULARES EM CAMINHÃO BASCULANTE 10 M³ - CARGA COM PÁ CARREGADEIRA (CAÇAMBA DE 1,7 A 2,8 M³ / 128 HP) E DESCARGA LIVRE (UNIDADE: M3). AF_07/2020 | SER.CG | M3 | 1.3 | 5.89 | 7.65
5847U | TRATOR DE ESTEIRAS, POTÊNCIA 170 HP, PESO OPERACIONAL 19 T, CAÇAMBA 5,2 M3 - CHP DIURNO. AF_06/2014 | SER.CG | CHP | 0.0092 | 180.79 | 1.66
5849U | TRATOR DE ESTEIRAS, POTÊNCIA 170 HP, PESO OPERACIONAL 19 T, CAÇAMBA 5,2 M3 - CHI DIURNO. AF_06/2014 | SER.CG | CHI | 0.0157 | 66.11 | 1.03
88316U | SERVENTE COM ENCARGOS COMPLEMENTARES | SER.CG | H | 0.0249 | 16.42 | 0.4
CUSTO(mão-de-obra): | [5 empty] | 1.3
CUSTO(material): | [5 empty] | 7.95
CUSTO TOTAL(unit.): | [5 empty] | 9.25
LS(%): 113,39% | [5 empty] | 1.49
BDI(%): 0% | [5 empty] | 0
ADM(%): 0% | [5 empty] | 0
TOTAL TAXA: | [5 empty] | 1.49
CUSTO TOTAL UNIT.(c/taxa): | [5 empty] | 10.74
QUANTIDADE: | [5 empty] | 171
CUSTO TOTAL(c/taxa): | [5 empty] | 1836.54
10775 | LOCACAO DE CONTAINER 2,30 X 6,00 M, ALT. 2,50 M, COM 1 SANITARIO, PARA ESCRITORIO, COMPLETO, SEM DIVISORIAS INTERNAS | MAT. | MÊS
10775 | LOCACAO DE CONTAINER 2,30 X 6,00 M, ALT. 2,50 M, COM 1 SANITARIO, PARA ESCRITORIO, COMPLETO, SEM DIVISORIAS INTERNAS | MAT. | MÊS
CUSTO(mão-de-obra): | [5 empty] | 0
CUSTO(material): | [5 empty] | 545
CUSTO TOTAL(unit.): | [5 empty] | 545
LS(%): 113,39% | [5 empty] | 0
BDI(%): 0% | [5 empty] | 0
ADM(%): 0% | [5 empty] | 0
TOTAL TAXA: | [5 empty] | 0
CUSTO TOTAL UNIT.(c/taxa): | [5 empty] | 545
QUANTIDADE: | [5 empty] | 5
CUSTO TOTAL(c/taxa): | [5 empty] | 2725
10778 | LOCACAO DE CONTAINER 2,30 X 6,00 M, ALT. 2,50 M, PARA SANITARIO, COM 4 BACIAS, 8 CHUVEIROS,1 LAVATORIO E 1 MICTORIO | MAT. | MÊS
10778 | LOCACAO DE CONTAINER 2,30 X 6,00 M, ALT. 2,50 M, PARA SANITARIO, COM 4 BACIAS, 8 CHUVEIROS,1 LAVATORIO E 1 MICTORIO | MAT. | MÊS
CUSTO(mão-de-obra): | [5 empty] | 0
CUSTO(material): | [5 empty] | 681.25
CUSTO TOTAL(unit.): | [5 empty] | 681.25
LS(%): 113,39% | [5 empty] | 0
BDI(%): 0% | [5 empty] | 0
ADM(%): 0% | [5 empty] | 0
TOTAL TAXA: | [5 empty] | 0
CUSTO TOTAL UNIT.(c/taxa): | [5 empty] | 681.25
QUANTIDADE: | [5 empty] | 5
CUSTO TOTAL(c/taxa): | [5 empty] | 3406.25
90694U | TUBO DE PVC PARA REDE COLETORA DE ESGOTO DE PAREDE MACIÇA, DN 100 MM, JUNTA ELÁSTICA, INSTALADO EM LOCAL COM NÍVEL BAIXO DE INTERFERÊNCIAS - FORNECIMENTO E ASSENTAMENTO. AF_06/2015 | SER.CG | M
20078 | PASTA LUBRIFICANTE PARA TUBOS E CONEXOES COM JUNTA ELASTICA (USO EM PVC, ACO, POLIETILENO E OUTROS) ( DE *400* G) | MAT. | UN | 0.0104 | 21.43 | 0.22
36365 | TUBO COLETOR DE ESGOTO PVC, JEI, DN 100 MM (NBR 7362) | MAT. | M | 1.05 | 30.78 | 32.31
88246U | ASSENTADOR DE TUBOS COM ENCARGOS COMPLEMENTARES | SER.CG | H | 0.0753 | 28.33 | 2.13
88316U | SERVENTE COM ENCARGOS COMPLEMENTARES | SER.CG | H | 0.0753 | 16.42 | 1.23
CUSTO(mão-de-obra): | [5 empty] | 1.27
CUSTO(material): | [5 empty] | 33.16
CUSTO TOTAL(unit.): | [5 empty] | 34.43
LS(%): 113,39% | [5 empty] | 1.46
BDI(%): 0% | [5 empty] | 0
ADM(%): 0% | [5 empty] | 0
TOTAL TAXA: | [5 empty] | 1.46
CUSTO TOTAL UNIT.(c/taxa): | [5 empty] | 35.89
QUANTIDADE: | [5 empty] | 6
CUSTO TOTAL(c/taxa): | [5 empty] | 215.34
93210U | EXECUÇÃO DE REFEITÓRIO EM CANTEIRO DE OBRA EM CHAPA DE MADEIRA COMPENSADA, NÃO INCLUSO MOBILIÁRIO E EQUIPAMENTOS. AF_02/2016 | SER.CG | M2
101165U | ALVENARIA DE EMBASAMENTO COM BLOCO ESTRUTURAL DE CONCRETO, DE 14X19X29CM E ARGAMASSA DE ASSENTAMENTO COM PREPARO EM BETONEIRA. AF_05/2020 | SER.CG | M3 | 0.04 | 712.8 | 28.51
101876U | QUADRO DE DISTRIBUIÇÃO DE ENERGIA EM PVC, DE EMBUTIR, SEM BARRAMENTO, PARA 6 DISJUNTORES - FORNECIMENTO E INSTALAÇÃO. AF_10/2020 | SER.CG | UN | 0.0268 | 58.04 | 1.55
101891U | DISJUNTOR MONOPOLAR TIPO NEMA, CORRENTE NOMINAL DE 35 ATÉ 50A - FORNECIMENTO E INSTALAÇÃO. AF_10/2020 | SER.CG | UN | 0.1074 | 25.11 | 2.69
10886 | EXTINTOR DE INCENDIO PORTATIL COM CARGA DE AGUA PRESSURIZADA DE 10 L, CLASSE A | MAT. | UN | 0.0268 | 168.43 | 4.51
10891 | EXTINTOR DE INCENDIO PORTATIL COM CARGA DE PO QUIMICO SECO (PQS) DE 4 KG, CLASSE BC | MAT. | UN | 0.0268 | 162.88 | 4.36
11587 | FORRO DE PVC LISO, BRANCO, REGUA DE 10 CM, ESPESSURA DE 8 MM A 10 MM (COM COLOCACAO / SEM ESTRUTURA METALICA) | MAT. | M2 | 1 | 70.36 | 70.36
3080 | FECHADURA ESPELHO PARA PORTA EXTERNA, EM ACO INOX (MAQUINA, TESTA E CONTRA-TESTA) E EM ZAMAC (MACANETA, LINGUETA E TRINCOS) COM ACABAMENTO CROMADO, MAQUINA DE 40 MM, INCLUINDO CHAVE TIPO CILINDRO | MAT. | CJ | 0.0268 | 52 | 1.39
37525 | TELA PLASTICA TECIDA LISTRADA BRANCA E LARANJA, TIPO GUARDA CORPO, EM POLIETILENO MONOFILADO, ROLO 1,20 X 50 M (L X C) | MAT. | M | 1.2782 | 2.86 | 3.65
86934U | BANCADA DE MÁRMORE SINTÉTICO 120 X 60CM, COM CUBA INTEGRADA, INCLUSO SIFÃO TIPO FLEXÍVEL EM PVC, VÁLVULA EM PLÁSTICO CROMADO TIPO AMERICANA E TORNEIRA CROMADA LONGA, DE PAREDE, PADRÃO POPULAR - FORNECIMENTO E INSTALAÇÃO. AF_01/2020 | SER.CG | UN | 0.0268 | 269.68 | 7.22
86943U | LAVATÓRIO LOUÇA BRANCA SUSPENSO, 29,5 X 39CM OU EQUIVALENTE, PADRÃO POPULAR, INCLUSO SIFÃO FLEXÍVEL EM PVC, VÁLVULA E ENGATE FLEXÍVEL 30CM EM PLÁSTICO E TORNEIRA CROMADA DE MESA, PADRÃO POPULAR - FORNECIMENTO E INSTALAÇÃO. AF_01/2020 | SER.CG | UN | 0.0268 | 189.01 | 5.06
88262U | CARPINTEIRO DE FORMAS COM ENCARGOS COMPLEMENTARES | SER.CG | H | 1.1155 | 20.24 | 22.57
88487U | APLICAÇÃO MANUAL DE PINTURA COM TINTA LÁTEX PVA EM PAREDES, DUAS DEMÃOS. AF_06/2014 | SER.CG | M2 | 1.4293 | 10.55 | 15.07
89711U | TUBO PVC, SERIE NORMAL, ESGOTO PREDIAL, DN 40 MM, FORNECIDO E INSTALADO EM RAMAL DE DESCARGA OU RAMAL DE ESGOTO SANITÁRIO. AF_12/2014 | SER.CG | M | 0.0886 | 15.91 | 1.4
89714U | TUBO PVC, SERIE NORMAL, ESGOTO PREDIAL, DN 100 MM, FORNECIDO E INSTALADO EM RAMAL DE DESCARGA OU RAMAL DE ESGOTO SANITÁRIO. AF_12/2014 | SER.CG | M | 0.1423 | 45.98 | 6.54
89724U | JOELHO 90 GRAUS, PVC, SERIE NORMAL, ESGOTO PREDIAL, DN 40 MM, JUNTA SOLDÁVEL, FORNECIDO E INSTALADO EM RAMAL DE DESCARGA OU RAMAL DE ESGOTO SANITÁRIO. AF_12/2014 | SER.CG | UN | 0.0537 | 8.28 | 0.44
89957U | PONTO DE CONSUMO TERMINAL DE ÁGUA FRIA (SUBRAMAL) COM TUBULAÇÃO DE PVC, DN 25 MM, INSTALADO EM RAMAL DE ÁGUA, INCLUSOS RASGO E CHUMBAMENTO EM ALVENARIA. AF_12/2014 | SER.CG | UN | 0.0537 | 110.94 | 5.95
90822U | PORTA DE MADEIRA PARA PINTURA, SEMI-OCA (LEVE OU MÉDIA), 80X210CM, ESPESSURA DE 3,5CM, INCLUSO DOBRADIÇAS - FORNECIMENTO E INSTALAÇÃO. AF_12/2019 | SER.CG | UN | 0.0268 | 248.91 | 6.67
91170U | FIXAÇÃO DE TUBOS HORIZONTAIS DE PVC, CPVC OU COBRE DIÂMETROS MENORES OU IGUAIS A 40 MM OU ELETROCALHAS ATÉ 150MM DE LARGURA, COM ABRAÇADEIRA METÁLICA RÍGIDA TIPO D 1/2?, FIXADA EM PERFILADO EM LAJE. AF_05/2015 | SER.CG | M | 0.3221 | 2.07 | 0.66
91173U | FIXAÇÃO DE TUBOS VERTICAIS DE PPR DIÂMETROS MENORES OU IGUAIS A 40 MM COM ABRAÇADEIRA METÁLICA RÍGIDA TIPO D 1/2", FIXADA EM PERFILADO EM ALVENARIA. AF_05/2015 | SER.CG | M | 0.5369 | 1.04 | 0.55
91862U | ELETRODUTO RÍGIDO ROSCÁVEL, PVC, DN 20 MM (1/2"), PARA CIRCUITOS TERMINAIS, INSTALADO EM FORRO - FORNECIMENTO E INSTALAÇÃO. AF_12/2015 | SER.CG | M | 0.3221 | 7.86 | 2.53
91870U | ELETRODUTO RÍGIDO ROSCÁVEL, PVC, DN 20 MM (1/2"), PARA CIRCUITOS TERMINAIS, INSTALADO EM PAREDE - FORNECIMENTO E INSTALAÇÃO. AF_12/2015 | SER.CG | M | 0.5369 | 8.96 | 4.81
91911U | CURVA 90 GRAUS PARA ELETRODUTO, PVC, ROSCÁVEL, DN 20 MM (1/2"), PARA CIRCUITOS TERMINAIS, INSTALADA EM PAREDE - FORNECIMENTO E INSTALAÇÃO. AF_12/2015 | SER.CG | UN | 0.1074 | 10.84 | 1.16
91924U | CABO DE COBRE FLEXÍVEL ISOLADO, 1,5 MM², ANTI-CHAMA 450/750 V, PARA CIRCUITOS TERMINAIS - FORNECIMENTO E INSTALAÇÃO. AF_12/2015 | SER.CG | M | 0.8591 | 2.31 | 1.98
91926U | CABO DE COBRE FLEXÍVEL ISOLADO, 2,5 MM², ANTI-CHAMA 450/750 V, PARA CIRCUITOS TERMINAIS - FORNECIMENTO E INSTALAÇÃO. AF_12/2015 | SER.CG | M | 2.5503 | 3.37 | 8.59
91937U | CAIXA OCTOGONAL 3" X 3", PVC, INSTALADA EM LAJE - FORNECIMENTO E INSTALAÇÃO. AF_12/2015 | SER.CG | UN | 0.1611 | 9.91 | 1.59
92000U | TOMADA BAIXA DE EMBUTIR (1 MÓDULO), 2P+T 10 A, INCLUINDO SUPORTE E PLACA - FORNECIMENTO E INSTALAÇÃO. AF_12/2015 | SER.CG | UN | 0.0268 | 23.64 | 0.63
92008U | TOMADA BAIXA DE EMBUTIR (2 MÓDULOS), 2P+T 10 A, INCLUINDO SUPORTE E PLACA - FORNECIMENTO E INSTALAÇÃO. AF_12/2015 | SER.CG | UN | 0.1342 | 37.99 | 5.09
92023U | INTERRUPTOR SIMPLES (1 MÓDULO) COM 1 TOMADA DE EMBUTIR 2P+T 10 A, INCLUINDO SUPORTE E PLACA - FORNECIMENTO E INSTALAÇÃO. AF_12/2015 | SER.CG | UN | 0.0268 | 39.32 | 1.05
92543U | TRAMA DE MADEIRA COMPOSTA POR TERÇAS PARA TELHADOS DE ATÉ 2 ÁGUAS PARA TELHA ONDULADA DE FIBROCIMENTO, METÁLICA, PLÁSTICA OU TERMOACÚSTICA, INCLUSO TRANSPORTE VERTICAL. AF_07/2019 | SER.CG | M2 | 1.451 | 14.3 | 20.74
93358U | ESCAVAÇÃO MANUAL DE VALA COM PROFUNDIDADE MENOR OU IGUAL A 1,30 M. AF_03/2016 | SER.CG | M3 | 0.039 | 64.95 | 2.53
94210U | TELHAMENTO COM TELHA ONDULADA DE FIBROCIMENTO E = 6 MM, COM RECOBRIMENTO LATERAL DE 1 1/4 DE ONDA PARA TELHADO COM INCLINAÇÃO MÁXIMA DE 10°, COM ATÉ 2 ÁGUAS, INCLUSO IÇAMENTO. AF_07/2019 | SER.CG | M2 | 1.451 | 47.17 | 68.44
95240U | LASTRO DE CONCRETO MAGRO, APLICADO EM PISOS OU RADIERS, ESPESSURA DE 3 CM. AF_07/2016 | SER.CG | M2 | 0.009 | 14.88 | 0.13
95241U | LASTRO DE CONCRETO MAGRO, APLICADO EM PISOS OU RADIERS, ESPESSURA DE 5 CM. AF_07/2016 | SER.CG | M2 | 1.451 | 24.82 | 36.01
95805U | CONDULETE DE PVC, TIPO B, PARA ELETRODUTO DE PVC SOLDÁVEL DN 25 MM (3/4), APARENTE - FORNECIMENTO E INSTALAÇÃO. AF_11/2016 | SER.CG | UN | 0.1879 | 22.26 | 4.18
95811U | CONDULETE DE PVC, TIPO LB, PARA ELETRODUTO DE PVC SOLDÁVEL DN 25 MM (3/4), APARENTE - FORNECIMENTO E INSTALAÇÃO. AF_11/2016 | SER.CG | UN | 0.0268 | 15.61 | 0.41
96995U | REATERRO MANUAL APILOADO COM SOQUETE. AF_10/2017 | SER.CG | M3 | 0.01 | 39.38 | 0.39
97586U | LUMINÁRIA TIPO CALHA, DE SOBREPOR, COM 2 LÂMPADAS TUBULARES FLUORESCENTES DE 36 W, COM REATOR DE PARTIDA RÁPIDA - FORNECIMENTO E INSTALAÇÃO. AF_02/2020 | SER.CG | UN | 0.1611 | 105.6 | 17.01
97906U | CAIXA ENTERRADA HIDRÁULICA RETANGULAR, EM ALVENARIA COM BLOCOS DE CONCRETO, DIMENSÕES INTERNAS: 0,6X0,6X0,6 M PARA REDE DE ESGOTO. AF_05/2018 | SER.CG | UN | 0.0268 | 377.52 | 10.11
98102U | CAIXA DE GORDURA SIMPLES, CIRCULAR, EM CONCRETO PRÉ-MOLDADO, DIÂMETRO INTERNO = 0,4 M, ALTURA INTERNA = 0,4 M. AF_05/2018 | SER.CG | UN | 0.0268 | 105.38 | 2.82
98441U | PAREDE DE MADEIRA COMPENSADA PARA CONSTRUÇÃO TEMPORÁRIA EM CHAPA SIMPLES, EXTERNA, COM ÁREA LÍQUIDA MAIOR OU IGUAL A 6 M², SEM VÃO. AF_05/2018 | SER.CG | M2 | 0.1449 | 91.3 | 13.22
98442U | PAREDE DE MADEIRA COMPENSADA PARA CONSTRUÇÃO TEMPORÁRIA EM CHAPA SIMPLES, EXTERNA, COM ÁREA LÍQUIDA MENOR QUE 6 M², SEM VÃO. AF_05/2018 | SER.CG | M2 | 0.1668 | 93.77 | 15.64
98445U | PAREDE DE MADEIRA COMPENSADA PARA CONSTRUÇÃO TEMPORÁRIA EM CHAPA SIMPLES, EXTERNA, COM ÁREA LÍQUIDA MAIOR OU IGUAL A 6 M², COM VÃO. AF_05/2018 | SER.CG | M2 | 0.2264 | 111.49 | 25.24
98446U | PAREDE DE MADEIRA COMPENSADA PARA CONSTRUÇÃO TEMPORÁRIA EM CHAPA SIMPLES, EXTERNA, COM ÁREA LÍQUIDA MENOR QUE 6 M², COM VÃO. AF_05/2018 | SER.CG | M2 | 0.1765 | 146.03 | 25.77
CUSTO(mão-de-obra): | [5 empty] | 47.48
CUSTO(material): | [5 empty] | 357.87
CUSTO TOTAL(unit.): | [5 empty] | 405.35
LS(%): 113,39% | [5 empty] | 53.87
BDI(%): 0% | [5 empty] | 0
ADM(%): 0% | [5 empty] | 0
TOTAL TAXA: | [5 empty] | 53.87
CUSTO TOTAL UNIT.(c/taxa): | [5 empty] | 459.22
QUANTIDADE: | [5 empty] | 25
CUSTO TOTAL(c/taxa): | [5 empty] | 11480.5
93582U | EXECUÇÃO DE CENTRAL DE ARMADURA EM CANTEIRO DE OBRA, NÃO INCLUSO MOBILIÁRIO E EQUIPAMENTOS. AF_04/2016 | SER.CG | M2
101876U | QUADRO DE DISTRIBUIÇÃO DE ENERGIA EM PVC, DE EMBUTIR, SEM BARRAMENTO, PARA 6 DISJUNTORES - FORNECIMENTO E INSTALAÇÃO. AF_10/2020 | SER.CG | UN | 0.0166 | 58.04 | 0.96
101891U | DISJUNTOR MONOPOLAR TIPO NEMA, CORRENTE NOMINAL DE 35 ATÉ 50A - FORNECIMENTO E INSTALAÇÃO. AF_10/2020 | SER.CG | UN | 0.0828 | 25.11 | 2.07
10886 | EXTINTOR DE INCENDIO PORTATIL COM CARGA DE AGUA PRESSURIZADA DE 10 L, CLASSE A | MAT. | UN | 0.0166 | 168.43 | 2.79
10891 | EXTINTOR DE INCENDIO PORTATIL COM CARGA DE PO QUIMICO SECO (PQS) DE 4 KG, CLASSE BC | MAT. | UN | 0.0166 | 162.88 | 2.7
88487U | APLICAÇÃO MANUAL DE PINTURA COM TINTA LÁTEX PVA EM PAREDES, DUAS DEMÃOS. AF_06/2014 | SER.CG | M2 | 0.4837 | 10.55 | 5.1
91170U | FIXAÇÃO DE TUBOS HORIZONTAIS DE PVC, CPVC OU COBRE DIÂMETROS MENORES OU IGUAIS A 40 MM OU ELETROCALHAS ATÉ 150MM DE LARGURA, COM ABRAÇADEIRA METÁLICA RÍGIDA TIPO D 1/2?, FIXADA EM PERFILADO EM LAJE. AF_05/2015 | SER.CG | M | 0.2219 | 2.07 | 0.45
91862U | ELETRODUTO RÍGIDO ROSCÁVEL, PVC, DN 20 MM (1/2"), PARA CIRCUITOS TERMINAIS, INSTALADO EM FORRO - FORNECIMENTO E INSTALAÇÃO. AF_12/2015 | SER.CG | M | 0.3397 | 7.86 | 2.67
91870U | ELETRODUTO RÍGIDO ROSCÁVEL, PVC, DN 20 MM (1/2"), PARA CIRCUITOS TERMINAIS, INSTALADO EM PAREDE - FORNECIMENTO E INSTALAÇÃO. AF_12/2015 | SER.CG | M | 0.2219 | 8.96 | 1.98
91924U | CABO DE COBRE FLEXÍVEL ISOLADO, 1,5 MM², ANTI-CHAMA 450/750 V, PARA CIRCUITOS TERMINAIS - FORNECIMENTO E INSTALAÇÃO. AF_12/2015 | SER.CG | M | 0.9334 | 2.31 | 2.15
91926U | CABO DE COBRE FLEXÍVEL ISOLADO, 2,5 MM², ANTI-CHAMA 450/750 V, PARA CIRCUITOS TERMINAIS - FORNECIMENTO E INSTALAÇÃO. AF_12/2015 | SER.CG | M | 0.9472 | 3.37 | 3.19
91959U | INTERRUPTOR SIMPLES (2 MÓDULOS), 10A/250V, INCLUINDO SUPORTE E PLACA - FORNECIMENTO E INSTALAÇÃO. AF_12/2015 | SER.CG | UN | 0.0166 | 35.36 | 0.58
92000U | TOMADA BAIXA DE EMBUTIR (1 MÓDULO), 2P+T 10 A, INCLUINDO SUPORTE E PLACA - FORNECIMENTO E INSTALAÇÃO. AF_12/2015 | SER.CG | UN | 0.0331 | 23.64 | 0.78
92001U | TOMADA BAIXA DE EMBUTIR (1 MÓDULO), 2P+T 20 A, INCLUINDO SUPORTE E PLACA - FORNECIMENTO E INSTALAÇÃO. AF_12/2015 | SER.CG | UN | 0.0331 | 25.87 | 0.85
92543U | TRAMA DE MADEIRA COMPOSTA POR TERÇAS PARA TELHADOS DE ATÉ 2 ÁGUAS PARA TELHA ONDULADA DE FIBROCIMENTO, METÁLICA, PLÁSTICA OU TERMOACÚSTICA, INCLUSO TRANSPORTE VERTICAL. AF_07/2019 | SER.CG | M2 | 1.2467 | 14.3 | 17.82
92981U | CABO DE COBRE FLEXÍVEL ISOLADO, 16 MM², ANTI-CHAMA 450/750 V, PARA DISTRIBUIÇÃO - FORNECIMENTO E INSTALAÇÃO. AF_12/2015 | SER.CG | M | 0.1656 | 13.38 | 2.21
93358U | ESCAVAÇÃO MANUAL DE VALA COM PROFUNDIDADE MENOR OU IGUAL A 1,30 M. AF_03/2016 | SER.CG | M3 | 0.0013 | 64.95 | 0.08
94210U | TELHAMENTO COM TELHA ONDULADA DE FIBROCIMENTO E = 6 MM, COM RECOBRIMENTO LATERAL DE 1 1/4 DE ONDA PARA TELHADO COM INCLINAÇÃO MÁXIMA DE 10°, COM ATÉ 2 ÁGUAS, INCLUSO IÇAMENTO. AF_07/2019 | SER.CG | M2 | 1.2467 | 47.17 | 58.8
95241U | LASTRO DE CONCRETO MAGRO, APLICADO EM PISOS OU RADIERS, ESPESSURA DE 5 CM. AF_07/2016 | SER.CG | M2 | 1.2467 | 24.82 | 30.94
95805U | CONDULETE DE PVC, TIPO B, PARA ELETRODUTO DE PVC SOLDÁVEL DN 25 MM (3/4), APARENTE - FORNECIMENTO E INSTALAÇÃO. AF_11/2016 | SER.CG | UN | 0.0662 | 22.26 | 1.47
96985U | HASTE DE ATERRAMENTO 5/8 PARA SPDA - FORNECIMENTO E INSTALAÇÃO. AF_12/2017 | SER.CG | UN | 0.0331 | 62.33 | 2.06
97586U | LUMINÁRIA TIPO CALHA, DE SOBREPOR, COM 2 LÂMPADAS TUBULARES FLUORESCENTES DE 36 W, COM REATOR DE PARTIDA RÁPIDA - FORNECIMENTO E INSTALAÇÃO. AF_02/2020 | SER.CG | UN | 0.1325 | 105.6 | 13.99
97886U | CAIXA ENTERRADA ELÉTRICA RETANGULAR, EM ALVENARIA COM TIJOLOS CERÂMICOS MACIÇOS, FUNDO COM BRITA, DIMENSÕES INTERNAS: 0,3X0,3X0,3 M. AF_05/2018 | SER.CG | UN | 0.0331 | 141.37 | 4.67
98441U | PAREDE DE MADEIRA COMPENSADA PARA CONSTRUÇÃO TEMPORÁRIA EM CHAPA SIMPLES, EXTERNA, COM ÁREA LÍQUIDA MAIOR OU IGUAL A 6 M², SEM VÃO. AF_05/2018 | SER.CG | M2 | 0.0981 | 91.3 | 8.95
98442U | PAREDE DE MADEIRA COMPENSADA PARA CONSTRUÇÃO TEMPORÁRIA EM CHAPA SIMPLES, EXTERNA, COM ÁREA LÍQUIDA MENOR QUE 6 M², SEM VÃO. AF_05/2018 | SER.CG | M2 | 0.1129 | 93.77 | 10.58
98445U | PAREDE DE MADEIRA COMPENSADA PARA CONSTRUÇÃO TEMPORÁRIA EM CHAPA SIMPLES, EXTERNA, COM ÁREA LÍQUIDA MAIOR OU IGUAL A 6 M², COM VÃO. AF_05/2018 | SER.CG | M2 | 0.1532 | 111.49 | 17.08
98446U | PAREDE DE MADEIRA COMPENSADA PARA CONSTRUÇÃO TEMPORÁRIA EM CHAPA SIMPLES, EXTERNA, COM ÁREA LÍQUIDA MENOR QUE 6 M², COM VÃO. AF_05/2018 | SER.CG | M2 | 0.1195 | 146.03 | 17.45
CUSTO(mão-de-obra): | [5 empty] | 19.67
CUSTO(material): | [5 empty] | 170.3
CUSTO TOTAL(unit.): | [5 empty] | 189.97
LS(%): 113,39% | [5 empty] | 22.4
BDI(%): 0% | [5 empty] | 0
ADM(%): 0% | [5 empty] | 0
TOTAL TAXA: | [5 empty] | 22.4
CUSTO TOTAL UNIT.(c/taxa): | [5 empty] | 212.37
QUANTIDADE: | [5 empty] | 10
CUSTO TOTAL(c/taxa): | [5 empty] | 2123.7
93583U | EXECUÇÃO DE CENTRAL DE FÔRMAS, PRODUÇÃO DE ARGAMASSA OU CONCRETO EM CANTEIRO DE OBRA, NÃO INCLUSO MOBILIÁRIO E EQUIPAMENTOS. AF_04/2016 | SER.CG | M2
101876U | QUADRO DE DISTRIBUIÇÃO DE ENERGIA EM PVC, DE EMBUTIR, SEM BARRAMENTO, PARA 6 DISJUNTORES - FORNECIMENTO E INSTALAÇÃO. AF_10/2020 | SER.CG | UN | 0.0966 | 58.04 | 5.6
101891U | DISJUNTOR MONOPOLAR TIPO NEMA, CORRENTE NOMINAL DE 35 ATÉ 50A - FORNECIMENTO E INSTALAÇÃO. AF_10/2020 | SER.CG | UN | 0.2899 | 25.11 | 7.27
10886 | EXTINTOR DE INCENDIO PORTATIL COM CARGA DE AGUA PRESSURIZADA DE 10 L, CLASSE A | MAT. | UN | 0.0966 | 168.43 | 16.27
10891 | EXTINTOR DE INCENDIO PORTATIL COM CARGA DE PO QUIMICO SECO (PQS) DE 4 KG, CLASSE BC | MAT. | UN | 0.0966 | 162.88 | 15.73
88487U | APLICAÇÃO MANUAL DE PINTURA COM TINTA LÁTEX PVA EM PAREDES, DUAS DEMÃOS. AF_06/2014 | SER.CG | M2 | 0.4761 | 10.55 | 5.02
91170U | FIXAÇÃO DE TUBOS HORIZONTAIS DE PVC, CPVC OU COBRE DIÂMETROS MENORES OU IGUAIS A 40 MM OU ELETROCALHAS ATÉ 150MM DE LARGURA, COM ABRAÇADEIRA METÁLICA RÍGIDA TIPO D 1/2?, FIXADA EM PERFILADO EM LAJE. AF_05/2015 | SER.CG | M | 0.4251 | 2.07 | 0.87
91173U | FIXAÇÃO DE TUBOS VERTICAIS DE PPR DIÂMETROS MENORES OU IGUAIS A 40 MM COM ABRAÇADEIRA METÁLICA RÍGIDA TIPO D 1/2", FIXADA EM PERFILADO EM ALVENARIA. AF_05/2015 | SER.CG | M | 0.4638 | 1.04 | 0.48
91862U | ELETRODUTO RÍGIDO ROSCÁVEL, PVC, DN 20 MM (1/2"), PARA CIRCUITOS TERMINAIS, INSTALADO EM FORRO - FORNECIMENTO E INSTALAÇÃO. AF_12/2015 | SER.CG | M | 0.4251 | 7.86 | 3.34
91870U | ELETRODUTO RÍGIDO ROSCÁVEL, PVC, DN 20 MM (1/2"), PARA CIRCUITOS TERMINAIS, INSTALADO EM PAREDE - FORNECIMENTO E INSTALAÇÃO. AF_12/2015 | SER.CG | M | 0.4638 | 8.96 | 4.15
91924U | CABO DE COBRE FLEXÍVEL ISOLADO, 1,5 MM², ANTI-CHAMA 450/750 V, PARA CIRCUITOS TERMINAIS - FORNECIMENTO E INSTALAÇÃO. AF_12/2015 | SER.CG | M | 1.0821 | 2.31 | 2.49
91926U | CABO DE COBRE FLEXÍVEL ISOLADO, 2,5 MM², ANTI-CHAMA 450/750 V, PARA CIRCUITOS TERMINAIS - FORNECIMENTO E INSTALAÇÃO. AF_12/2015 | SER.CG | M | 2.087 | 3.37 | 7.03
92008U | TOMADA BAIXA DE EMBUTIR (2 MÓDULOS), 2P+T 10 A, INCLUINDO SUPORTE E PLACA - FORNECIMENTO E INSTALAÇÃO. AF_12/2015 | SER.CG | UN | 0.2899 | 37.99 | 11.01
92023U | INTERRUPTOR SIMPLES (1 MÓDULO) COM 1 TOMADA DE EMBUTIR 2P+T 10 A, INCLUINDO SUPORTE E PLACA - FORNECIMENTO E INSTALAÇÃO. AF_12/2015 | SER.CG | UN | 0.0966 | 39.32 | 3.79
92543U | TRAMA DE MADEIRA COMPOSTA POR TERÇAS PARA TELHADOS DE ATÉ 2 ÁGUAS PARA TELHA ONDULADA DE FIBROCIMENTO, METÁLICA, PLÁSTICA OU TERMOACÚSTICA, INCLUSO TRANSPORTE VERTICAL. AF_07/2019 | SER.CG | M2 | 1.9256 | 14.3 | 27.53
92981U | CABO DE COBRE FLEXÍVEL ISOLADO, 16 MM², ANTI-CHAMA 450/750 V, PARA DISTRIBUIÇÃO - FORNECIMENTO E INSTALAÇÃO. AF_12/2015 | SER.CG | M | 0.4831 | 13.38 | 6.46
93358U | ESCAVAÇÃO MANUAL DE VALA COM PROFUNDIDADE MENOR OU IGUAL A 1,30 M. AF_03/2016 | SER.CG | M3 | 0.0078 | 64.95 | 0.5
94210U | TELHAMENTO COM TELHA ONDULADA DE FIBROCIMENTO E = 6 MM, COM RECOBRIMENTO LATERAL DE 1 1/4 DE ONDA PARA TELHADO COM INCLINAÇÃO MÁXIMA DE 10°, COM ATÉ 2 ÁGUAS, INCLUSO IÇAMENTO. AF_07/2019 | SER.CG | M2 | 1.9256 | 47.17 | 90.83
95241U | LASTRO DE CONCRETO MAGRO, APLICADO EM PISOS OU RADIERS, ESPESSURA DE 5 CM. AF_07/2016 | SER.CG | M2 | 1.9256 | 24.82 | 47.79
95805U | CONDULETE DE PVC, TIPO B, PARA ELETRODUTO DE PVC SOLDÁVEL DN 25 MM (3/4), APARENTE - FORNECIMENTO E INSTALAÇÃO. AF_11/2016 | SER.CG | UN | 0.3865 | 22.26 | 8.6
96985U | HASTE DE ATERRAMENTO 5/8 PARA SPDA - FORNECIMENTO E INSTALAÇÃO. AF_12/2017 | SER.CG | UN | 0.0966 | 62.33 | 6.02
97586U | LUMINÁRIA TIPO CALHA, DE SOBREPOR, COM 2 LÂMPADAS TUBULARES FLUORESCENTES DE 36 W, COM REATOR DE PARTIDA RÁPIDA - FORNECIMENTO E INSTALAÇÃO. AF_02/2020 | SER.CG | UN | 0.1932 | 105.6 | 20.4
97886U | CAIXA ENTERRADA ELÉTRICA RETANGULAR, EM ALVENARIA COM TIJOLOS CERÂMICOS MACIÇOS, FUNDO COM BRITA, DIMENSÕES INTERNAS: 0,3X0,3X0,3 M. AF_05/2018 | SER.CG | UN | 0.0966 | 141.37 | 13.65
98441U | PAREDE DE MADEIRA COMPENSADA PARA CONSTRUÇÃO TEMPORÁRIA EM CHAPA SIMPLES, EXTERNA, COM ÁREA LÍQUIDA MAIOR OU IGUAL A 6 M², SEM VÃO. AF_05/2018 | SER.CG | M2 | 0.0966 | 91.3 | 8.81
98442U | PAREDE DE MADEIRA COMPENSADA PARA CONSTRUÇÃO TEMPORÁRIA EM CHAPA SIMPLES, EXTERNA, COM ÁREA LÍQUIDA MENOR QUE 6 M², SEM VÃO. AF_05/2018 | SER.CG | M2 | 0.1111 | 93.77 | 10.41
98445U | PAREDE DE MADEIRA COMPENSADA PARA CONSTRUÇÃO TEMPORÁRIA EM CHAPA SIMPLES, EXTERNA, COM ÁREA LÍQUIDA MAIOR OU IGUAL A 6 M², COM VÃO. AF_05/2018 | SER.CG | M2 | 0.1508 | 111.49 | 16.81
98446U | PAREDE DE MADEIRA COMPENSADA PARA CONSTRUÇÃO TEMPORÁRIA EM CHAPA SIMPLES, EXTERNA, COM ÁREA LÍQUIDA MENOR QUE 6 M², COM VÃO. AF_05/2018 | SER.CG | M2 | 0.1176 | 146.03 | 17.17
CUSTO(mão-de-obra): | [5 empty] | 32.66
CUSTO(material): | [5 empty] | 288.29
CUSTO TOTAL(unit.): | [5 empty] | 320.95
LS(%): 113,39% | [5 empty] | 37.08
BDI(%): 0% | [5 empty] | 0
ADM(%): 0% | [5 empty] | 0
TOTAL TAXA: | [5 empty] | 37.08
CUSTO TOTAL UNIT.(c/taxa): | [5 empty] | 358.03
QUANTIDADE: | [5 empty] | 10
CUSTO TOTAL(c/taxa): | [5 empty] | 3580.3
93584U | EXECUÇÃO DE DEPÓSITO EM CANTEIRO DE OBRA EM CHAPA DE MADEIRA COMPENSADA, NÃO INCLUSO MOBILIÁRIO. AF_04/2016 | SER.CG | M2
101165U | ALVENARIA DE EMBASAMENTO COM BLOCO ESTRUTURAL DE CONCRETO, DE 14X19X29CM E ARGAMASSA DE ASSENTAMENTO COM PREPARO EM BETONEIRA. AF_05/2020 | SER.CG | M3 | 0.0417 | 712.8 | 29.72
11455 | FERROLHO COM FECHO / TRINCO REDONDO, EM ACO GALVANIZADO / ZINCADO, DE SOBREPOR, COM COMPRIMENTO DE 8" E ESPESSURA MINIMA DA CHAPA DE 1,50 MM | MAT. | UN | 0.0662 | 14.61 | 0.96
88487U | APLICAÇÃO MANUAL DE PINTURA COM TINTA LÁTEX PVA EM PAREDES, DUAS DEMÃOS. AF_06/2014 | SER.CG | M2 | 5.0649 | 10.55 | 53.43
91170U | FIXAÇÃO DE TUBOS HORIZONTAIS DE PVC, CPVC OU COBRE DIÂMETROS MENORES OU IGUAIS A 40 MM OU ELETROCALHAS ATÉ 150MM DE LARGURA, COM ABRAÇADEIRA METÁLICA RÍGIDA TIPO D 1/2?, FIXADA EM PERFILADO EM LAJE. AF_05/2015 | SER.CG | M | 0.1325 | 2.07 | 0.27
91173U | FIXAÇÃO DE TUBOS VERTICAIS DE PPR DIÂMETROS MENORES OU IGUAIS A 40 MM COM ABRAÇADEIRA METÁLICA RÍGIDA TIPO D 1/2", FIXADA EM PERFILADO EM ALVENARIA. AF_05/2015 | SER.CG | M | 0.1722 | 1.04 | 0.17
91341U | PORTA EM ALUMÍNIO DE ABRIR TIPO VENEZIANA COM GUARNIÇÃO, FIXAÇÃO COM PARAFUSOS - FORNECIMENTO E INSTALAÇÃO. AF_12/2019 | SER.CG | M2 | 0.153 | 487.76 | 74.62
91852U | ELETRODUTO FLEXÍVEL CORRUGADO, PVC, DN 20 MM (1/2"), PARA CIRCUITOS TERMINAIS, INSTALADO EM PAREDE - FORNECIMENTO E INSTALAÇÃO. AF_12/2015 | SER.CG | M | 0.0662 | 6.76 | 0.44
91862U | ELETRODUTO RÍGIDO ROSCÁVEL, PVC, DN 20 MM (1/2"), PARA CIRCUITOS TERMINAIS, INSTALADO EM FORRO - FORNECIMENTO E INSTALAÇÃO. AF_12/2015 | SER.CG | M | 0.1325 | 7.86 | 1.04
91870U | ELETRODUTO RÍGIDO ROSCÁVEL, PVC, DN 20 MM (1/2"), PARA CIRCUITOS TERMINAIS, INSTALADO EM PAREDE - FORNECIMENTO E INSTALAÇÃO. AF_12/2015 | SER.CG | M | 0.1722 | 8.96 | 1.54
91924U | CABO DE COBRE FLEXÍVEL ISOLADO, 1,5 MM², ANTI-CHAMA 450/750 V, PARA CIRCUITOS TERMINAIS - FORNECIMENTO E INSTALAÇÃO. AF_12/2015 | SER.CG | M | 0.6755 | 2.31 | 1.56
92023U | INTERRUPTOR SIMPLES (1 MÓDULO) COM 1 TOMADA DE EMBUTIR 2P+T 10 A, INCLUINDO SUPORTE E PLACA - FORNECIMENTO E INSTALAÇÃO. AF_12/2015 | SER.CG | UN | 0.0662 | 39.32 | 2.6
92543U | TRAMA DE MADEIRA COMPOSTA POR TERÇAS PARA TELHADOS DE ATÉ 2 ÁGUAS PARA TELHA ONDULADA DE FIBROCIMENTO, METÁLICA, PLÁSTICA OU TERMOACÚSTICA, INCLUSO TRANSPORTE VERTICAL. AF_07/2019 | SER.CG | M2 | 1.7192 | 14.3 | 24.58
93358U | ESCAVAÇÃO MANUAL DE VALA COM PROFUNDIDADE MENOR OU IGUAL A 1,30 M. AF_03/2016 | SER.CG | M3 | 0.0404 | 64.95 | 2.62
94210U | TELHAMENTO COM TELHA ONDULADA DE FIBROCIMENTO E = 6 MM, COM RECOBRIMENTO LATERAL DE 1 1/4 DE ONDA PARA TELHADO COM INCLINAÇÃO MÁXIMA DE 10°, COM ATÉ 2 ÁGUAS, INCLUSO IÇAMENTO. AF_07/2019 | SER.CG | M2 | 1.7192 | 47.17 | 81.09
94559U | JANELA DE AÇO TIPO BASCULANTE PARA VIDROS, COM BATENTE, FERRAGENS E PINTURA ANTICORROSIVA. EXCLUSIVE VIDROS, ACABAMENTO, ALIZAR E CONTRAMARCO. FORNECIMENTO E INSTALAÇÃO. AF_12/2019 | SER.CG | M2 | 0.0662 | 556.67 | 36.85
95240U | LASTRO DE CONCRETO MAGRO, APLICADO EM PISOS OU RADIERS, ESPESSURA DE 3 CM. AF_07/2016 | SER.CG | M2 | 0.0093 | 14.88 | 0.13
95241U | LASTRO DE CONCRETO MAGRO, APLICADO EM PISOS OU RADIERS, ESPESSURA DE 5 CM. AF_07/2016 | SER.CG | M2 | 1.511 | 24.82 | 37.5
95805U | CONDULETE DE PVC, TIPO B, PARA ELETRODUTO DE PVC SOLDÁVEL DN 25 MM (3/4), APARENTE - FORNECIMENTO E INSTALAÇÃO. AF_11/2016 | SER.CG | UN | 0.1325 | 22.26 | 2.94
96995U | REATERRO MANUAL APILOADO COM SOQUETE. AF_10/2017 | SER.CG | M3 | 0.0106 | 39.38 | 0.41
97586U | LUMINÁRIA TIPO CALHA, DE SOBREPOR, COM 2 LÂMPADAS TUBULARES FLUORESCENTES DE 36 W, COM REATOR DE PARTIDA RÁPIDA - FORNECIMENTO E INSTALAÇÃO. AF_02/2020 | SER.CG | UN | 0.0662 | 105.6 | 6.99
98441U | PAREDE DE MADEIRA COMPENSADA PARA CONSTRUÇÃO TEMPORÁRIA EM CHAPA SIMPLES, EXTERNA, COM ÁREA LÍQUIDA MAIOR OU IGUAL A 6 M², SEM VÃO. AF_05/2018 | SER.CG | M2 | 0.5136 | 91.3 | 46.89
98442U | PAREDE DE MADEIRA COMPENSADA PARA CONSTRUÇÃO TEMPORÁRIA EM CHAPA SIMPLES, EXTERNA, COM ÁREA LÍQUIDA MENOR QUE 6 M², SEM VÃO. AF_05/2018 | SER.CG | M2 | 0.5911 | 93.77 | 55.42
98445U | PAREDE DE MADEIRA COMPENSADA PARA CONSTRUÇÃO TEMPORÁRIA EM CHAPA SIMPLES, EXTERNA, COM ÁREA LÍQUIDA MAIOR OU IGUAL A 6 M², COM VÃO. AF_05/2018 | SER.CG | M2 | 0.8023 | 111.49 | 89.44
98446U | PAREDE DE MADEIRA COMPENSADA PARA CONSTRUÇÃO TEMPORÁRIA EM CHAPA SIMPLES, EXTERNA, COM ÁREA LÍQUIDA MENOR QUE 6 M², COM VÃO. AF_05/2018 | SER.CG | M2 | 0.6255 | 146.03 | 91.34
CUSTO(mão-de-obra): | [5 empty] | 59.04
CUSTO(material): | [5 empty] | 516.59
CUSTO TOTAL(unit.): | [5 empty] | 575.63
LS(%): 113,39% | [5 empty] | 66.92
BDI(%): 0% | [5 empty] | 0
ADM(%): 0% | [5 empty] | 0
TOTAL TAXA: | [5 empty] | 66.92
CUSTO TOTAL UNIT.(c/taxa): | [5 empty] | 642.55
QUANTIDADE: | [5 empty] | 15
CUSTO TOTAL(c/taxa): | [5 empty] | 9638.25
98054U | TANQUE SÉPTICO CIRCULAR, EM CONCRETO PRÉ-MOLDADO, DIÂMETRO INTERNO = 1,88 M, ALTURA INTERNA = 2,50 M, VOLUME ÚTIL: 6245,8 L (PARA 32 CONTRIBUINTES). AF_05/2018 | SER.CG | UN
100475U | ARGAMASSA TRAÇO 1:3 (EM VOLUME DE CIMENTO E AREIA MÉDIA ÚMIDA) COM ADIÇÃO DE IMPERMEABILIZANTE, PREPARO MECÂNICO COM BETONEIRA 400 L. AF_08/2019 | SER.CG | M3 | 0.3497 | 644.97 | 225.54
101625U | PREPARO DE FUNDO DE VALA COM LARGURA MAIOR OU IGUAL A 1,5 M E MENOR QUE 2,5 M, COM CAMADA DE AREIA, LANÇAMENTO MECANIZADO. AF_08/2020 | SER.CG | M3 | 0.3733 | 144.45 | 53.92
12565 | ANEL EM CONCRETO ARMADO, LISO, PARA FOSSAS SEPTICAS E SUMIDOUROS, SEM FUNDO, DIAMETRO INTERNO DE 2,00 M E ALTURA DE 0,50 M | MAT. | UN | 5 | 416.83 | 2084.15
5678U | RETROESCAVADEIRA SOBRE RODAS COM CARREGADEIRA, TRAÇÃO 4X4, POTÊNCIA LÍQ. 88 HP, CAÇAMBA CARREG. CAP. MÍN. 1 M3, CAÇAMBA RETRO CAP. 0,26 M3, PESO OPERACIONAL MÍN. 6.674 KG, PROFUNDIDADE ESCAVAÇÃO MÁX. 4,37 M - CHP DIURNO. AF_06/2014 | SER.CG | CHP | 0.5075 | 106.82 | 54.21
5679U | RETROESCAVADEIRA SOBRE RODAS COM CARREGADEIRA, TRAÇÃO 4X4, POTÊNCIA LÍQ. 88 HP, CAÇAMBA CARREG. CAP. MÍN. 1 M3, CAÇAMBA RETRO CAP. 0,26 M3, PESO OPERACIONAL MÍN. 6.674 KG, PROFUNDIDADE ESCAVAÇÃO MÁX. 4,37 M - CHI DIURNO. AF_06/2014 | SER.CG | CHI | 1.7072 | 53.97 | 92.13
88309U | PEDREIRO COM ENCARGOS COMPLEMENTARES | SER.CG | H | 4.7883 | 20.45 | 97.92
88316U | SERVENTE COM ENCARGOS COMPLEMENTARES | SER.CG | H | 4.7883 | 16.42 | 78.62
97738U | PEÇA CIRCULAR PRÉ-MOLDADA, VOLUME DE CONCRETO DE 10 A 30 LITROS, TAXA DE FIBRA DE POLIPROPILENO APROXIMADA DE 6 KG/M³. AF_01/2018_P | SER.CG | M3 | 0.0154 | 3694.6 | 56.89
97740U | PEÇA CIRCULAR PRÉ-MOLDADA, VOLUME DE CONCRETO ACIMA DE 100 LITROS, TAXA DE AÇO APROXIMADA DE 30KG/M³. AF_01/2018 | SER.CG | M3 | 0.24 | 1755.28 | 421.26
CUSTO(mão-de-obra): | [5 empty] | 180.77
CUSTO(material): | [5 empty] | 2779.05
CUSTO TOTAL(unit.): | [5 empty] | 2959.82
LS(%): 113,39% | [5 empty] | 204.82
BDI(%): 0% | [5 empty] | 0
ADM(%): 0% | [5 empty] | 0
TOTAL TAXA: | [5 empty] | 204.82
CUSTO TOTAL UNIT.(c/taxa): | [5 empty] | 3164.64
QUANTIDADE: | [5 empty] | 1
CUSTO TOTAL(c/taxa): | [5 empty] | 3164.64
98090U | FILTRO ANAERÓBIO RETANGULAR, EM ALVENARIA COM BLOCOS DE CONCRETO, DIMENSÕES INTERNAS: 1,4 X 3,0 X 1,67 M, VOLUME ÚTIL: 5040 L (PARA 32 CONTRIBUINTES). AF_05/2018 | SER.CG | UN
100475U | ARGAMASSA TRAÇO 1:3 (EM VOLUME DE CIMENTO E AREIA MÉDIA ÚMIDA) COM ADIÇÃO DE IMPERMEABILIZANTE, PREPARO MECÂNICO COM BETONEIRA 400 L. AF_08/2019 | SER.CG | M3 | 1.2345 | 644.97 | 796.21
101625U | PREPARO DE FUNDO DE VALA COM LARGURA MAIOR OU IGUAL A 1,5 M E MENOR QUE 2,5 M, COM CAMADA DE AREIA, LANÇAMENTO MECANIZADO. AF_08/2020 | SER.CG | M3 | 0.561 | 144.45 | 81.03
25067 | BLOCO DE CONCRETO ESTRUTURAL 19 X 19 X 39 CM, FBK 4,5 MPA (NBR 6136) | MAT. | UN | 163.2389 | 3.83 | 625.2
4720 | PEDRA BRITADA N. 0, OU PEDRISCO (4,8 A 9,5 MM) POSTO PEDREIRA/FORNECEDOR, SEM FRETE | MAT. | M3 | 2.9229 | 67.91 | 198.49
5678U | RETROESCAVADEIRA SOBRE RODAS COM CARREGADEIRA, TRAÇÃO 4X4, POTÊNCIA LÍQ. 88 HP, CAÇAMBA CARREG. CAP. MÍN. 1 M3, CAÇAMBA RETRO CAP. 0,26 M3, PESO OPERACIONAL MÍN. 6.674 KG, PROFUNDIDADE ESCAVAÇÃO MÁX. 4,37 M - CHP DIURNO. AF_06/2014 | SER.CG | CHP | 0.6925 | 106.82 | 73.97
5679U | RETROESCAVADEIRA SOBRE RODAS COM CARREGADEIRA, TRAÇÃO 4X4, POTÊNCIA LÍQ. 88 HP, CAÇAMBA CARREG. CAP. MÍN. 1 M3, CAÇAMBA RETRO CAP. 0,26 M3, PESO OPERACIONAL MÍN. 6.674 KG, PROFUNDIDADE ESCAVAÇÃO MÁX. 4,37 M - CHI DIURNO. AF_06/2014 | SER.CG | CHI | 2.3292 | 53.97 | 125.7
660 | CANALETA DE CONCRETO 19 X 19 X 19 CM (CLASSE C - NBR 6136) | MAT. | UN | 100.8 | 2.38 | 239.9
87316U | ARGAMASSA TRAÇO 1:4 (EM VOLUME DE CIMENTO E AREIA GROSSA ÚMIDA) PARA CHAPISCO CONVENCIONAL, PREPARO MECÂNICO COM BETONEIRA 400 L. AF_08/2019 | SER.CG | M3 | 0.0132 | 438.84 | 5.79
88309U | PEDREIRO COM ENCARGOS COMPLEMENTARES | SER.CG | H | 44.4754 | 20.45 | 909.52
88316U | SERVENTE COM ENCARGOS COMPLEMENTARES | SER.CG | H | 44.4754 | 16.42 | 730.28
89993U | GRAUTEAMENTO VERTICAL EM ALVENARIA ESTRUTURAL. AF_01/2015 | SER.CG | M3 | 0.1196 | 746.27 | 89.25
89995U | GRAUTEAMENTO DE CINTA SUPERIOR OU DE VERGA EM ALVENARIA ESTRUTURAL. AF_01/2015 | SER.CG | M3 | 0.2953 | 718.64 | 212.21
89996U | ARMAÇÃO VERTICAL DE ALVENARIA ESTRUTURAL; DIÂMETRO DE 10,0 MM. AF_01/2015 | SER.CG | KG | 3.9488 | 12.03 | 47.5
89998U | ARMAÇÃO DE CINTA DE ALVENARIA ESTRUTURAL; DIÂMETRO DE 10,0 MM. AF_01/2015 | SER.CG | KG | 11.8464 | 11.6 | 137.41
92783U | ARMAÇÃO DE LAJE DE UMA ESTRUTURA CONVENCIONAL DE CONCRETO ARMADO EM UMA EDIFICAÇÃO TÉRREA OU SOBRADO UTILIZANDO AÇO CA-60 DE 4,2 MM - MONTAGEM. AF_12/2015 | SER.CG | KG | 33.8772 | 17.53 | 593.86
94970U | CONCRETO FCK = 20MPA, TRAÇO 1:2,7:3 (CIMENTO/ AREIA MÉDIA/ BRITA 1) - PREPARO MECÂNICO COM BETONEIRA 600 L. AF_07/2016 | SER.CG | M3 | 1.4569 | 382.51 | 557.27
97735U | PEÇA RETANGULAR PRÉ-MOLDADA, VOLUME DE CONCRETO DE 30 A 100 LITROS, TAXA DE AÇO APROXIMADA DE 30KG/M³. AF_01/2018 | SER.CG | M3 | 0.8475 | 2035.94 | 1725.45
CUSTO(mão-de-obra): | [5 empty] | 1223.06
CUSTO(material): | [5 empty] | 4540.55
CUSTO TOTAL(unit.): | [5 empty] | 5763.61
LS(%): 113,39% | [5 empty] | 1385.43
BDI(%): 0% | [5 empty] | 0
ADM(%): 0% | [5 empty] | 0
TOTAL TAXA: | [5 empty] | 1385.43
CUSTO TOTAL UNIT.(c/taxa): | [5 empty] | 7149.04
QUANTIDADE: | [5 empty] | 1
CUSTO TOTAL(c/taxa): | [5 empty] | 7149.04
98459U | TAPUME COM TELHA METÁLICA. AF_05/2018 | SER.CG | M2
3992 | TABUA DE MADEIRA APARELHADA *2,5 X 30* CM, MACARANDUBA, ANGELIM OU EQUIVALENTE DA REGIAO | MAT. | M | 1 | 17.4 | 17.4
4433 | PECA DE MADEIRA NAO APARELHADA *7,5 X 7,5* CM (3 X 3 ") MACARANDUBA, ANGELIM OU EQUIVALENTE DA REGIAO | MAT. | M | 1.2273 | 14.66 | 17.99
5061 | PREGO DE ACO POLIDO COM CABECA 18 X 27 (2 1/2 X 10) | MAT. | KG | 0.0428 | 15 | 0.64
7243 | TELHA TRAPEZOIDAL EM ACO ZINCADO, SEM PINTURA, ALTURA DE APROXIMADAMENTE 40 MM, ESPESSURA DE 0,50 MM E LARGURA UTIL DE 980 MM | MAT. | M2 | 0.5853 | 44.93 | 26.29
88239U | AJUDANTE DE CARPINTEIRO COM ENCARGOS COMPLEMENTARES | SER.CG | H | 0.1897 | 16.93 | 3.21
88262U | CARPINTEIRO DE FORMAS COM ENCARGOS COMPLEMENTARES | SER.CG | H | 0.5691 | 20.24 | 11.51
91692U | SERRA CIRCULAR DE BANCADA COM MOTOR ELÉTRICO POTÊNCIA DE 5HP, COM COIFA PARA DISCO 10" - CHP DIURNO. AF_08/2015 | SER.CG | CHP | 0.0044 | 34.58 | 0.15
91693U | SERRA CIRCULAR DE BANCADA COM MOTOR ELÉTRICO POTÊNCIA DE 5HP, COM COIFA PARA DISCO 10" - CHI DIURNO. AF_08/2015 | SER.CG | CHI | 0.0191 | 31.67 | 0.6
94974U | CONCRETO MAGRO PARA LASTRO, TRAÇO 1:4,5:4,5 (CIMENTO/ AREIA MÉDIA/ BRITA 1) - PREPARO MANUAL. AF_07/2016 | SER.CG | M3 | 0.0012 | 415.95 | 0.49
CUSTO(mão-de-obra): | [5 empty] | 5.64
CUSTO(material): | [5 empty] | 66.23
CUSTO TOTAL(unit.): | [5 empty] | 71.87
LS(%): 113,39% | [5 empty] | 6.41
BDI(%): 0% | [5 empty] | 0
ADM(%): 0% | [5 empty] | 0
TOTAL TAXA: | [5 empty] | 6.41
CUSTO TOTAL UNIT.(c/taxa): | [5 empty] | 78.28
QUANTIDADE: | [5 empty] | 384
CUSTO TOTAL(c/taxa): | [5 empty] | 30059.52
UFPE 2.1.1 | MOBILIZAÇÃO | SER.CG | UN
88316U | SERVENTE COM ENCARGOS COMPLEMENTARES | SER.CG | H | 16 | 16.42 | 262.72
92138U | CAMINHONETE COM MOTOR A DIESEL, POTÊNCIA 180 CV, CABINE DUPLA, 4X4 - CHP DIURNO. AF_11/2015 | SER.CG | CHP | 8 | 75.51 | 604.08
CUSTO(mão-de-obra): | [5 empty] | 185.02
CUSTO(material): | [5 empty] | 472.18
CUSTO TOTAL(unit.): | [5 empty] | 657.2
LS(%): 113,39% | [5 empty] | 209.6
BDI(%): 0% | [5 empty] | 0
ADM(%): 0% | [5 empty] | 0
TOTAL TAXA: | [5 empty] | 209.6
CUSTO TOTAL UNIT.(c/taxa): | [5 empty] | 866.8
QUANTIDADE: | [5 empty] | 1
CUSTO TOTAL(c/taxa): | [5 empty] | 866.8
UFPE 2.1.2 | PROJETO DE INSTALAÇÃO ELÉTRICA CANTEIRO, INCLUSIVE ART | SER.CG | UN
2358 | DESENHISTA PROJETISTA | M.O. | H | 16 | 26.48 | 423.68
34783 | ENGENHEIRO ELETRICISTA | M.O. | H | 4 | 100.31 | 401.24
CONFEA/CREA 2 | ART DE PROJETO ELÉTRICO | MAT. | UN | 1 | 8.74 | 8.74
CUSTO(mão-de-obra): | [5 empty] | 386.6
CUSTO(material): | [5 empty] | 8.74
CUSTO TOTAL(unit.): | [5 empty] | 395.34
LS(%): 113,39% | [5 empty] | 438.32
BDI(%): 0% | [5 empty] | 0
ADM(%): 0% | [5 empty] | 0
TOTAL TAXA: | [5 empty] | 438.32
CUSTO TOTAL UNIT.(c/taxa): | [5 empty] | 833.66
QUANTIDADE: | [5 empty] | 1
CUSTO TOTAL(c/taxa): | [5 empty] | 833.66
UFPE 2.1.3 | LIGAÇÃO PROVISÓRIA DE ÁGUA, INCLUSIVE CAIXA 1000 L | SER.CG | UN
01690/ORSE-MAT | Parafuso de metal 2 " x 12 (sextavado) | MAT. | UN | 2 | 3.24 | 6.48
11675 | REGISTRO DE ESFERA, PVC, COM VOLANTE, VS, SOLDAVEL, DN 32 MM, COM CORPO DIVIDIDO | MAT. | UN | 1 | 36.6 | 36.6
11829 | TORNEIRA DE BOIA CONVENCIONAL PARA CAIXA DAGUA, 1/2", COM HASTE E TORNEIRA METALICOS E BALAO PLASTICO | MAT. | UN | 1 | 13.05 | 13.05
11831 | TORNEIRA PLASTICA PARA TANQUE 1/2 " OU 3/4 " COM BICO PARA MANGUEIRA | MAT. | UN | 1 | 27.96 | 27.96
119 | ADESIVO PLASTICO PARA PVC, BISNAGA COM 75 GR | MAT. | UN | 0.4 | 6.48 | 2.59
12773 | HIDROMETRO UNIJATO, VAZAO MAXIMA DE 3,0 M3/H, DE 1/2" | MAT. | UN | 1 | 90.51 | 90.51
1414 | COLAR TOMADA PVC, COM TRAVAS, SAIDA COM ROSCA, DE 60 MM X 1/2" OU 60 MM X 3/4", PARA LIGACAO PREDIAL DE AGUA | MAT. | UN | 1 | 9.97 | 9.97
3143 | FITA VEDA ROSCA EM ROLOS DE 18 MM X 25 M (L X C) | MAT. | UN | 1.28 | 8.07 | 10.32
3146 | FITA VEDA ROSCA EM ROLOS DE 18 MM X 10 M (L X C) | MAT. | UN | 0.3 | 3.55 | 1.06
34636 | CAIXA DAGUA EM POLIETILENO 1000 LITROS, COM TAMPA | MAT. | UN | 1 | 379 | 379
3497 | JOELHO DE REDUCAO, PVC, ROSCAVEL COM BUCHA DE LATAO, 90 GRAUS, 3/4" X 1/2", PARA AGUA FRIA PREDIAL | MAT. | UN | 4 | 15.14 | 60.56
3536 | JOELHO PVC, SOLDAVEL, 90 GRAUS, 32 MM, PARA AGUA FRIA PREDIAL | MAT. | UN | 1 | 2.25 | 2.25
4895 | PLUG PVC ROSCAVEL, 1/2", AGUA FRIA PREDIAL (NBR 5648) | MAT. | UN | 1 | 0.56 | 0.56
55 | ADAPTADOR DE COMPRESSAO EM POLIPROPILENO (PP), PARA TUBO EM PEAD, 20 MM X 1/2", PARA LIGACAO PREDIAL DE AGUA (NTS 179) | MAT. | UN | 2 | 3.8 | 7.6
6036 | REGISTRO DE ESFERA PVC, COM BORBOLETA, COM ROSCA EXTERNA, DE 1/2" | MAT. | UN | 1 | 15.27 | 15.27
67 | ADAPTADOR PVC ROSCAVEL, COM FLANGES E ANEL DE VEDACAO, 1/2", PARA CAIXA D AGUA | MAT. | UN | 1 | 11.52 | 11.52
68 | ADAPTADOR PVC SOLDAVEL, COM FLANGES LIVRES, 32 MM X 1", PARA CAIXA D AGUA | MAT. | UN | 2 | 19.77 | 39.54
7098 | TE PVC, ROSCAVEL, 90 GRAUS, 1/2", AGUA FRIA PREDIAL | MAT. | UN | 1 | 3.18 | 3.18
7140 | TE SOLDAVEL, PVC, 90 GRAUS, 32 MM, PARA AGUA FRIA PREDIAL (NBR 5648) | MAT. | UN | 1 | 4.26 | 4.26
87 | ADAPTADOR PVC SOLDAVEL, LONGO, COM FLANGE LIVRE, 25 MM X 3/4", PARA CAIXA D AGUA | MAT. | UN | 1 | 18.15 | 18.15
88248U | AUXILIAR DE ENCANADOR OU BOMBEIRO HIDRÁULICO COM ENCARGOS COMPLEMENTARES | SER.CG | H | 7.7 | 15.37 | 118.34
88267U | ENCANADOR OU BOMBEIRO HIDRÁULICO COM ENCARGOS COMPLEMENTARES | SER.CG | H | 9.7 | 19.96 | 193.61
88309U | PEDREIRO COM ENCARGOS COMPLEMENTARES | SER.CG | H | 0.6 | 20.45 | 12.27
88316U | SERVENTE COM ENCARGOS COMPLEMENTARES | SER.CG | H | 7.39 | 16.42 | 121.34
92791U | CORTE E DOBRA DE AÇO CA-60, DIÂMETRO DE 5,0 MM, UTILIZADO EM ESTRUTURAS DIVERSAS, EXCETO LAJES. AF_12/2015 | SER.CG | KG | 2.4 | 11.87 | 28.48
92873U | LANÇAMENTO COM USO DE BALDES, ADENSAMENTO E ACABAMENTO DE CONCRETO EM ESTRUTURAS. AF_12/2015 | SER.CG | M3 | 0.03 | 167.66 | 5.02
94964U | CONCRETO FCK = 20MPA, TRAÇO 1:2,7:3 (CIMENTO/ AREIA MÉDIA/ BRITA 1) - PREPARO MECÂNICO COM BETONEIRA 400 L. AF_07/2016 | SER.CG | M3 | 0.03 | 395.25 | 11.85
96539U | FABRICAÇÃO, MONTAGEM E DESMONTAGEM DE FÔRMA PARA VIGA BALDRAME, EM CHAPA DE MADEIRA COMPENSADA RESINADA, E=17 MM, 2 UTILIZAÇÕES. AF_06/2017 | SER.CG | M2 | 0.3 | 98.73 | 29.61
9813 | TUBO DE POLIETILENO DE ALTA DENSIDADE (PEAD), PE-80, DE = 20 MM X 2,3 MM DE PAREDE, PARA LIGACAO DE AGUA PREDIAL (NBR 15561) | MAT. | M | 6 | 3.8 | 22.8
9856 | TUBO PVC, ROSCAVEL, 1/2", AGUA FRIA PREDIAL | MAT. | M | 2.8 | 7.29 | 20.41
9868 | TUBO PVC, SOLDAVEL, DN 25 MM, AGUA FRIA (NBR-5648) | MAT. | M | 1.5 | 3.83 | 5.74
9869 | TUBO PVC, SOLDAVEL, DN 32 MM, AGUA FRIA (NBR-5648) | MAT. | M | 2 | 8.6 | 17.2
9892 | UNIAO PVC, ROSCAVEL 1/2", AGUA FRIA PREDIAL | MAT. | UN | 2 | 6.51 | 13.02
CUSTO(mão-de-obra): | [5 empty] | 167.7
CUSTO(material): | [5 empty] | 982.4
CUSTO TOTAL(unit.): | [5 empty] | 1150.1
LS(%): 113,39% | [5 empty] | 190.02
BDI(%): 0% | [5 empty] | 0
ADM(%): 0% | [5 empty] | 0
TOTAL TAXA: | [5 empty] | 190.02
CUSTO TOTAL UNIT.(c/taxa): | [5 empty] | 1340.12
QUANTIDADE: | [5 empty] | 1
CUSTO TOTAL(c/taxa): | [5 empty] | 1340.12
UFPE 2.1.4 | MOBILIZAÇÃO DE CONTAINER | SER.CG | UN
5824U | CAMINHÃO TOCO, PBT 16.000 KG, CARGA ÚTIL MÁX. 10.685 KG, DIST. ENTRE EIXOS 4,8 M, POTÊNCIA 189 CV, INCLUSIVE CARROCERIA FIXA ABERTA DE MADEIRA P/ TRANSPORTE GERAL DE CARGA SECA, DIMEN. APROX. 2,5 X 7,00 X 0,50 M - CHP DIURNO. AF_06/2014 | SER.CG | CHP | 1.5 | 134.82 | 202.23
88316U | SERVENTE COM ENCARGOS COMPLEMENTARES | SER.CG | H | 3 | 16.42 | 49.26
CUSTO(mão-de-obra): | [5 empty] | 35.33
CUSTO(material): | [5 empty] | 176.12
CUSTO TOTAL(unit.): | [5 empty] | 211.45
LS(%): 113,39% | [5 empty] | 40.04
BDI(%): 0% | [5 empty] | 0
ADM(%): 0% | [5 empty] | 0
TOTAL TAXA: | [5 empty] | 40.04
CUSTO TOTAL UNIT.(c/taxa): | [5 empty] | 251.49
QUANTIDADE: | [5 empty] | 2
CUSTO TOTAL(c/taxa): | [5 empty] | 502.98
UFPE 2.1.7 | INSTALAÇÃO DE BEBEDOURO | SER.CG | UN
3143 | FITA VEDA ROSCA EM ROLOS DE 18 MM X 25 M (L X C) | MAT. | UN | 0.0224 | 8.07 | 0.18
88267U | ENCANADOR OU BOMBEIRO HIDRÁULICO COM ENCARGOS COMPLEMENTARES | SER.CG | H | 0.5 | 19.96 | 9.98
88316U | SERVENTE COM ENCARGOS COMPLEMENTARES | SER.CG | H | 0.5 | 16.42 | 8.21
CUSTO(mão-de-obra): | [5 empty] | 6.47
CUSTO(material): | [5 empty] | 4.55
CUSTO TOTAL(unit.): | [5 empty] | 11.02
LS(%): 113,39% | [5 empty] | 7.35
BDI(%): 0% | [5 empty] | 0
ADM(%): 0% | [5 empty] | 0
TOTAL TAXA: | [5 empty] | 7.35
CUSTO TOTAL UNIT.(c/taxa): | [5 empty] | 18.37
QUANTIDADE: | [5 empty] | 1
CUSTO TOTAL(c/taxa): | [5 empty] | 18.37
UFPE 2.1.8 | CONJUNTO DE EQUIPAMENTOS DE COMBATE À INCÊNDIO COM EXTINTORES DE ÁGUA PRESSURIZADA 10L, GÁS CARBÔNICO 6KG E PÓ QUÍMICO 6 KG | SER.CG | CJ
10886 | EXTINTOR DE INCENDIO PORTATIL COM CARGA DE AGUA PRESSURIZADA DE 10 L, CLASSE A | MAT. | UN | 1 | 168.43 | 168.43
10889 | EXTINTOR DE INCENDIO PORTATIL COM CARGA DE GAS CARBONICO CO2 DE 6 KG, CLASSE BC | MAT. | UN | 1 | 577.5 | 577.5
10892 | EXTINTOR DE INCENDIO PORTATIL COM CARGA DE PO QUIMICO SECO (PQS) DE 6 KG, CLASSE BC | MAT. | UN | 1 | 192.5 | 192.5
4350 | BUCHA DE NYLON, DIAMETRO DO FURO 8 MM, COMPRIMENTO 40 MM, COM PARAFUSO DE ROSCA SOBERBA, CABECA CHATA, FENDA SIMPLES, 4,8 X 50 MM | MAT. | UN | 3 | 0.47 | 1.41
88309U | PEDREIRO COM ENCARGOS COMPLEMENTARES | SER.CG | H | 0.5 | 20.45 | 10.22
88316U | SERVENTE COM ENCARGOS COMPLEMENTARES | SER.CG | H | 0.8 | 16.42 | 13.13
CUSTO(mão-de-obra): | [5 empty] | 8.15
CUSTO(material): | [5 empty] | 945.8
CUSTO TOTAL(unit.): | [5 empty] | 953.95
LS(%): 113,39% | [5 empty] | 9.24
BDI(%): 0% | [5 empty] | 0
ADM(%): 0% | [5 empty] | 0
TOTAL TAXA: | [5 empty] | 9.24
CUSTO TOTAL UNIT.(c/taxa): | [5 empty] | 963.19
QUANTIDADE: | [5 empty] | 1
CUSTO TOTAL(c/taxa): | [5 empty] | 963.19
UFPE 2.1.9 | CONJUNTO DE EPIs (BOTA, CAPACETE) PARA FISCALIZAÇÃO E VISITANTES DURANTE TODO O PERÍODO DA OBRA | SER.CG | CJ
12893 | BOTA DE SEGURANCA COM BIQUEIRA DE ACO E COLARINHO ACOLCHOADO | MAT. | PAR | 3 | 61.2 | 183.6
12895 | CAPACETE DE SEGURANCA ABA FRONTAL COM SUSPENSAO DE POLIETILENO, SEM JUGULAR (CLASSE B) | MAT. | UN | 4 | 12.75 | 51
CUSTO(mão-de-obra): | [5 empty] | 0
CUSTO(material): | [5 empty] | 234.6
CUSTO TOTAL(unit.): | [5 empty] | 234.6
LS(%): 113,39% | [5 empty] | 0
BDI(%): 0% | [5 empty] | 0
ADM(%): 0% | [5 empty] | 0
TOTAL TAXA: | [5 empty] | 0
CUSTO TOTAL UNIT.(c/taxa): | [5 empty] | 234.6
QUANTIDADE: | [5 empty] | 1
CUSTO TOTAL(c/taxa): | [5 empty] | 234.6
UFPE 2.11 | PLACA DE OBRA EM CHAPA DE AÇO GALVANIZADO | SER.CG | M2
4417 | SARRAFO DE MADEIRA NAO APARELHADA *2,5 X 7* CM, MACARANDUBA, ANGELIM OU EQUIVALENTE DA REGIAO | MAT. | M | 1 | 4.08 | 4.08
4491 | PONTALETE *7,5 X 7,5* CM EM PINUS, MISTA OU EQUIVALENTE DA REGIAO - BRUTA | MAT. | M | 4 | 8.35 | 33.4
4813 | PLACA DE OBRA (PARA CONSTRUCAO CIVIL) EM CHAPA GALVANIZADA *N. 22*, ADESIVADA, DE *2,0 X 1,125* M | MAT. | M2 | 1 | 200 | 200
5075 | PREGO DE ACO POLIDO COM CABECA 18 X 30 (2 3/4 X 10) | MAT. | KG | 0.15 | 15.26 | 2.28
88262U | CARPINTEIRO DE FORMAS COM ENCARGOS COMPLEMENTARES | SER.CG | H | 1 | 20.24 | 20.24
88316U | SERVENTE COM ENCARGOS COMPLEMENTARES | SER.CG | H | 2 | 16.42 | 32.84
CUSTO(mão-de-obra): | [5 empty] | 18.49
CUSTO(material): | [5 empty] | 253.39
CUSTO TOTAL(unit.): | [5 empty] | 271.88
LS(%): 113,39% | [5 empty] | 20.96
BDI(%): 0% | [5 empty] | 0
ADM(%): 0% | [5 empty] | 0
TOTAL TAXA: | [5 empty] | 20.96
CUSTO TOTAL UNIT.(c/taxa): | [5 empty] | 292.84
QUANTIDADE: | [5 empty] | 6
CUSTO TOTAL(c/taxa): | [5 empty] | 1757.04
UFPE 2.12 | ENTRADA PROVISÓRIA DE ENERGIA ELÉTRICA AÉREA TRIFÁSICA 40A EM POSTE DE MADEIRA | SER.CG | UN
1062 | CAIXA INTERNA/EXTERNA DE MEDICAO PARA 1 MEDIDOR TRIFASICO, COM VISOR, EM CHAPA DE ACO 18 USG (PADRAO DA CONCESSIONARIA LOCAL) | MAT. | UN | 1 | 280.22 | 280.22
1096 | ARMACAO VERTICAL COM HASTE E CONTRA-PINO, EM CHAPA DE ACO GALVANIZADO 3/16", COM 4 ESTRIBOS E 4 ISOLADORES | MAT. | UN | 2 | 78.62 | 157.24
11267 | ARRUELA REDONDA DE LATAO, DIAMETRO EXTERNO = 34 MM, ESPESSURA = 2,5 MM, DIAMETRO DO FURO = 17 MM | MAT. | UN | 2 | 0.79 | 1.58
1892 | LUVA EM PVC RIGIDO ROSCAVEL, DE 1", PARA ELETRODUTO | MAT. | UN | 4 | 1.84 | 7.36
2392 | DISJUNTOR TIPO NEMA, TRIPOLAR 10 ATE 50A, TENSAO MAXIMA DE 415 V | MAT. | UN | 1 | 75.52 | 75.52
2685 | ELETRODUTO DE PVC RIGIDO ROSCAVEL DE 1 ", SEM LUVA | MAT. | M | 6 | 6.56 | 39.36
2731 | MADEIRA ROLICA TRATADA, EUCALIPTO OU EQUIVALENTE DA REGIAO, H = 12 M, D = 20 A 24 CM (PARA POSTE) | MAT. | M | 7.96 | 69.25 | 551.23
3379 | !EM PROCESSO DE DESATIVACAO! HASTE DE ATERRAMENTO EM ACO COM 3,00 M DE COMPRIMENTO E DN = 5/8", REVESTIDA COM BAIXA CAMADA DE COBRE, SEM CONECTOR | MAT. | UN | 1 | 53.1 | 53.1
39176 | BUCHA EM ALUMINIO, COM ROSCA, DE 1", PARA ELETRODUTO | MAT. | UN | 2 | 0.79 | 1.58
39210 | ARRUELA EM ALUMINIO, COM ROSCA, DE 1", PARA ELETRODUTO | MAT. | UN | 2 | 0.59 | 1.18
406 | FITA ACO INOX PARA CINTAR POSTE, L = 19 MM, E = 0,5 MM (ROLO DE 30M) | MAT. | UN | 0.13 | 71.35 | 9.27
420 | CINTA CIRCULAR EM ACO GALVANIZADO DE 150 MM DE DIAMETRO PARA FIXACAO DE CAIXA MEDICAO, INCLUI PARAFUSOS E PORCAS | MAT. | UN | 1 | 23.69 | 23.69
4346 | PARAFUSO DE FERRO POLIDO, SEXTAVADO, COM ROSCA PARCIAL, DIAMETRO 5/8", COMPRIMENTO 6", COM PORCA E ARRUELA DE PRESSAO MEDIA | MAT. | UN | 2 | 7.45 | 14.9
857 | CABO DE COBRE NU 16 MM2 MEIO-DURO | MAT. | M | 3 | 15.8 | 47.4
88264U | ELETRICISTA COM ENCARGOS COMPLEMENTARES | SER.CG | H | 8 | 20.63 | 165.04
88316U | SERVENTE COM ENCARGOS COMPLEMENTARES | SER.CG | H | 8 | 16.42 | 131.36
937 | FIO DE COBRE, SOLIDO, CLASSE 1, ISOLACAO EM PVC/A, ANTICHAMA BWF-B, 450/750V, SECAO NOMINAL 10 MM2 | MAT. | M | 27 | 7.57 | 204.39
CUSTO(mão-de-obra): | [5 empty] | 104.53
CUSTO(material): | [5 empty] | 1541.49
CUSTO TOTAL(unit.): | [5 empty] | 1646.02
LS(%): 113,39% | [5 empty] | 118.4
BDI(%): 0% | [5 empty] | 0
ADM(%): 0% | [5 empty] | 0
TOTAL TAXA: | [5 empty] | 118.4
CUSTO TOTAL UNIT.(c/taxa): | [5 empty] | 1764.42
QUANTIDADE: | [5 empty] | 1
CUSTO TOTAL(c/taxa): | [5 empty] | 1764.42
03.02 | MANUTENÇÃO DO CANTEIRO
UFPE 2.2.1 | MÓVEIS E UTENSÍLIOS | SER.CG | MÊS
ORSE 10529 | ALUGUEL DE BUREAU DE MADEIRA 1,4M (1 UND) | MAT. | MES | 1 | 5.83 | 5.83
ORSE 10530 | ALUGUEL DE MESA PARA REUNIÃO (1 UND) | MAT. | MES | 1 | 5 | 5
ORSE 10531 | ALUGUEL DE CADEIRA PARA ESCRITÓRIO (4 UND) | MAT. | MES | 1 | 11.64 | 11.64
ORSE 10535 | ALUGUEL DE ARQUIVO EM AÇO (1 UND) | MAT. | MES | 1 | 7.91 | 7.91
ORSE 10537 | ALUGUEL DE ARMÁRIO EM AÇO P/ VESTIÁRIO (1 UND) | MAT. | MES | 2 | 10.82 | 21.64
ORSE 10540 | ALUGUEL DE COMPUTADOR NOTEBOOK (1 UND) | MAT. | MES | 1 | 18.72 | 18.72
ORSE 10541 | ALUGUEL DE IMPRESSORA COLORIDA - LASER (1 UND) | MAT. | MES | 1 | 12.47 | 12.47
ORSE 10568 | ALUGUEL DE APARELHO DE AR CONDICIONADO 18.000 BTU´s (1 UND) | MAT. | MES | 1 | 26.54 | 26.54
ORSE 10786 | ALUGUEL DE BEBEDOURO ELÉTRICO DE PRESSÃO 40 LITROS INOX, MASTERFRIO OU EQUIVALENTE TÉCNICO (1 UND) | MAT. | MES | 1 | 11.46 | 11.46
ORSE1 10530 | ALUGUEL DE MESA PARA REFEITÓRIO (2 UND) | MAT. | MES | 1 | 10 | 10
ORSE1 10531 | ALUGUEL DE CADEIRA PARA REFEITÓRIO (20 UND) | MAT. | MES | 1 | 58.2 | 58.2
CUSTO(mão-de-obra): | [5 empty] | 0
CUSTO(material): | [5 empty] | 189.41
CUSTO TOTAL(unit.): | [5 empty] | 189.41
LS(%): 113,39% | [5 empty] | 0
BDI(%): 0% | [5 empty] | 0
ADM(%): 0% | [5 empty] | 0
TOTAL TAXA: | [5 empty] | 0
CUSTO TOTAL UNIT.(c/taxa): | [5 empty] | 189.41
QUANTIDADE: | [5 empty] | 5
CUSTO TOTAL(c/taxa): | [5 empty] | 947.05
UFPE 2.2.2 | MATERIAL DE CONSUMO | SER.CG | MÊS
SC UFPE 2.1 | MATERIAL DE LIMPEZA | SER.CG | CJ | 1 | 142.18 | 142.18
SC UFPE 2.2 | MATERIAL DE ESCRITÓRIO | SER.CG | CJ | 1 | 147.38 | 147.38
SC UFPE 2.3 | PLOTAGEM DE 2 JOGOS COMPLETOS DO PROJETO EXECUTIVO | SER.CG | CJ | 0.2 | 112 | 22.4
SC UFPE 2.4 | KIT MEDICAMENTOS (DE ACORDO COM A CCT) | SER.CG | CJ | 1 | 337.38 | 337.38
CUSTO(mão-de-obra): | [5 empty] | 0
CUSTO(material): | [5 empty] | 649.34
CUSTO TOTAL(unit.): | [5 empty] | 649.34
LS(%): 113,39% | [5 empty] | 0
BDI(%): 0% | [5 empty] | 0
ADM(%): 0% | [5 empty] | 0
TOTAL TAXA: | [5 empty] | 0
CUSTO TOTAL UNIT.(c/taxa): | [5 empty] | 649.34
QUANTIDADE: | [5 empty] | 5
CUSTO TOTAL(c/taxa): | [5 empty] | 3246.7
UFPE 2.2.4 | CONSUMO DE TELEFONIA E INTERNET | SER.CG | MÊS
ORSE 10557 | TELEFONE - DISPÊNDIO MENSAL | MAT. | MES | 1 | 154.99 | 154.99
ORSE 10558 | INTERNET - DISPÊNDIO MENSAL | MAT. | MES | 1 | 89 | 89
CUSTO(mão-de-obra): | [5 empty] | 0
CUSTO(material): | [5 empty] | 243.99
CUSTO TOTAL(unit.): | [5 empty] | 243.99
LS(%): 113,39% | [5 empty] | 0
BDI(%): 0% | [5 empty] | 0
ADM(%): 0% | [5 empty] | 0
TOTAL TAXA: | [5 empty] | 0
CUSTO TOTAL UNIT.(c/taxa): | [5 empty] | 243.99
QUANTIDADE: | [5 empty] | 5
CUSTO TOTAL(c/taxa): | [5 empty] | 1219.95
03.03 | PRÁTICAS P/ COMBATE AO NOVO CORONAVÍRUS NA CONSTRUÇÃO CIVIL (SINDUSCON/PE)
95547U | SABONETEIRA PLASTICA TIPO DISPENSER PARA SABONETE LIQUIDO COM RESERVATORIO 800 A 1500 ML, INCLUSO FIXAÇÃO. AF_01/2020 | SER.CG | UN
11758 | SABONETEIRA PLASTICA TIPO DISPENSER PARA SABONETE LIQUIDO COM RESERVATORIO 800 A 1500 ML | MAT. | UN | 1 | 59.81 | 59.81
88267U | ENCANADOR OU BOMBEIRO HIDRÁULICO COM ENCARGOS COMPLEMENTARES | SER.CG | H | 0.3162 | 19.96 | 6.31
88316U | SERVENTE COM ENCARGOS COMPLEMENTARES | SER.CG | H | 0.0996 | 16.42 | 1.63
CUSTO(mão-de-obra): | [5 empty] | 2.88
CUSTO(material): | [5 empty] | 61.59
CUSTO TOTAL(unit.): | [5 empty] | 64.47
LS(%): 113,39% | [5 empty] | 3.28
BDI(%): 0% | [5 empty] | 0
ADM(%): 0% | [5 empty] | 0
TOTAL TAXA: | [5 empty] | 3.28
CUSTO TOTAL UNIT.(c/taxa): | [5 empty] | 67.75
QUANTIDADE: | [5 empty] | 3
CUSTO TOTAL(c/taxa): | [5 empty] | 203.25
UFPE 100.1 | LAVATÓRIO LOUÇA COM COLUNA COMPLETO, INCLUSIVE PONTO DE ÁGUA, SABONETEIRA E TOALHEIRA TIPO DISPENSER - FORNECIMENTO E INSTALAÇÃO | SER.CG | UN
86939U | LAVATÓRIO LOUÇA BRANCA COM COLUNA, *44 X 35,5* CM, PADRÃO POPULAR, INCLUSO SIFÃO FLEXÍVEL EM PVC, VÁLVULA E ENGATE FLEXÍVEL 30CM EM PLÁSTICO E COM TORNEIRA CROMADA PADRÃO POPULAR - FORNECIMENTO E INSTALAÇÃO. AF_01/2020 | SER.CG | UN | 1 | 299.73 | 299.73
95547U | SABONETEIRA PLASTICA TIPO DISPENSER PARA SABONETE LIQUIDO COM RESERVATORIO 800 A 1500 ML, INCLUSO FIXAÇÃO. AF_01/2020 | SER.CG | UN | 1 | 67.75 | 67.75
SC UFPE 100.1 | PONTO DE ÁGUA FRIA APARENTE, C/ PVC RÍGIDO SOLDÁVEL 25MM | SER.CG | UN | 1 | 51.56 | 51.56
SC UFPE 100.2 | TOALHEIRO TIPO DISPENSER PARA PAPEL TOALHA - FORNECIMENTO E INSTALAÇÃO | SER.CG | UN | 1 | 70.29 | 70.29
CUSTO(mão-de-obra): | [5 empty] | 23.36
CUSTO(material): | [5 empty] | 439.51
CUSTO TOTAL(unit.): | [5 empty] | 462.87
LS(%): 113,39% | [5 empty] | 26.46
BDI(%): 0% | [5 empty] | 0
ADM(%): 0% | [5 empty] | 0
TOTAL TAXA: | [5 empty] | 26.46
CUSTO TOTAL UNIT.(c/taxa): | [5 empty] | 489.33
QUANTIDADE: | [5 empty] | 2
CUSTO TOTAL(c/taxa): | [5 empty] | 978.66
UFPE 100.2 | MATERIAIS DE LIMPEZA/DIVERSOS (COMBATE AO CORONAVÍRUS) | SER.CG | UN
13003 | AGUA SANITARIA | MAT. | L | 22 | 2.62 | 57.64
COT 2.17 | PAPEL TOALHA INTERFOLHA (1000 UND) | MAT. | UN | 6.6 | 19.15 | 126.39
COT 2.18 | ALCOOL GEL 70 | MAT. | L | 13.2 | 19.99 | 263.86
COT 2.19 | HIPOCLORITO DE SÓDIO | MAT. | L | 5.5 | 4.3 | 23.65
COT 2.20 | ALCOOL 70 | MAT. | L | 11 | 9.8 | 107.8
COT 2.21 | SABONETE LÍQUIDO | MAT. | L | 13.2 | 11.27 | 148.76
COT 2.22 | TERMÔMETRO TESTA INFRAVERMELHO | MAT. | UN | 0.4 | 82.9 | 33.16
CUSTO(mão-de-obra): | [5 empty] | 0
CUSTO(material): | [5 empty] | 761.26
CUSTO TOTAL(unit.): | [5 empty] | 761.26
LS(%): 113,39% | [5 empty] | 0
BDI(%): 0% | [5 empty] | 0
ADM(%): 0% | [5 empty] | 0
TOTAL TAXA: | [5 empty] | 0
CUSTO TOTAL UNIT.(c/taxa): | [5 empty] | 761.26
QUANTIDADE: | [5 empty] | 5
CUSTO TOTAL(c/taxa): | [5 empty] | 3806.3
UFPE 100.3 | CARTAZ INFORMATIVO (60X40)CM TIPO BANNER | SER.CG | UN
88267U | ENCANADOR OU BOMBEIRO HIDRÁULICO COM ENCARGOS COMPLEMENTARES | SER.CG | H | 0.32 | 19.96 | 6.38
88316U | SERVENTE COM ENCARGOS COMPLEMENTARES | SER.CG | H | 0.1 | 16.42 | 1.64
COT 2.23 | BANNER (60X40)CM, IMPRESSÃO DIGITAL EM LONA C/ QUALIDADE FOTOGRÁFICA, INCLUSIVE BASTÃO, CORDÃO NYLON E PONTEIRAS PLÁSTICAS | MAT. | UN | 1 | 52.25 | 52.25
CUSTO(mão-de-obra): | [5 empty] | 2.91
CUSTO(material): | [5 empty] | 54.05
CUSTO TOTAL(unit.): | [5 empty] | 56.96
LS(%): 113,39% | [5 empty] | 3.31
BDI(%): 0% | [5 empty] | 0
ADM(%): 0% | [5 empty] | 0
TOTAL TAXA: | [5 empty] | 3.31
CUSTO TOTAL UNIT.(c/taxa): | [5 empty] | 60.27
QUANTIDADE: | [5 empty] | 5
CUSTO TOTAL(c/taxa): | [5 empty] | 301.35
04. | SEGURANÇA E SAÚDE
04.01 | MEDICINA E SEGURANÇA DO TRABALHO
UFPE 3.1.1 | MEDICINA E SEGURANÇA DO TRABALHO | SER.CG | MÊS
COT 3.1 | PCMAT - PROGRAMA DE CONDIÇÕES E MEIO AMBIENTE DO TRABALHO - CONFORME NR 18, INCLUSIVE ART | MAT. | UN | 0.17 | 1200 | 204
COT 3.2 | PCMSO - PROGRAMA DE CONTROLE DE MEDICINA E SAÚDE OPERACIONAL | MAT. | UN | 0.17 | 650 | 110.5
CUSTO(mão-de-obra): | [5 empty] | 0
CUSTO(material): | [5 empty] | 314.5
CUSTO TOTAL(unit.): | [5 empty] | 314.5
LS(%): 113,39% | [5 empty] | 0
BDI(%): 0% | [5 empty] | 0
ADM(%): 0% | [5 empty] | 0
TOTAL TAXA: | [5 empty] | 0
CUSTO TOTAL UNIT.(c/taxa): | [5 empty] | 314.5
QUANTIDADE: | [5 empty] | 5
CUSTO TOTAL(c/taxa): | [5 empty] | 1572.5
04.02 | EQUIPAMENTOS DE PROTEÇÃO COLETIVA
10527 | LOCACAO DE ANDAIME METALICO TUBULAR DE ENCAIXE, TIPO DE TORRE, COM LARGURA DE 1 ATE 1,5 M E ALTURA DE *1,00* M (INCLUSO SAPATAS FIXAS OU RODIZIOS) | MAT. | MXMES
10527 | LOCACAO DE ANDAIME METALICO TUBULAR DE ENCAIXE, TIPO DE TORRE, COM LARGURA DE 1 ATE 1,5 M E ALTURA DE *1,00* M (INCLUSO SAPATAS FIXAS OU RODIZIOS) | MAT. | MXMES
CUSTO(mão-de-obra): | [5 empty] | 0
CUSTO(material): | [5 empty] | 8
CUSTO TOTAL(unit.): | [5 empty] | 8
LS(%): 113,39% | [5 empty] | 0
BDI(%): 0% | [5 empty] | 0
ADM(%): 0% | [5 empty] | 0
TOTAL TAXA: | [5 empty] | 0
CUSTO TOTAL UNIT.(c/taxa): | [5 empty] | 8
QUANTIDADE: | [5 empty] | 42
CUSTO TOTAL(c/taxa): | [5 empty] | 336
20193 | LOCACAO DE ANDAIME METALICO TIPO FACHADEIRO, LARGURA DE 1,20 M, ALTURA POR PECA DE 2,0 M, INCLUINDO SAPATAS E ITENS NECESSARIOS A INSTALACAO | MAT. | M2XMES
20193 | LOCACAO DE ANDAIME METALICO TIPO FACHADEIRO, LARGURA DE 1,20 M, ALTURA POR PECA DE 2,0 M, INCLUINDO SAPATAS E ITENS NECESSARIOS A INSTALACAO | MAT. | M2XMES
CUSTO(mão-de-obra): | [5 empty] | 0
CUSTO(material): | [5 empty] | 2.66
CUSTO TOTAL(unit.): | [5 empty] | 2.66
LS(%): 113,39% | [5 empty] | 0
BDI(%): 0% | [5 empty] | 0
ADM(%): 0% | [5 empty] | 0
TOTAL TAXA: | [5 empty] | 0
CUSTO TOTAL UNIT.(c/taxa): | [5 empty] | 2.66
QUANTIDADE: | [5 empty] | 1187.17
CUSTO TOTAL(c/taxa): | [5 empty] | 3157.87
97063U | MONTAGEM E DESMONTAGEM DE ANDAIME MODULAR FACHADEIRO, COM PISO METÁLICO, PARA EDIFICAÇÕES COM MÚLTIPLOS PAVIMENTOS (EXCLUSIVE ANDAIME E LIMPEZA). AF_11/2017 | SER.CG | M2
100251U | TRANSPORTE HORIZONTAL MANUAL, DE TUBO DE AÇO CARBONO LEVE OU MÉDIO, PRETO OU GALVANIZADO, COM DIÂMETRO MAIOR QUE 32 MM E MENOR OU IGUAL A 65 MM (UNIDADE: MXKM). AF_07/2019 | SER.CG | mxkm | 0.16731 | 10.04 | 1.67
88278U | MONTADOR DE ESTRUTURA METÁLICA COM ENCARGOS COMPLEMENTARES | SER.CG | H | 0.2951 | 28.27 | 8.34
88316U | SERVENTE COM ENCARGOS COMPLEMENTARES | SER.CG | H | 0.059 | 16.42 | 0.96
CUSTO(mão-de-obra): | [5 empty] | 4.28
CUSTO(material): | [5 empty] | 1.84
CUSTO TOTAL(unit.): | [5 empty] | 6.12
LS(%): 113,39% | [5 empty] | 4.85
BDI(%): 0% | [5 empty] | 0
ADM(%): 0% | [5 empty] | 0
TOTAL TAXA: | [5 empty] | 4.85
CUSTO TOTAL UNIT.(c/taxa): | [5 empty] | 10.97
QUANTIDADE: | [5 empty] | 1187.17
CUSTO TOTAL(c/taxa): | [5 empty] | 13023.25
97064U | MONTAGEM E DESMONTAGEM DE ANDAIME TUBULAR TIPO ?TORRE? (EXCLUSIVE ANDAIME E LIMPEZA). AF_11/2017 | SER.CG | M
100251U | TRANSPORTE HORIZONTAL MANUAL, DE TUBO DE AÇO CARBONO LEVE OU MÉDIO, PRETO OU GALVANIZADO, COM DIÂMETRO MAIOR QUE 32 MM E MENOR OU IGUAL A 65 MM (UNIDADE: MXKM). AF_07/2019 | SER.CG | mxkm | 0.402 | 10.04 | 4.03
88278U | MONTADOR DE ESTRUTURA METÁLICA COM ENCARGOS COMPLEMENTARES | SER.CG | H | 0.5 | 28.27 | 14.13
88316U | SERVENTE COM ENCARGOS COMPLEMENTARES | SER.CG | H | 0.1 | 16.42 | 1.64
CUSTO(mão-de-obra): | [5 empty] | 7.66
CUSTO(material): | [5 empty] | 3.45
CUSTO TOTAL(unit.): | [5 empty] | 11.11
LS(%): 113,39% | [5 empty] | 8.69
BDI(%): 0% | [5 empty] | 0
ADM(%): 0% | [5 empty] | 0
TOTAL TAXA: | [5 empty] | 8.69
CUSTO TOTAL UNIT.(c/taxa): | [5 empty] | 19.8
QUANTIDADE: | [5 empty] | 21
CUSTO TOTAL(c/taxa): | [5 empty] | 415.8
05. | PRÉDIO PRINCIPAL
05.01. | MOVIMENTAÇÃO DE TERRA
100205U | TRANSPORTE HORIZONTAL COM JERICA DE 60 L, DE MASSA/ GRANEL (UNIDADE: M3XKM). AF_07/2019 | SER.CG | M3XKM
88316U | SERVENTE COM ENCARGOS COMPLEMENTARES | SER.CG | H | 68.3065 | 16.42 | 1121.59
CUSTO(mão-de-obra): | [5 empty] | 380.66
CUSTO(material): | [5 empty] | 309.91
CUSTO TOTAL(unit.): | [5 empty] | 690.57
LS(%): 113,39% | [5 empty] | 431.02
BDI(%): 0% | [5 empty] | 0
ADM(%): 0% | [5 empty] | 0
TOTAL TAXA: | [5 empty] | 431.02
CUSTO TOTAL UNIT.(c/taxa): | [5 empty] | 1121.59
QUANTIDADE: | [5 empty] | 0.07
CUSTO TOTAL(c/taxa): | [5 empty] | 78.51
93382U | REATERRO MANUAL DE VALAS COM COMPACTAÇÃO MECANIZADA. AF_04/2016 | SER.CG | M3
88316U | SERVENTE COM ENCARGOS COMPLEMENTARES | SER.CG | H | 0.65 | 16.42 | 10.67
91533U | COMPACTADOR DE SOLOS DE PERCUSSÃO (SOQUETE) COM MOTOR A GASOLINA 4 TEMPOS, POTÊNCIA 4 CV - CHP DIURNO. AF_08/2015 | SER.CG | CHP | 0.274 | 38.69 | 10.6
91534U | COMPACTADOR DE SOLOS DE PERCUSSÃO (SOQUETE) COM MOTOR A GASOLINA 4 TEMPOS, POTÊNCIA 4 CV - CHI DIURNO. AF_08/2015 | SER.CG | CHI | 0.254 | 32.54 | 8.26
95606U | UMIDIFICAÇÃO DE MATERIAL PARA VALAS COM CAMINHÃO PIPA 10000L. AF_11/2016 | SER.CG | M3 | 1 | 1.49 | 1.49
CUSTO(mão-de-obra): | [5 empty] | 10.67
CUSTO(material): | [5 empty] | 8.24
CUSTO TOTAL(unit.): | [5 empty] | 18.91
LS(%): 113,39% | [5 empty] | 12.11
BDI(%): 0% | [5 empty] | 0
ADM(%): 0% | [5 empty] | 0
TOTAL TAXA: | [5 empty] | 12.11
CUSTO TOTAL UNIT.(c/taxa): | [5 empty] | 31.02
QUANTIDADE: | [5 empty] | 10.24
CUSTO TOTAL(c/taxa): | [5 empty] | 317.64
96523U | ESCAVAÇÃO MANUAL PARA BLOCO DE COROAMENTO OU SAPATA, COM PREVISÃO DE FÔRMA. AF_06/2017 | SER.CG | M3
88309U | PEDREIRO COM ENCARGOS COMPLEMENTARES | SER.CG | H | 1.189 | 20.45 | 24.31
88316U | SERVENTE COM ENCARGOS COMPLEMENTARES | SER.CG | H | 3.053 | 16.42 | 50.13
CUSTO(mão-de-obra): | [5 empty] | 25.82
CUSTO(material): | [5 empty] | 19.37
CUSTO TOTAL(unit.): | [5 empty] | 45.19
LS(%): 113,39% | [5 empty] | 29.25
BDI(%): 0% | [5 empty] | 0
ADM(%): 0% | [5 empty] | 0
TOTAL TAXA: | [5 empty] | 29.25
CUSTO TOTAL UNIT.(c/taxa): | [5 empty] | 74.44
QUANTIDADE: | [5 empty] | 11.02
CUSTO TOTAL(c/taxa): | [5 empty] | 820.32
96527U | ESCAVAÇÃO MANUAL DE VALA PARA VIGA BALDRAME, COM PREVISÃO DE FÔRMA. AF_06/2017 | SER.CG | M3
88309U | PEDREIRO COM ENCARGOS COMPLEMENTARES | SER.CG | H | 1.459 | 20.45 | 29.83
88316U | SERVENTE COM ENCARGOS COMPLEMENTARES | SER.CG | H | 4.138 | 16.42 | 67.94
CUSTO(mão-de-obra): | [5 empty] | 33.87
CUSTO(material): | [5 empty] | 25.55
CUSTO TOTAL(unit.): | [5 empty] | 59.42
LS(%): 113,39% | [5 empty] | 38.35
BDI(%): 0% | [5 empty] | 0
ADM(%): 0% | [5 empty] | 0
TOTAL TAXA: | [5 empty] | 38.35
CUSTO TOTAL UNIT.(c/taxa): | [5 empty] | 97.77
QUANTIDADE: | [5 empty] | 1.8
CUSTO TOTAL(c/taxa): | [5 empty] | 175.98
97914U | TRANSPORTE COM CAMINHÃO BASCULANTE DE 6 M³, EM VIA URBANA PAVIMENTADA, DMT ATÉ 30 KM (UNIDADE: M3XKM). AF_07/2020 | SER.CG | M3XKM
67826U | CAMINHÃO BASCULANTE 6 M3 TOCO, PESO BRUTO TOTAL 16.000 KG, CARGA ÚTIL MÁXIMA 11.130 KG, DISTÂNCIA ENTRE EIXOS 5,36 M, POTÊNCIA 185 CV, INCLUSIVE CAÇAMBA METÁLICA - CHP DIURNO. AF_06/2014 | SER.CG | CHP | 0.0139 | 128.32 | 1.78
67827U | CAMINHÃO BASCULANTE 6 M3 TOCO, PESO BRUTO TOTAL 16.000 KG, CARGA ÚTIL MÁXIMA 11.130 KG, DISTÂNCIA ENTRE EIXOS 5,36 M, POTÊNCIA 185 CV, INCLUSIVE CAÇAMBA METÁLICA - CHI DIURNO. AF_06/2014 | SER.CG | CHI | 0.006 | 48.37 | 0.29
CUSTO(mão-de-obra): | [5 empty] | 0.23
CUSTO(material): | [5 empty] | 1.57
CUSTO TOTAL(unit.): | [5 empty] | 1.8
LS(%): 113,39% | [5 empty] | 0.27
BDI(%): 0% | [5 empty] | 0
ADM(%): 0% | [5 empty] | 0
TOTAL TAXA: | [5 empty] | 0.27
CUSTO TOTAL UNIT.(c/taxa): | [5 empty] | 2.07
QUANTIDADE: | [5 empty] | 67.08
CUSTO TOTAL(c/taxa): | [5 empty] | 138.85
UFPE 1.2 | DESTINAÇÃO FINAL DE RESÍDUOS DA CONSTRUÇÃO CIVIL EM USINA DE RECICLAGEM LICENCIADA (CTR) - ESCAVAÇÃO | SER.CG | T
COTAÇÃO 1.2 | DESTINAÇÃO FINAL DE RESÍDUOS DA CONSTRUÇÃO CIVIL EM USINA DE RECICLAGEM LICENCIADA (CTR) - ESCAVAÇÃO | MAT. | T | 1 | 25 | 25
CUSTO(mão-de-obra): | [5 empty] | 0
CUSTO(material): | [5 empty] | 25
CUSTO TOTAL(unit.): | [5 empty] | 25
LS(%): 113,39% | [5 empty] | 0
BDI(%): 0% | [5 empty] | 0
ADM(%): 0% | [5 empty] | 0
TOTAL TAXA: | [5 empty] | 0
CUSTO TOTAL UNIT.(c/taxa): | [5 empty] | 25
QUANTIDADE: | [5 empty] | 5.7
CUSTO TOTAL(c/taxa): | [5 empty] | 142.5
UFPE 25.6 | CARGA MANUAL DE TERRA EM CAMINHAO BASCULANTE 6 M3 | SER.CG | M3
5961U | CAMINHÃO BASCULANTE 6 M3, PESO BRUTO TOTAL 16.000 KG, CARGA ÚTIL MÁXIMA 13.071 KG, DISTÂNCIA ENTRE EIXOS 4,80 M, POTÊNCIA 230 CV INCLUSIVE CAÇAMBA METÁLICA - CHI DIURNO. AF_06/2014 | SER.CG | CHI | 0.2 | 49.29 | 9.85
88316U | SERVENTE COM ENCARGOS COMPLEMENTARES | SER.CG | H | 0.6 | 16.42 | 9.85
CUSTO(mão-de-obra): | [5 empty] | 5.68
CUSTO(material): | [5 empty] | 7.58
CUSTO TOTAL(unit.): | [5 empty] | 13.26
LS(%): 113,39% | [5 empty] | 6.44
BDI(%): 0% | [5 empty] | 0
ADM(%): 0% | [5 empty] | 0
TOTAL TAXA: | [5 empty] | 6.44
CUSTO TOTAL UNIT.(c/taxa): | [5 empty] | 19.7
QUANTIDADE: | [5 empty] | 3.35
CUSTO TOTAL(c/taxa): | [5 empty] | 65.99
05.02 | INFRAESTRUTURA
96541U | FABRICAÇÃO, MONTAGEM E DESMONTAGEM DE FÔRMA PARA SAPATA, EM CHAPA DE MADEIRA COMPENSADA RESINADA, E=17 MM, 4 UTILIZAÇÕES. AF_06/2017 | SER.CG | M2
1358 | CHAPA DE MADEIRA COMPENSADA RESINADA PARA FORMA DE CONCRETO, DE *2,2 X 1,1* M, E = 17 MM | MAT. | M2 | 0.42 | 33.68 | 14.14
20247 | PREGO DE ACO POLIDO COM CABECA 15 X 15 (1 1/4 X 13) | MAT. | KG | 0.016 | 16.89 | 0.27
2692 | DESMOLDANTE PROTETOR PARA FORMAS DE MADEIRA, DE BASE OLEOSA EMULSIONADA EM AGUA | MAT. | L | 0.01 | 6.62 | 0.06
40304 | PREGO DE ACO POLIDO COM CABECA DUPLA 17 X 27 (2 1/2 X 11) | MAT. | KG | 0.024 | 18.83 | 0.45
4491 | PONTALETE *7,5 X 7,5* CM EM PINUS, MISTA OU EQUIVALENTE DA REGIAO - BRUTA | MAT. | M | 0.917 | 8.35 | 7.65
4517 | SARRAFO *2,5 X 7,5* CM EM PINUS, MISTA OU EQUIVALENTE DA REGIAO - BRUTA | MAT. | M | 7.634 | 2.92 | 22.29
5073 | PREGO DE ACO POLIDO COM CABECA 17 X 24 (2 1/4 X 11) | MAT. | KG | 0.069 | 15.55 | 1.07
5074 | PREGO DE ACO POLIDO COM CABECA 15 X 18 (1 1/2 X 13) | MAT. | KG | 0.013 | 17.09 | 0.22
88239U | AJUDANTE DE CARPINTEIRO COM ENCARGOS COMPLEMENTARES | SER.CG | H | 1.423 | 16.93 | 24.09
88262U | CARPINTEIRO DE FORMAS COM ENCARGOS COMPLEMENTARES | SER.CG | H | 3.787 | 20.24 | 76.64
91692U | SERRA CIRCULAR DE BANCADA COM MOTOR ELÉTRICO POTÊNCIA DE 5HP, COM COIFA PARA DISCO 10" - CHP DIURNO. AF_08/2015 | SER.CG | CHP | 0.072 | 34.58 | 2.48
91693U | SERRA CIRCULAR DE BANCADA COM MOTOR ELÉTRICO POTÊNCIA DE 5HP, COM COIFA PARA DISCO 10" - CHI DIURNO. AF_08/2015 | SER.CG | CHI | 0.141 | 31.67 | 4.46
CUSTO(mão-de-obra): | [5 empty] | 38.91
CUSTO(material): | [5 empty] | 70.83
CUSTO TOTAL(unit.): | [5 empty] | 109.74
LS(%): 113,39% | [5 empty] | 44.08
BDI(%): 0% | [5 empty] | 0
ADM(%): 0% | [5 empty] | 0
TOTAL TAXA: | [5 empty] | 44.08
CUSTO TOTAL UNIT.(c/taxa): | [5 empty] | 153.82
QUANTIDADE: | [5 empty] | 1.92
CUSTO TOTAL(c/taxa): | [5 empty] | 295.33
96542U | FABRICAÇÃO, MONTAGEM E DESMONTAGEM DE FÔRMA PARA VIGA BALDRAME, EM CHAPA DE MADEIRA COMPENSADA RESINADA, E=17 MM, 4 UTILIZAÇÕES. AF_06/2017 | SER.CG | M2
1358 | CHAPA DE MADEIRA COMPENSADA RESINADA PARA FORMA DE CONCRETO, DE *2,2 X 1,1* M, E = 17 MM | MAT. | M2 | 0.315 | 33.68 | 10.6
20247 | PREGO DE ACO POLIDO COM CABECA 15 X 15 (1 1/4 X 13) | MAT. | KG | 0.004 | 16.89 | 0.06
2692 | DESMOLDANTE PROTETOR PARA FORMAS DE MADEIRA, DE BASE OLEOSA EMULSIONADA EM AGUA | MAT. | L | 0.01 | 6.62 | 0.06
40304 | PREGO DE ACO POLIDO COM CABECA DUPLA 17 X 27 (2 1/2 X 11) | MAT. | KG | 0.01 | 18.83 | 0.18
4491 | PONTALETE *7,5 X 7,5* CM EM PINUS, MISTA OU EQUIVALENTE DA REGIAO - BRUTA | MAT. | M | 1.218 | 8.35 | 10.17
4517 | SARRAFO *2,5 X 7,5* CM EM PINUS, MISTA OU EQUIVALENTE DA REGIAO - BRUTA | MAT. | M | 0.722 | 2.92 | 2.1
5073 | PREGO DE ACO POLIDO COM CABECA 17 X 24 (2 1/4 X 11) | MAT. | KG | 0.019 | 15.55 | 0.29
88239U | AJUDANTE DE CARPINTEIRO COM ENCARGOS COMPLEMENTARES | SER.CG | H | 0.725 | 16.93 | 12.27
88262U | CARPINTEIRO DE FORMAS COM ENCARGOS COMPLEMENTARES | SER.CG | H | 1.749 | 20.24 | 35.39
91692U | SERRA CIRCULAR DE BANCADA COM MOTOR ELÉTRICO POTÊNCIA DE 5HP, COM COIFA PARA DISCO 10" - CHP DIURNO. AF_08/2015 | SER.CG | CHP | 0.014 | 34.58 | 0.48
91693U | SERRA CIRCULAR DE BANCADA COM MOTOR ELÉTRICO POTÊNCIA DE 5HP, COM COIFA PARA DISCO 10" - CHI DIURNO. AF_08/2015 | SER.CG | CHI | 0.029 | 31.67 | 0.91
CUSTO(mão-de-obra): | [5 empty] | 17.64
CUSTO(material): | [5 empty] | 34.89
CUSTO TOTAL(unit.): | [5 empty] | 52.53
LS(%): 113,39% | [5 empty] | 19.98
BDI(%): 0% | [5 empty] | 0
ADM(%): 0% | [5 empty] | 0
TOTAL TAXA: | [5 empty] | 19.98
CUSTO TOTAL UNIT.(c/taxa): | [5 empty] | 72.51
QUANTIDADE: | [5 empty] | 3.72
CUSTO TOTAL(c/taxa): | [5 empty] | 269.73
96543U | ARMAÇÃO DE BLOCO, VIGA BALDRAME E SAPATA UTILIZANDO AÇO CA-60 DE 5 MM - MONTAGEM. AF_06/2017 | SER.CG | KG
39017 | ESPACADOR / DISTANCIADOR CIRCULAR COM ENTRADA LATERAL, EM PLASTICO, PARA VERGALHAO *4,2 A 12,5* MM, COBRIMENTO 20 MM | MAT. | UN | 1.9665 | 0.17 | 0.33
43132 | ARAME RECOZIDO 16 BWG, D = 1,65 MM (0,016 KG/M) OU 18 BWG, D = 1,25 MM (0,01 KG/M) | MAT. | KG | 0.025 | 19.6 | 0.49
88238U | AJUDANTE DE ARMADOR COM ENCARGOS COMPLEMENTARES | SER.CG | H | 0.0635 | 15.59 | 0.98
88245U | ARMADOR COM ENCARGOS COMPLEMENTARES | SER.CG | H | 0.1945 | 20.34 | 3.95
92791U | CORTE E DOBRA DE AÇO CA-60, DIÂMETRO DE 5,0 MM, UTILIZADO EM ESTRUTURAS DIVERSAS, EXCETO LAJES. AF_12/2015 | SER.CG | KG | 1 | 11.87 | 11.87
CUSTO(mão-de-obra): | [5 empty] | 2.37
CUSTO(material): | [5 empty] | 12.57
CUSTO TOTAL(unit.): | [5 empty] | 14.94
LS(%): 113,39% | [5 empty] | 2.68
BDI(%): 0% | [5 empty] | 0
ADM(%): 0% | [5 empty] | 0
TOTAL TAXA: | [5 empty] | 2.68
CUSTO TOTAL UNIT.(c/taxa): | [5 empty] | 17.62
QUANTIDADE: | [5 empty] | 6.78
CUSTO TOTAL(c/taxa): | [5 empty] | 119.46
96545U | ARMAÇÃO DE BLOCO, VIGA BALDRAME OU SAPATA UTILIZANDO AÇO CA-50 DE 8 MM - MONTAGEM. AF_06/2017 | SER.CG | KG
39017 | ESPACADOR / DISTANCIADOR CIRCULAR COM ENTRADA LATERAL, EM PLASTICO, PARA VERGALHAO *4,2 A 12,5* MM, COBRIMENTO 20 MM | MAT. | UN | 0.724 | 0.17 | 0.12
43132 | ARAME RECOZIDO 16 BWG, D = 1,65 MM (0,016 KG/M) OU 18 BWG, D = 1,25 MM (0,01 KG/M) | MAT. | KG | 0.025 | 19.6 | 0.49
88238U | AJUDANTE DE ARMADOR COM ENCARGOS COMPLEMENTARES | SER.CG | H | 0.0375 | 15.59 | 0.58
88245U | ARMADOR COM ENCARGOS COMPLEMENTARES | SER.CG | H | 0.1155 | 20.34 | 2.34
92793U | CORTE E DOBRA DE AÇO CA-50, DIÂMETRO DE 8,0 MM, UTILIZADO EM ESTRUTURAS DIVERSAS, EXCETO LAJES. AF_12/2015 | SER.CG | KG | 1 | 12.3 | 12.3
CUSTO(mão-de-obra): | [5 empty] | 1.21
CUSTO(material): | [5 empty] | 13.24
CUSTO TOTAL(unit.): | [5 empty] | 14.45
LS(%): 113,39% | [5 empty] | 1.38
BDI(%): 0% | [5 empty] | 0
ADM(%): 0% | [5 empty] | 0
TOTAL TAXA: | [5 empty] | 1.38
CUSTO TOTAL UNIT.(c/taxa): | [5 empty] | 15.83
QUANTIDADE: | [5 empty] | 31.28
CUSTO TOTAL(c/taxa): | [5 empty] | 495.16
96546U | ARMAÇÃO DE BLOCO, VIGA BALDRAME OU SAPATA UTILIZANDO AÇO CA-50 DE 10 MM - MONTAGEM. AF_06/2017 | SER.CG | KG
39017 | ESPACADOR / DISTANCIADOR CIRCULAR COM ENTRADA LATERAL, EM PLASTICO, PARA VERGALHAO *4,2 A 12,5* MM, COBRIMENTO 20 MM | MAT. | UN | 0.4655 | 0.17 | 0.07
43132 | ARAME RECOZIDO 16 BWG, D = 1,65 MM (0,016 KG/M) OU 18 BWG, D = 1,25 MM (0,01 KG/M) | MAT. | KG | 0.025 | 19.6 | 0.49
88238U | AJUDANTE DE ARMADOR COM ENCARGOS COMPLEMENTARES | SER.CG | H | 0.029 | 15.59 | 0.45
88245U | ARMADOR COM ENCARGOS COMPLEMENTARES | SER.CG | H | 0.089 | 20.34 | 1.81
92794U | CORTE E DOBRA DE AÇO CA-50, DIÂMETRO DE 10,0 MM, UTILIZADO EM ESTRUTURAS DIVERSAS, EXCETO LAJES. AF_12/2015 | SER.CG | KG | 1 | 11.4 | 11.4
CUSTO(mão-de-obra): | [5 empty] | 0.89
CUSTO(material): | [5 empty] | 12.3
CUSTO TOTAL(unit.): | [5 empty] | 13.19
LS(%): 113,39% | [5 empty] | 1.03
BDI(%): 0% | [5 empty] | 0
ADM(%): 0% | [5 empty] | 0
TOTAL TAXA: | [5 empty] | 1.03
CUSTO TOTAL UNIT.(c/taxa): | [5 empty] | 14.22
QUANTIDADE: | [5 empty] | 9.72
CUSTO TOTAL(c/taxa): | [5 empty] | 138.21
96619U | LASTRO DE CONCRETO MAGRO, APLICADO EM BLOCOS DE COROAMENTO OU SAPATAS, ESPESSURA DE 5 CM. AF_08/2017 | SER.CG | M2
88309U | PEDREIRO COM ENCARGOS COMPLEMENTARES | SER.CG | H | 0.3106 | 20.45 | 6.35
88316U | SERVENTE COM ENCARGOS COMPLEMENTARES | SER.CG | H | 0.0847 | 16.42 | 1.39
94968U | CONCRETO MAGRO PARA LASTRO, TRAÇO 1:4,5:4,5 (CIMENTO/ AREIA MÉDIA/ BRITA 1) - PREPARO MECÂNICO COM BETONEIRA 600 L. AF_07/2016 | SER.CG | M3 | 0.0565 | 319.69 | 18.06
CUSTO(mão-de-obra): | [5 empty] | 4.24
CUSTO(material): | [5 empty] | 16.73
CUSTO TOTAL(unit.): | [5 empty] | 20.97
LS(%): 113,39% | [5 empty] | 4.83
BDI(%): 0% | [5 empty] | 0
ADM(%): 0% | [5 empty] | 0
TOTAL TAXA: | [5 empty] | 4.83
CUSTO TOTAL UNIT.(c/taxa): | [5 empty] | 25.8
QUANTIDADE: | [5 empty] | 8.96
CUSTO TOTAL(c/taxa): | [5 empty] | 231.16
99059U | LOCACAO CONVENCIONAL DE OBRA, UTILIZANDO GABARITO DE TÁBUAS CORRIDAS PONTALETADAS A CADA 2,00M - 2 UTILIZAÇÕES. AF_10/2018 | SER.CG | M
10567 | TABUA *2,5 X 23* CM EM PINUS, MISTA OU EQUIVALENTE DA REGIAO - BRUTA | MAT. | M | 0.55 | 9.44 | 5.19
4417 | SARRAFO DE MADEIRA NAO APARELHADA *2,5 X 7* CM, MACARANDUBA, ANGELIM OU EQUIVALENTE DA REGIAO | MAT. | M | 0.7445 | 4.08 | 3.03
4433 | PECA DE MADEIRA NAO APARELHADA *7,5 X 7,5* CM (3 X 3 ") MACARANDUBA, ANGELIM OU EQUIVALENTE DA REGIAO | MAT. | M | 0.4125 | 14.66 | 6.04
5068 | PREGO DE ACO POLIDO COM CABECA 17 X 21 (2 X 11) | MAT. | KG | 0.111 | 15.26 | 1.69
7356 | TINTA ACRILICA PREMIUM, COR BRANCO FOSCO | MAT. | L | 0.0256 | 21.2 | 0.54
88239U | AJUDANTE DE CARPINTEIRO COM ENCARGOS COMPLEMENTARES | SER.CG | H | 0.3563 | 16.93 | 6.03
88262U | CARPINTEIRO DE FORMAS COM ENCARGOS COMPLEMENTARES | SER.CG | H | 0.7125 | 20.24 | 14.42
91692U | SERRA CIRCULAR DE BANCADA COM MOTOR ELÉTRICO POTÊNCIA DE 5HP, COM COIFA PARA DISCO 10" - CHP DIURNO. AF_08/2015 | SER.CG | CHP | 0.0039 | 34.58 | 0.13
91693U | SERRA CIRCULAR DE BANCADA COM MOTOR ELÉTRICO POTÊNCIA DE 5HP, COM COIFA PARA DISCO 10" - CHI DIURNO. AF_08/2015 | SER.CG | CHI | 0.0168 | 31.67 | 0.53
94974U | CONCRETO MAGRO PARA LASTRO, TRAÇO 1:4,5:4,5 (CIMENTO/ AREIA MÉDIA/ BRITA 1) - PREPARO MANUAL. AF_07/2016 | SER.CG | M3 | 0.0046 | 415.95 | 1.91
99062U | MARCAÇÃO DE PONTOS EM GABARITO OU CAVALETE. AF_10/2018 | SER.CG | UN | 1.5 | 1.89 | 2.83
CUSTO(mão-de-obra): | [5 empty] | 8.82
CUSTO(material): | [5 empty] | 23.51
CUSTO TOTAL(unit.): | [5 empty] | 32.33
LS(%): 113,39% | [5 empty] | 10.01
BDI(%): 0% | [5 empty] | 0
ADM(%): 0% | [5 empty] | 0
TOTAL TAXA: | [5 empty] | 10.01
CUSTO TOTAL UNIT.(c/taxa): | [5 empty] | 42.34
QUANTIDADE: | [5 empty] | 35.2
CUSTO TOTAL(c/taxa): | [5 empty] | 1490.36
UFPE 25.7 | ATERRO DE CAIXÃO DE EDIFICAÇÃO COM FONECIMENTO DE AREIA ADENSADA COM ÁGUA | SER.CG | M3
366 | AREIA FINA - POSTO JAZIDA/FORNECEDOR (RETIRADO NA JAZIDA, SEM TRANSPORTE) | MAT. | M3 | 1.2 | 90 | 108
88316U | SERVENTE COM ENCARGOS COMPLEMENTARES | SER.CG | H | 3 | 16.42 | 49.26
CUSTO(mão-de-obra): | [5 empty] | 16.71
CUSTO(material): | [5 empty] | 121.62
CUSTO TOTAL(unit.): | [5 empty] | 138.33
LS(%): 113,39% | [5 empty] | 18.93
BDI(%): 0% | [5 empty] | 0
ADM(%): 0% | [5 empty] | 0
TOTAL TAXA: | [5 empty] | 18.93
CUSTO TOTAL UNIT.(c/taxa): | [5 empty] | 157.26
QUANTIDADE: | [5 empty] | 1.57
CUSTO TOTAL(c/taxa): | [5 empty] | 246.89
UFPE 4.8 | CONCRETAGEM DE CINTAS, FCK 25 MPA, COM USO DE JERICA. LANÇAMENTO, ADENSAMENTO E ACABAMENTO. AF_06/2017 | SER.CG | M3
88309U | PEDREIRO COM ENCARGOS COMPLEMENTARES | SER.CG | H | 2.386 | 20.45 | 48.79
88316U | SERVENTE COM ENCARGOS COMPLEMENTARES | SER.CG | H | 2.45 | 16.42 | 40.22
90586U | VIBRADOR DE IMERSÃO, DIÂMETRO DE PONTEIRA 45MM, MOTOR ELÉTRICO TRIFÁSICO POTÊNCIA DE 2 CV - CHP DIURNO. AF_06/2015 | SER.CG | CHP | 0.314 | 1.77 | 0.55
90587U | VIBRADOR DE IMERSÃO, DIÂMETRO DE PONTEIRA 45MM, MOTOR ELÉTRICO TRIFÁSICO POTÊNCIA DE 2 CV - CHI DIURNO. AF_06/2015 | SER.CG | CHI | 0.911 | 0.38 | 0.34
94971U | CONCRETO FCK = 25MPA, TRAÇO 1:2,3:2,7 (CIMENTO/ AREIA MÉDIA/ BRITA 1) - PREPARO MECÂNICO COM BETONEIRA 600 L. AF_07/2016 | SER.CG | M3 | 1.15 | 403.54 | 464.07
CUSTO(mão-de-obra): | [5 empty] | 59.57
CUSTO(material): | [5 empty] | 426.9
CUSTO TOTAL(unit.): | [5 empty] | 486.47
LS(%): 113,39% | [5 empty] | 67.5
BDI(%): 0% | [5 empty] | 0
ADM(%): 0% | [5 empty] | 0
TOTAL TAXA: | [5 empty] | 67.5
CUSTO TOTAL UNIT.(c/taxa): | [5 empty] | 553.97
QUANTIDADE: | [5 empty] | 0.37
CUSTO TOTAL(c/taxa): | [5 empty] | 204.96
UFPE 4.9 | CONCRETAGEM DE SAPATAS, FCK 25 MPA, COM USO DE BOMBA LANÇAMENTO, ADENSAMENTO E ACABAMENTO. AF_11/2016 | SER.CG | M3
88309U | PEDREIRO COM ENCARGOS COMPLEMENTARES | SER.CG | H | 4.906 | 20.45 | 100.32
88316U | SERVENTE COM ENCARGOS COMPLEMENTARES | SER.CG | H | 3.296 | 16.42 | 54.12
90586U | VIBRADOR DE IMERSÃO, DIÂMETRO DE PONTEIRA 45MM, MOTOR ELÉTRICO TRIFÁSICO POTÊNCIA DE 2 CV - CHP DIURNO. AF_06/2015 | SER.CG | CHP | 0.423 | 1.77 | 0.74
90587U | VIBRADOR DE IMERSÃO, DIÂMETRO DE PONTEIRA 45MM, MOTOR ELÉTRICO TRIFÁSICO POTÊNCIA DE 2 CV - CHI DIURNO. AF_06/2015 | SER.CG | CHI | 1.225 | 0.38 | 0.46
94971U | CONCRETO FCK = 25MPA, TRAÇO 1:2,3:2,7 (CIMENTO/ AREIA MÉDIA/ BRITA 1) - PREPARO MECÂNICO COM BETONEIRA 600 L. AF_07/2016 | SER.CG | M3 | 1.15 | 403.54 | 464.07
CUSTO(mão-de-obra): | [5 empty] | 82.95
CUSTO(material): | [5 empty] | 442.78
CUSTO TOTAL(unit.): | [5 empty] | 525.73
LS(%): 113,39% | [5 empty] | 93.98
BDI(%): 0% | [5 empty] | 0
ADM(%): 0% | [5 empty] | 0
TOTAL TAXA: | [5 empty] | 93.98
CUSTO TOTAL UNIT.(c/taxa): | [5 empty] | 619.71
QUANTIDADE: | [5 empty] | 0.68
CUSTO TOTAL(c/taxa): | [5 empty] | 421.4
05.03 | SUPERESTRUTURA
92419U | MONTAGEM E DESMONTAGEM DE FÔRMA DE PILARES RETANGULARES E ESTRUTURAS SIMILARES, PÉ-DIREITO SIMPLES, EM CHAPA DE MADEIRA COMPENSADA RESINADA, 4 UTILIZAÇÕES. AF_09/2020 | SER.CG | M2
2692 | DESMOLDANTE PROTETOR PARA FORMAS DE MADEIRA, DE BASE OLEOSA EMULSIONADA EM AGUA | MAT. | L | 0.01 | 6.62 | 0.06
40271 | LOCACAO DE APRUMADOR METALICO DE PILAR, COM ALTURA E ANGULO REGULAVEIS, EXTENSAO DE *1,50* A *2,80* M | MAT. | MÊS | 0.196 | 5.2 | 1.01
40275 | LOCACAO DE VIGA SANDUICHE METALICA VAZADA PARA TRAVAMENTO DE PILARES, ALTURA DE *8* CM, LARGURA DE *6* CM E EXTENSAO DE 2 M | MAT. | MÊS | 0.393 | 8 | 3.14
40287 | LOCACAO DE BARRA DE ANCORAGEM DE 0,80 A 1,20 M DE EXTENSAO, COM ROSCA DE 5/8", INCLUINDO PORCA E FLANGE | MAT. | MÊS | 0.785 | 2 | 1.57
40304 | PREGO DE ACO POLIDO COM CABECA DUPLA 17 X 27 (2 1/2 X 11) | MAT. | KG | 0.019 | 18.83 | 0.35
88239U | AJUDANTE DE CARPINTEIRO COM ENCARGOS COMPLEMENTARES | SER.CG | H | 0.159 | 16.93 | 2.69
88262U | CARPINTEIRO DE FORMAS COM ENCARGOS COMPLEMENTARES | SER.CG | H | 0.866 | 20.24 | 17.52
92263U | FABRICAÇÃO DE FÔRMA PARA PILARES E ESTRUTURAS SIMILARES, EM CHAPA DE MADEIRA COMPENSADA RESINADA, E = 17 MM. AF_09/2020 | SER.CG | M2 | 0.263 | 131.94 | 34.7
CUSTO(mão-de-obra): | [5 empty] | 10.93
CUSTO(material): | [5 empty] | 37.7
CUSTO TOTAL(unit.): | [5 empty] | 48.63
LS(%): 113,39% | [5 empty] | 12.41
BDI(%): 0% | [5 empty] | 0
ADM(%): 0% | [5 empty] | 0
TOTAL TAXA: | [5 empty] | 12.41
CUSTO TOTAL UNIT.(c/taxa): | [5 empty] | 61.04
QUANTIDADE: | [5 empty] | 12.72
CUSTO TOTAL(c/taxa): | [5 empty] | 776.42
92456U | MONTAGEM E DESMONTAGEM DE FÔRMA DE VIGA, ESCORAMENTO METÁLICO, PÉ-DIREITO SIMPLES, EM CHAPA DE MADEIRA RESINADA, 4 UTILIZAÇÕES. AF_09/2020 | SER.CG | M2
10749 | LOCACAO DE ESCORA METALICA TELESCOPICA, COM ALTURA REGULAVEL DE *1,80* A *3,20* M, COM CAPACIDADE DE CARGA DE NO MINIMO 1000 KGF (10 KN), INCLUSO TRIPE E FORCADO | MAT. | MÊS | 1.186 | 3.66 | 4.34
2692 | DESMOLDANTE PROTETOR PARA FORMAS DE MADEIRA, DE BASE OLEOSA EMULSIONADA EM AGUA | MAT. | L | 0.01 | 6.62 | 0.06
40275 | LOCACAO DE VIGA SANDUICHE METALICA VAZADA PARA TRAVAMENTO DE PILARES, ALTURA DE *8* CM, LARGURA DE *6* CM E EXTENSAO DE 2 M | MAT. | MÊS | 0.356 | 8 | 2.84
40287 | LOCACAO DE BARRA DE ANCORAGEM DE 0,80 A 1,20 M DE EXTENSAO, COM ROSCA DE 5/8", INCLUINDO PORCA E FLANGE | MAT. | MÊS | 0.474 | 2 | 0.94
40304 | PREGO DE ACO POLIDO COM CABECA DUPLA 17 X 27 (2 1/2 X 11) | MAT. | KG | 0.033 | 18.83 | 0.62
40339 | LOCACAO DE CRUZETA PARA ESCORA METALICA | MAT. | MÊS | 1.186 | 2 | 2.37
4491 | PONTALETE *7,5 X 7,5* CM EM PINUS, MISTA OU EQUIVALENTE DA REGIAO - BRUTA | MAT. | M | 0.519 | 8.35 | 4.33
88239U | AJUDANTE DE CARPINTEIRO COM ENCARGOS COMPLEMENTARES | SER.CG | H | 0.3 | 16.93 | 5.07
88262U | CARPINTEIRO DE FORMAS COM ENCARGOS COMPLEMENTARES | SER.CG | H | 1.635 | 20.24 | 33.09
92265U | FABRICAÇÃO DE FÔRMA PARA VIGAS, EM CHAPA DE MADEIRA COMPENSADA RESINADA, E = 17 MM. AF_09/2020 | SER.CG | M2 | 0.414 | 93.1 | 38.54
CUSTO(mão-de-obra): | [5 empty] | 18.42
CUSTO(material): | [5 empty] | 52.89
CUSTO TOTAL(unit.): | [5 empty] | 71.31
LS(%): 113,39% | [5 empty] | 20.89
BDI(%): 0% | [5 empty] | 0
ADM(%): 0% | [5 empty] | 0
TOTAL TAXA: | [5 empty] | 20.89
CUSTO TOTAL UNIT.(c/taxa): | [5 empty] | 92.2
QUANTIDADE: | [5 empty] | 9.11
CUSTO TOTAL(c/taxa): | [5 empty] | 839.94
92514U | MONTAGEM E DESMONTAGEM DE FÔRMA DE LAJE MACIÇA, PÉ-DIREITO SIMPLES, EM CHAPA DE MADEIRA COMPENSADA RESINADA, 4 UTILIZAÇÕES. AF_09/2020 | SER.CG | M2
10749 | LOCACAO DE ESCORA METALICA TELESCOPICA, COM ALTURA REGULAVEL DE *1,80* A *3,20* M, COM CAPACIDADE DE CARGA DE NO MINIMO 1000 KGF (10 KN), INCLUSO TRIPE E FORCADO | MAT. | MÊS | 0.397 | 3.66 | 1.45
2692 | DESMOLDANTE PROTETOR PARA FORMAS DE MADEIRA, DE BASE OLEOSA EMULSIONADA EM AGUA | MAT. | L | 0.01 | 6.62 | 0.06
40270 | VIGA DE ESCORAMAENTO H20, DE MADEIRA, PESO DE 5,00 A 5,20 KG/M, COM EXTREMIDADES PLASTICAS | MAT. | M | 0.03 | 69.08 | 2.07
88239U | AJUDANTE DE CARPINTEIRO COM ENCARGOS COMPLEMENTARES | SER.CG | H | 0.097 | 16.93 | 1.64
88262U | CARPINTEIRO DE FORMAS COM ENCARGOS COMPLEMENTARES | SER.CG | H | 0.528 | 20.24 | 10.68
92267U | FABRICAÇÃO DE FÔRMA PARA LAJES, EM CHAPA DE MADEIRA COMPENSADA RESINADA, E = 17 MM. AF_09/2020 | SER.CG | M2 | 0.341 | 36.18 | 12.33
CUSTO(mão-de-obra): | [5 empty] | 4.54
CUSTO(material): | [5 empty] | 18.53
CUSTO TOTAL(unit.): | [5 empty] | 23.07
LS(%): 113,39% | [5 empty] | 5.16
BDI(%): 0% | [5 empty] | 0
ADM(%): 0% | [5 empty] | 0
TOTAL TAXA: | [5 empty] | 5.16
CUSTO TOTAL UNIT.(c/taxa): | [5 empty] | 28.23
QUANTIDADE: | [5 empty] | 20.15
CUSTO TOTAL(c/taxa): | [5 empty] | 568.83
92718U | CONCRETAGEM DE PILARES, FCK = 25 MPA, COM USO DE BALDES EM EDIFICAÇÃO COM SEÇÃO MÉDIA DE PILARES MENOR OU IGUAL A 0,25 M² - LANÇAMENTO, ADENSAMENTO E ACABAMENTO. AF_12/2015 | SER.CG | M3
34493 | CONCRETO USINADO BOMBEAVEL, CLASSE DE RESISTENCIA C25, COM BRITA 0 E 1, SLUMP = 100 +/- 20 MM, EXCLUI SERVICO DE BOMBEAMENTO (NBR 8953) | MAT. | M3 | 1.103 | 316.66 | 349.27
88262U | CARPINTEIRO DE FORMAS COM ENCARGOS COMPLEMENTARES | SER.CG | H | 1.846 | 20.24 | 37.36
88309U | PEDREIRO COM ENCARGOS COMPLEMENTARES | SER.CG | H | 1.846 | 20.45 | 37.75
88316U | SERVENTE COM ENCARGOS COMPLEMENTARES | SER.CG | H | 5.538 | 16.42 | 90.93
90586U | VIBRADOR DE IMERSÃO, DIÂMETRO DE PONTEIRA 45MM, MOTOR ELÉTRICO TRIFÁSICO POTÊNCIA DE 2 CV - CHP DIURNO. AF_06/2015 | SER.CG | CHP | 0.672 | 1.77 | 1.18
90587U | VIBRADOR DE IMERSÃO, DIÂMETRO DE PONTEIRA 45MM, MOTOR ELÉTRICO TRIFÁSICO POTÊNCIA DE 2 CV - CHI DIURNO. AF_06/2015 | SER.CG | CHI | 1.174 | 0.38 | 0.44
CUSTO(mão-de-obra): | [5 empty] | 58.11
CUSTO(material): | [5 empty] | 392.98
CUSTO TOTAL(unit.): | [5 empty] | 451.09
LS(%): 113,39% | [5 empty] | 65.84
BDI(%): 0% | [5 empty] | 0
ADM(%): 0% | [5 empty] | 0
TOTAL TAXA: | [5 empty] | 65.84
CUSTO TOTAL UNIT.(c/taxa): | [5 empty] | 516.93
QUANTIDADE: | [5 empty] | 0.81
CUSTO TOTAL(c/taxa): | [5 empty] | 418.71
92777U | ARMAÇÃO DE PILAR OU VIGA DE UMA ESTRUTURA CONVENCIONAL DE CONCRETO ARMADO EM UMA EDIFICAÇÃO TÉRREA OU SOBRADO UTILIZANDO AÇO CA-50 DE 8,0 MM - MONTAGEM. AF_12/2015 | SER.CG | KG
39017 | ESPACADOR / DISTANCIADOR CIRCULAR COM ENTRADA LATERAL, EM PLASTICO, PARA VERGALHAO *4,2 A 12,5* MM, COBRIMENTO 20 MM | MAT. | UN | 0.743 | 0.17 | 0.12
43132 | ARAME RECOZIDO 16 BWG, D = 1,65 MM (0,016 KG/M) OU 18 BWG, D = 1,25 MM (0,01 KG/M) | MAT. | KG | 0.025 | 19.6 | 0.49
88238U | AJUDANTE DE ARMADOR COM ENCARGOS COMPLEMENTARES | SER.CG | H | 0.0209 | 15.59 | 0.32
88245U | ARMADOR COM ENCARGOS COMPLEMENTARES | SER.CG | H | 0.1278 | 20.34 | 2.59
92793U | CORTE E DOBRA DE AÇO CA-50, DIÂMETRO DE 8,0 MM, UTILIZADO EM ESTRUTURAS DIVERSAS, EXCETO LAJES. AF_12/2015 | SER.CG | KG | 1 | 12.3 | 12.3
CUSTO(mão-de-obra): | [5 empty] | 1.22
CUSTO(material): | [5 empty] | 13.22
CUSTO TOTAL(unit.): | [5 empty] | 14.44
LS(%): 113,39% | [5 empty] | 1.38
BDI(%): 0% | [5 empty] | 0
ADM(%): 0% | [5 empty] | 0
TOTAL TAXA: | [5 empty] | 1.38
CUSTO TOTAL UNIT.(c/taxa): | [5 empty] | 15.82
QUANTIDADE: | [5 empty] | 12.39
CUSTO TOTAL(c/taxa): | [5 empty] | 196
92778U | ARMAÇÃO DE PILAR OU VIGA DE UMA ESTRUTURA CONVENCIONAL DE CONCRETO ARMADO EM UMA EDIFICAÇÃO TÉRREA OU SOBRADO UTILIZANDO AÇO CA-50 DE 10,0 MM - MONTAGEM. AF_12/2015 | SER.CG | KG
39017 | ESPACADOR / DISTANCIADOR CIRCULAR COM ENTRADA LATERAL, EM PLASTICO, PARA VERGALHAO *4,2 A 12,5* MM, COBRIMENTO 20 MM | MAT. | UN | 0.543 | 0.17 | 0.09
43132 | ARAME RECOZIDO 16 BWG, D = 1,65 MM (0,016 KG/M) OU 18 BWG, D = 1,25 MM (0,01 KG/M) | MAT. | KG | 0.025 | 19.6 | 0.49
88238U | AJUDANTE DE ARMADOR COM ENCARGOS COMPLEMENTARES | SER.CG | H | 0.0156 | 15.59 | 0.24
88245U | ARMADOR COM ENCARGOS COMPLEMENTARES | SER.CG | H | 0.0956 | 20.34 | 1.94
92794U | CORTE E DOBRA DE AÇO CA-50, DIÂMETRO DE 10,0 MM, UTILIZADO EM ESTRUTURAS DIVERSAS, EXCETO LAJES. AF_12/2015 | SER.CG | KG | 1 | 11.4 | 11.4
CUSTO(mão-de-obra): | [5 empty] | 0.87
CUSTO(material): | [5 empty] | 12.29
CUSTO TOTAL(unit.): | [5 empty] | 13.16
LS(%): 113,39% | [5 empty] | 1
BDI(%): 0% | [5 empty] | 0
ADM(%): 0% | [5 empty] | 0
TOTAL TAXA: | [5 empty] | 1
CUSTO TOTAL UNIT.(c/taxa): | [5 empty] | 14.16
QUANTIDADE: | [5 empty] | 61.48
CUSTO TOTAL(c/taxa): | [5 empty] | 870.55
92784U | ARMAÇÃO DE LAJE DE UMA ESTRUTURA CONVENCIONAL DE CONCRETO ARMADO EM UMA EDIFICAÇÃO TÉRREA OU SOBRADO UTILIZANDO AÇO CA-60 DE 5,0 MM - MONTAGEM. AF_12/2015 | SER.CG | KG
39017 | ESPACADOR / DISTANCIADOR CIRCULAR COM ENTRADA LATERAL, EM PLASTICO, PARA VERGALHAO *4,2 A 12,5* MM, COBRIMENTO 20 MM | MAT. | UN | 2.118 | 0.17 | 0.36
43132 | ARAME RECOZIDO 16 BWG, D = 1,65 MM (0,016 KG/M) OU 18 BWG, D = 1,25 MM (0,01 KG/M) | MAT. | KG | 0.025 | 19.6 | 0.49
88238U | AJUDANTE DE ARMADOR COM ENCARGOS COMPLEMENTARES | SER.CG | H | 0.0253 | 15.59 | 0.39
88245U | ARMADOR COM ENCARGOS COMPLEMENTARES | SER.CG | H | 0.1547 | 20.34 | 3.14
92800U | CORTE E DOBRA DE AÇO CA-60, DIÂMETRO DE 5,0 MM, UTILIZADO EM LAJE. AF_12/2015 | SER.CG | KG | 1 | 11.45 | 11.45
CUSTO(mão-de-obra): | [5 empty] | 1.73
CUSTO(material): | [5 empty] | 12.13
CUSTO TOTAL(unit.): | [5 empty] | 13.86
LS(%): 113,39% | [5 empty] | 1.97
BDI(%): 0% | [5 empty] | 0
ADM(%): 0% | [5 empty] | 0
TOTAL TAXA: | [5 empty] | 1.97
CUSTO TOTAL UNIT.(c/taxa): | [5 empty] | 15.83
QUANTIDADE: | [5 empty] | 11.87
CUSTO TOTAL(c/taxa): | [5 empty] | 187.9
92786U | ARMAÇÃO DE LAJE DE UMA ESTRUTURA CONVENCIONAL DE CONCRETO ARMADO EM UMA EDIFICAÇÃO TÉRREA OU SOBRADO UTILIZANDO AÇO CA-50 DE 8,0 MM - MONTAGEM. AF_12/2015 | SER.CG | KG
39017 | ESPACADOR / DISTANCIADOR CIRCULAR COM ENTRADA LATERAL, EM PLASTICO, PARA VERGALHAO *4,2 A 12,5* MM, COBRIMENTO 20 MM | MAT. | UN | 0.728 | 0.17 | 0.12
43132 | ARAME RECOZIDO 16 BWG, D = 1,65 MM (0,016 KG/M) OU 18 BWG, D = 1,25 MM (0,01 KG/M) | MAT. | KG | 0.025 | 19.6 | 0.49
88238U | AJUDANTE DE ARMADOR COM ENCARGOS COMPLEMENTARES | SER.CG | H | 0.014 | 15.59 | 0.21
88245U | ARMADOR COM ENCARGOS COMPLEMENTARES | SER.CG | H | 0.0859 | 20.34 | 1.74
92802U | CORTE E DOBRA DE AÇO CA-50, DIÂMETRO DE 8,0 MM, UTILIZADO EM LAJE. AF_12/2015 | SER.CG | KG | 1 | 12.16 | 12.16
CUSTO(mão-de-obra): | [5 empty] | 0.83
CUSTO(material): | [5 empty] | 12.96
CUSTO TOTAL(unit.): | [5 empty] | 13.79
LS(%): 113,39% | [5 empty] | 0.93
BDI(%): 0% | [5 empty] | 0
ADM(%): 0% | [5 empty] | 0
TOTAL TAXA: | [5 empty] | 0.93
CUSTO TOTAL UNIT.(c/taxa): | [5 empty] | 14.72
QUANTIDADE: | [5 empty] | 94.8
CUSTO TOTAL(c/taxa): | [5 empty] | 1395.45
UFPE 5.24 | REPARO/COLAGEM DE ESTRUTURAS DE CONCRETO COM ADESIVO ESTRUTURAL A BASE DE EPOXI, E=2 MM | SER.CG | KG
156 | ADESIVO ESTRUTURAL A BASE DE RESINA EPOXI, BICOMPONENTE, FLUIDO | MAT. | KG | 3.34 | 51.06 | 170.54
88309U | PEDREIRO COM ENCARGOS COMPLEMENTARES | SER.CG | H | 0.8 | 20.45 | 16.36
88316U | SERVENTE COM ENCARGOS COMPLEMENTARES | SER.CG | H | 0.8 | 16.42 | 13.13
CUSTO(mão-de-obra): | [5 empty] | 10.37
CUSTO(material): | [5 empty] | 177.89
CUSTO TOTAL(unit.): | [5 empty] | 188.26
LS(%): 113,39% | [5 empty] | 11.77
BDI(%): 0% | [5 empty] | 0
ADM(%): 0% | [5 empty] | 0
TOTAL TAXA: | [5 empty] | 11.77
CUSTO TOTAL UNIT.(c/taxa): | [5 empty] | 200.03
QUANTIDADE: | [5 empty] | 2.09
CUSTO TOTAL(c/taxa): | [5 empty] | 418.06
UFPE 5.25 | ANCORAGEM DE BARRA AÇO COM ADESIVO ESTRUTURAL A BASE DE RESINA EPOXI, BICOMPONENTE, PASTOSO | SER.CG | DM3
131 | ADESIVO ESTRUTURAL A BASE DE RESINA EPOXI, BICOMPONENTE, PASTOSO (TIXOTROPICO) | MAT. | KG | 1.8 | 43.67 | 78.6
88309U | PEDREIRO COM ENCARGOS COMPLEMENTARES | SER.CG | H | 0.2 | 20.45 | 4.09
88316U | SERVENTE COM ENCARGOS COMPLEMENTARES | SER.CG | H | 0.2 | 16.42 | 3.28
CUSTO(mão-de-obra): | [5 empty] | 2.59
CUSTO(material): | [5 empty] | 80.44
CUSTO TOTAL(unit.): | [5 empty] | 83.03
LS(%): 113,39% | [5 empty] | 2.94
BDI(%): 0% | [5 empty] | 0
ADM(%): 0% | [5 empty] | 0
TOTAL TAXA: | [5 empty] | 2.94
CUSTO TOTAL UNIT.(c/taxa): | [5 empty] | 85.97
QUANTIDADE: | [5 empty] | 0.32
CUSTO TOTAL(c/taxa): | [5 empty] | 27.51
UFPE 5.26 | ESCARIFICAÇÃO MANUAL, CORTE DE CONCRETO ATÉ 3 CM DE PROFUNDIDADE (M2) | SER.CG | M2
88316U | SERVENTE COM ENCARGOS COMPLEMENTARES | SER.CG | H | 10 | 16.42 | 164.2
CUSTO(mão-de-obra): | [5 empty] | 55.72
CUSTO(material): | [5 empty] | 45.38
CUSTO TOTAL(unit.): | [5 empty] | 101.1
LS(%): 113,39% | [5 empty] | 63.1
BDI(%): 0% | [5 empty] | 0
ADM(%): 0% | [5 empty] | 0
TOTAL TAXA: | [5 empty] | 63.1
CUSTO TOTAL UNIT.(c/taxa): | [5 empty] | 164.2
QUANTIDADE: | [5 empty] | 2.09
CUSTO TOTAL(c/taxa): | [5 empty] | 343.17
UFPE 5.27 | CONCRETAGEM DE VIGAS E LAJES, FCK=25 MPA, PARA QUALQUER TIPO DE LAJE COM BALDES EM EDIFICAÇÃO TÉRREA, COM ÁREA MÉDIA DE LAJES MENOR OU IGUA A 20 M² - LANÇAMENTO, ADENSAMENTO E ACABAMENTO. AF_12/2015 | SER.CG | M3
34493 | CONCRETO USINADO BOMBEAVEL, CLASSE DE RESISTENCIA C25, COM BRITA 0 E 1, SLUMP = 100 +/- 20 MM, EXCLUI SERVICO DE BOMBEAMENTO (NBR 8953) | MAT. | M3 | 1.103 | 316.66 | 349.27
88262U | CARPINTEIRO DE FORMAS COM ENCARGOS COMPLEMENTARES | SER.CG | H | 1.19 | 20.24 | 24.08
88309U | PEDREIRO COM ENCARGOS COMPLEMENTARES | SER.CG | H | 3.571 | 20.45 | 73.02
88316U | SERVENTE COM ENCARGOS COMPLEMENTARES | SER.CG | H | 8.407 | 16.42 | 138.04
90586U | VIBRADOR DE IMERSÃO, DIÂMETRO DE PONTEIRA 45MM, MOTOR ELÉTRICO TRIFÁSICO POTÊNCIA DE 2 CV - CHP DIURNO. AF_06/2015 | SER.CG | CHP | 0.615 | 1.77 | 1.08
90587U | VIBRADOR DE IMERSÃO, DIÂMETRO DE PONTEIRA 45MM, MOTOR ELÉTRICO TRIFÁSICO POTÊNCIA DE 2 CV - CHI DIURNO. AF_06/2015 | SER.CG | CHI | 0.575 | 0.38 | 0.21
CUSTO(mão-de-obra): | [5 empty] | 82.06
CUSTO(material): | [5 empty] | 410.71
CUSTO TOTAL(unit.): | [5 empty] | 492.77
LS(%): 113,39% | [5 empty] | 92.93
BDI(%): 0% | [5 empty] | 0
ADM(%): 0% | [5 empty] | 0
TOTAL TAXA: | [5 empty] | 92.93
CUSTO TOTAL UNIT.(c/taxa): | [5 empty] | 585.7
QUANTIDADE: | [5 empty] | 3.27
CUSTO TOTAL(c/taxa): | [5 empty] | 1915.23
UFPE 5.28 | ARMAÇÃO DE VIGA DE UMA ESTRUTURA CONVENCIONAL DE CONCRETO ARMADO EM UMA EDIFICAÇÃO TÉRREA OU SOBRADO UTILIZANDO AÇO CA-60 DE 5,0 MM - MONTAGEM. AF_12/2015 | SER.CG | KG
39017 | ESPACADOR / DISTANCIADOR CIRCULAR COM ENTRADA LATERAL, EM PLASTICO, PARA VERGALHAO *4,2 A 12,5* MM, COBRIMENTO 20 MM | MAT. | UN | 1.19 | 0.17 | 0.2
43132 | ARAME RECOZIDO 16 BWG, D = 1,65 MM (0,016 KG/M) OU 18 BWG, D = 1,25 MM (0,01 KG/M) | MAT. | KG | 0.025 | 19.6 | 0.49
88238U | AJUDANTE DE ARMADOR COM ENCARGOS COMPLEMENTARES | SER.CG | H | 0.0367 | 15.59 | 0.57
88245U | ARMADOR COM ENCARGOS COMPLEMENTARES | SER.CG | H | 0.2245 | 20.34 | 4.56
92791U | CORTE E DOBRA DE AÇO CA-60, DIÂMETRO DE 5,0 MM, UTILIZADO EM ESTRUTURAS DIVERSAS, EXCETO LAJES. AF_12/2015 | SER.CG | KG | 1 | 11.87 | 11.87
CUSTO(mão-de-obra): | [5 empty] | 2.45
CUSTO(material): | [5 empty] | 12.45
CUSTO TOTAL(unit.): | [5 empty] | 14.9
LS(%): 113,39% | [5 empty] | 2.79
BDI(%): 0% | [5 empty] | 0
ADM(%): 0% | [5 empty] | 0
TOTAL TAXA: | [5 empty] | 2.79
CUSTO TOTAL UNIT.(c/taxa): | [5 empty] | 17.69
QUANTIDADE: | [5 empty] | 29.59
CUSTO TOTAL(c/taxa): | [5 empty] | 523.44
UFPE 5.51 | Serviço de furo em concreto armado com Ø=3/8" a 1" e esp=20cm | SER.CG | UN
11802/ORSE | Serviço de furo em concreto armado com Ø=3/8" a 1" e esp=20cm | MAT. | UN | 1 | 6.2 | 6.2
CUSTO(mão-de-obra): | [5 empty] | 0
CUSTO(material): | [5 empty] | 6.2
CUSTO TOTAL(unit.): | [5 empty] | 6.2
LS(%): 113,39% | [5 empty] | 0
BDI(%): 0% | [5 empty] | 0
ADM(%): 0% | [5 empty] | 0
TOTAL TAXA: | [5 empty] | 0
CUSTO TOTAL UNIT.(c/taxa): | [5 empty] | 6.2
QUANTIDADE: | [5 empty] | 128
CUSTO TOTAL(c/taxa): | [5 empty] | 793.6
05.04 | ALVENARIA, VEDAÇÕES E DIVISÓRIAS
87495U | ALVENARIA DE VEDAÇÃO DE BLOCOS CERÂMICOS FURADOS NA HORIZONTAL DE 9X19X19CM (ESPESSURA 9CM) DE PAREDES COM ÁREA LÍQUIDA MENOR QUE 6M² SEM VÃOS E ARGAMASSA DE ASSENTAMENTO COM PREPARO EM BETONEIRA. AF_06/2014 | SER.CG | M2
34557 | TELA DE ACO SOLDADA GALVANIZADA/ZINCADA PARA ALVENARIA, FIO D = *1,20 A 1,70* MM, MALHA 15 X 15 MM, (C X L) *50 X 7,5* CM | MAT. | M | 0.785 | 1.98 | 1.55
37395 | PINO DE ACO COM FURO, HASTE = 27 MM (ACAO DIRETA) | MAT. | CENTO | 0.0094 | 38.39 | 0.36
7266 | BLOCO CERAMICO VAZADO PARA ALVENARIA DE VEDACAO, DE 9 X 19 X 19 CM (L X A X C) | MAT. | MIL | 0.02793 | 520 | 14.52
87292U | ARGAMASSA TRAÇO 1:2:8 (EM VOLUME DE CIMENTO, CAL E AREIA MÉDIA ÚMIDA) PARA EMBOÇO/MASSA ÚNICA/ASSENTAMENTO DE ALVENARIA DE VEDAÇÃO, PREPARO MECÂNICO COM BETONEIRA 400 L. AF_08/2019 | SER.CG | M3 | 0.0098 | 483.68 | 4.74
88309U | PEDREIRO COM ENCARGOS COMPLEMENTARES | SER.CG | H | 1.69 | 20.45 | 34.56
88316U | SERVENTE COM ENCARGOS COMPLEMENTARES | SER.CG | H | 0.845 | 16.42 | 13.87
CUSTO(mão-de-obra): | [5 empty] | 17.69
CUSTO(material): | [5 empty] | 31.85
CUSTO TOTAL(unit.): | [5 empty] | 49.54
LS(%): 113,39% | [5 empty] | 20.06
BDI(%): 0% | [5 empty] | 0
ADM(%): 0% | [5 empty] | 0
TOTAL TAXA: | [5 empty] | 20.06
CUSTO TOTAL UNIT.(c/taxa): | [5 empty] | 69.6
QUANTIDADE: | [5 empty] | 98.54
CUSTO TOTAL(c/taxa): | [5 empty] | 6858.38
05.05 | COBERTURA
98563U | PROTEÇÃO MECÂNICA DE SUPERFÍCIE HORIZONTAL COM ARGAMASSA DE CIMENTO E AREIA, TRAÇO 1:3, E=2CM. AF_06/2018 | SER.CG | M2
38365 | CAMADA SEPARADORA DE FILME DE POLIETILENO 20 A 25 MICRA | MAT. | M2 | 1.04 | 1.3 | 1.35
87372U | ARGAMASSA TRAÇO 1:3 (EM VOLUME DE CIMENTO E AREIA MÉDIA ÚMIDA) PARA CONTRAPISO, PREPARO MANUAL. AF_08/2019 | SER.CG | M3 | 0.025 | 664.48 | 16.61
88309U | PEDREIRO COM ENCARGOS COMPLEMENTARES | SER.CG | H | 0.419 | 20.45 | 8.56
88316U | SERVENTE COM ENCARGOS COMPLEMENTARES | SER.CG | H | 0.085 | 16.42 | 1.39
CUSTO(mão-de-obra): | [5 empty] | 5.19
CUSTO(material): | [5 empty] | 16.83
CUSTO TOTAL(unit.): | [5 empty] | 22.02
LS(%): 113,39% | [5 empty] | 5.89
BDI(%): 0% | [5 empty] | 0
ADM(%): 0% | [5 empty] | 0
TOTAL TAXA: | [5 empty] | 5.89
CUSTO TOTAL UNIT.(c/taxa): | [5 empty] | 27.91
QUANTIDADE: | [5 empty] | 61.68
CUSTO TOTAL(c/taxa): | [5 empty] | 1721.48
98564U | PROTEÇÃO MECÂNICA DE SUPERFÍCIE VERTICAL COM ARGAMASSA DE CIMENTO E AREIA, TRAÇO 1:3, E=2CM. AF_06/2018 | SER.CG | M2
10931 | TELA DE ARAME GALVANIZADA, HEXAGONAL, FIO 0,56 MM (24 BWG), MALHA 1/2", H = 1 M | MAT. | M2 | 1.05 | 12.97 | 13.61
87372U | ARGAMASSA TRAÇO 1:3 (EM VOLUME DE CIMENTO E AREIA MÉDIA ÚMIDA) PARA CONTRAPISO, PREPARO MANUAL. AF_08/2019 | SER.CG | M3 | 0.025 | 664.48 | 16.61
88309U | PEDREIRO COM ENCARGOS COMPLEMENTARES | SER.CG | H | 0.467 | 20.45 | 9.55
88316U | SERVENTE COM ENCARGOS COMPLEMENTARES | SER.CG | H | 0.094 | 16.42 | 1.54
CUSTO(mão-de-obra): | [5 empty] | 5.6
CUSTO(material): | [5 empty] | 29.36
CUSTO TOTAL(unit.): | [5 empty] | 34.96
LS(%): 113,39% | [5 empty] | 6.35
BDI(%): 0% | [5 empty] | 0
ADM(%): 0% | [5 empty] | 0
TOTAL TAXA: | [5 empty] | 6.35
CUSTO TOTAL UNIT.(c/taxa): | [5 empty] | 41.31
QUANTIDADE: | [5 empty] | 76.48
CUSTO TOTAL(c/taxa): | [5 empty] | 3159.38
UFPE 7.10 | REINSTALAÇÃO DE TELHA GALVALUME, INCLUSIVE TRANSPORTE VERTICAL, EXCLUSIVE TELHA | SER.CG | M2
11029 | HASTE RETA PARA GANCHO DE FERRO GALVANIZADO, COM ROSCA 1/4 " X 30 CM PARA FIXACAO DE TELHA METALICA, INCLUI PORCA E ARRUELAS DE VEDACAO | MAT. | CJ | 4.15 | 1.34 | 5.56
88316U | SERVENTE COM ENCARGOS COMPLEMENTARES | SER.CG | H | 0.062 | 16.42 | 1.01
88323U | TELHADISTA COM ENCARGOS COMPLEMENTARES | SER.CG | H | 0.056 | 23.28 | 1.3
93281U | GUINCHO ELÉTRICO DE COLUNA, CAPACIDADE 400 KG, COM MOTO FREIO, MOTOR TRIFÁSICO DE 1,25 CV - CHP DIURNO. AF_03/2016 | SER.CG | CHP | 0.0009 | 29.67 | 0.02
93282U | GUINCHO ELÉTRICO DE COLUNA, CAPACIDADE 400 KG, COM MOTO FREIO, MOTOR TRIFÁSICO DE 1,25 CV - CHI DIURNO. AF_03/2016 | SER.CG | CHI | 0.0012 | 28.69 | 0.03
CUSTO(mão-de-obra): | [5 empty] | 0.85
CUSTO(material): | [5 empty] | 6.09
CUSTO TOTAL(unit.): | [5 empty] | 6.94
LS(%): 113,39% | [5 empty] | 0.98
BDI(%): 0% | [5 empty] | 0
ADM(%): 0% | [5 empty] | 0
TOTAL TAXA: | [5 empty] | 0.98
CUSTO TOTAL UNIT.(c/taxa): | [5 empty] | 7.92
QUANTIDADE: | [5 empty] | 288
CUSTO TOTAL(c/taxa): | [5 empty] | 2280.96
UFPE 7.11 | RUFO LATERAL INFERIOR PARA ALVENARIA EM AÇO PRÉ-PINTADO COR RAL 9003 GALVANIZADO ESPESSURA DE 0,50 MM PARA ISOTELHA PUR/PIR FABRICANTE ISOESTE OU SIMILAR SOBRE ALGEROZ EM CONCRETO EXISTENTE, INCLUSO TRANSPORTE VERTICAL | SER.CG | M
13388 | SOLDA EM BARRA DE ESTANHO-CHUMBO 50/50 | MAT. | KG | 0.09 | 116.79 | 10.51
142 | SELANTE ELASTICO MONOCOMPONENTE A BASE DE POLIURETANO (PU) PARA JUNTAS DIVERSAS | MAT. | 310ML | 0.081 | 33.04 | 2.67
5061 | PREGO DE ACO POLIDO COM CABECA 18 X 27 (2 1/2 X 10) | MAT. | KG | 0.013 | 15 | 0.19
5104 | REBITE DE ALUMINIO VAZADO DE REPUXO, 3,2 X 8 MM (1KG = 1025 UNIDADES) | MAT. | KG | 0.0024 | 76.46 | 0.18
88316U | SERVENTE COM ENCARGOS COMPLEMENTARES | SER.CG | H | 0.371 | 16.42 | 6.09
88323U | TELHADISTA COM ENCARGOS COMPLEMENTARES | SER.CG | H | 0.277 | 23.28 | 6.44
93281U | GUINCHO ELÉTRICO DE COLUNA, CAPACIDADE 400 KG, COM MOTO FREIO, MOTOR TRIFÁSICO DE 1,25 CV - CHP DIURNO. AF_03/2016 | SER.CG | CHP | 0.0132 | 29.67 | 0.39
93282U | GUINCHO ELÉTRICO DE COLUNA, CAPACIDADE 400 KG, COM MOTO FREIO, MOTOR TRIFÁSICO DE 1,25 CV - CHI DIURNO. AF_03/2016 | SER.CG | CHI | 0.0183 | 28.69 | 0.52
COT 7.3 | PEÇA DE 3000MM RUFO LATERAL INFERIOR PARA ALVENARIA EM AÇO PRÉ-PINTADO RAL9003 GALVANIZADO ESPESSURA DE 0,50 MM PARA ISOTELHA PUR/PIR FABRICANTE ISOESTE OU SIMILAR | MAT. | M | 0.34965 | 74.94 | 26.2
CUSTO(mão-de-obra): | [5 empty] | 4.85
CUSTO(material): | [5 empty] | 42.83
CUSTO TOTAL(unit.): | [5 empty] | 47.68
LS(%): 113,39% | [5 empty] | 5.51
BDI(%): 0% | [5 empty] | 0
ADM(%): 0% | [5 empty] | 0
TOTAL TAXA: | [5 empty] | 5.51
CUSTO TOTAL UNIT.(c/taxa): | [5 empty] | 53.19
QUANTIDADE: | [5 empty] | 33.01
CUSTO TOTAL(c/taxa): | [5 empty] | 1755.8
UFPE 7.7 | REMOÇÃO DE TELHA GALVALUME COM REAPROVEITAMENTO PARA EXECUÇÃO DE SERVIÇOS NA COBERTA, INCLUSIVE TRANSPORTE VERTICAL | SER.CG | M2
88262U | CARPINTEIRO DE FORMAS COM ENCARGOS COMPLEMENTARES | SER.CG | H | 0.1 | 20.24 | 2.02
88316U | SERVENTE COM ENCARGOS COMPLEMENTARES | SER.CG | H | 0.4 | 16.42 | 6.56
93281U | GUINCHO ELÉTRICO DE COLUNA, CAPACIDADE 400 KG, COM MOTO FREIO, MOTOR TRIFÁSICO DE 1,25 CV - CHP DIURNO. AF_03/2016 | SER.CG | CHP | 0.0009 | 29.67 | 0.02
93282U | GUINCHO ELÉTRICO DE COLUNA, CAPACIDADE 400 KG, COM MOTO FREIO, MOTOR TRIFÁSICO DE 1,25 CV - CHI DIURNO. AF_03/2016 | SER.CG | CHI | 0.0012 | 28.69 | 0.03
CUSTO(mão-de-obra): | [5 empty] | 2.97
CUSTO(material): | [5 empty] | 2.28
CUSTO TOTAL(unit.): | [5 empty] | 5.25
LS(%): 113,39% | [5 empty] | 3.38
BDI(%): 0% | [5 empty] | 0
ADM(%): 0% | [5 empty] | 0
TOTAL TAXA: | [5 empty] | 3.38
CUSTO TOTAL UNIT.(c/taxa): | [5 empty] | 8.63
QUANTIDADE: | [5 empty] | 288
CUSTO TOTAL(c/taxa): | [5 empty] | 2485.44
UFPE 7.8 | CHAPIM EM CONCRETO APARENTE LARGURA 20 CM ESPESSURA 5 CM COM APLICAÇÃO DE PINTURA HIDROFUGANTE COM SOLUÇÃO DE SILICONE PARA PROTEÇÃO DAS ALVENARIAS DA PLATIBANDA | SER.CG | M
87298U | ARGAMASSA TRAÇO 1:3 (EM VOLUME DE CIMENTO E AREIA MÉDIA ÚMIDA) PARA CONTRAPISO, PREPARO MECÂNICO COM BETONEIRA 400 L. AF_08/2019 | SER.CG | M3 | 0.002 | 602.56 | 1.2
88309U | PEDREIRO COM ENCARGOS COMPLEMENTARES | SER.CG | H | 0.8 | 20.45 | 16.36
COT 7.2 | CHAPIM EM CONCRETO APARENTE PRE-MOLDADO LARGURA 20 CM ESPESSURA 5 CM | MAT. | M | 1 | 28 | 28
UFPE 18.14 | PINTURA PARA PROTEÇÃO DE SUPERFÍCIES COM HIDROFUGANTE COM SOLUÇÃO EM SILICONE, DUAS DEMÃOS | SER.CG | M2 | 0.5 | 24.69 | 12.34
CUSTO(mão-de-obra): | [5 empty] | 8.03
CUSTO(material): | [5 empty] | 40.74
CUSTO TOTAL(unit.): | [5 empty] | 48.77
LS(%): 113,39% | [5 empty] | 9.13
BDI(%): 0% | [5 empty] | 0
ADM(%): 0% | [5 empty] | 0
TOTAL TAXA: | [5 empty] | 9.13
CUSTO TOTAL UNIT.(c/taxa): | [5 empty] | 57.9
QUANTIDADE: | [5 empty] | 141.47
CUSTO TOTAL(c/taxa): | [5 empty] | 8191.11
UFPE 7.9 | FORNECIMENTO DE TELHA METÁLICA EM AÇO GALVALUME PERFIL TRAPEZOIDAL ESPESSURA 0.5MM REF L40 MARCA ISOESTE OU SIMILAR COM PRÉ PINTURA NA COR BRANCO (CASO TELHAS EXISTENTES TENHAM SIDO DANIFICADAS DURANTE A REMOÇÃO) | SER.CG | M2
43071 | TELHA TERMOISOLANTE REVESTIDA EM ACO GALVALUME, COM FACE SUPERIOR EM TELHA TRAPEZOIDAL E FACE INFERIOR EM CHAPA PLANA (NÃO INCLUI ACESSORIOS DE FIXACAO), REVESTIMENTO COM ESPESSURA DE 0,50 MM COM PRE-PINTURA DE COR BRANCA NAS DUAS FACES, NUCLEO EM POLIISOCIANURATO (PIR) COM ESPESSURA DE 50 MM | MAT. | M2 | 1.116 | 169.21 | 188.83
CUSTO(mão-de-obra): | [5 empty] | 0
CUSTO(material): | [5 empty] | 188.83
CUSTO TOTAL(unit.): | [5 empty] | 188.83
LS(%): 113,39% | [5 empty] | 0
BDI(%): 0% | [5 empty] | 0
ADM(%): 0% | [5 empty] | 0
TOTAL TAXA: | [5 empty] | 0
CUSTO TOTAL UNIT.(c/taxa): | [5 empty] | 188.83
QUANTIDADE: | [5 empty] | 28.8
CUSTO TOTAL(c/taxa): | [5 empty] | 5438.3
UFPE 8.20 | REGULARIZAÇÃO DE SUPERFICIE COM ARGAMASSA DE CIMENTO E AREIA,TRAÇO 1:4, E = 2 CM | SER.CG | M2
87301U | ARGAMASSA TRAÇO 1:4 (EM VOLUME DE CIMENTO E AREIA MÉDIA ÚMIDA) PARA CONTRAPISO, PREPARO MECÂNICO COM BETONEIRA 400 L. AF_08/2019 | SER.CG | M3 | 0.02 | 549.65 | 10.99
88309U | PEDREIRO COM ENCARGOS COMPLEMENTARES | SER.CG | H | 0.4 | 20.45 | 8.18
88316U | SERVENTE COM ENCARGOS COMPLEMENTARES | SER.CG | H | 0.4 | 16.42 | 6.56
CUSTO(mão-de-obra): | [5 empty] | 6.22
CUSTO(material): | [5 empty] | 12.44
CUSTO TOTAL(unit.): | [5 empty] | 18.66
LS(%): 113,39% | [5 empty] | 7.07
BDI(%): 0% | [5 empty] | 0
ADM(%): 0% | [5 empty] | 0
TOTAL TAXA: | [5 empty] | 7.07
CUSTO TOTAL UNIT.(c/taxa): | [5 empty] | 25.73
QUANTIDADE: | [5 empty] | 138.15
CUSTO TOTAL(c/taxa): | [5 empty] | 3554.59
UFPE 8.3 | IMPERMEABILIZAÇÃO DE LAJES E CALHAS COM MANTA A BASE DE ASFALTO MODIFICADO COM POLÍMEROS ESTRUTURADA COM NÃO TECIDO DE POLIÉSTER, UMA CAMADA, INCLUSIVE APLICAÇÃO DE PRIMER ASFÁLTICO, E = 4MM. AF_06/2018 | SER.CG | M2
4015 | MANTA ASFALTICA ELASTOMERICA EM POLIESTER 4 MM, TIPO III, CLASSE B, ACABAMENTO PP (NBR 9952) | MAT. | M2 | 1.125 | 41.44 | 46.62
4226 | GAS DE COZINHA - GLP | MAT. | KG | 0.26 | 5.66 | 1.47
511 | PRIMER PARA MANTA ASFALTICA A BASE DE ASFALTO MODIFICADO DILUIDO EM SOLVENTE, APLICACAO A FRIO | MAT. | L | 0.615 | 20.5 | 12.6
88243U | AJUDANTE ESPECIALIZADO COM ENCARGOS COMPLEMENTARES | SER.CG | H | 0.192 | 19.85 | 3.81
88270U | IMPERMEABILIZADOR COM ENCARGOS COMPLEMENTARES | SER.CG | H | 0.948 | 20.45 | 19.38
CUSTO(mão-de-obra): | [5 empty] | 8.39
CUSTO(material): | [5 empty] | 65.97
CUSTO TOTAL(unit.): | [5 empty] | 74.36
LS(%): 113,39% | [5 empty] | 9.52
BDI(%): 0% | [5 empty] | 0
ADM(%): 0% | [5 empty] | 0
TOTAL TAXA: | [5 empty] | 9.52
CUSTO TOTAL UNIT.(c/taxa): | [5 empty] | 83.88
QUANTIDADE: | [5 empty] | 138.15
CUSTO TOTAL(c/taxa): | [5 empty] | 11588.02
05.06 | ESQUADRIAS
100717U | LIXAMENTO MANUAL EM SUPERFÍCIES METÁLICAS EM OBRA. AF_01/2020 | SER.CG | M2
3768 | LIXA EM FOLHA PARA FERRO, NUMERO 150 | MAT. | UN | 0.3 | 2.02 | 0.6
88310U | PINTOR COM ENCARGOS COMPLEMENTARES | SER.CG | H | 0.2986 | 21.45 | 6.4
CUSTO(mão-de-obra): | [5 empty] | 2.2
CUSTO(material): | [5 empty] | 2.3
CUSTO TOTAL(unit.): | [5 empty] | 4.5
LS(%): 113,39% | [5 empty] | 2.5
BDI(%): 0% | [5 empty] | 0
ADM(%): 0% | [5 empty] | 0
TOTAL TAXA: | [5 empty] | 2.5
CUSTO TOTAL UNIT.(c/taxa): | [5 empty] | 7
QUANTIDADE: | [5 empty] | 21.82
CUSTO TOTAL(c/taxa): | [5 empty] | 152.74
100722U | PINTURA COM TINTA ALQUÍDICA DE FUNDO (TIPO ZARCÃO) APLICADA A ROLO OU PINCEL SOBRE SUPERFÍCIES METÁLICAS (EXCETO PERFIL) EXECUTADO EM OBRA (POR DEMÃO). AF_01/2020 | SER.CG | M2
11174 | PRIMER UNIVERSAL, FUNDO ANTICORROSIVO TIPO ZARCAO | MAT. | 18L | 0.0061 | 530.2 | 3.23
5318 | SOLVENTE DILUENTE A BASE DE AGUARRAS | MAT. | L | 0.011 | 13.2 | 0.14
88310U | PINTOR COM ENCARGOS COMPLEMENTARES | SER.CG | H | 0.6779 | 21.45 | 14.54
CUSTO(mão-de-obra): | [5 empty] | 5
CUSTO(material): | [5 empty] | 7.24
CUSTO TOTAL(unit.): | [5 empty] | 12.24
LS(%): 113,39% | [5 empty] | 5.67
BDI(%): 0% | [5 empty] | 0
ADM(%): 0% | [5 empty] | 0
TOTAL TAXA: | [5 empty] | 5.67
CUSTO TOTAL UNIT.(c/taxa): | [5 empty] | 17.91
QUANTIDADE: | [5 empty] | 21.82
CUSTO TOTAL(c/taxa): | [5 empty] | 390.79
100758U | PINTURA COM TINTA ALQUÍDICA DE ACABAMENTO (ESMALTE SINTÉTICO ACETINADO) APLICADA A ROLO OU PINCEL SOBRE SUPERFÍCIES METÁLICAS (EXCETO PERFIL) EXECUTADO EM OBRA (02 DEMÃOS). AF_01/2020 | SER.CG | M2
5318 | SOLVENTE DILUENTE A BASE DE AGUARRAS | MAT. | L | 0.0255 | 13.2 | 0.33
7311 | TINTA ESMALTE SINTETICO PREMIUM ACETINADO | MAT. | L | 0.2549 | 25.22 | 6.42
88310U | PINTOR COM ENCARGOS COMPLEMENTARES | SER.CG | H | 1.3559 | 21.45 | 29.08
CUSTO(mão-de-obra): | [5 empty] | 10
CUSTO(material): | [5 empty] | 14.49
CUSTO TOTAL(unit.): | [5 empty] | 24.49
LS(%): 113,39% | [5 empty] | 11.34
BDI(%): 0% | [5 empty] | 0
ADM(%): 0% | [5 empty] | 0
TOTAL TAXA: | [5 empty] | 11.34
CUSTO TOTAL UNIT.(c/taxa): | [5 empty] | 35.83
QUANTIDADE: | [5 empty] | 21.82
CUSTO TOTAL(c/taxa): | [5 empty] | 781.81
UFPE 10.74 | MOLDURA EM CONCRETO APARENTE LARGURA DE 15 CM ESPESSURA DE 10 CM COM APLICAÇÃO DE SOLUÇÃO EM SILICONE | SER.CG | UN
10567 | TABUA *2,5 X 23* CM EM PINUS, MISTA OU EQUIVALENTE DA REGIAO - BRUTA | MAT. | M | 0.954 | 9.44 | 9
1346 | CHAPA DE MADEIRA COMPENSADA PLASTIFICADA PARA FORMA DE CONCRETO, DE 2,20 x 1,10 M, E = 10 MM | MAT. | M2 | 1.06 | 26.63 | 28.22
43132 | ARAME RECOZIDO 16 BWG, D = 1,65 MM (0,016 KG/M) OU 18 BWG, D = 1,25 MM (0,01 KG/M) | MAT. | KG | 0.106 | 19.6 | 2.07
5075 | PREGO DE ACO POLIDO COM CABECA 18 X 30 (2 3/4 X 10) | MAT. | KG | 0.106 | 15.26 | 1.61
6189 | TABUA DE MADEIRA NAO APARELHADA *2,5 X 30* CM, CEDRINHO OU EQUIVALENTE DA REGIAO | MAT. | M | 0.689 | 15.46 | 10.65
87298U | ARGAMASSA TRAÇO 1:3 (EM VOLUME DE CIMENTO E AREIA MÉDIA ÚMIDA) PARA CONTRAPISO, PREPARO MECÂNICO COM BETONEIRA 400 L. AF_08/2019 | SER.CG | M3 | 0.0106 | 602.56 | 6.38
88262U | CARPINTEIRO DE FORMAS COM ENCARGOS COMPLEMENTARES | SER.CG | H | 0.689 | 20.24 | 13.94
88309U | PEDREIRO COM ENCARGOS COMPLEMENTARES | SER.CG | H | 5.83 | 20.45 | 119.22
88316U | SERVENTE COM ENCARGOS COMPLEMENTARES | SER.CG | H | 2.385 | 16.42 | 39.16
94969U | CONCRETO FCK = 15MPA, TRAÇO 1:3,4:3,5 (CIMENTO/ AREIA MÉDIA/ BRITA 1) - PREPARO MECÂNICO COM BETONEIRA 600 L. AF_07/2016 | SER.CG | M3 | 0.0742 | 353.44 | 26.22
UFPE 18.14 | PINTURA PARA PROTEÇÃO DE SUPERFÍCIES COM HIDROFUGANTE COM SOLUÇÃO EM SILICONE, DUAS DEMÃOS | SER.CG | M2 | 2.65 | 24.69 | 65.42
CUSTO(mão-de-obra): | [5 empty] | 74.69
CUSTO(material): | [5 empty] | 162.58
CUSTO TOTAL(unit.): | [5 empty] | 237.27
LS(%): 113,39% | [5 empty] | 84.62
BDI(%): 0% | [5 empty] | 0
ADM(%): 0% | [5 empty] | 0
TOTAL TAXA: | [5 empty] | 84.62
CUSTO TOTAL UNIT.(c/taxa): | [5 empty] | 321.89
QUANTIDADE: | [5 empty] | 10
CUSTO TOTAL(c/taxa): | [5 empty] | 3218.9
UFPE 10.75 | FECHADURA DE SOBREPOR REF 1685/Q PT QUADRIFACE MARCA BRASIL OU SIMILAR - FORNECIMENTO E INSTALAÇÃO | SER.CG | UN
38155 | FECHADURA DE SOBREPOR PARA PORTAO, EM ACO INOX COM ACABAMENTO CROMADO, CAIXA DE 100 MM, INCLUINDO CHAVE TIPO TETRA | MAT. | UN | 1 | 70.05 | 70.05
88262U | CARPINTEIRO DE FORMAS COM ENCARGOS COMPLEMENTARES | SER.CG | H | 1 | 20.24 | 20.24
88316U | SERVENTE COM ENCARGOS COMPLEMENTARES | SER.CG | H | 1 | 16.42 | 16.42
CUSTO(mão-de-obra): | [5 empty] | 12.92
CUSTO(material): | [5 empty] | 79.14
CUSTO TOTAL(unit.): | [5 empty] | 92.06
LS(%): 113,39% | [5 empty] | 14.65
BDI(%): 0% | [5 empty] | 0
ADM(%): 0% | [5 empty] | 0
TOTAL TAXA: | [5 empty] | 14.65
CUSTO TOTAL UNIT.(c/taxa): | [5 empty] | 106.71
QUANTIDADE: | [5 empty] | 3
CUSTO TOTAL(c/taxa): | [5 empty] | 320.13
UFPE 10.76 | REINSTALAÇÃO DAS ESQUADRIAS METÁLICAS DAS FACHADAS NORTE , SUL E OESTE COM REAPROVEITAMENTO | SER.CG | M2
1379 | CIMENTO PORTLAND COMPOSTO CP II-32 | MAT. | KG | 4.83 | 0.64 | 3.09
367 | AREIA GROSSA - POSTO JAZIDA/FORNECEDOR (RETIRADO NA JAZIDA, SEM TRANSPORTE) | MAT. | M3 | 0.61 | 90 | 54.9
88309U | PEDREIRO COM ENCARGOS COMPLEMENTARES | SER.CG | H | 1.5 | 20.45 | 30.67
88316U | SERVENTE COM ENCARGOS COMPLEMENTARES | SER.CG | H | 1.5 | 16.42 | 24.63
CUSTO(mão-de-obra): | [5 empty] | 19.46
CUSTO(material): | [5 empty] | 71.78
CUSTO TOTAL(unit.): | [5 empty] | 91.24
LS(%): 113,39% | [5 empty] | 22.05
BDI(%): 0% | [5 empty] | 0
ADM(%): 0% | [5 empty] | 0
TOTAL TAXA: | [5 empty] | 22.05
CUSTO TOTAL UNIT.(c/taxa): | [5 empty] | 113.29
QUANTIDADE: | [5 empty] | 10.91
CUSTO TOTAL(c/taxa): | [5 empty] | 1235.99
05.07.01 | ELETRODUTOS
91837U | ELETRODUTO FLEXÍVEL CORRUGADO REFORÇADO, PVC, DN 32 MM (1"), PARA CIRCUITOS TERMINAIS, INSTALADO EM FORRO - FORNECIMENTO E INSTALAÇÃO. AF_12/2015 | SER.CG | M
39245 | ELETRODUTO PVC FLEXIVEL CORRUGADO, REFORCADO, COR LARANJA, DE 32 MM, PARA LAJES E PISOS | MAT. | M | 1.1 | 6.47 | 7.11
88247U | AUXILIAR DE ELETRICISTA COM ENCARGOS COMPLEMENTARES | SER.CG | H | 0.09 | 15.88 | 1.42
88264U | ELETRICISTA COM ENCARGOS COMPLEMENTARES | SER.CG | H | 0.09 | 20.63 | 1.85
91170U | FIXAÇÃO DE TUBOS HORIZONTAIS DE PVC, CPVC OU COBRE DIÂMETROS MENORES OU IGUAIS A 40 MM OU ELETROCALHAS ATÉ 150MM DE LARGURA, COM ABRAÇADEIRA METÁLICA RÍGIDA TIPO D 1/2?, FIXADA EM PERFILADO EM LAJE. AF_05/2015 | SER.CG | M | 1 | 2.07 | 2.07
CUSTO(mão-de-obra): | [5 empty] | 1.7
CUSTO(material): | [5 empty] | 8.82
CUSTO TOTAL(unit.): | [5 empty] | 10.52
LS(%): 113,39% | [5 empty] | 1.93
BDI(%): 0% | [5 empty] | 0
ADM(%): 0% | [5 empty] | 0
TOTAL TAXA: | [5 empty] | 1.93
CUSTO TOTAL UNIT.(c/taxa): | [5 empty] | 12.45
QUANTIDADE: | [5 empty] | 145
CUSTO TOTAL(c/taxa): | [5 empty] | 1805.25
91857U | ELETRODUTO FLEXÍVEL CORRUGADO REFORÇADO, PVC, DN 32 MM (1"), PARA CIRCUITOS TERMINAIS, INSTALADO EM PAREDE - FORNECIMENTO E INSTALAÇÃO. AF_12/2015 | SER.CG | M
39245 | ELETRODUTO PVC FLEXIVEL CORRUGADO, REFORCADO, COR LARANJA, DE 32 MM, PARA LAJES E PISOS | MAT. | M | 1.017 | 6.47 | 6.57
88247U | AUXILIAR DE ELETRICISTA COM ENCARGOS COMPLEMENTARES | SER.CG | H | 0.164 | 15.88 | 2.6
88264U | ELETRICISTA COM ENCARGOS COMPLEMENTARES | SER.CG | H | 0.164 | 20.63 | 3.38
CUSTO(mão-de-obra): | [5 empty] | 2.08
CUSTO(material): | [5 empty] | 8.1
CUSTO TOTAL(unit.): | [5 empty] | 10.18
LS(%): 113,39% | [5 empty] | 2.37
BDI(%): 0% | [5 empty] | 0
ADM(%): 0% | [5 empty] | 0
TOTAL TAXA: | [5 empty] | 2.37
CUSTO TOTAL UNIT.(c/taxa): | [5 empty] | 12.55
QUANTIDADE: | [5 empty] | 25
CUSTO TOTAL(c/taxa): | [5 empty] | 313.75
91872U | ELETRODUTO RÍGIDO ROSCÁVEL, PVC, DN 32 MM (1"), PARA CIRCUITOS TERMINAIS, INSTALADO EM PAREDE - FORNECIMENTO E INSTALAÇÃO. AF_12/2015 | SER.CG | M
2685 | ELETRODUTO DE PVC RIGIDO ROSCAVEL DE 1 ", SEM LUVA | MAT. | M | 1.017 | 6.56 | 6.67
88247U | AUXILIAR DE ELETRICISTA COM ENCARGOS COMPLEMENTARES | SER.CG | H | 0.194 | 15.88 | 3.08
88264U | ELETRICISTA COM ENCARGOS COMPLEMENTARES | SER.CG | H | 0.194 | 20.63 | 4
CUSTO(mão-de-obra): | [5 empty] | 2.47
CUSTO(material): | [5 empty] | 8.47
CUSTO TOTAL(unit.): | [5 empty] | 10.94
LS(%): 113,39% | [5 empty] | 2.81
BDI(%): 0% | [5 empty] | 0
ADM(%): 0% | [5 empty] | 0
TOTAL TAXA: | [5 empty] | 2.81
CUSTO TOTAL UNIT.(c/taxa): | [5 empty] | 13.75
QUANTIDADE: | [5 empty] | 20
CUSTO TOTAL(c/taxa): | [5 empty] | 275
91876U | LUVA PARA ELETRODUTO, PVC, ROSCÁVEL, DN 32 MM (1"), PARA CIRCUITOS TERMINAIS, INSTALADA EM FORRO - FORNECIMENTO E INSTALAÇÃO. AF_12/2015 | SER.CG | UN
1892 | LUVA EM PVC RIGIDO ROSCAVEL, DE 1", PARA ELETRODUTO | MAT. | UN | 1 | 1.84 | 1.84
88247U | AUXILIAR DE ELETRICISTA COM ENCARGOS COMPLEMENTARES | SER.CG | H | 0.139 | 15.88 | 2.2
88264U | ELETRICISTA COM ENCARGOS COMPLEMENTARES | SER.CG | H | 0.139 | 20.63 | 2.86
CUSTO(mão-de-obra): | [5 empty] | 1.77
CUSTO(material): | [5 empty] | 3.12
CUSTO TOTAL(unit.): | [5 empty] | 4.89
LS(%): 113,39% | [5 empty] | 2.01
BDI(%): 0% | [5 empty] | 0
ADM(%): 0% | [5 empty] | 0
TOTAL TAXA: | [5 empty] | 2.01
CUSTO TOTAL UNIT.(c/taxa): | [5 empty] | 6.9
QUANTIDADE: | [5 empty] | 10
CUSTO TOTAL(c/taxa): | [5 empty] | 69
95818U | CONDULETE DE PVC, TIPO X, PARA ELETRODUTO DE PVC SOLDÁVEL DN 32 MM (1), APARENTE - FORNECIMENTO E INSTALAÇÃO. AF_11/2016 | SER.CG | UN
11950 | BUCHA DE NYLON SEM ABA S6, COM PARAFUSO DE 4,20 X 40 MM EM ACO ZINCADO COM ROSCA SOBERBA, CABECA CHATA E FENDA PHILLIPS | MAT. | UN | 2 | 0.35 | 0.7
39345 | CONDULETE EM PVC, TIPO "X", SEM TAMPA, DE 1" | MAT. | UN | 1 | 20.19 | 20.19
88247U | AUXILIAR DE ELETRICISTA COM ENCARGOS COMPLEMENTARES | SER.CG | H | 0.4872 | 15.88 | 7.73
88264U | ELETRICISTA COM ENCARGOS COMPLEMENTARES | SER.CG | H | 0.4872 | 20.63 | 10.05
CUSTO(mão-de-obra): | [5 empty] | 6.21
CUSTO(material): | [5 empty] | 25.41
CUSTO TOTAL(unit.): | [5 empty] | 31.62
LS(%): 113,39% | [5 empty] | 7.05
BDI(%): 0% | [5 empty] | 0
ADM(%): 0% | [5 empty] | 0
TOTAL TAXA: | [5 empty] | 7.05
CUSTO TOTAL UNIT.(c/taxa): | [5 empty] | 38.67
QUANTIDADE: | [5 empty] | 20
CUSTO TOTAL(c/taxa): | [5 empty] | 773.4
UFPE 12.24 | CURVA 90 GRAUS, CURTA, PARA ELETRODUTO, PVC, ROSCÁVEL, DN 32 MM (1"), PARA CIRCUITOS TERMINAIS, INSTALADA EM FORRO - FORNECIMENTO E INSTALAÇÃO. | SER.CG | UN
39273 | CURVA 90 GRAUS, CURTA, DE PVC RIGIDO ROSCAVEL, DE 1", PARA ELETRODUTO | MAT. | UN | 1 | 3.93 | 3.93
88247U | AUXILIAR DE ELETRICISTA COM ENCARGOS COMPLEMENTARES | SER.CG | H | 0.209 | 15.88 | 3.31
88264U | ELETRICISTA COM ENCARGOS COMPLEMENTARES | SER.CG | H | 0.209 | 20.63 | 4.31
CUSTO(mão-de-obra): | [5 empty] | 2.66
CUSTO(material): | [5 empty] | 5.87
CUSTO TOTAL(unit.): | [5 empty] | 8.53
LS(%): 113,39% | [5 empty] | 3.02
BDI(%): 0% | [5 empty] | 0
ADM(%): 0% | [5 empty] | 0
TOTAL TAXA: | [5 empty] | 3.02
CUSTO TOTAL UNIT.(c/taxa): | [5 empty] | 11.55
QUANTIDADE: | [5 empty] | 6
CUSTO TOTAL(c/taxa): | [5 empty] | 69.3
UFPE 12.25 | ELETRODUTO RÍGIDO ROSCÁVEL, PVC, DN 60 MM (2"), APARENTE, INSTALADO EM PAREDE - FORNECIMENTO E INSTALAÇÃO. | SER.CG | M
2681 | ELETRODUTO DE PVC RIGIDO ROSCAVEL DE 2 ", SEM LUVA | MAT. | M | 1.0481 | 15.68 | 16.43
88247U | AUXILIAR DE ELETRICISTA COM ENCARGOS COMPLEMENTARES | SER.CG | H | 0.0926 | 15.88 | 1.47
88264U | ELETRICISTA COM ENCARGOS COMPLEMENTARES | SER.CG | H | 0.0926 | 20.63 | 1.91
91173U | FIXAÇÃO DE TUBOS VERTICAIS DE PPR DIÂMETROS MENORES OU IGUAIS A 40 MM COM ABRAÇADEIRA METÁLICA RÍGIDA TIPO D 1/2", FIXADA EM PERFILADO EM ALVENARIA. AF_05/2015 | SER.CG | M | 2 | 1.04 | 2.08
CUSTO(mão-de-obra): | [5 empty] | 1.73
CUSTO(material): | [5 empty] | 18.17
CUSTO TOTAL(unit.): | [5 empty] | 19.9
LS(%): 113,39% | [5 empty] | 1.99
BDI(%): 0% | [5 empty] | 0
ADM(%): 0% | [5 empty] | 0
TOTAL TAXA: | [5 empty] | 1.99
CUSTO TOTAL UNIT.(c/taxa): | [5 empty] | 21.89
QUANTIDADE: | [5 empty] | 9
CUSTO TOTAL(c/taxa): | [5 empty] | 197.01
UFPE 12.26 | CONDULETE DE PVC, TIPO X, PARA ELETRODUTO DE PVC ROSCÁVEL DN 60 MM (2), APARENTE - FORNECIMENTO E INSTALAÇÃO | SER.CG | UN
11950 | BUCHA DE NYLON SEM ABA S6, COM PARAFUSO DE 4,20 X 40 MM EM ACO ZINCADO COM ROSCA SOBERBA, CABECA CHATA E FENDA PHILLIPS | MAT. | UN | 2 | 0.35 | 0.7
88247U | AUXILIAR DE ELETRICISTA COM ENCARGOS COMPLEMENTARES | SER.CG | H | 0.4872 | 15.88 | 7.73
88264U | ELETRICISTA COM ENCARGOS COMPLEMENTARES | SER.CG | H | 0.4872 | 20.63 | 10.05
COT 12.17 | CONDULETE EM PVC, TIPO "X", COM TAMPA E ROSCA, DE 2" | MAT. | UN | 1 | 49.9 | 49.9
CUSTO(mão-de-obra): | [5 empty] | 6.21
CUSTO(material): | [5 empty] | 55.12
CUSTO TOTAL(unit.): | [5 empty] | 61.33
LS(%): 113,39% | [5 empty] | 7.05
BDI(%): 0% | [5 empty] | 0
ADM(%): 0% | [5 empty] | 0
TOTAL TAXA: | [5 empty] | 7.05
CUSTO TOTAL UNIT.(c/taxa): | [5 empty] | 68.38
QUANTIDADE: | [5 empty] | 4
CUSTO TOTAL(c/taxa): | [5 empty] | 273.52
UFPE 12.27 | DUTO ESPIRAL FLEXIVEL SINGELO PEAD D=50MM(2") REVESTIDO COM PVC COM FIO GUIA DE ACO GALVANIZADO, LANCADO DIRETO NO SOLO, INCL CONEXOES | SER.CG | M
2446 | ELETRODUTO/DUTO PEAD FLEXIVEL PAREDE SIMPLES, CORRUGACAO HELICOIDAL, COR PRETA, SEM ROSCA, DE 2", PARA CABEAMENTO SUBTERRANEO (NBR 15715) | MAT. | M | 1.02 | 8.5 | 8.67
88247U | AUXILIAR DE ELETRICISTA COM ENCARGOS COMPLEMENTARES | SER.CG | H | 0.5 | 15.88 | 7.94
88264U | ELETRICISTA COM ENCARGOS COMPLEMENTARES | SER.CG | H | 0.5 | 20.63 | 10.31
CUSTO(mão-de-obra): | [5 empty] | 6.37
CUSTO(material): | [5 empty] | 13.32
CUSTO TOTAL(unit.): | [5 empty] | 19.69
LS(%): 113,39% | [5 empty] | 7.23
BDI(%): 0% | [5 empty] | 0
ADM(%): 0% | [5 empty] | 0
TOTAL TAXA: | [5 empty] | 7.23
CUSTO TOTAL UNIT.(c/taxa): | [5 empty] | 26.92
QUANTIDADE: | [5 empty] | 15
CUSTO TOTAL(c/taxa): | [5 empty] | 403.8
05.07.02 | INFRA ELETROCALHA
UFPE 12.28 | VERGALHÃO ROSCA SEM FIM 1/4 PARA FIXAÇÃO DE ELETROCALHAS - FORNECIMENTO E INSTALAÇÃO | SER.CG | M
39996 | VERGALHAO ZINCADO ROSCA TOTAL, 1/4 " (6,3 MM) | MAT. | M | 1 | 3.14 | 3.14
88247U | AUXILIAR DE ELETRICISTA COM ENCARGOS COMPLEMENTARES | SER.CG | H | 0.3 | 15.88 | 4.76
88264U | ELETRICISTA COM ENCARGOS COMPLEMENTARES | SER.CG | H | 0.3 | 20.63 | 6.18
CUSTO(mão-de-obra): | [5 empty] | 3.81
CUSTO(material): | [5 empty] | 5.94
CUSTO TOTAL(unit.): | [5 empty] | 9.75
LS(%): 113,39% | [5 empty] | 4.33
BDI(%): 0% | [5 empty] | 0
ADM(%): 0% | [5 empty] | 0
TOTAL TAXA: | [5 empty] | 4.33
CUSTO TOTAL UNIT.(c/taxa): | [5 empty] | 14.08
QUANTIDADE: | [5 empty] | 36
CUSTO TOTAL(c/taxa): | [5 empty] | 506.88
UFPE 12.29 | ARRUELA LISA ZINCADA PARA VERGALHAO 1/4" - FORNECIMENTO E INSTALAÇÃO | SER.CG | UN
88264U | ELETRICISTA COM ENCARGOS COMPLEMENTARES | SER.CG | H | 0.01 | 20.63 | 0.2
COT 12.27 | ARRUELA LISA ZINCADA PARA VERGALHAO 1/4" | MAT. | UN | 1 | 0.07 | 0.07
CUSTO(mão-de-obra): | [5 empty] | 0.07
CUSTO(material): | [5 empty] | 0.12
CUSTO TOTAL(unit.): | [5 empty] | 0.19
LS(%): 113,39% | [5 empty] | 0.08
BDI(%): 0% | [5 empty] | 0
ADM(%): 0% | [5 empty] | 0
TOTAL TAXA: | [5 empty] | 0.08
CUSTO TOTAL UNIT.(c/taxa): | [5 empty] | 0.27
QUANTIDADE: | [5 empty] | 540
CUSTO TOTAL(c/taxa): | [5 empty] | 145.8
UFPE 12.30 | PORCA SEXTAVADA PARA VERGALHAO 1/4" - FORNECIMENTO E INSTALAÇÃO | SER.CG | UN
14148/SINAPI-MAT | Porca uniao/juncao zincada sextavada 1/4 ", chave 7/16 ", comprimento = 25 mm | MAT. | UN | 1 | 0.63 | 0.63
88264U | ELETRICISTA COM ENCARGOS COMPLEMENTARES | SER.CG | H | 0.01 | 20.63 | 0.2
CUSTO(mão-de-obra): | [5 empty] | 0.07
CUSTO(material): | [5 empty] | 0.68
CUSTO TOTAL(unit.): | [5 empty] | 0.75
LS(%): 113,39% | [5 empty] | 0.08
BDI(%): 0% | [5 empty] | 0
ADM(%): 0% | [5 empty] | 0
TOTAL TAXA: | [5 empty] | 0.08
CUSTO TOTAL UNIT.(c/taxa): | [5 empty] | 0.83
QUANTIDADE: | [5 empty] | 360
CUSTO TOTAL(c/taxa): | [5 empty] | 298.8
UFPE 12.31 | BUCHA DE NYLON SEM ABA S8, COM PARAFUSO DE 4,80 X 50 MM EM ACO ZINCADO COM ROSCA SOBERBA, CABECA CHATA E FENDA PHILLIPS - FORNECIMENTO E INSTALAÇÃO | SER.CG | UN
7583 | BUCHA DE NYLON SEM ABA S8, COM PARAFUSO DE 4,80 X 50 MM EM ACO ZINCADO COM ROSCA SOBERBA, CABECA CHATA E FENDA PHILLIPS | MAT. | UN | 1 | 0.71 | 0.71
88264U | ELETRICISTA COM ENCARGOS COMPLEMENTARES | SER.CG | H | 0.15 | 20.63 | 3.09
CUSTO(mão-de-obra): | [5 empty] | 1.12
CUSTO(material): | [5 empty] | 1.41
CUSTO TOTAL(unit.): | [5 empty] | 2.53
LS(%): 113,39% | [5 empty] | 1.27
BDI(%): 0% | [5 empty] | 0
ADM(%): 0% | [5 empty] | 0
TOTAL TAXA: | [5 empty] | 1.27
CUSTO TOTAL UNIT.(c/taxa): | [5 empty] | 3.8
QUANTIDADE: | [5 empty] | 180
CUSTO TOTAL(c/taxa): | [5 empty] | 684
UFPE 12.32 | CANTONEIRA ZZ - FORNECIMENTO E INSTALAÇÃO | SER.CG | UN
88247U | AUXILIAR DE ELETRICISTA COM ENCARGOS COMPLEMENTARES | SER.CG | H | 0.1 | 15.88 | 1.58
88264U | ELETRICISTA COM ENCARGOS COMPLEMENTARES | SER.CG | H | 0.1 | 20.63 | 2.06
COT 12.28 | CANTONEIRA ZZ | MAT. | UN | 1 | 3.27 | 3.27
CUSTO(mão-de-obra): | [5 empty] | 1.26
CUSTO(material): | [5 empty] | 4.21
CUSTO TOTAL(unit.): | [5 empty] | 5.47
LS(%): 113,39% | [5 empty] | 1.44
BDI(%): 0% | [5 empty] | 0
ADM(%): 0% | [5 empty] | 0
TOTAL TAXA: | [5 empty] | 1.44
CUSTO TOTAL UNIT.(c/taxa): | [5 empty] | 6.91
QUANTIDADE: | [5 empty] | 90
CUSTO TOTAL(c/taxa): | [5 empty] | 621.9
UFPE 12.33 | CURVA DE INVERSÃO GALVANIZADA A FOGO PARA ELETROCALHA DE 100X50MM - FORNECIMENTO E INSTALAÇÃO | SER.CG | UN
88247U | AUXILIAR DE ELETRICISTA COM ENCARGOS COMPLEMENTARES | SER.CG | H | 0.2 | 15.88 | 3.17
88264U | ELETRICISTA COM ENCARGOS COMPLEMENTARES | SER.CG | H | 0.2 | 20.63 | 4.12
COT 12.22 | CURVA DE INVERSÃO GALVANIZADA A FOGO PARA ELETROCALHA DE 100X50MM | MAT. | UN | 1 | 39.3 | 39.3
CUSTO(mão-de-obra): | [5 empty] | 2.54
CUSTO(material): | [5 empty] | 41.16
CUSTO TOTAL(unit.): | [5 empty] | 43.7
LS(%): 113,39% | [5 empty] | 2.89
BDI(%): 0% | [5 empty] | 0
ADM(%): 0% | [5 empty] | 0
TOTAL TAXA: | [5 empty] | 2.89
CUSTO TOTAL UNIT.(c/taxa): | [5 empty] | 46.59
QUANTIDADE: | [5 empty] | 1
CUSTO TOTAL(c/taxa): | [5 empty] | 46.59
UFPE 12.34 | SAÍDA LATERAL GALVANIZADA A FOGO PARA ELETRODUTO 1" - FORNECIMENTO E INSTALAÇÃO | SER.CG | UN
88247U | AUXILIAR DE ELETRICISTA COM ENCARGOS COMPLEMENTARES | SER.CG | H | 0.12 | 15.88 | 1.9
88264U | ELETRICISTA COM ENCARGOS COMPLEMENTARES | SER.CG | H | 0.12 | 20.63 | 2.47
COT 12.25 | SAÍDA LATERAL GALVANIZADA A FOGO PARA ELETRODUTO 1" | MAT. | UN | 1 | 3.31 | 3.31
CUSTO(mão-de-obra): | [5 empty] | 1.52
CUSTO(material): | [5 empty] | 4.42
CUSTO TOTAL(unit.): | [5 empty] | 5.94
LS(%): 113,39% | [5 empty] | 1.74
BDI(%): 0% | [5 empty] | 0
ADM(%): 0% | [5 empty] | 0
TOTAL TAXA: | [5 empty] | 1.74
CUSTO TOTAL UNIT.(c/taxa): | [5 empty] | 7.68
QUANTIDADE: | [5 empty] | 15
CUSTO TOTAL(c/taxa): | [5 empty] | 115.2
UFPE 12.35 | ELETROCALHA METÁLICA TIPO U PERFURADA EM CHAPA DE AÇO GALVANIZADA A FOGO DIMENSÃO 100X50MM, COM VIROLA - FORNECIMENTO E INSTALAÇÃO | SER.CG | M
88247U | AUXILIAR DE ELETRICISTA COM ENCARGOS COMPLEMENTARES | SER.CG | H | 0.4 | 15.88 | 6.35
88264U | ELETRICISTA COM ENCARGOS COMPLEMENTARES | SER.CG | H | 0.4 | 20.63 | 8.25
COT 12.19 | ELETROCALHA METÁLICA TIPO U PERFURADA EM CHAPA DE AÇO GALVANIZADA A FOGO DIMENSÃO 100X50MM, COM VIROLA | MAT. | PÇ | 0.333 | 118.09 | 39.32
CUSTO(mão-de-obra): | [5 empty] | 5.09
CUSTO(material): | [5 empty] | 43.04
CUSTO TOTAL(unit.): | [5 empty] | 48.13
LS(%): 113,39% | [5 empty] | 5.79
BDI(%): 0% | [5 empty] | 0
ADM(%): 0% | [5 empty] | 0
TOTAL TAXA: | [5 empty] | 5.79
CUSTO TOTAL UNIT.(c/taxa): | [5 empty] | 53.92
QUANTIDADE: | [5 empty] | 45
CUSTO TOTAL(c/taxa): | [5 empty] | 2426.4
UFPE 12.36 | ELETROCALHA METÁLICA TIPO U PERFURADA EM CHAPA DE AÇO GALVANIZADA A FOGO DIMENSÃO 50X50MM, COM VIROLA - FORNECIMENTO E INSTALAÇÃO | SER.CG | M
88247U | AUXILIAR DE ELETRICISTA COM ENCARGOS COMPLEMENTARES | SER.CG | H | 0.2 | 15.88 | 3.17
88264U | ELETRICISTA COM ENCARGOS COMPLEMENTARES | SER.CG | H | 0.2 | 20.63 | 4.12
COT 12.18 | ELETROCALHA METÁLICA TIPO U PERFURADA EM CHAPA DE AÇO GALVANIZADA A FOGO DIMENSÃO 50X50MM, COM VIROLA | MAT. | PÇ | 0.333 | 88.55 | 29.48
CUSTO(mão-de-obra): | [5 empty] | 2.54
CUSTO(material): | [5 empty] | 31.34
CUSTO TOTAL(unit.): | [5 empty] | 33.88
LS(%): 113,39% | [5 empty] | 2.89
BDI(%): 0% | [5 empty] | 0
ADM(%): 0% | [5 empty] | 0
TOTAL TAXA: | [5 empty] | 2.89
CUSTO TOTAL UNIT.(c/taxa): | [5 empty] | 36.77
QUANTIDADE: | [5 empty] | 45
CUSTO TOTAL(c/taxa): | [5 empty] | 1654.65
UFPE 12.37 | CURVA DE 90 GRAUS GALVANIZADA A FOGO PARA ELETROCALHA DE 100 MM X 50 MM - FORNECIMENTO E INSTALAÇÃO | SER.CG | UN
88247U | AUXILIAR DE ELETRICISTA COM ENCARGOS COMPLEMENTARES | SER.CG | H | 0.2 | 15.88 | 3.17
88264U | ELETRICISTA COM ENCARGOS COMPLEMENTARES | SER.CG | H | 0.2 | 20.63 | 4.12
COT 12.21 | CURVA DE 90 GRAUS GALVANIZADA A FOGO PARA ELETROCALHA DE 100MMX50MM | MAT. | UN | 1 | 21.61 | 21.61
CUSTO(mão-de-obra): | [5 empty] | 2.54
CUSTO(material): | [5 empty] | 23.47
CUSTO TOTAL(unit.): | [5 empty] | 26.01
LS(%): 113,39% | [5 empty] | 2.89
BDI(%): 0% | [5 empty] | 0
ADM(%): 0% | [5 empty] | 0
TOTAL TAXA: | [5 empty] | 2.89
CUSTO TOTAL UNIT.(c/taxa): | [5 empty] | 28.9
QUANTIDADE: | [5 empty] | 2
CUSTO TOTAL(c/taxa): | [5 empty] | 57.8
UFPE 12.38 | JUNÇÃO/EMENDA/TALA GALVANIZADA A FOGO PARA ELETROCALHA 50X50MM - FORNECIMENTO E INSTALAÇÃO | SER.CG | UN
88247U | AUXILIAR DE ELETRICISTA COM ENCARGOS COMPLEMENTARES | SER.CG | H | 0.2 | 15.88 | 3.17
88264U | ELETRICISTA COM ENCARGOS COMPLEMENTARES | SER.CG | H | 0.2 | 20.63 | 4.12
COT 5.23 | JUNÇÃO/EMENDA/TALA GALVANIZADA A FOGO PARA ELETROCALHA 50X50MM | MAT. | UN | 1 | 3.18 | 3.18
CUSTO(mão-de-obra): | [5 empty] | 2.54
CUSTO(material): | [5 empty] | 5.04
CUSTO TOTAL(unit.): | [5 empty] | 7.58
LS(%): 113,39% | [5 empty] | 2.89
BDI(%): 0% | [5 empty] | 0
ADM(%): 0% | [5 empty] | 0
TOTAL TAXA: | [5 empty] | 2.89
CUSTO TOTAL UNIT.(c/taxa): | [5 empty] | 10.47
QUANTIDADE: | [5 empty] | 15
CUSTO TOTAL(c/taxa): | [5 empty] | 157.05
UFPE 12.39 | SUSPENSÃO VERTICAL GALVANIZADA A FOGO PARA ELETROCALHA 50 X 50 MM - FORNECIMENTO E INSTALAÇÃO | SER.CG | UN
88247U | AUXILIAR DE ELETRICISTA COM ENCARGOS COMPLEMENTARES | SER.CG | H | 0.2 | 15.88 | 3.17
88264U | ELETRICISTA COM ENCARGOS COMPLEMENTARES | SER.CG | H | 0.2 | 20.63 | 4.12
COT 12.26 | SUSPENSÃO VERTICAL GALVANIZADA A FOGO PARA ELETROCALHA 50X50MM - FORNECIMENTO E INSTALAÇÃO | MAT. | UN | 1 | 2.88 | 2.88
CUSTO(mão-de-obra): | [5 empty] | 2.54
CUSTO(material): | [5 empty] | 4.74
CUSTO TOTAL(unit.): | [5 empty] | 7.28
LS(%): 113,39% | [5 empty] | 2.89
BDI(%): 0% | [5 empty] | 0
ADM(%): 0% | [5 empty] | 0
TOTAL TAXA: | [5 empty] | 2.89
CUSTO TOTAL UNIT.(c/taxa): | [5 empty] | 10.17
QUANTIDADE: | [5 empty] | 90
CUSTO TOTAL(c/taxa): | [5 empty] | 915.3
UFPE 12.40 | CURVA DE 90 GRAUS GALVANIZADA A FOGO PARA ELETROCALHA DE 50MMX50MM - FORNECIMENTO E INSTALAÇÃO | SER.CG | UN
88247U | AUXILIAR DE ELETRICISTA COM ENCARGOS COMPLEMENTARES | SER.CG | H | 0.2 | 15.88 | 3.17
88264U | ELETRICISTA COM ENCARGOS COMPLEMENTARES | SER.CG | H | 0.2 | 20.63 | 4.12
COT 12.20 | CURVA DE 90 GRAUS GALVANIZADA A FOGO PARA ELETROCALHA DE 50MMX50MM | MAT. | UN | 1 | 15.17 | 15.17
CUSTO(mão-de-obra): | [5 empty] | 2.54
CUSTO(material): | [5 empty] | 17.03
CUSTO TOTAL(unit.): | [5 empty] | 19.57
LS(%): 113,39% | [5 empty] | 2.89
BDI(%): 0% | [5 empty] | 0
ADM(%): 0% | [5 empty] | 0
TOTAL TAXA: | [5 empty] | 2.89
CUSTO TOTAL UNIT.(c/taxa): | [5 empty] | 22.46
QUANTIDADE: | [5 empty] | 2
CUSTO TOTAL(c/taxa): | [5 empty] | 44.92
UFPE 12.41 | JUNÇÃO/EMENDA/TALA GALVANIZADA A FOGO PARA ELETROCALHA 100X50MM - FORNECIMENTO E INSTALAÇÃO | SER.CG | UN
88247U | AUXILIAR DE ELETRICISTA COM ENCARGOS COMPLEMENTARES | SER.CG | H | 0.2 | 15.88 | 3.17
88264U | ELETRICISTA COM ENCARGOS COMPLEMENTARES | SER.CG | H | 0.2 | 20.63 | 4.12
COT 12.24 | JUNÇÃO/EMENDA/TALA GALVANIZADA A FOGO PARA ELETROCALHA 100X50MM | MAT. | UN | 1 | 5.41 | 5.41
CUSTO(mão-de-obra): | [5 empty] | 2.54
CUSTO(material): | [5 empty] | 7.27
CUSTO TOTAL(unit.): | [5 empty] | 9.81
LS(%): 113,39% | [5 empty] | 2.89
BDI(%): 0% | [5 empty] | 0
ADM(%): 0% | [5 empty] | 0
TOTAL TAXA: | [5 empty] | 2.89
CUSTO TOTAL UNIT.(c/taxa): | [5 empty] | 12.7
QUANTIDADE: | [5 empty] | 15
CUSTO TOTAL(c/taxa): | [5 empty] | 190.5
05.07.03 | CABOS E TOMADAS
98297U | CABO ELETRÔNICO CATEGORIA 6, INSTALADO EM EDIFICAÇÃO INSTITUCIONAL - FORNECIMENTO E INSTALAÇÃO. AF_11/2019 | SER.CG | M
39599 | CABO DE PAR TRANCADO UTP, 4 PARES, CATEGORIA 6 | MAT. | M | 1.05 | 2.05 | 2.15
88247U | AUXILIAR DE ELETRICISTA COM ENCARGOS COMPLEMENTARES | SER.CG | H | 0.0045 | 15.88 | 0.07
88264U | ELETRICISTA COM ENCARGOS COMPLEMENTARES | SER.CG | H | 0.0045 | 20.63 | 0.09
CUSTO(mão-de-obra): | [5 empty] | 0.05
CUSTO(material): | [5 empty] | 2.19
CUSTO TOTAL(unit.): | [5 empty] | 2.24
LS(%): 113,39% | [5 empty] | 0.07
BDI(%): 0% | [5 empty] | 0
ADM(%): 0% | [5 empty] | 0
TOTAL TAXA: | [5 empty] | 0.07
CUSTO TOTAL UNIT.(c/taxa): | [5 empty] | 2.31
QUANTIDADE: | [5 empty] | 2200
CUSTO TOTAL(c/taxa): | [5 empty] | 5082
UFPE 13.10 | CONECTOR RJ45 FÊMEA GIGALAN CAT 6 BEGE - FORNECIMENTO E INSTALAÇÃO | SER.CG | UN
39601 | CONECTOR FEMEA RJ - 45, CATEGORIA 6 | MAT. | UN | 1 | 20.14 | 20.14
88247U | AUXILIAR DE ELETRICISTA COM ENCARGOS COMPLEMENTARES | SER.CG | H | 0.1 | 15.88 | 1.58
88264U | ELETRICISTA COM ENCARGOS COMPLEMENTARES | SER.CG | H | 0.1 | 20.63 | 2.06
CUSTO(mão-de-obra): | [5 empty] | 1.26
CUSTO(material): | [5 empty] | 21.08
CUSTO TOTAL(unit.): | [5 empty] | 22.34
LS(%): 113,39% | [5 empty] | 1.44
BDI(%): 0% | [5 empty] | 0
ADM(%): 0% | [5 empty] | 0
TOTAL TAXA: | [5 empty] | 1.44
CUSTO TOTAL UNIT.(c/taxa): | [5 empty] | 23.78
QUANTIDADE: | [5 empty] | 20
CUSTO TOTAL(c/taxa): | [5 empty] | 475.6
UFPE 13.11 | TOMADA FÊMEA COM 1 CONECTOR RJ45 GIGALAN U/UTP CAT. 6 INSTALAR NO CONDULETE COM PLACA PARA CONDULETE, REF.35060011, FAB. FURUKAWA OU SIMILAR - FORNECIMENTO E INSTALAÇÃO | SER.CG | UN
39350 | TAMPA PARA CONDULETE, EM PVC, PARA 1 MODULO RJ | MAT. | UN | 1 | 3.93 | 3.93
39601 | CONECTOR FEMEA RJ - 45, CATEGORIA 6 | MAT. | UN | 1 | 20.14 | 20.14
88247U | AUXILIAR DE ELETRICISTA COM ENCARGOS COMPLEMENTARES | SER.CG | H | 0.2062 | 15.88 | 3.27
88264U | ELETRICISTA COM ENCARGOS COMPLEMENTARES | SER.CG | H | 0.2062 | 20.63 | 4.25
CUSTO(mão-de-obra): | [5 empty] | 2.62
CUSTO(material): | [5 empty] | 25.99
CUSTO TOTAL(unit.): | [5 empty] | 28.61
LS(%): 113,39% | [5 empty] | 2.98
BDI(%): 0% | [5 empty] | 0
ADM(%): 0% | [5 empty] | 0
TOTAL TAXA: | [5 empty] | 2.98
CUSTO TOTAL UNIT.(c/taxa): | [5 empty] | 31.59
QUANTIDADE: | [5 empty] | 12
CUSTO TOTAL(c/taxa): | [5 empty] | 379.08
UFPE 13.12 | TOMADA FÊMEA COM 2 CONECTORES RJ45 GIGALAN U/UTP CAT. 6 INSTALAR NO CONDULETE COM PLACA PARA CONDULETE, REF.35060011, FAB. FURUKAWA OU SIMILAR - FORNECIMENTO E INSTALAÇÃO | SER.CG | UN
39351 | TAMPA PARA CONDULETE, EM PVC, PARA 2 MODULOS RJ | MAT. | UN | 1 | 4.54 | 4.54
39601 | CONECTOR FEMEA RJ - 45, CATEGORIA 6 | MAT. | UN | 1 | 20.14 | 20.14
88247U | AUXILIAR DE ELETRICISTA COM ENCARGOS COMPLEMENTARES | SER.CG | H | 0.2062 | 15.88 | 3.27
88264U | ELETRICISTA COM ENCARGOS COMPLEMENTARES | SER.CG | H | 0.2062 | 20.63 | 4.25
CUSTO(mão-de-obra): | [5 empty] | 2.62
CUSTO(material): | [5 empty] | 26.6
CUSTO TOTAL(unit.): | [5 empty] | 29.22
LS(%): 113,39% | [5 empty] | 2.98
BDI(%): 0% | [5 empty] | 0
ADM(%): 0% | [5 empty] | 0
TOTAL TAXA: | [5 empty] | 2.98
CUSTO TOTAL UNIT.(c/taxa): | [5 empty] | 32.2
QUANTIDADE: | [5 empty] | 5
CUSTO TOTAL(c/taxa): | [5 empty] | 161
UFPE 13.39 | CERTIFICAÇÃO DE PONTO METÁLICO CAT 6 | SER.CG | UN
COT 13.3 | CERTIFICAÇÃO DE PONTO METÁLICO CAT 6 | MAT. | UN | 1 | 15 | 15
CUSTO(mão-de-obra): | [5 empty] | 0
CUSTO(material): | [5 empty] | 15
CUSTO TOTAL(unit.): | [5 empty] | 15
LS(%): 113,39% | [5 empty] | 0
BDI(%): 0% | [5 empty] | 0
ADM(%): 0% | [5 empty] | 0
TOTAL TAXA: | [5 empty] | 0
CUSTO TOTAL UNIT.(c/taxa): | [5 empty] | 15
QUANTIDADE: | [5 empty] | 42
CUSTO TOTAL(c/taxa): | [5 empty] | 630
UFPE 13.6 | FORNECIMENTO E INSTALAÇÃO DE PATCH CORD GIGALAN AZUL CAT.6 2.5 METROS | SER.CG | M
39607 | PATCH CORD, CATEGORIA 6, EXTENSAO DE 2,50 M | MAT. | UN | 1 | 23.13 | 23.13
88247U | AUXILIAR DE ELETRICISTA COM ENCARGOS COMPLEMENTARES | SER.CG | H | 0.2 | 15.88 | 3.17
88264U | ELETRICISTA COM ENCARGOS COMPLEMENTARES | SER.CG | H | 0.2 | 20.63 | 4.12
CUSTO(mão-de-obra): | [5 empty] | 2.54
CUSTO(material): | [5 empty] | 24.99
CUSTO TOTAL(unit.): | [5 empty] | 27.53
LS(%): 113,39% | [5 empty] | 2.89
BDI(%): 0% | [5 empty] | 0
ADM(%): 0% | [5 empty] | 0
TOTAL TAXA: | [5 empty] | 2.89
CUSTO TOTAL UNIT.(c/taxa): | [5 empty] | 30.42
QUANTIDADE: | [5 empty] | 42
CUSTO TOTAL(c/taxa): | [5 empty] | 1277.64
UFPE 13.7 | FORNECIMENTO E INSTALAÇÃO DE PATCH CORD GIGALAN AZUL CAT.6 1.5 METROS | SER.CG | M
39606 | PATCH CORD, CATEGORIA 6, EXTENSAO DE 1,50 M | MAT. | UN | 1 | 20.16 | 20.16
88247U | AUXILIAR DE ELETRICISTA COM ENCARGOS COMPLEMENTARES | SER.CG | H | 0.2 | 15.88 | 3.17
88264U | ELETRICISTA COM ENCARGOS COMPLEMENTARES | SER.CG | H | 0.2 | 20.63 | 4.12
CUSTO(mão-de-obra): | [5 empty] | 2.54
CUSTO(material): | [5 empty] | 22.02
CUSTO TOTAL(unit.): | [5 empty] | 24.56
LS(%): 113,39% | [5 empty] | 2.89
BDI(%): 0% | [5 empty] | 0
ADM(%): 0% | [5 empty] | 0
TOTAL TAXA: | [5 empty] | 2.89
CUSTO TOTAL UNIT.(c/taxa): | [5 empty] | 27.45
QUANTIDADE: | [5 empty] | 42
CUSTO TOTAL(c/taxa): | [5 empty] | 1152.9
UFPE 13.8 | FORNECIMENTO E COLOCAÇÃO DE ANILHA PARA IDENTIFICAÇÃO | SER.CG | UN
00181/ORSE-MAT | Anilha para identificação - (0 a 9) e (a a c) com 10 unidades | MAT. | UN | 1 | 0.05 | 0.05
88264U | ELETRICISTA COM ENCARGOS COMPLEMENTARES | SER.CG | H | 0.033 | 20.63 | 0.68
CUSTO(mão-de-obra): | [5 empty] | 0.24
CUSTO(material): | [5 empty] | 0.21
CUSTO TOTAL(unit.): | [5 empty] | 0.45
LS(%): 113,39% | [5 empty] | 0.28
BDI(%): 0% | [5 empty] | 0
ADM(%): 0% | [5 empty] | 0
TOTAL TAXA: | [5 empty] | 0.28
CUSTO TOTAL UNIT.(c/taxa): | [5 empty] | 0.73
QUANTIDADE: | [5 empty] | 84
CUSTO TOTAL(c/taxa): | [5 empty] | 61.32
UFPE 13.9 | ESPELHO PLANO 4X2 PARA DUAS TOMADAS RJ45 - FORNECIMENTO E INSTALAÇÃO | SER.CG | UN
88247U | AUXILIAR DE ELETRICISTA COM ENCARGOS COMPLEMENTARES | SER.CG | H | 0.15 | 15.88 | 2.38
COT 13.4 | ESPELHO PLANO 4X2 PARA DUAS TOMADAS RJ45 | MAT. | UN | 1 | 3.6 | 3.6
CUSTO(mão-de-obra): | [5 empty] | 0.78
CUSTO(material): | [5 empty] | 4.3
CUSTO TOTAL(unit.): | [5 empty] | 5.08
LS(%): 113,39% | [5 empty] | 0.9
BDI(%): 0% | [5 empty] | 0
ADM(%): 0% | [5 empty] | 0
TOTAL TAXA: | [5 empty] | 0.9
CUSTO TOTAL UNIT.(c/taxa): | [5 empty] | 5.98
QUANTIDADE: | [5 empty] | 10
CUSTO TOTAL(c/taxa): | [5 empty] | 59.8
05.07.04 | RACK E ACESSÓRIOS
13.13 | RACK DE PISO ABERTO 4P 19" 12U - FORNECIMENTO E INSTALAÇÃO | SER.CG | UN
88247U | AUXILIAR DE ELETRICISTA COM ENCARGOS COMPLEMENTARES | SER.CG | H | 2 | 15.88 | 31.76
88264U | ELETRICISTA COM ENCARGOS COMPLEMENTARES | SER.CG | H | 2 | 20.63 | 41.26
COT 13.5 | RACK DE PISO ABERTO 4P 19" 12U | MAT. | UN | 1 | 537.9 | 537.9
CUSTO(mão-de-obra): | [5 empty] | 25.51
CUSTO(material): | [5 empty] | 556.49
CUSTO TOTAL(unit.): | [5 empty] | 582
LS(%): 113,39% | [5 empty] | 28.92
BDI(%): 0% | [5 empty] | 0
ADM(%): 0% | [5 empty] | 0
TOTAL TAXA: | [5 empty] | 28.92
CUSTO TOTAL UNIT.(c/taxa): | [5 empty] | 610.92
QUANTIDADE: | [5 empty] | 1
CUSTO TOTAL(c/taxa): | [5 empty] | 610.92
13.14 | FORNECIMENTO E INSTALAÇÃO DE VOICE PANEL DE 30 PORTAS - FABRICANTE FURUKAWA OU SIMILAR | SER.CG | UN
88247U | AUXILIAR DE ELETRICISTA COM ENCARGOS COMPLEMENTARES | SER.CG | H | 1 | 15.88 | 15.88
COT 13.7 | VOICE PANEL DE 30 PORTAS - FABRICANTE FURUKAWA OU SIMILAR | MAT. | UN | 1 | 479.43 | 479.43
CUSTO(mão-de-obra): | [5 empty] | 5.26
CUSTO(material): | [5 empty] | 484.08
CUSTO TOTAL(unit.): | [5 empty] | 489.34
LS(%): 113,39% | [5 empty] | 5.97
BDI(%): 0% | [5 empty] | 0
ADM(%): 0% | [5 empty] | 0
TOTAL TAXA: | [5 empty] | 5.97
CUSTO TOTAL UNIT.(c/taxa): | [5 empty] | 495.31
QUANTIDADE: | [5 empty] | 1
CUSTO TOTAL(c/taxa): | [5 empty] | 495.31
98302U | PATCH PANEL 24 PORTAS, CATEGORIA 6 - FORNECIMENTO E INSTALAÇÃO. AF_11/2019 | SER.CG | UN
39596 | PATCH PANEL, 24 PORTAS, CATEGORIA 6, COM RACKS DE 19" E 1 U DE ALTURA | MAT. | UN | 1 | 381.71 | 381.71
88247U | AUXILIAR DE ELETRICISTA COM ENCARGOS COMPLEMENTARES | SER.CG | H | 6.2007 | 15.88 | 98.46
88264U | ELETRICISTA COM ENCARGOS COMPLEMENTARES | SER.CG | H | 6.2007 | 20.63 | 127.92
CUSTO(mão-de-obra): | [5 empty] | 79.11
CUSTO(material): | [5 empty] | 439.31
CUSTO TOTAL(unit.): | [5 empty] | 518.42
LS(%): 113,39% | [5 empty] | 89.67
BDI(%): 0% | [5 empty] | 0
ADM(%): 0% | [5 empty] | 0
TOTAL TAXA: | [5 empty] | 89.67
CUSTO TOTAL UNIT.(c/taxa): | [5 empty] | 608.09
QUANTIDADE: | [5 empty] | 2
CUSTO TOTAL(c/taxa): | [5 empty] | 1216.18
UFPE 13.15 | RÉGUA DE ENERGIA PARA RACK PADRÃO 19" COM 8 TOMADAS - FORNECIMENTO E INSTALAÇÃO | SER.CG | UN
88247U | AUXILIAR DE ELETRICISTA COM ENCARGOS COMPLEMENTARES | SER.CG | H | 0.85 | 15.88 | 13.49
88264U | ELETRICISTA COM ENCARGOS COMPLEMENTARES | SER.CG | H | 0.85 | 20.63 | 17.53
COT 13.8 | RÉGUA DE ENERGIA PARA RACK PADRÃO 19" COM 8 TOMADAS | MAT. | UN | 1 | 76 | 76
CUSTO(mão-de-obra): | [5 empty] | 10.84
CUSTO(material): | [5 empty] | 83.89
CUSTO TOTAL(unit.): | [5 empty] | 94.73
LS(%): 113,39% | [5 empty] | 12.29
BDI(%): 0% | [5 empty] | 0
ADM(%): 0% | [5 empty] | 0
TOTAL TAXA: | [5 empty] | 12.29
CUSTO TOTAL UNIT.(c/taxa): | [5 empty] | 107.02
QUANTIDADE: | [5 empty] | 1
CUSTO TOTAL(c/taxa): | [5 empty] | 107.02
UFPE 13.16 | NO BREAK 1000w - FORNECIMENTO E INSTALAÇÃO | SER.CG | UN
88247U | AUXILIAR DE ELETRICISTA COM ENCARGOS COMPLEMENTARES | SER.CG | H | 0.5 | 15.88 | 7.94
88264U | ELETRICISTA COM ENCARGOS COMPLEMENTARES | SER.CG | H | 0.5 | 20.63 | 10.31
COT 13.9 | NO BREAK 1000w | MAT. | UN | 1 | 1357.2 | 1357.2
CUSTO(mão-de-obra): | [5 empty] | 6.37
CUSTO(material): | [5 empty] | 1361.85
CUSTO TOTAL(unit.): | [5 empty] | 1368.22
LS(%): 113,39% | [5 empty] | 7.23
BDI(%): 0% | [5 empty] | 0
ADM(%): 0% | [5 empty] | 0
TOTAL TAXA: | [5 empty] | 7.23
CUSTO TOTAL UNIT.(c/taxa): | [5 empty] | 1375.45
QUANTIDADE: | [5 empty] | 1
CUSTO TOTAL(c/taxa): | [5 empty] | 1375.45
UFPE 13.17 | FORNECIMENTO E INSTALAÇÃO DE ORGANIZADOR DE CABOS HORIZONTAL, FECHADO, PADRÃO RACK 19" | SER.CG | UN
88247U | AUXILIAR DE ELETRICISTA COM ENCARGOS COMPLEMENTARES | SER.CG | H | 0.25 | 15.88 | 3.97
COT 13.6 | ORGANIZADOR DE CABOS HORIZONTAL, FECHADO | MAT. | UN | 1 | 21 | 21
CUSTO(mão-de-obra): | [5 empty] | 1.31
CUSTO(material): | [5 empty] | 22.16
CUSTO TOTAL(unit.): | [5 empty] | 23.47
LS(%): 113,39% | [5 empty] | 1.5
BDI(%): 0% | [5 empty] | 0
ADM(%): 0% | [5 empty] | 0
TOTAL TAXA: | [5 empty] | 1.5
CUSTO TOTAL UNIT.(c/taxa): | [5 empty] | 24.97
QUANTIDADE: | [5 empty] | 4
CUSTO TOTAL(c/taxa): | [5 empty] | 99.88
05.07.05 | EQUIPAMENTOS (INSTALAÇÃO)
UFPE 13.18 | INSTALAÇÃO DE ACCESS POINT, DUAL BAND (2.4 E 5 GHZ, ANTENAS OMNIDIRECIONAIS INTERNAS, PADRÃO 802.11 AC/N, PORTA GIGABIT ETHERNET 10/100/1000 BASE-T RJ-45, ALIMENTAÇÃO 802AF POE) SUPORTAR GERENCIAMENTO CENTRALIZADO - RUCKUS R 610 | SER.CG | UN
88266U | ELETROTÉCNICO COM ENCARGOS COMPLEMENTARES | SER.CG | H | 1 | 22.26 | 22.26
CUSTO(mão-de-obra): | [5 empty] | 8.25
CUSTO(material): | [5 empty] | 4.65
CUSTO TOTAL(unit.): | [5 empty] | 12.9
LS(%): 113,39% | [5 empty] | 9.36
BDI(%): 0% | [5 empty] | 0
ADM(%): 0% | [5 empty] | 0
TOTAL TAXA: | [5 empty] | 9.36
CUSTO TOTAL UNIT.(c/taxa): | [5 empty] | 22.26
QUANTIDADE: | [5 empty] | 1
CUSTO TOTAL(c/taxa): | [5 empty] | 22.26
UFPE 13.19 | INSTALAÇÃO DE SWITCH 48 PORTAS POE 10/100/1000 BASE- T RJ45 + 04 INTERFACES GIGABTI ETHERNET BASEADA EM MINI-GBIC + PORTA GERENCIAL 10/100 , PADRÃO 19" x 1U DE ALTURA, MODELO REFERÊNCIA SUMMIT X440 48P EXTREME | SER.CG | UN
88266U | ELETROTÉCNICO COM ENCARGOS COMPLEMENTARES | SER.CG | H | 1 | 22.26 | 22.26
CUSTO(mão-de-obra): | [5 empty] | 8.25
CUSTO(material): | [5 empty] | 4.65
CUSTO TOTAL(unit.): | [5 empty] | 12.9
LS(%): 113,39% | [5 empty] | 9.36
BDI(%): 0% | [5 empty] | 0
ADM(%): 0% | [5 empty] | 0
TOTAL TAXA: | [5 empty] | 9.36
CUSTO TOTAL UNIT.(c/taxa): | [5 empty] | 22.26
QUANTIDADE: | [5 empty] | 1
CUSTO TOTAL(c/taxa): | [5 empty] | 22.26
05.07.06 | INFRA FIBRA OPTICA E TELEFONIA
98402U | CABO TELEFÔNICO CTP-APL-50 30 PARES INSTALADO EM ENTRADA DE EDIFICAÇÃO - FORNECIMENTO E INSTALAÇÃO. AF_11/2019 | SER.CG | M
11918 | CABO TELEFONICO CTP - APL - 50, 30 PARES, USO EXTERNO | MAT. | M | 1.05 | 18.51 | 19.43
88247U | AUXILIAR DE ELETRICISTA COM ENCARGOS COMPLEMENTARES | SER.CG | H | 0.1143 | 15.88 | 1.81
88264U | ELETRICISTA COM ENCARGOS COMPLEMENTARES | SER.CG | H | 0.1143 | 20.63 | 2.35
CUSTO(mão-de-obra): | [5 empty] | 1.45
CUSTO(material): | [5 empty] | 20.49
CUSTO TOTAL(unit.): | [5 empty] | 21.94
LS(%): 113,39% | [5 empty] | 1.65
BDI(%): 0% | [5 empty] | 0
ADM(%): 0% | [5 empty] | 0
TOTAL TAXA: | [5 empty] | 1.65
CUSTO TOTAL UNIT.(c/taxa): | [5 empty] | 23.59
QUANTIDADE: | [5 empty] | 350
CUSTO TOTAL(c/taxa): | [5 empty] | 8256.5
UFPE 13.20 | FORNECIMENTO E INSTALAÇÃO DE DISTRIBUIDOR INTERNO ÓPTICO - D.I.O. 6 SAÍDAS LC DUPLEX FURUKAWA OU SIMILAR | SER.CG | UN
88247U | AUXILIAR DE ELETRICISTA COM ENCARGOS COMPLEMENTARES | SER.CG | H | 0.5 | 15.88 | 7.94
88264U | ELETRICISTA COM ENCARGOS COMPLEMENTARES | SER.CG | H | 0.5 | 20.63 | 10.31
COT 13.16 | DISTRIBUIDOR INTERNO ÓPTICO - D.I.O. 6 SAÍDAS LC DUPLEX FURUKAWA OU SIMILAR | MAT. | UN | 1 | 269.67 | 269.67
CUSTO(mão-de-obra): | [5 empty] | 6.37
CUSTO(material): | [5 empty] | 274.32
CUSTO TOTAL(unit.): | [5 empty] | 280.69
LS(%): 113,39% | [5 empty] | 7.23
BDI(%): 0% | [5 empty] | 0
ADM(%): 0% | [5 empty] | 0
TOTAL TAXA: | [5 empty] | 7.23
CUSTO TOTAL UNIT.(c/taxa): | [5 empty] | 287.92
QUANTIDADE: | [5 empty] | 2
CUSTO TOTAL(c/taxa): | [5 empty] | 575.84
UFPE 13.21 | FORNECIMENTO E INSTALAÇÃO MINI GBIC 1000BASELX SM LC DUPLEX | SER.CG | UN
88264U | ELETRICISTA COM ENCARGOS COMPLEMENTARES | SER.CG | H | 1 | 20.63 | 20.63
COT 13.15 | MINI GBIC 1000BASELX SM LC DUPLEX | MAT. | UN | 1 | 265 | 265
CUSTO(mão-de-obra): | [5 empty] | 7.49
CUSTO(material): | [5 empty] | 269.65
CUSTO TOTAL(unit.): | [5 empty] | 277.14
LS(%): 113,39% | [5 empty] | 8.49
BDI(%): 0% | [5 empty] | 0
ADM(%): 0% | [5 empty] | 0
TOTAL TAXA: | [5 empty] | 8.49
CUSTO TOTAL UNIT.(c/taxa): | [5 empty] | 285.63
QUANTIDADE: | [5 empty] | 2
CUSTO TOTAL(c/taxa): | [5 empty] | 571.26
UFPE 13.22 | CABO DE FIBRA OPTICA CFOT-SM-AREU ANTI ROEDOR, MONOMODO G652D, COM 6 FIBRAS - FORNECIMENTO E INSTALAÇÃO EM ELETRODUTO | SER.CG | UN
88247U | AUXILIAR DE ELETRICISTA COM ENCARGOS COMPLEMENTARES | SER.CG | H | 0.14 | 15.88 | 2.22
88264U | ELETRICISTA COM ENCARGOS COMPLEMENTARES | SER.CG | H | 0.14 | 20.63 | 2.88
COT 13.12 | CABO DE FIBRA OPTICA CFOT-SM-AREU ANTI ROEDOR, MONOMODO G652D, COM 6 FIBRAS | MAT. | UN | 1 | 6.55 | 6.55
CUSTO(mão-de-obra): | [5 empty] | 1.77
CUSTO(material): | [5 empty] | 7.85
CUSTO TOTAL(unit.): | [5 empty] | 9.62
LS(%): 113,39% | [5 empty] | 2.03
BDI(%): 0% | [5 empty] | 0
ADM(%): 0% | [5 empty] | 0
TOTAL TAXA: | [5 empty] | 2.03
CUSTO TOTAL UNIT.(c/taxa): | [5 empty] | 11.65
QUANTIDADE: | [5 empty] | 280
CUSTO TOTAL(c/taxa): | [5 empty] | 3262
UFPE 13.23 | CAIXA DE PASSAGEM EM ALVENARIA 60 X 60 X 80CM COM TAMPA E DRENO DE BRITA | SER.CG | UN
1106 | CAL HIDRATADA CH-I PARA ARGAMASSAS | MAT. | KG | 6.0192 | 0.75 | 4.51
1358 | CHAPA DE MADEIRA COMPENSADA RESINADA PARA FORMA DE CONCRETO, DE *2,2 X 1,1* M, E = 17 MM | MAT. | M2 | 0.12 | 33.68 | 4.04
1379 | CIMENTO PORTLAND COMPOSTO CP II-32 | MAT. | KG | 37.0168 | 0.64 | 23.69
370 | AREIA MEDIA - POSTO JAZIDA/FORNECEDOR (RETIRADO NA JAZIDA, SEM TRANSPORTE) | MAT. | M3 | 0.1306 | 90 | 11.75
43059 | ACO CA-60, 4,2 MM, OU 5,0 MM, OU 6,0 MM, OU 7,0 MM, VERGALHAO | MAT. | KG | 4.312 | 9.49 | 40.92
4721 | PEDRA BRITADA N. 1 (9,5 a 19 MM) POSTO PEDREIRA/FORNECEDOR, SEM FRETE | MAT. | M3 | 0.073 | 58.82 | 4.29
4722 | PEDRA BRITADA N. 3 (38 A 50 MM) POSTO PEDREIRA/FORNECEDOR, SEM FRETE | MAT. | M3 | 0.008 | 55.56 | 0.44
7258 | TIJOLO CERAMICO MACICO COMUM *5 X 10 X 20* CM (L X A X C) | MAT. | UN | 120.96 | 0.44 | 53.22
88309U | PEDREIRO COM ENCARGOS COMPLEMENTARES | SER.CG | H | 3.3578 | 20.45 | 68.66
88316U | SERVENTE COM ENCARGOS COMPLEMENTARES | SER.CG | H | 8.9664 | 16.42 | 147.22
CUSTO(mão-de-obra): | [5 empty] | 74.84
CUSTO(material): | [5 empty] | 199.16
CUSTO TOTAL(unit.): | [5 empty] | 274
LS(%): 113,39% | [5 empty] | 84.74
BDI(%): 0% | [5 empty] | 0
ADM(%): 0% | [5 empty] | 0
TOTAL TAXA: | [5 empty] | 84.74
CUSTO TOTAL UNIT.(c/taxa): | [5 empty] | 358.74
QUANTIDADE: | [5 empty] | 2
CUSTO TOTAL(c/taxa): | [5 empty] | 717.48
UFPE 13.24 | FORNECIMENTO E INSTALAÇÃO DE EXTENSÃO ÓPTICA CONECTORIZADA DUPLEX SM LC-SPC 6F 1,5 METROS FABRICANTE FURUKAWA OU SIMILAR | SER.CG | M
88247U | AUXILIAR DE ELETRICISTA COM ENCARGOS COMPLEMENTARES | SER.CG | H | 0.2 | 15.88 | 3.17
88264U | ELETRICISTA COM ENCARGOS COMPLEMENTARES | SER.CG | H | 0.2 | 20.63 | 4.12
COT 13.14 | EXTENSÃO ÓPTICA CONECTORIZADA DUPLEX SM LC-SPC 6F 1,5 METROS FABRICANTE FURUKAWA OU SIMILAR | MAT. | UN | 1 | 238.06 | 238.06
CUSTO(mão-de-obra): | [5 empty] | 2.54
CUSTO(material): | [5 empty] | 239.92
CUSTO TOTAL(unit.): | [5 empty] | 242.46
LS(%): 113,39% | [5 empty] | 2.89
BDI(%): 0% | [5 empty] | 0
ADM(%): 0% | [5 empty] | 0
TOTAL TAXA: | [5 empty] | 2.89
CUSTO TOTAL UNIT.(c/taxa): | [5 empty] | 245.35
QUANTIDADE: | [5 empty] | 2
CUSTO TOTAL(c/taxa): | [5 empty] | 490.7
UFPE 13.25 | FORNECIMENTO E INSTALAÇÃO DE CORDÃO ÓPTICO DUPLEX SM LC-SPC 2 FIBRAS COM 1,5 METROS, FABRICANTE FURUKAWA OU SIMILAR | SER.CG | M
88247U | AUXILIAR DE ELETRICISTA COM ENCARGOS COMPLEMENTARES | SER.CG | H | 0.2 | 15.88 | 3.17
88264U | ELETRICISTA COM ENCARGOS COMPLEMENTARES | SER.CG | H | 0.2 | 20.63 | 4.12
COT 13.17 | CORDÃO ÓPTICO DUPLEX SM LC-SPC 2 FIBRAS COM 1,5 METROS, FABRICANTE FURUKAWA OU SIMILAR | MAT. | UN | 1 | 192.71 | 192.71
CUSTO(mão-de-obra): | [5 empty] | 2.54
CUSTO(material): | [5 empty] | 194.57
CUSTO TOTAL(unit.): | [5 empty] | 197.11
LS(%): 113,39% | [5 empty] | 2.89
BDI(%): 0% | [5 empty] | 0
ADM(%): 0% | [5 empty] | 0
TOTAL TAXA: | [5 empty] | 2.89
CUSTO TOTAL UNIT.(c/taxa): | [5 empty] | 200
QUANTIDADE: | [5 empty] | 2
CUSTO TOTAL(c/taxa): | [5 empty] | 400
UFPE 13.40 | FUSÃO DE CABO DE FIBRA OPTICA MONOMODO COM 6 FIBRAS | SER.CG | UN
COT 13.13 | FUSÃO DE CABO DE FIBRA OPTICA MONOMODO COM 6 FIBRAS | MAT. | UN | 1 | 100 | 100
CUSTO(mão-de-obra): | [5 empty] | 0
CUSTO(material): | [5 empty] | 100
CUSTO TOTAL(unit.): | [5 empty] | 100
LS(%): 113,39% | [5 empty] | 0
BDI(%): 0% | [5 empty] | 0
ADM(%): 0% | [5 empty] | 0
TOTAL TAXA: | [5 empty] | 0
CUSTO TOTAL UNIT.(c/taxa): | [5 empty] | 100
QUANTIDADE: | [5 empty] | 12
CUSTO TOTAL(c/taxa): | [5 empty] | 1200
05.07.07 | CFTV E SEGURANÇA
UFPE 13.26 | FECHADURA ELETRONICA COM LEITOR DE IMPRESSAO DIGITAL - FORNECIMENTO E INSTALAÇÃO | SER.CG | UN
88266U | ELETROTÉCNICO COM ENCARGOS COMPLEMENTARES | SER.CG | H | 8 | 22.26 | 178.08
COT 13.21 | FECHADURA ELETRONICA COM LEITOR DE IMPRESSAO DIGITAL INTELBRAS FR220 OU SIMILAR | MAT. | UN | 1 | 1740.9 | 1740.9
CUSTO(mão-de-obra): | [5 empty] | 66.06
CUSTO(material): | [5 empty] | 1778.04
CUSTO TOTAL(unit.): | [5 empty] | 1844.1
LS(%): 113,39% | [5 empty] | 74.88
BDI(%): 0% | [5 empty] | 0
ADM(%): 0% | [5 empty] | 0
TOTAL TAXA: | [5 empty] | 74.88
CUSTO TOTAL UNIT.(c/taxa): | [5 empty] | 1918.98
QUANTIDADE: | [5 empty] | 1
CUSTO TOTAL(c/taxa): | [5 empty] | 1918.98
UFPE 13.27 | FORNECIMENTO E INSTALAÇÃO DE CAMERA IP TIPO DOME EXTERNA/INTERNA POE INFRAVERMELHO FULL HD H265 ÂNGULO DE VISÃO HORIZ 89° ~ 120° ONVIF 2 CANAIS DE STREAMING 2 MEGAPIXELS - REFERÊNCIA: INTELBRAS VIP 3230 IK | SER.CG | UN
88266U | ELETROTÉCNICO COM ENCARGOS COMPLEMENTARES | SER.CG | H | 1 | 22.26 | 22.26
COT 13.18 | CAMERA IP TIPO DOME EXTERNA/INTERNA POE INFRAVERMELHO FULL HD H265 ÂNGULO DE VISÃO HORIZ 89° ~ 120° ONVIF 2 CANAIS DE STREAMING 2 MEGAPIXELS - REFERÊNCIA: INTELBRAS VIP 3230 IK | MAT. | UN | 1 | 565 | 565
CUSTO(mão-de-obra): | [5 empty] | 8.25
CUSTO(material): | [5 empty] | 569.65
CUSTO TOTAL(unit.): | [5 empty] | 577.9
LS(%): 113,39% | [5 empty] | 9.36
BDI(%): 0% | [5 empty] | 0
ADM(%): 0% | [5 empty] | 0
TOTAL TAXA: | [5 empty] | 9.36
CUSTO TOTAL UNIT.(c/taxa): | [5 empty] | 587.26
QUANTIDADE: | [5 empty] | 13
CUSTO TOTAL(c/taxa): | [5 empty] | 7634.38
UFPE 13.28 | FORNECIMENTO E INSTALAÇÃO DE CAMERA IP TIPO DOME EXTERNA/INTERNA POE INFRAVERMELHO SENSOR 1/4 3.6mm H265 ÂNGULO HORIZONTAL 56° ONVIF 2 CANAIS DE STREAMING MÍNIMA DE 1 MEGAPIXEL - VIP 1020 G2 | SER.CG | UN
88266U | ELETROTÉCNICO COM ENCARGOS COMPLEMENTARES | SER.CG | H | 1 | 22.26 | 22.26
COT 13.19 | CAMERA IP TIPO DOME EXTERNA/INTERNA POE INFRAVERMELHO SENSOR 1/4 3.6mm H265 ÂNGULO HORIZONTAL 56° ONVIF 2 CANAIS DE STREAMING MÍNIMA DE 1 MEGAPIXEL - VIP 1020 G2 | MAT. | UN | 1 | 406.38 | 406.38
CUSTO(mão-de-obra): | [5 empty] | 8.25
CUSTO(material): | [5 empty] | 411.03
CUSTO TOTAL(unit.): | [5 empty] | 419.28
LS(%): 113,39% | [5 empty] | 9.36
BDI(%): 0% | [5 empty] | 0
ADM(%): 0% | [5 empty] | 0
TOTAL TAXA: | [5 empty] | 9.36
CUSTO TOTAL UNIT.(c/taxa): | [5 empty] | 428.64
QUANTIDADE: | [5 empty] | 5
CUSTO TOTAL(c/taxa): | [5 empty] | 2143.2
UFPE 13.29 | FORNECIMENTO E INSTALAÇÃO DE CAMERA IP TIPO BULLET POE IP67 EXTERNA INFRAVERMELHO, SENSOR DE MOVIMENTO, ONVIF, 2 CANAIS DE STREAMING, H265 ,RESOLUÇÃO MINIMA DE 2 MEGAPIXELS - MONITORAMENTO EXTERNO - REFERÊNCIA:VIP 3240 Z | SER.CG | UN
88266U | ELETROTÉCNICO COM ENCARGOS COMPLEMENTARES | SER.CG | H | 1 | 22.26 | 22.26
COT 13.20 | CAMERA IP TIPO BULLET POE IP67 EXTERNA INFRAVERMELHO, SENSOR DE MOVIMENTO, ONVIF, 2 CANAIS DE STREAMING, H265, RESOLUÇÃO MINIMA DE 2 MEGAPIXELS - MONITORAMENTO EXTERNO - REFERÊNCIA:VIP 3240 Z | MAT. | UN | 1 | 1417.9 | 1417.9
CUSTO(mão-de-obra): | [5 empty] | 8.25
CUSTO(material): | [5 empty] | 1422.55
CUSTO TOTAL(unit.): | [5 empty] | 1430.8
LS(%): 113,39% | [5 empty] | 9.36
BDI(%): 0% | [5 empty] | 0
ADM(%): 0% | [5 empty] | 0
TOTAL TAXA: | [5 empty] | 9.36
CUSTO TOTAL UNIT.(c/taxa): | [5 empty] | 1440.16
QUANTIDADE: | [5 empty] | 2
CUSTO TOTAL(c/taxa): | [5 empty] | 2880.32
UFPE 13.30 | NVR DE 32 CANAIS COM ESPAÇO PARA 2 HD`S FABRICANTE INTELBRAS OU SIMILAR, INCLUSIVE 2 HD DE 4 TERABYTES - FORNECIMENTO E INSTALAÇÃO | SER.CG | UN
88266U | ELETROTÉCNICO COM ENCARGOS COMPLEMENTARES | SER.CG | H | 1 | 22.26 | 22.26
COT 13.22 | NVR DE 32 CANAIS COM ESPAÇO PARA 2 HD`S FABRICANTE INTELBRÁS OU SIMILAR | MAT. | UN | 1 | 4922.87 | 4922.87
COT 13.23 | HD DE 4 TERABYTES INTELBRAS PURPLE OU SIMILAR | MAT. | UN | 2 | 1450.9 | 2901.8
CUSTO(mão-de-obra): | [5 empty] | 8.25
CUSTO(material): | [5 empty] | 7829.32
CUSTO TOTAL(unit.): | [5 empty] | 7837.57
LS(%): 113,39% | [5 empty] | 9.36
BDI(%): 0% | [5 empty] | 0
ADM(%): 0% | [5 empty] | 0
TOTAL TAXA: | [5 empty] | 9.36
CUSTO TOTAL UNIT.(c/taxa): | [5 empty] | 7846.93
QUANTIDADE: | [5 empty] | 1
CUSTO TOTAL(c/taxa): | [5 empty] | 7846.93
05.08 | INSTALAÇÕES DE PROTEÇÃO E COMBATE A INCÊNDIO
101905U | EXTINTOR DE INCÊNDIO PORTÁTIL COM CARGA DE ÁGUA PRESSURIZADA DE 10 L, CLASSE A - FORNECIMENTO E INSTALAÇÃO. AF_10/2020_P | SER.CG | UN
10886 | EXTINTOR DE INCENDIO PORTATIL COM CARGA DE AGUA PRESSURIZADA DE 10 L, CLASSE A | MAT. | UN | 1 | 168.43 | 168.43
4350 | BUCHA DE NYLON, DIAMETRO DO FURO 8 MM, COMPRIMENTO 40 MM, COM PARAFUSO DE ROSCA SOBERBA, CABECA CHATA, FENDA SIMPLES, 4,8 X 50 MM | MAT. | UN | 2 | 0.47 | 0.94
88248U | AUXILIAR DE ENCANADOR OU BOMBEIRO HIDRÁULICO COM ENCARGOS COMPLEMENTARES | SER.CG | H | 0.4574 | 15.37 | 7.03
88267U | ENCANADOR OU BOMBEIRO HIDRÁULICO COM ENCARGOS COMPLEMENTARES | SER.CG | H | 0.4574 | 19.96 | 9.12
CUSTO(mão-de-obra): | [5 empty] | 5.77
CUSTO(material): | [5 empty] | 173.21
CUSTO TOTAL(unit.): | [5 empty] | 178.98
LS(%): 113,39% | [5 empty] | 6.54
BDI(%): 0% | [5 empty] | 0
ADM(%): 0% | [5 empty] | 0
TOTAL TAXA: | [5 empty] | 6.54
CUSTO TOTAL UNIT.(c/taxa): | [5 empty] | 185.52
QUANTIDADE: | [5 empty] | 10
CUSTO TOTAL(c/taxa): | [5 empty] | 1855.2
101907U | EXTINTOR DE INCÊNDIO PORTÁTIL COM CARGA DE CO2 DE 6 KG, CLASSE BC - FORNECIMENTO E INSTALAÇÃO. AF_10/2020_P | SER.CG | UN
10889 | EXTINTOR DE INCENDIO PORTATIL COM CARGA DE GAS CARBONICO CO2 DE 6 KG, CLASSE BC | MAT. | UN | 1 | 577.5 | 577.5
4350 | BUCHA DE NYLON, DIAMETRO DO FURO 8 MM, COMPRIMENTO 40 MM, COM PARAFUSO DE ROSCA SOBERBA, CABECA CHATA, FENDA SIMPLES, 4,8 X 50 MM | MAT. | UN | 2 | 0.47 | 0.94
88248U | AUXILIAR DE ENCANADOR OU BOMBEIRO HIDRÁULICO COM ENCARGOS COMPLEMENTARES | SER.CG | H | 0.4574 | 15.37 | 7.03
88267U | ENCANADOR OU BOMBEIRO HIDRÁULICO COM ENCARGOS COMPLEMENTARES | SER.CG | H | 0.4574 | 19.96 | 9.12
CUSTO(mão-de-obra): | [5 empty] | 5.77
CUSTO(material): | [5 empty] | 582.28
CUSTO TOTAL(unit.): | [5 empty] | 588.05
LS(%): 113,39% | [5 empty] | 6.54
BDI(%): 0% | [5 empty] | 0
ADM(%): 0% | [5 empty] | 0
TOTAL TAXA: | [5 empty] | 6.54
CUSTO TOTAL UNIT.(c/taxa): | [5 empty] | 594.59
QUANTIDADE: | [5 empty] | 10
CUSTO TOTAL(c/taxa): | [5 empty] | 5945.9
92367U | TUBO DE AÇO GALVANIZADO COM COSTURA, CLASSE MÉDIA, DN 65 (2 1/2"), CONEXÃO ROSQUEADA, INSTALADO EM REDE DE ALIMENTAÇÃO PARA HIDRANTE - FORNECIMENTO E INSTALAÇÃO. AF_10/2020 | SER.CG | M
7701 | TUBO ACO GALVANIZADO COM COSTURA, CLASSE MEDIA, DN 2.1/2", E = *3,65* MM, PESO *6,51* KG/M (NBR 5580) | MAT. | M | 1.039 | 75.99 | 78.95
88248U | AUXILIAR DE ENCANADOR OU BOMBEIRO HIDRÁULICO COM ENCARGOS COMPLEMENTARES | SER.CG | H | 0.245 | 15.37 | 3.76
88267U | ENCANADOR OU BOMBEIRO HIDRÁULICO COM ENCARGOS COMPLEMENTARES | SER.CG | H | 0.245 | 19.96 | 4.89
CUSTO(mão-de-obra): | [5 empty] | 3.09
CUSTO(material): | [5 empty] | 81
CUSTO TOTAL(unit.): | [5 empty] | 84.09
LS(%): 113,39% | [5 empty] | 3.51
BDI(%): 0% | [5 empty] | 0
ADM(%): 0% | [5 empty] | 0
TOTAL TAXA: | [5 empty] | 3.51
CUSTO TOTAL UNIT.(c/taxa): | [5 empty] | 87.6
QUANTIDADE: | [5 empty] | 90
CUSTO TOTAL(c/taxa): | [5 empty] | 7884
96765U | ABRIGO PARA HIDRANTE, 90X60X17CM, COM REGISTRO GLOBO ANGULAR 45 GRAUS 2 1/2", ADAPTADOR STORZ 2 1/2", MANGUEIRA DE INCÊNDIO 20M, REDUÇÃO 2 1/2" X 1 1/2" E ESGUICHO EM LATÃO 1 1/2" - FORNECIMENTO E INSTALAÇÃO. AF_10/2020 | SER.CG | UN
10899 | ADAPTADOR, EM LATAO, ENGATE RAPIDO 2 1/2" X ROSCA INTERNA 5 FIOS 2 1/2", PARA INSTALACAO PREDIAL DE COMBATE A INCENDIO | MAT. | UN | 1 | 90.9 | 90.9
10904 | REGISTRO OU VALVULA GLOBO ANGULAR EM LATAO, PARA HIDRANTES EM INSTALACAO PREDIAL DE INCENDIO, 45 GRAUS, DIAMETRO DE 2 1/2", COM VOLANTE, CLASSE DE PRESSAO DE ATE 200 PSI | MAT. | UN | 1 | 207.5 | 207.5
20963 | CAIXA DE INCENDIO/ABRIGO PARA MANGUEIRA, DE SOBREPOR/EXTERNA, COM 90 X 60 X 17 CM, EM CHAPA DE ACO, PORTA COM VENTILACAO, VISOR COM A INSCRICAO "INCENDIO", SUPORTE/CESTA INTERNA PARA A MANGUEIRA, PINTURA ELETROSTATICA VERMELHA | MAT. | UN | 1 | 458.7 | 458.7
20971 | CHAVE DUPLA PARA CONEXOES TIPO STORZ, ENGATE RAPIDO 1 1/2" X 2 1/2", EM LATAO, PARA INSTALACAO PREDIAL COMBATE A INCENDIO | MAT. | UN | 1 | 19.76 | 19.76
21030 | MANGUEIRA DE INCENDIO, TIPO 1, DE 1 1/2", COMPRIMENTO = 20 M, TECIDO EM FIO DE POLIESTER E TUBO INTERNO EM BORRACHA SINTETICA, COM UNIOES ENGATE RAPIDO | MAT. | UN | 1 | 399.38 | 399.38
37555 | ESGUICHO JATO REGULAVEL, TIPO ELKHART, ENGATE RAPIDO 2 1/2", PARA COMBATE A INCENDIO | MAT. | UN | 1 | 296.42 | 296.42
4350 | BUCHA DE NYLON, DIAMETRO DO FURO 8 MM, COMPRIMENTO 40 MM, COM PARAFUSO DE ROSCA SOBERBA, CABECA CHATA, FENDA SIMPLES, 4,8 X 50 MM | MAT. | UN | 4 | 0.47 | 1.88
88248U | AUXILIAR DE ENCANADOR OU BOMBEIRO HIDRÁULICO COM ENCARGOS COMPLEMENTARES | SER.CG | H | 3.037 | 15.37 | 46.67
88267U | ENCANADOR OU BOMBEIRO HIDRÁULICO COM ENCARGOS COMPLEMENTARES | SER.CG | H | 3.037 | 19.96 | 60.61
CUSTO(mão-de-obra): | [5 empty] | 38.35
CUSTO(material): | [5 empty] | 1500.01
CUSTO TOTAL(unit.): | [5 empty] | 1538.36
LS(%): 113,39% | [5 empty] | 43.46
BDI(%): 0% | [5 empty] | 0
ADM(%): 0% | [5 empty] | 0
TOTAL TAXA: | [5 empty] | 43.46
CUSTO TOTAL UNIT.(c/taxa): | [5 empty] | 1581.82
QUANTIDADE: | [5 empty] | 6
CUSTO TOTAL(c/taxa): | [5 empty] | 9490.92
UFPE 13.31 | LUMINARIA DUPLA PARA SINALIZACAO, TIPO WETZEL AS-2/110 OU EQUIVALENTE - FORNECIMENTO E INSTALAÇÃO | SER.CG | UN
12271 | LUMINARIA DUPLA P/SINALIZACAO, TIPO WETZEL AS-2/110 OU EQUIV | MAT. | UN | 1 | 252.53 | 252.53
88264U | ELETRICISTA COM ENCARGOS COMPLEMENTARES | SER.CG | H | 1 | 20.63 | 20.63
88316U | SERVENTE COM ENCARGOS COMPLEMENTARES | SER.CG | H | 1 | 16.42 | 16.42
CUSTO(mão-de-obra): | [5 empty] | 13.06
CUSTO(material): | [5 empty] | 261.72
CUSTO TOTAL(unit.): | [5 empty] | 274.78
LS(%): 113,39% | [5 empty] | 14.8
BDI(%): 0% | [5 empty] | 0
ADM(%): 0% | [5 empty] | 0
TOTAL TAXA: | [5 empty] | 14.8
CUSTO TOTAL UNIT.(c/taxa): | [5 empty] | 289.58
QUANTIDADE: | [5 empty] | 30
CUSTO TOTAL(c/taxa): | [5 empty] | 8687.4
UFPE 13.32 | CENTRAL DE ALARME DE INCÊNDIO PARA 8 LAÇOS - FORNECIMENTO E INSTALAÇÃO | SER.CG | UN
07627/ORSE-MAT | Central de alarme e detecção de incendio, capacidade: 2 baterias, 8 laços, com 2 linhas, mod.VR-8L, Ve rin ou similar | MAT. | UN | 1 | 301.22 | 301.22
88264U | ELETRICISTA COM ENCARGOS COMPLEMENTARES | SER.CG | H | 1 | 20.63 | 20.63
CUSTO(mão-de-obra): | [5 empty] | 7.49
CUSTO(material): | [5 empty] | 305.87
CUSTO TOTAL(unit.): | [5 empty] | 313.36
LS(%): 113,39% | [5 empty] | 8.49
BDI(%): 0% | [5 empty] | 0
ADM(%): 0% | [5 empty] | 0
TOTAL TAXA: | [5 empty] | 8.49
CUSTO TOTAL UNIT.(c/taxa): | [5 empty] | 321.85
QUANTIDADE: | [5 empty] | 1
CUSTO TOTAL(c/taxa): | [5 empty] | 321.85
UFPE 13.33 | SIRENE AUDIOVISUAL PARA ALARME DE INCÊNDIO ENDEREÇÁVEL - FORNECIMENTO E INSTALAÇÃO | SER.CG | UN
12665/ORSE-MAT | Sirene audiovisual endereçavel, 120 db, para alarme de incêndio | MAT. | UN | 1 | 133.26 | 133.26
88264U | ELETRICISTA COM ENCARGOS COMPLEMENTARES | SER.CG | H | 0.7 | 20.63 | 14.44
88316U | SERVENTE COM ENCARGOS COMPLEMENTARES | SER.CG | H | 0.7 | 16.42 | 11.49
CUSTO(mão-de-obra): | [5 empty] | 9.14
CUSTO(material): | [5 empty] | 139.68
CUSTO TOTAL(unit.): | [5 empty] | 148.82
LS(%): 113,39% | [5 empty] | 10.37
BDI(%): 0% | [5 empty] | 0
ADM(%): 0% | [5 empty] | 0
TOTAL TAXA: | [5 empty] | 10.37
CUSTO TOTAL UNIT.(c/taxa): | [5 empty] | 159.19
QUANTIDADE: | [5 empty] | 12
CUSTO TOTAL(c/taxa): | [5 empty] | 1910.28
UFPE 13.34 | ACIONADOR MANUAL DE ALARME DE INCÊNDIO ENDEREÇÁVEL - FORNECIMENTO E INSTALAÇÃO | SER.CG | UN
12664/ORSE-MAT | Acionador manual com botoeira " aperte aqui" - endereçável | MAT. | UN | 1 | 103.36 | 103.36
88264U | ELETRICISTA COM ENCARGOS COMPLEMENTARES | SER.CG | H | 0.5 | 20.63 | 10.31
88316U | SERVENTE COM ENCARGOS COMPLEMENTARES | SER.CG | H | 0.5 | 16.42 | 8.21
CUSTO(mão-de-obra): | [5 empty] | 6.52
CUSTO(material): | [5 empty] | 107.96
CUSTO TOTAL(unit.): | [5 empty] | 114.48
LS(%): 113,39% | [5 empty] | 7.4
BDI(%): 0% | [5 empty] | 0
ADM(%): 0% | [5 empty] | 0
TOTAL TAXA: | [5 empty] | 7.4
CUSTO TOTAL UNIT.(c/taxa): | [5 empty] | 121.88
QUANTIDADE: | [5 empty] | 10
CUSTO TOTAL(c/taxa): | [5 empty] | 1218.8
UFPE 13.35 | DETECTOR DE FUMAÇA ÓPTICO ENDEREÇÁVEL - FORNECIMENTO E INSTALAÇÃO | SER.CG | UN
12883/ORSE-MAT | Detector de fumaça óptico endereçável, modelo VRE-F, marca VERIN ou similar | MAT. | UN | 1 | 163.41 | 163.41
88264U | ELETRICISTA COM ENCARGOS COMPLEMENTARES | SER.CG | H | 0.5 | 20.63 | 10.31
88316U | SERVENTE COM ENCARGOS COMPLEMENTARES | SER.CG | H | 0.5 | 16.42 | 8.21
CUSTO(mão-de-obra): | [5 empty] | 6.52
CUSTO(material): | [5 empty] | 168.01
CUSTO TOTAL(unit.): | [5 empty] | 174.53
LS(%): 113,39% | [5 empty] | 7.4
BDI(%): 0% | [5 empty] | 0
ADM(%): 0% | [5 empty] | 0
TOTAL TAXA: | [5 empty] | 7.4
CUSTO TOTAL UNIT.(c/taxa): | [5 empty] | 181.93
QUANTIDADE: | [5 empty] | 25
CUSTO TOTAL(c/taxa): | [5 empty] | 4548.25
UFPE 13.36 | COTOVELO DE AÇO GALVANIZADO 2.1/2" - FORNECIMENTO E INSTALAÇÃO | SER.CG | UN
3470 | COTOVELO 90 GRAUS DE FERRO GALVANIZADO, COM ROSCA BSP, DE 2 1/2" | MAT. | UN | 1 | 70.88 | 70.88
88267U | ENCANADOR OU BOMBEIRO HIDRÁULICO COM ENCARGOS COMPLEMENTARES | SER.CG | H | 0.725 | 19.96 | 14.47
88316U | SERVENTE COM ENCARGOS COMPLEMENTARES | SER.CG | H | 0.725 | 16.42 | 11.9
CUSTO(mão-de-obra): | [5 empty] | 9.4
CUSTO(material): | [5 empty] | 77.2
CUSTO TOTAL(unit.): | [5 empty] | 86.6
LS(%): 113,39% | [5 empty] | 10.65
BDI(%): 0% | [5 empty] | 0
ADM(%): 0% | [5 empty] | 0
TOTAL TAXA: | [5 empty] | 10.65
CUSTO TOTAL UNIT.(c/taxa): | [5 empty] | 97.25
QUANTIDADE: | [5 empty] | 20
CUSTO TOTAL(c/taxa): | [5 empty] | 1945
UFPE 13.37 | TE DE AÇO GALVANIZADO 2.1/2" - FORNECIMENTO E INSTALAÇÃO | SER.CG | UN
6299 | TE DE FERRO GALVANIZADO, DE 2 1/2" | MAT. | UN | 1 | 98.32 | 98.32
88267U | ENCANADOR OU BOMBEIRO HIDRÁULICO COM ENCARGOS COMPLEMENTARES | SER.CG | H | 0.875 | 19.96 | 17.46
88316U | SERVENTE COM ENCARGOS COMPLEMENTARES | SER.CG | H | 0.875 | 16.42 | 14.36
CUSTO(mão-de-obra): | [5 empty] | 11.33
CUSTO(material): | [5 empty] | 105.97
CUSTO TOTAL(unit.): | [5 empty] | 117.3
LS(%): 113,39% | [5 empty] | 12.84
BDI(%): 0% | [5 empty] | 0
ADM(%): 0% | [5 empty] | 0
TOTAL TAXA: | [5 empty] | 12.84
CUSTO TOTAL UNIT.(c/taxa): | [5 empty] | 130.14
QUANTIDADE: | [5 empty] | 5
CUSTO TOTAL(c/taxa): | [5 empty] | 650.7
05.09 | REVESTIMENTO DE PAREDE (FACHADA)
87882U | CHAPISCO APLICADO NO TETO, COM ROLO PARA TEXTURA ACRÍLICA. ARGAMASSA TRAÇO 1:4 E EMULSÃO POLIMÉRICA (ADESIVO) COM PREPARO EM BETONEIRA 400L. AF_06/2014 | SER.CG | M2
87325U | ARGAMASSA TRAÇO 1:4 (EM VOLUME DE CIMENTO E AREIA GROSSA ÚMIDA) COM ADIÇÃO DE EMULSÃO POLIMÉRICA PARA CHAPISCO ROLADO, PREPARO MECÂNICO COM BETONEIRA 400 L. AF_08/2019 | SER.CG | M3 | 0.0015 | 3085.87 | 4.62
88309U | PEDREIRO COM ENCARGOS COMPLEMENTARES | SER.CG | H | 0.038 | 20.45 | 0.77
88316U | SERVENTE COM ENCARGOS COMPLEMENTARES | SER.CG | H | 0.0038 | 16.42 | 0.06
CUSTO(mão-de-obra): | [5 empty] | 0.37
CUSTO(material): | [5 empty] | 4.65
CUSTO TOTAL(unit.): | [5 empty] | 5.02
LS(%): 113,39% | [5 empty] | 0.43
BDI(%): 0% | [5 empty] | 0
ADM(%): 0% | [5 empty] | 0
TOTAL TAXA: | [5 empty] | 0.43
CUSTO TOTAL UNIT.(c/taxa): | [5 empty] | 5.45
QUANTIDADE: | [5 empty] | 7.68
CUSTO TOTAL(c/taxa): | [5 empty] | 41.85
87894U | CHAPISCO APLICADO EM ALVENARIA (SEM PRESENÇA DE VÃOS) E ESTRUTURAS DE CONCRETO DE FACHADA, COM COLHER DE PEDREIRO. ARGAMASSA TRAÇO 1:3 COM PREPARO EM BETONEIRA 400L. AF_06/2014 | SER.CG | M2
87313U | ARGAMASSA TRAÇO 1:3 (EM VOLUME DE CIMENTO E AREIA GROSSA ÚMIDA) PARA CHAPISCO CONVENCIONAL, PREPARO MECÂNICO COM BETONEIRA 400 L. AF_08/2019 | SER.CG | M3 | 0.0042 | 476.87 | 2
88309U | PEDREIRO COM ENCARGOS COMPLEMENTARES | SER.CG | H | 0.124 | 20.45 | 2.53
88316U | SERVENTE COM ENCARGOS COMPLEMENTARES | SER.CG | H | 0.062 | 16.42 | 1.01
CUSTO(mão-de-obra): | [5 empty] | 1.44
CUSTO(material): | [5 empty] | 2.45
CUSTO TOTAL(unit.): | [5 empty] | 3.89
LS(%): 113,39% | [5 empty] | 1.65
BDI(%): 0% | [5 empty] | 0
ADM(%): 0% | [5 empty] | 0
TOTAL TAXA: | [5 empty] | 1.65
CUSTO TOTAL UNIT.(c/taxa): | [5 empty] | 5.54
QUANTIDADE: | [5 empty] | 927.4
CUSTO TOTAL(c/taxa): | [5 empty] | 5137.79
90406U | MASSA ÚNICA, PARA RECEBIMENTO DE PINTURA, EM ARGAMASSA TRAÇO 1:2:8, PREPARO MECÂNICO COM BETONEIRA 400L, APLICADA MANUALMENTE EM TETO, ESPESSURA DE 20MM, COM EXECUÇÃO DE TALISCAS. AF_03/2015 | SER.CG | M2
87292U | ARGAMASSA TRAÇO 1:2:8 (EM VOLUME DE CIMENTO, CAL E AREIA MÉDIA ÚMIDA) PARA EMBOÇO/MASSA ÚNICA/ASSENTAMENTO DE ALVENARIA DE VEDAÇÃO, PREPARO MECÂNICO COM BETONEIRA 400 L. AF_08/2019 | SER.CG | M3 | 0.0376 | 483.68 | 18.18
88309U | PEDREIRO COM ENCARGOS COMPLEMENTARES | SER.CG | H | 0.79 | 20.45 | 16.15
88316U | SERVENTE COM ENCARGOS COMPLEMENTARES | SER.CG | H | 0.289 | 16.42 | 4.74
CUSTO(mão-de-obra): | [5 empty] | 9.29
CUSTO(material): | [5 empty] | 19.26
CUSTO TOTAL(unit.): | [5 empty] | 28.55
LS(%): 113,39% | [5 empty] | 10.52
BDI(%): 0% | [5 empty] | 0
ADM(%): 0% | [5 empty] | 0
TOTAL TAXA: | [5 empty] | 10.52
CUSTO TOTAL UNIT.(c/taxa): | [5 empty] | 39.07
QUANTIDADE: | [5 empty] | 7.68
CUSTO TOTAL(c/taxa): | [5 empty] | 300.05
UFPE 1.3 | APICOAMENTO DE REBOCO COM PONTEIRAS/TALHADEIRAS | SER.CG | M2
88316U | SERVENTE COM ENCARGOS COMPLEMENTARES | SER.CG | H | 0.15 | 16.42 | 2.46
CUSTO(mão-de-obra): | [5 empty] | 0.83
CUSTO(material): | [5 empty] | 0.68
CUSTO TOTAL(unit.): | [5 empty] | 1.51
LS(%): 113,39% | [5 empty] | 0.95
BDI(%): 0% | [5 empty] | 0
ADM(%): 0% | [5 empty] | 0
TOTAL TAXA: | [5 empty] | 0.95
CUSTO TOTAL UNIT.(c/taxa): | [5 empty] | 2.46
QUANTIDADE: | [5 empty] | 452.97
CUSTO TOTAL(c/taxa): | [5 empty] | 1114.3
UFPE 16.28 | REVESTIMENTO EM PASTILHA DE PORCELANA COM DIMENSÕES DE 0,05 x 0,05 M ACABAMENTO BRILHANTE NA COR HYDRA REF B9924 MARCA ATLAS OU SIMILAR APLICADA COM ARGAMASSA COLANTE (ACIII E) E REJUNTE FLEXÍVEL ESPESSURA 2 MM COR CINZA PLATINA MARCA QUARTZOLIT OU SIMILAR | SER.CG | M2
34357 | REJUNTE CIMENTICIO, QUALQUER COR | MAT. | KG | 0.54 | 4.4 | 2.37
37596 | ARGAMASSA COLANTE TIPO AC III E | MAT. | KG | 4.5 | 2.64 | 11.88
88309U | PEDREIRO COM ENCARGOS COMPLEMENTARES | SER.CG | H | 0.64 | 20.45 | 13.08
88316U | SERVENTE COM ENCARGOS COMPLEMENTARES | SER.CG | H | 0.9 | 16.42 | 14.77
COT 16.20 | PASTILHA CERAMICA/PORCELANA 0,05 x 0,05 M COM ACABAMENTO BRILHANTE NA COR HYDRA REF B9924 MARCA ATLAS OU SIMILAR | MAT. | M2 | 1.05 | 137.9 | 144.79
CUSTO(mão-de-obra): | [5 empty] | 9.75
CUSTO(material): | [5 empty] | 166.09
CUSTO TOTAL(unit.): | [5 empty] | 175.84
LS(%): 113,39% | [5 empty] | 11.05
BDI(%): 0% | [5 empty] | 0
ADM(%): 0% | [5 empty] | 0
TOTAL TAXA: | [5 empty] | 11.05
CUSTO TOTAL UNIT.(c/taxa): | [5 empty] | 186.89
QUANTIDADE: | [5 empty] | 25.14
CUSTO TOTAL(c/taxa): | [5 empty] | 4698.41
UFPE 16.29 | REVESTIMENTO EM PASTILHA DE PORCELANA COM DIMENSÕES DE 0,05 x 0,05 M ACABAMENTO BRILHANTE NA COR BRANCO REF B2140 MARCA ATLAS OU SIMILAR APLICADA COM ARGAMASSA COLANTE (ACIII E) E REJUNTE FLEXÍVEL ESPESSURA 2 MM COR BRANCO MARCA QUARTZOLIT OU SIMILAR | SER.CG | M2
34357 | REJUNTE CIMENTICIO, QUALQUER COR | MAT. | KG | 0.54 | 4.4 | 2.37
37596 | ARGAMASSA COLANTE TIPO AC III E | MAT. | KG | 4.5 | 2.64 | 11.88
88309U | PEDREIRO COM ENCARGOS COMPLEMENTARES | SER.CG | H | 0.64 | 20.45 | 13.08
88316U | SERVENTE COM ENCARGOS COMPLEMENTARES | SER.CG | H | 0.9 | 16.42 | 14.77
COT 16.21 | PASTILHA CERAMICA/PORCELANA 0,05 x 0,05 M COM ACABAMENTO BRILHANTE NA COR BRANCO REF B2140 MARCA ATLAS OU SIMILAR | MAT. | M2 | 1.05 | 64.05 | 67.25
CUSTO(mão-de-obra): | [5 empty] | 9.75
CUSTO(material): | [5 empty] | 88.55
CUSTO TOTAL(unit.): | [5 empty] | 98.3
LS(%): 113,39% | [5 empty] | 11.05
BDI(%): 0% | [5 empty] | 0
ADM(%): 0% | [5 empty] | 0
TOTAL TAXA: | [5 empty] | 11.05
CUSTO TOTAL UNIT.(c/taxa): | [5 empty] | 109.35
QUANTIDADE: | [5 empty] | 713.5
CUSTO TOTAL(c/taxa): | [5 empty] | 78021.22
UFPE 16.30 | REVESTIMENTO CERÂMICO PARA PAREDES EXTERNAS COM DIMENSÕES DE 0,10 x 0,10 M COM ACABAMENTO BRILHANTE NA COR LUX CREME MARCA ELIZABETH OU SIMILAR APLICADA COM ARGAMASSA COLANTE (ACIII E) E REJUNTE FLEXÍVEL ESPESSURA 2 MM COR CINZA PLATINA MARCA QUARTZOLIT OU SIMILAR | SER.CG | M2
34357 | REJUNTE CIMENTICIO, QUALQUER COR | MAT. | KG | 0.66 | 4.4 | 2.9
37596 | ARGAMASSA COLANTE TIPO AC III E | MAT. | KG | 4 | 2.64 | 10.56
88309U | PEDREIRO COM ENCARGOS COMPLEMENTARES | SER.CG | H | 0.4 | 20.45 | 8.18
88316U | SERVENTE COM ENCARGOS COMPLEMENTARES | SER.CG | H | 0.34 | 16.42 | 5.58
COT 16.22 | CERÂMICA 10 X 10 CM, ELIZABETH, LINHA LUX CREME OU SIMILAR | MAT. | M2 | 1.05 | 37.9 | 39.79
CUSTO(mão-de-obra): | [5 empty] | 4.85
CUSTO(material): | [5 empty] | 56.65
CUSTO TOTAL(unit.): | [5 empty] | 61.5
LS(%): 113,39% | [5 empty] | 5.51
BDI(%): 0% | [5 empty] | 0
ADM(%): 0% | [5 empty] | 0
TOTAL TAXA: | [5 empty] | 5.51
CUSTO TOTAL UNIT.(c/taxa): | [5 empty] | 67.01
QUANTIDADE: | [5 empty] | 546.18
CUSTO TOTAL(c/taxa): | [5 empty] | 36599.52
UFPE 16.32 | MASSA ÚNICA EM ARGAMASSA TRAÇO 1:2:8, PREPARO MECÂNICO COM BETONEIRA 400 L, APLICADA MANUALMENTE EM PANOS CEGOS DE FACHADA (SEM PRESENÇA DE VÃOS), ESPESSURA DE 25 MM. AF_06/2014 | SER.CG | M2
37411 | TELA DE ACO SOLDADA GALVANIZADA/ZINCADA PARA ALVENARIA, FIO D = *1,24 MM, MALHA 25 X 25 MM | MAT. | M2 | 0.1581 | 14.5 | 2.29
87292U | ARGAMASSA TRAÇO 1:2:8 (EM VOLUME DE CIMENTO, CAL E AREIA MÉDIA ÚMIDA) PARA EMBOÇO/MASSA ÚNICA/ASSENTAMENTO DE ALVENARIA DE VEDAÇÃO, PREPARO MECÂNICO COM BETONEIRA 400 L. AF_08/2019 | SER.CG | M3 | 0.0293 | 483.68 | 14.17
88309U | PEDREIRO COM ENCARGOS COMPLEMENTARES | SER.CG | H | 0.4 | 20.45 | 8.18
88316U | SERVENTE COM ENCARGOS COMPLEMENTARES | SER.CG | H | 0.4 | 16.42 | 6.56
CUSTO(mão-de-obra): | [5 empty] | 6.6
CUSTO(material): | [5 empty] | 17.1
CUSTO TOTAL(unit.): | [5 empty] | 23.7
LS(%): 113,39% | [5 empty] | 7.5
BDI(%): 0% | [5 empty] | 0
ADM(%): 0% | [5 empty] | 0
TOTAL TAXA: | [5 empty] | 7.5
CUSTO TOTAL UNIT.(c/taxa): | [5 empty] | 31.2
QUANTIDADE: | [5 empty] | 90.84
CUSTO TOTAL(c/taxa): | [5 empty] | 2834.2
UFPE16.31 | EMBOÇO EM ARGAMASSA TRAÇO 1:2:8, PREPARO MECÂNICO COM BETONEIRA 400 L, APLICADA MANUALMENTE EM PANOS CEGOS DE FACHADA (SEM PRESENÇA DE VÃOS), ESPESSURA DE 25 MM. AF_06/2014 | SER.CG | M2
37411 | TELA DE ACO SOLDADA GALVANIZADA/ZINCADA PARA ALVENARIA, FIO D = *1,24 MM, MALHA 25 X 25 MM | MAT. | M2 | 0.1581 | 14.5 | 2.29
87292U | ARGAMASSA TRAÇO 1:2:8 (EM VOLUME DE CIMENTO, CAL E AREIA MÉDIA ÚMIDA) PARA EMBOÇO/MASSA ÚNICA/ASSENTAMENTO DE ALVENARIA DE VEDAÇÃO, PREPARO MECÂNICO COM BETONEIRA 400 L. AF_08/2019 | SER.CG | M3 | 0.0293 | 483.68 | 14.17
88309U | PEDREIRO COM ENCARGOS COMPLEMENTARES | SER.CG | H | 0.4 | 20.45 | 8.18
88316U | SERVENTE COM ENCARGOS COMPLEMENTARES | SER.CG | H | 0.4 | 16.42 | 6.56
CUSTO(mão-de-obra): | [5 empty] | 6.6
CUSTO(material): | [5 empty] | 17.1
CUSTO TOTAL(unit.): | [5 empty] | 23.7
LS(%): 113,39% | [5 empty] | 7.5
BDI(%): 0% | [5 empty] | 0
ADM(%): 0% | [5 empty] | 0
TOTAL TAXA: | [5 empty] | 7.5
CUSTO TOTAL UNIT.(c/taxa): | [5 empty] | 31.2
QUANTIDADE: | [5 empty] | 927.4
CUSTO TOTAL(c/taxa): | [5 empty] | 28934.88
05.10 | REVESTIMENTO DE PISO
87680U | CONTRAPISO EM ARGAMASSA TRAÇO 1:4 (CIMENTO E AREIA), PREPARO MECÂNICO COM BETONEIRA 400 L, APLICADO EM ÁREAS SECAS SOBRE LAJE, NÃO ADERIDO, ESPESSURA 4CM. AF_06/2014 | SER.CG | M2
87301U | ARGAMASSA TRAÇO 1:4 (EM VOLUME DE CIMENTO E AREIA MÉDIA ÚMIDA) PARA CONTRAPISO, PREPARO MECÂNICO COM BETONEIRA 400 L. AF_08/2019 | SER.CG | M3 | 0.053 | 549.65 | 29.13
88309U | PEDREIRO COM ENCARGOS COMPLEMENTARES | SER.CG | H | 0.29 | 20.45 | 5.93
88316U | SERVENTE COM ENCARGOS COMPLEMENTARES | SER.CG | H | 0.145 | 16.42 | 2.38
CUSTO(mão-de-obra): | [5 empty] | 5.72
CUSTO(material): | [5 empty] | 25.2
CUSTO TOTAL(unit.): | [5 empty] | 30.92
LS(%): 113,39% | [5 empty] | 6.52
BDI(%): 0% | [5 empty] | 0
ADM(%): 0% | [5 empty] | 0
TOTAL TAXA: | [5 empty] | 6.52
CUSTO TOTAL UNIT.(c/taxa): | [5 empty] | 37.44
QUANTIDADE: | [5 empty] | 15.7
CUSTO TOTAL(c/taxa): | [5 empty] | 587.8
97086U | FABRICAÇÃO, MONTAGEM E DESMONTAGEM DE FORMA PARA RADIER, EM MADEIRA SERRADA, 4 UTILIZAÇÕES. AF_09/2017 | SER.CG | M2
2692 | DESMOLDANTE PROTETOR PARA FORMAS DE MADEIRA, DE BASE OLEOSA EMULSIONADA EM AGUA | MAT. | L | 0.017 | 6.62 | 0.11
4491 | PONTALETE *7,5 X 7,5* CM EM PINUS, MISTA OU EQUIVALENTE DA REGIAO - BRUTA | MAT. | M | 0.37 | 8.35 | 3.08
4517 | SARRAFO *2,5 X 7,5* CM EM PINUS, MISTA OU EQUIVALENTE DA REGIAO - BRUTA | MAT. | M | 0.44 | 2.92 | 1.28
5068 | PREGO DE ACO POLIDO COM CABECA 17 X 21 (2 X 11) | MAT. | KG | 0.039 | 15.26 | 0.59
6193 | TABUA DE MADEIRA NAO APARELHADA *2,5 X 20* CM, CEDRINHO OU EQUIVALENTE DA REGIAO | MAT. | M | 1.38 | 10.59 | 14.61
88239U | AJUDANTE DE CARPINTEIRO COM ENCARGOS COMPLEMENTARES | SER.CG | H | 1.444 | 16.93 | 24.44
88262U | CARPINTEIRO DE FORMAS COM ENCARGOS COMPLEMENTARES | SER.CG | H | 2.357 | 20.24 | 47.7
CUSTO(mão-de-obra): | [5 empty] | 25.73
CUSTO(material): | [5 empty] | 36.93
CUSTO TOTAL(unit.): | [5 empty] | 62.66
LS(%): 113,39% | [5 empty] | 29.15
BDI(%): 0% | [5 empty] | 0
ADM(%): 0% | [5 empty] | 0
TOTAL TAXA: | [5 empty] | 29.15
CUSTO TOTAL UNIT.(c/taxa): | [5 empty] | 91.81
QUANTIDADE: | [5 empty] | 1.24
CUSTO TOTAL(c/taxa): | [5 empty] | 113.84
UFPE 16.53 | LASTRO DE CONCRETO, PREPARO MECÂNICO, INCLUSOS ADITIVO IMPERMEABILIZANTE, LANÇAMENTO E ADENSAMENTO | SER.CG | M3
123 | ADITIVO IMPERMEABILIZANTE DE PEGA NORMAL PARA ARGAMASSAS E CONCRETOS SEM ARMACAO, LIQUIDO E ISENTO DE CLORETOS | MAT. | L | 2.1202 | 6.89 | 14.6
1379 | CIMENTO PORTLAND COMPOSTO CP II-32 | MAT. | KG | 212.02 | 0.64 | 135.69
370 | AREIA MEDIA - POSTO JAZIDA/FORNECEDOR (RETIRADO NA JAZIDA, SEM TRANSPORTE) | MAT. | M3 | 0.827 | 90 | 74.43
4721 | PEDRA BRITADA N. 1 (9,5 a 19 MM) POSTO PEDREIRA/FORNECEDOR, SEM FRETE | MAT. | M3 | 0.578 | 58.82 | 33.99
88316U | SERVENTE COM ENCARGOS COMPLEMENTARES | SER.CG | H | 2.34 | 16.42 | 38.42
88377U | OPERADOR DE BETONEIRA ESTACIONÁRIA/MISTURADOR COM ENCARGOS COMPLEMENTARES | SER.CG | H | 1.48 | 26.85 | 39.73
88830U | BETONEIRA CAPACIDADE NOMINAL DE 400 L, CAPACIDADE DE MISTURA 280 L, MOTOR ELÉTRICO TRIFÁSICO POTÊNCIA DE 2 CV, SEM CARREGADOR - CHP DIURNO. AF_10/2014 | SER.CG | CHP | 0.76 | 1.6 | 1.21
88831U | BETONEIRA CAPACIDADE NOMINAL DE 400 L, CAPACIDADE DE MISTURA 280 L, MOTOR ELÉTRICO TRIFÁSICO POTÊNCIA DE 2 CV, SEM CARREGADOR - CHI DIURNO. AF_10/2014 | SER.CG | CHI | 0.72 | 0.25 | 0.18
CUSTO(mão-de-obra): | [5 empty] | 29.05
CUSTO(material): | [5 empty] | 276.27
CUSTO TOTAL(unit.): | [5 empty] | 305.32
LS(%): 113,39% | [5 empty] | 32.93
BDI(%): 0% | [5 empty] | 0
ADM(%): 0% | [5 empty] | 0
TOTAL TAXA: | [5 empty] | 32.93
CUSTO TOTAL UNIT.(c/taxa): | [5 empty] | 338.25
QUANTIDADE: | [5 empty] | 1.57
CUSTO TOTAL(c/taxa): | [5 empty] | 531.05
UFPE 16.55 | PISO EM GRANITO NATURAL TIPO BRANCO MARFIM ACABAMENTO LEVIGADO EM PLACAS DE 50X50 CM ESPESSURA 2 CM | SER.CG | M2
34357 | REJUNTE CIMENTICIO, QUALQUER COR | MAT. | KG | 0.14 | 4.4 | 0.61
37595 | ARGAMASSA COLANTE TIPO AC III | MAT. | KG | 8.62 | 2.3 | 19.82
88274U | MARMORISTA/GRANITEIRO COM ENCARGOS COMPLEMENTARES | SER.CG | H | 1.188 | 22.22 | 26.39
88316U | SERVENTE COM ENCARGOS COMPLEMENTARES | SER.CG | H | 0.594 | 16.42 | 9.75
COT 16.23 | PISO EM GRANITO NATURAL TIPO BRANCO MARFIM ACABAMENTO LEVIGADO EM PLACAS DE 50X50 CM ESPESSURA 2 CM | MAT. | M2 | 1.16 | 300.11 | 348.12
CUSTO(mão-de-obra): | [5 empty] | 13.09
CUSTO(material): | [5 empty] | 376.76
CUSTO TOTAL(unit.): | [5 empty] | 389.85
LS(%): 113,39% | [5 empty] | 14.84
BDI(%): 0% | [5 empty] | 0
ADM(%): 0% | [5 empty] | 0
TOTAL TAXA: | [5 empty] | 14.84
CUSTO TOTAL UNIT.(c/taxa): | [5 empty] | 404.69
QUANTIDADE: | [5 empty] | 13.4
CUSTO TOTAL(c/taxa): | [5 empty] | 5422.84
UFPE 16.56 | ACABAMENTO LATERAL EM GRANITO NATURAL TIPO BRANCO MARFIM ACABAMENTO LEVIGADO ALTURA 20 CM ESPESSURA 2 CM | SER.CG | M
34357 | REJUNTE CIMENTICIO, QUALQUER COR | MAT. | KG | 0.12 | 4.4 | 0.52
37595 | ARGAMASSA COLANTE TIPO AC III | MAT. | KG | 0.8614 | 2.3 | 1.98
88274U | MARMORISTA/GRANITEIRO COM ENCARGOS COMPLEMENTARES | SER.CG | H | 0.299 | 22.22 | 6.64
88316U | SERVENTE COM ENCARGOS COMPLEMENTARES | SER.CG | H | 0.15 | 16.42 | 2.46
COT 16.25 | ACABAMENTO LATERAL EM GRANITO NATURAL TIPO BRANCO MARFIM ACABAMENTO LEVIGADO ALTURA 20 CM ESPESSURA 2 CM | MAT. | M | 1.04 | 65.1 | 67.7
CUSTO(mão-de-obra): | [5 empty] | 3.29
CUSTO(material): | [5 empty] | 72.27
CUSTO TOTAL(unit.): | [5 empty] | 75.56
LS(%): 113,39% | [5 empty] | 3.74
BDI(%): 0% | [5 empty] | 0
ADM(%): 0% | [5 empty] | 0
TOTAL TAXA: | [5 empty] | 3.74
CUSTO TOTAL UNIT.(c/taxa): | [5 empty] | 79.3
QUANTIDADE: | [5 empty] | 9.5
CUSTO TOTAL(c/taxa): | [5 empty] | 753.35
UFPE 16.57 | FAIXA EM GRANITO NATURAL TIPO BRANCO MARFIM ACABAMENTO LEVIGADO LARGURA 35 CM ESPESSURA 2 CM | SER.CG | M
37595 | ARGAMASSA COLANTE TIPO AC III | MAT. | KG | 1.29 | 2.3 | 2.96
88274U | MARMORISTA/GRANITEIRO COM ENCARGOS COMPLEMENTARES | SER.CG | H | 0.547 | 22.22 | 12.15
88316U | SERVENTE COM ENCARGOS COMPLEMENTARES | SER.CG | H | 0.273 | 16.42 | 4.48
COT 16.24 | FAIXA EM GRANITO NATURAL TIPO BRANCO MARFIM ACABAMENTO LEVIGADO LARGURA 35 CM ESPESSURA 2 CM | MAT. | M | 1 | 113.92 | 113.92
CUSTO(mão-de-obra): | [5 empty] | 6.02
CUSTO(material): | [5 empty] | 120.66
CUSTO TOTAL(unit.): | [5 empty] | 126.68
LS(%): 113,39% | [5 empty] | 6.83
BDI(%): 0% | [5 empty] | 0
ADM(%): 0% | [5 empty] | 0
TOTAL TAXA: | [5 empty] | 6.83
CUSTO TOTAL UNIT.(c/taxa): | [5 empty] | 133.51
QUANTIDADE: | [5 empty] | 5.6
CUSTO TOTAL(c/taxa): | [5 empty] | 747.65
UFPE 16.75 | FORNECIMENTO E INSTALAÇÃO DE MANTA VINÍLICA 2MM LINHA ECLIPSE PREMIUM COLEÇÃO SPIRIT REF, 21020965 FABRICANTE TARKETT OU EQUIVALENTE TÉCNICO, FIXADA COM COLA, INCLUSIVE CORDÃO DE SOLDA E NIVELAMENTO | SER.CG | M2
COT 16.26 | FORNECIMENTO E INSTALAÇÃO DE MANTA VINÍLICA 2MM LINHA ECLIPSE PREMIUM COLEÇÃO SPIRIT REF, 21020965 FABRICANTE TARKETT OU EQUIVALENTE TÉCNICO, FIXADA COM COLA, INCLUSIVE CORDÃO DE SOLDA E NIVELAMENTO | MAT. | M2 | 1 | 271.61 | 271.61
CUSTO(mão-de-obra): | [5 empty] | 0
CUSTO(material): | [5 empty] | 271.61
CUSTO TOTAL(unit.): | [5 empty] | 271.61
LS(%): 113,39% | [5 empty] | 0
BDI(%): 0% | [5 empty] | 0
ADM(%): 0% | [5 empty] | 0
TOTAL TAXA: | [5 empty] | 0
CUSTO TOTAL UNIT.(c/taxa): | [5 empty] | 271.61
QUANTIDADE: | [5 empty] | 354.56
CUSTO TOTAL(c/taxa): | [5 empty] | 96302.04
UFPE 16.76 | FORNECIMENTO E INSTALAÇÃO DE RODAPÉ H=7 CM COMPATÍVEL COM MANTA 2MM LINHA ECLIPSE PREMIUM COLEÇÃO SPIRIT REF, 21020965 FABRICANTE TARKETT OU EQUIVALENTE TÉCNICO, FIXADA COM COLA, INCLUSIVE CORDÃO DE SOLDA E NIVELAMENTO | SER.CG | M
COT 16.27 | FORNECIMENTO E INSTALAÇÃO DE RODAPÉ H=7 CM COMPATÍVEL COM MANTA 2MM LINHA ECLIPSE PREMIUM COLEÇÃO SPIRIT REF, 21020965 FABRICANTE TARKETT OU EQUIVALENTE TÉCNICO, FIXADA COM COLA, INCLUSIVE CORDÃO DE SOLDA E NIVELAMENTO | MAT. | M | 1 | 41.48 | 41.48
CUSTO(mão-de-obra): | [5 empty] | 0
CUSTO(material): | [5 empty] | 41.48
CUSTO TOTAL(unit.): | [5 empty] | 41.48
LS(%): 113,39% | [5 empty] | 0
BDI(%): 0% | [5 empty] | 0
ADM(%): 0% | [5 empty] | 0
TOTAL TAXA: | [5 empty] | 0
CUSTO TOTAL UNIT.(c/taxa): | [5 empty] | 41.48
QUANTIDADE: | [5 empty] | 234.28
CUSTO TOTAL(c/taxa): | [5 empty] | 9717.93
05.11 | PINTURA
88412U | APLICAÇÃO MANUAL DE FUNDO SELADOR ACRÍLICO EM PANOS CEGOS DE FACHADA (SEM PRESENÇA DE VÃOS) DE EDIFÍCIOS DE MÚLTIPLOS PAVIMENTOS. AF_06/2014 | SER.CG | M2
6085 | SELADOR ACRILICO PAREDES INTERNAS/EXTERNAS | MAT. | L | 0.16 | 6.91 | 1.1
88310U | PINTOR COM ENCARGOS COMPLEMENTARES | SER.CG | H | 0.025 | 21.45 | 0.53
88316U | SERVENTE COM ENCARGOS COMPLEMENTARES | SER.CG | H | 0.006 | 16.42 | 0.09
CUSTO(mão-de-obra): | [5 empty] | 0.21
CUSTO(material): | [5 empty] | 1.27
CUSTO TOTAL(unit.): | [5 empty] | 1.48
LS(%): 113,39% | [5 empty] | 0.24
BDI(%): 0% | [5 empty] | 0
ADM(%): 0% | [5 empty] | 0
TOTAL TAXA: | [5 empty] | 0.24
CUSTO TOTAL UNIT.(c/taxa): | [5 empty] | 1.72
QUANTIDADE: | [5 empty] | 90.84
CUSTO TOTAL(c/taxa): | [5 empty] | 156.24
88484U | APLICAÇÃO DE FUNDO SELADOR ACRÍLICO EM TETO, UMA DEMÃO. AF_06/2014 | SER.CG | M2
6085 | SELADOR ACRILICO PAREDES INTERNAS/EXTERNAS | MAT. | L | 0.16 | 6.91 | 1.1
88310U | PINTOR COM ENCARGOS COMPLEMENTARES | SER.CG | H | 0.051 | 21.45 | 1.09
88316U | SERVENTE COM ENCARGOS COMPLEMENTARES | SER.CG | H | 0.019 | 16.42 | 0.31
CUSTO(mão-de-obra): | [5 empty] | 0.47
CUSTO(material): | [5 empty] | 1.48
CUSTO TOTAL(unit.): | [5 empty] | 1.95
LS(%): 113,39% | [5 empty] | 0.55
BDI(%): 0% | [5 empty] | 0
ADM(%): 0% | [5 empty] | 0
TOTAL TAXA: | [5 empty] | 0.55
CUSTO TOTAL UNIT.(c/taxa): | [5 empty] | 2.5
QUANTIDADE: | [5 empty] | 7.68
CUSTO TOTAL(c/taxa): | [5 empty] | 19.2
88488U | APLICAÇÃO MANUAL DE PINTURA COM TINTA LÁTEX ACRÍLICA EM TETO, DUAS DEMÃOS. AF_06/2014 | SER.CG | M2
7356 | TINTA ACRILICA PREMIUM, COR BRANCO FOSCO | MAT. | L | 0.33 | 21.2 | 6.99
88310U | PINTOR COM ENCARGOS COMPLEMENTARES | SER.CG | H | 0.244 | 21.45 | 5.23
88316U | SERVENTE COM ENCARGOS COMPLEMENTARES | SER.CG | H | 0.089 | 16.42 | 1.46
CUSTO(mão-de-obra): | [5 empty] | 2.28
CUSTO(material): | [5 empty] | 8.79
CUSTO TOTAL(unit.): | [5 empty] | 11.07
LS(%): 113,39% | [5 empty] | 2.61
BDI(%): 0% | [5 empty] | 0
ADM(%): 0% | [5 empty] | 0
TOTAL TAXA: | [5 empty] | 2.61
CUSTO TOTAL UNIT.(c/taxa): | [5 empty] | 13.68
QUANTIDADE: | [5 empty] | 7.68
CUSTO TOTAL(c/taxa): | [5 empty] | 105.06
88489U | APLICAÇÃO MANUAL DE PINTURA COM TINTA LÁTEX ACRÍLICA EM PAREDES, DUAS DEMÃOS. AF_06/2014 | SER.CG | M2
7356 | TINTA ACRILICA PREMIUM, COR BRANCO FOSCO | MAT. | L | 0.33 | 21.2 | 6.99
88310U | PINTOR COM ENCARGOS COMPLEMENTARES | SER.CG | H | 0.187 | 21.45 | 4.01
88316U | SERVENTE COM ENCARGOS COMPLEMENTARES | SER.CG | H | 0.069 | 16.42 | 1.13
CUSTO(mão-de-obra): | [5 empty] | 1.75
CUSTO(material): | [5 empty] | 8.37
CUSTO TOTAL(unit.): | [5 empty] | 10.12
LS(%): 113,39% | [5 empty] | 2.01
BDI(%): 0% | [5 empty] | 0
ADM(%): 0% | [5 empty] | 0
TOTAL TAXA: | [5 empty] | 2.01
CUSTO TOTAL UNIT.(c/taxa): | [5 empty] | 12.13
QUANTIDADE: | [5 empty] | 651.66
CUSTO TOTAL(c/taxa): | [5 empty] | 7904.63
95623U | APLICAÇÃO MANUAL DE TINTA LÁTEX ACRÍLICA EM PANOS SEM PRESENÇA DE VÃOS DE EDIFÍCIOS DE MÚLTIPLOS PAVIMENTOS, DUAS DEMÃOS. AF_11/2016 | SER.CG | M2
7356 | TINTA ACRILICA PREMIUM, COR BRANCO FOSCO | MAT. | L | 0.2 | 21.2 | 4.24
88310U | PINTOR COM ENCARGOS COMPLEMENTARES | SER.CG | H | 0.201 | 21.45 | 4.31
88316U | SERVENTE COM ENCARGOS COMPLEMENTARES | SER.CG | H | 0.05 | 16.42 | 0.82
CUSTO(mão-de-obra): | [5 empty] | 1.75
CUSTO(material): | [5 empty] | 5.62
CUSTO TOTAL(unit.): | [5 empty] | 7.37
LS(%): 113,39% | [5 empty] | 2
BDI(%): 0% | [5 empty] | 0
ADM(%): 0% | [5 empty] | 0
TOTAL TAXA: | [5 empty] | 2
CUSTO TOTAL UNIT.(c/taxa): | [5 empty] | 9.37
QUANTIDADE: | [5 empty] | 145.95
CUSTO TOTAL(c/taxa): | [5 empty] | 1367.55
96132U | APLICAÇÃO MANUAL DE MASSA ACRÍLICA EM PANOS DE FACHADA SEM PRESENÇA DE VÃOS, DE EDIFÍCIOS DE MÚLTIPLOS PAVIMENTOS, DUAS DEMÃOS. AF_05/2017 | SER.CG | M2
3767 | LIXA EM FOLHA PARA PAREDE OU MADEIRA, NUMERO 120 (COR VERMELHA) | MAT. | UN | 0.1 | 0.48 | 0.04
4056 | !EM PROCESSO DE DESATIVACAO!MASSA ACRILICA PARA PAREDES INTERIOR/EXTERIOR | MAT. | GL | 0.244 | 22.03 | 5.37
88310U | PINTOR COM ENCARGOS COMPLEMENTARES | SER.CG | H | 0.334 | 21.45 | 7.16
88316U | SERVENTE COM ENCARGOS COMPLEMENTARES | SER.CG | H | 0.083 | 16.42 | 1.36
CUSTO(mão-de-obra): | [5 empty] | 2.92
CUSTO(material): | [5 empty] | 7.69
CUSTO TOTAL(unit.): | [5 empty] | 10.61
LS(%): 113,39% | [5 empty] | 3.32
BDI(%): 0% | [5 empty] | 0
ADM(%): 0% | [5 empty] | 0
TOTAL TAXA: | [5 empty] | 3.32
CUSTO TOTAL UNIT.(c/taxa): | [5 empty] | 13.93
QUANTIDADE: | [5 empty] | 90.84
CUSTO TOTAL(c/taxa): | [5 empty] | 1265.4
UFPE 18.13 | APLICAÇÃO E LIXAMENTO DE MASSA ACRÍLICA EM TETO, DUAS DEMÃOS. AF_06/2014 | SER.CG | M2
3767 | LIXA EM FOLHA PARA PAREDE OU MADEIRA, NUMERO 120 (COR VERMELHA) | MAT. | UN | 0.48 | 0.48 | 0.23
4056 | !EM PROCESSO DE DESATIVACAO!MASSA ACRILICA PARA PAREDES INTERIOR/EXTERIOR | MAT. | GL | 0.2445 | 22.03 | 5.38
88310U | PINTOR COM ENCARGOS COMPLEMENTARES | SER.CG | H | 0.672 | 21.45 | 14.41
88316U | SERVENTE COM ENCARGOS COMPLEMENTARES | SER.CG | H | 0.247 | 16.42 | 4.05
CUSTO(mão-de-obra): | [5 empty] | 6.32
CUSTO(material): | [5 empty] | 10.57
CUSTO TOTAL(unit.): | [5 empty] | 16.89
LS(%): 113,39% | [5 empty] | 7.18
BDI(%): 0% | [5 empty] | 0
ADM(%): 0% | [5 empty] | 0
TOTAL TAXA: | [5 empty] | 7.18
CUSTO TOTAL UNIT.(c/taxa): | [5 empty] | 24.07
QUANTIDADE: | [5 empty] | 7.68
CUSTO TOTAL(c/taxa): | [5 empty] | 184.85
05.12.01 | INFRAESTRUTURA
100205U | TRANSPORTE HORIZONTAL COM JERICA DE 60 L, DE MASSA/ GRANEL (UNIDADE: M3XKM). AF_07/2019 | SER.CG | M3XKM
88316U | SERVENTE COM ENCARGOS COMPLEMENTARES | SER.CG | H | 68.3065 | 16.42 | 1121.59
CUSTO(mão-de-obra): | [5 empty] | 380.66
CUSTO(material): | [5 empty] | 309.91
CUSTO TOTAL(unit.): | [5 empty] | 690.57
LS(%): 113,39% | [5 empty] | 431.02
BDI(%): 0% | [5 empty] | 0
ADM(%): 0% | [5 empty] | 0
TOTAL TAXA: | [5 empty] | 431.02
CUSTO TOTAL UNIT.(c/taxa): | [5 empty] | 1121.59
QUANTIDADE: | [5 empty] | 0.02
CUSTO TOTAL(c/taxa): | [5 empty] | 22.43
87894U | CHAPISCO APLICADO EM ALVENARIA (SEM PRESENÇA DE VÃOS) E ESTRUTURAS DE CONCRETO DE FACHADA, COM COLHER DE PEDREIRO. ARGAMASSA TRAÇO 1:3 COM PREPARO EM BETONEIRA 400L. AF_06/2014 | SER.CG | M2
87313U | ARGAMASSA TRAÇO 1:3 (EM VOLUME DE CIMENTO E AREIA GROSSA ÚMIDA) PARA CHAPISCO CONVENCIONAL, PREPARO MECÂNICO COM BETONEIRA 400 L. AF_08/2019 | SER.CG | M3 | 0.0042 | 476.87 | 2
88309U | PEDREIRO COM ENCARGOS COMPLEMENTARES | SER.CG | H | 0.124 | 20.45 | 2.53
88316U | SERVENTE COM ENCARGOS COMPLEMENTARES | SER.CG | H | 0.062 | 16.42 | 1.01
CUSTO(mão-de-obra): | [5 empty] | 1.44
CUSTO(material): | [5 empty] | 2.45
CUSTO TOTAL(unit.): | [5 empty] | 3.89
LS(%): 113,39% | [5 empty] | 1.65
BDI(%): 0% | [5 empty] | 0
ADM(%): 0% | [5 empty] | 0
TOTAL TAXA: | [5 empty] | 1.65
CUSTO TOTAL UNIT.(c/taxa): | [5 empty] | 5.54
QUANTIDADE: | [5 empty] | 3.35
CUSTO TOTAL(c/taxa): | [5 empty] | 18.55
93382U | REATERRO MANUAL DE VALAS COM COMPACTAÇÃO MECANIZADA. AF_04/2016 | SER.CG | M3
88316U | SERVENTE COM ENCARGOS COMPLEMENTARES | SER.CG | H | 0.65 | 16.42 | 10.67
91533U | COMPACTADOR DE SOLOS DE PERCUSSÃO (SOQUETE) COM MOTOR A GASOLINA 4 TEMPOS, POTÊNCIA 4 CV - CHP DIURNO. AF_08/2015 | SER.CG | CHP | 0.274 | 38.69 | 10.6
91534U | COMPACTADOR DE SOLOS DE PERCUSSÃO (SOQUETE) COM MOTOR A GASOLINA 4 TEMPOS, POTÊNCIA 4 CV - CHI DIURNO. AF_08/2015 | SER.CG | CHI | 0.254 | 32.54 | 8.26
95606U | UMIDIFICAÇÃO DE MATERIAL PARA VALAS COM CAMINHÃO PIPA 10000L. AF_11/2016 | SER.CG | M3 | 1 | 1.49 | 1.49
CUSTO(mão-de-obra): | [5 empty] | 10.67
CUSTO(material): | [5 empty] | 8.24
CUSTO TOTAL(unit.): | [5 empty] | 18.91
LS(%): 113,39% | [5 empty] | 12.11
BDI(%): 0% | [5 empty] | 0
ADM(%): 0% | [5 empty] | 0
TOTAL TAXA: | [5 empty] | 12.11
CUSTO TOTAL UNIT.(c/taxa): | [5 empty] | 31.02
QUANTIDADE: | [5 empty] | 3.95
CUSTO TOTAL(c/taxa): | [5 empty] | 122.52
96523U | ESCAVAÇÃO MANUAL PARA BLOCO DE COROAMENTO OU SAPATA, COM PREVISÃO DE FÔRMA. AF_06/2017 | SER.CG | M3
88309U | PEDREIRO COM ENCARGOS COMPLEMENTARES | SER.CG | H | 1.189 | 20.45 | 24.31
88316U | SERVENTE COM ENCARGOS COMPLEMENTARES | SER.CG | H | 3.053 | 16.42 | 50.13
CUSTO(mão-de-obra): | [5 empty] | 25.82
CUSTO(material): | [5 empty] | 19.37
CUSTO TOTAL(unit.): | [5 empty] | 45.19
LS(%): 113,39% | [5 empty] | 29.25
BDI(%): 0% | [5 empty] | 0
ADM(%): 0% | [5 empty] | 0
TOTAL TAXA: | [5 empty] | 29.25
CUSTO TOTAL UNIT.(c/taxa): | [5 empty] | 74.44
QUANTIDADE: | [5 empty] | 5.01
CUSTO TOTAL(c/taxa): | [5 empty] | 372.94
96541U | FABRICAÇÃO, MONTAGEM E DESMONTAGEM DE FÔRMA PARA SAPATA, EM CHAPA DE MADEIRA COMPENSADA RESINADA, E=17 MM, 4 UTILIZAÇÕES. AF_06/2017 | SER.CG | M2
1358 | CHAPA DE MADEIRA COMPENSADA RESINADA PARA FORMA DE CONCRETO, DE *2,2 X 1,1* M, E = 17 MM | MAT. | M2 | 0.42 | 33.68 | 14.14
20247 | PREGO DE ACO POLIDO COM CABECA 15 X 15 (1 1/4 X 13) | MAT. | KG | 0.016 | 16.89 | 0.27
2692 | DESMOLDANTE PROTETOR PARA FORMAS DE MADEIRA, DE BASE OLEOSA EMULSIONADA EM AGUA | MAT. | L | 0.01 | 6.62 | 0.06
40304 | PREGO DE ACO POLIDO COM CABECA DUPLA 17 X 27 (2 1/2 X 11) | MAT. | KG | 0.024 | 18.83 | 0.45
4491 | PONTALETE *7,5 X 7,5* CM EM PINUS, MISTA OU EQUIVALENTE DA REGIAO - BRUTA | MAT. | M | 0.917 | 8.35 | 7.65
4517 | SARRAFO *2,5 X 7,5* CM EM PINUS, MISTA OU EQUIVALENTE DA REGIAO - BRUTA | MAT. | M | 7.634 | 2.92 | 22.29
5073 | PREGO DE ACO POLIDO COM CABECA 17 X 24 (2 1/4 X 11) | MAT. | KG | 0.069 | 15.55 | 1.07
5074 | PREGO DE ACO POLIDO COM CABECA 15 X 18 (1 1/2 X 13) | MAT. | KG | 0.013 | 17.09 | 0.22
88239U | AJUDANTE DE CARPINTEIRO COM ENCARGOS COMPLEMENTARES | SER.CG | H | 1.423 | 16.93 | 24.09
88262U | CARPINTEIRO DE FORMAS COM ENCARGOS COMPLEMENTARES | SER.CG | H | 3.787 | 20.24 | 76.64
91692U | SERRA CIRCULAR DE BANCADA COM MOTOR ELÉTRICO POTÊNCIA DE 5HP, COM COIFA PARA DISCO 10" - CHP DIURNO. AF_08/2015 | SER.CG | CHP | 0.072 | 34.58 | 2.48
91693U | SERRA CIRCULAR DE BANCADA COM MOTOR ELÉTRICO POTÊNCIA DE 5HP, COM COIFA PARA DISCO 10" - CHI DIURNO. AF_08/2015 | SER.CG | CHI | 0.141 | 31.67 | 4.46
CUSTO(mão-de-obra): | [5 empty] | 38.91
CUSTO(material): | [5 empty] | 70.83
CUSTO TOTAL(unit.): | [5 empty] | 109.74
LS(%): 113,39% | [5 empty] | 44.08
BDI(%): 0% | [5 empty] | 0
ADM(%): 0% | [5 empty] | 0
TOTAL TAXA: | [5 empty] | 44.08
CUSTO TOTAL UNIT.(c/taxa): | [5 empty] | 153.82
QUANTIDADE: | [5 empty] | 3.58
CUSTO TOTAL(c/taxa): | [5 empty] | 550.67
96542U | FABRICAÇÃO, MONTAGEM E DESMONTAGEM DE FÔRMA PARA VIGA BALDRAME, EM CHAPA DE MADEIRA COMPENSADA RESINADA, E=17 MM, 4 UTILIZAÇÕES. AF_06/2017 | SER.CG | M2
1358 | CHAPA DE MADEIRA COMPENSADA RESINADA PARA FORMA DE CONCRETO, DE *2,2 X 1,1* M, E = 17 MM | MAT. | M2 | 0.315 | 33.68 | 10.6
20247 | PREGO DE ACO POLIDO COM CABECA 15 X 15 (1 1/4 X 13) | MAT. | KG | 0.004 | 16.89 | 0.06
2692 | DESMOLDANTE PROTETOR PARA FORMAS DE MADEIRA, DE BASE OLEOSA EMULSIONADA EM AGUA | MAT. | L | 0.01 | 6.62 | 0.06
40304 | PREGO DE ACO POLIDO COM CABECA DUPLA 17 X 27 (2 1/2 X 11) | MAT. | KG | 0.01 | 18.83 | 0.18
4491 | PONTALETE *7,5 X 7,5* CM EM PINUS, MISTA OU EQUIVALENTE DA REGIAO - BRUTA | MAT. | M | 1.218 | 8.35 | 10.17
4517 | SARRAFO *2,5 X 7,5* CM EM PINUS, MISTA OU EQUIVALENTE DA REGIAO - BRUTA | MAT. | M | 0.722 | 2.92 | 2.1
5073 | PREGO DE ACO POLIDO COM CABECA 17 X 24 (2 1/4 X 11) | MAT. | KG | 0.019 | 15.55 | 0.29
88239U | AJUDANTE DE CARPINTEIRO COM ENCARGOS COMPLEMENTARES | SER.CG | H | 0.725 | 16.93 | 12.27
88262U | CARPINTEIRO DE FORMAS COM ENCARGOS COMPLEMENTARES | SER.CG | H | 1.749 | 20.24 | 35.39
91692U | SERRA CIRCULAR DE BANCADA COM MOTOR ELÉTRICO POTÊNCIA DE 5HP, COM COIFA PARA DISCO 10" - CHP DIURNO. AF_08/2015 | SER.CG | CHP | 0.014 | 34.58 | 0.48
91693U | SERRA CIRCULAR DE BANCADA COM MOTOR ELÉTRICO POTÊNCIA DE 5HP, COM COIFA PARA DISCO 10" - CHI DIURNO. AF_08/2015 | SER.CG | CHI | 0.029 | 31.67 | 0.91
CUSTO(mão-de-obra): | [5 empty] | 17.64
CUSTO(material): | [5 empty] | 34.89
CUSTO TOTAL(unit.): | [5 empty] | 52.53
LS(%): 113,39% | [5 empty] | 19.98
BDI(%): 0% | [5 empty] | 0
ADM(%): 0% | [5 empty] | 0
TOTAL TAXA: | [5 empty] | 19.98
CUSTO TOTAL UNIT.(c/taxa): | [5 empty] | 72.51
QUANTIDADE: | [5 empty] | 0.68
CUSTO TOTAL(c/taxa): | [5 empty] | 49.3
96543U | ARMAÇÃO DE BLOCO, VIGA BALDRAME E SAPATA UTILIZANDO AÇO CA-60 DE 5 MM - MONTAGEM. AF_06/2017 | SER.CG | KG
39017 | ESPACADOR / DISTANCIADOR CIRCULAR COM ENTRADA LATERAL, EM PLASTICO, PARA VERGALHAO *4,2 A 12,5* MM, COBRIMENTO 20 MM | MAT. | UN | 1.9665 | 0.17 | 0.33
43132 | ARAME RECOZIDO 16 BWG, D = 1,65 MM (0,016 KG/M) OU 18 BWG, D = 1,25 MM (0,01 KG/M) | MAT. | KG | 0.025 | 19.6 | 0.49
88238U | AJUDANTE DE ARMADOR COM ENCARGOS COMPLEMENTARES | SER.CG | H | 0.0635 | 15.59 | 0.98
88245U | ARMADOR COM ENCARGOS COMPLEMENTARES | SER.CG | H | 0.1945 | 20.34 | 3.95
92791U | CORTE E DOBRA DE AÇO CA-60, DIÂMETRO DE 5,0 MM, UTILIZADO EM ESTRUTURAS DIVERSAS, EXCETO LAJES. AF_12/2015 | SER.CG | KG | 1 | 11.87 | 11.87
CUSTO(mão-de-obra): | [5 empty] | 2.37
CUSTO(material): | [5 empty] | 12.57
CUSTO TOTAL(unit.): | [5 empty] | 14.94
LS(%): 113,39% | [5 empty] | 2.68
BDI(%): 0% | [5 empty] | 0
ADM(%): 0% | [5 empty] | 0
TOTAL TAXA: | [5 empty] | 2.68
CUSTO TOTAL UNIT.(c/taxa): | [5 empty] | 17.62
QUANTIDADE: | [5 empty] | 7
CUSTO TOTAL(c/taxa): | [5 empty] | 123.34
96545U | ARMAÇÃO DE BLOCO, VIGA BALDRAME OU SAPATA UTILIZANDO AÇO CA-50 DE 8 MM - MONTAGEM. AF_06/2017 | SER.CG | KG
39017 | ESPACADOR / DISTANCIADOR CIRCULAR COM ENTRADA LATERAL, EM PLASTICO, PARA VERGALHAO *4,2 A 12,5* MM, COBRIMENTO 20 MM | MAT. | UN | 0.724 | 0.17 | 0.12
43132 | ARAME RECOZIDO 16 BWG, D = 1,65 MM (0,016 KG/M) OU 18 BWG, D = 1,25 MM (0,01 KG/M) | MAT. | KG | 0.025 | 19.6 | 0.49
88238U | AJUDANTE DE ARMADOR COM ENCARGOS COMPLEMENTARES | SER.CG | H | 0.0375 | 15.59 | 0.58
88245U | ARMADOR COM ENCARGOS COMPLEMENTARES | SER.CG | H | 0.1155 | 20.34 | 2.34
92793U | CORTE E DOBRA DE AÇO CA-50, DIÂMETRO DE 8,0 MM, UTILIZADO EM ESTRUTURAS DIVERSAS, EXCETO LAJES. AF_12/2015 | SER.CG | KG | 1 | 12.3 | 12.3
CUSTO(mão-de-obra): | [5 empty] | 1.21
CUSTO(material): | [5 empty] | 13.24
CUSTO TOTAL(unit.): | [5 empty] | 14.45
LS(%): 113,39% | [5 empty] | 1.38
BDI(%): 0% | [5 empty] | 0
ADM(%): 0% | [5 empty] | 0
TOTAL TAXA: | [5 empty] | 1.38
CUSTO TOTAL UNIT.(c/taxa): | [5 empty] | 15.83
QUANTIDADE: | [5 empty] | 5.74
CUSTO TOTAL(c/taxa): | [5 empty] | 90.86
96555U | CONCRETAGEM DE BLOCOS DE COROAMENTO E VIGAS BALDRAME, FCK 30 MPA, COM USO DE JERICA ? LANÇAMENTO, ADENSAMENTO E ACABAMENTO. AF_06/2017 | SER.CG | M3
88309U | PEDREIRO COM ENCARGOS COMPLEMENTARES | SER.CG | H | 2.386 | 20.45 | 48.79
88316U | SERVENTE COM ENCARGOS COMPLEMENTARES | SER.CG | H | 2.45 | 16.42 | 40.22
90586U | VIBRADOR DE IMERSÃO, DIÂMETRO DE PONTEIRA 45MM, MOTOR ELÉTRICO TRIFÁSICO POTÊNCIA DE 2 CV - CHP DIURNO. AF_06/2015 | SER.CG | CHP | 0.314 | 1.77 | 0.55
90587U | VIBRADOR DE IMERSÃO, DIÂMETRO DE PONTEIRA 45MM, MOTOR ELÉTRICO TRIFÁSICO POTÊNCIA DE 2 CV - CHI DIURNO. AF_06/2015 | SER.CG | CHI | 0.911 | 0.38 | 0.34
94972U | CONCRETO FCK = 30MPA, TRAÇO 1:2,1:2,5 (CIMENTO/ AREIA MÉDIA/ BRITA 1) - PREPARO MECÂNICO COM BETONEIRA 600 L. AF_07/2016 | SER.CG | M3 | 1.15 | 418.12 | 480.83
CUSTO(mão-de-obra): | [5 empty] | 59.32
CUSTO(material): | [5 empty] | 444.2
CUSTO TOTAL(unit.): | [5 empty] | 503.52
LS(%): 113,39% | [5 empty] | 67.21
BDI(%): 0% | [5 empty] | 0
ADM(%): 0% | [5 empty] | 0
TOTAL TAXA: | [5 empty] | 67.21
CUSTO TOTAL UNIT.(c/taxa): | [5 empty] | 570.73
QUANTIDADE: | [5 empty] | 0.07
CUSTO TOTAL(c/taxa): | [5 empty] | 39.95
96556U | CONCRETAGEM DE SAPATAS, FCK 30 MPA, COM USO DE JERICA ? LANÇAMENTO, ADENSAMENTO E ACABAMENTO. AF_06/2017 | SER.CG | M3
88309U | PEDREIRO COM ENCARGOS COMPLEMENTARES | SER.CG | H | 4.906 | 20.45 | 100.32
88316U | SERVENTE COM ENCARGOS COMPLEMENTARES | SER.CG | H | 3.296 | 16.42 | 54.12
90586U | VIBRADOR DE IMERSÃO, DIÂMETRO DE PONTEIRA 45MM, MOTOR ELÉTRICO TRIFÁSICO POTÊNCIA DE 2 CV - CHP DIURNO. AF_06/2015 | SER.CG | CHP | 0.423 | 1.77 | 0.74
90587U | VIBRADOR DE IMERSÃO, DIÂMETRO DE PONTEIRA 45MM, MOTOR ELÉTRICO TRIFÁSICO POTÊNCIA DE 2 CV - CHI DIURNO. AF_06/2015 | SER.CG | CHI | 1.225 | 0.38 | 0.46
94972U | CONCRETO FCK = 30MPA, TRAÇO 1:2,1:2,5 (CIMENTO/ AREIA MÉDIA/ BRITA 1) - PREPARO MECÂNICO COM BETONEIRA 600 L. AF_07/2016 | SER.CG | M3 | 1.15 | 418.12 | 480.83
CUSTO(mão-de-obra): | [5 empty] | 82.7
CUSTO(material): | [5 empty] | 460.08
CUSTO TOTAL(unit.): | [5 empty] | 542.78
LS(%): 113,39% | [5 empty] | 93.69
BDI(%): 0% | [5 empty] | 0
ADM(%): 0% | [5 empty] | 0
TOTAL TAXA: | [5 empty] | 93.69
CUSTO TOTAL UNIT.(c/taxa): | [5 empty] | 636.47
QUANTIDADE: | [5 empty] | 0.37
CUSTO TOTAL(c/taxa): | [5 empty] | 235.49
96619U | LASTRO DE CONCRETO MAGRO, APLICADO EM BLOCOS DE COROAMENTO OU SAPATAS, ESPESSURA DE 5 CM. AF_08/2017 | SER.CG | M2
88309U | PEDREIRO COM ENCARGOS COMPLEMENTARES | SER.CG | H | 0.3106 | 20.45 | 6.35
88316U | SERVENTE COM ENCARGOS COMPLEMENTARES | SER.CG | H | 0.0847 | 16.42 | 1.39
94968U | CONCRETO MAGRO PARA LASTRO, TRAÇO 1:4,5:4,5 (CIMENTO/ AREIA MÉDIA/ BRITA 1) - PREPARO MECÂNICO COM BETONEIRA 600 L. AF_07/2016 | SER.CG | M3 | 0.0565 | 319.69 | 18.06
CUSTO(mão-de-obra): | [5 empty] | 4.24
CUSTO(material): | [5 empty] | 16.73
CUSTO TOTAL(unit.): | [5 empty] | 20.97
LS(%): 113,39% | [5 empty] | 4.83
BDI(%): 0% | [5 empty] | 0
ADM(%): 0% | [5 empty] | 0
TOTAL TAXA: | [5 empty] | 4.83
CUSTO TOTAL UNIT.(c/taxa): | [5 empty] | 25.8
QUANTIDADE: | [5 empty] | 1.51
CUSTO TOTAL(c/taxa): | [5 empty] | 38.95
97914U | TRANSPORTE COM CAMINHÃO BASCULANTE DE 6 M³, EM VIA URBANA PAVIMENTADA, DMT ATÉ 30 KM (UNIDADE: M3XKM). AF_07/2020 | SER.CG | M3XKM
67826U | CAMINHÃO BASCULANTE 6 M3 TOCO, PESO BRUTO TOTAL 16.000 KG, CARGA ÚTIL MÁXIMA 11.130 KG, DISTÂNCIA ENTRE EIXOS 5,36 M, POTÊNCIA 185 CV, INCLUSIVE CAÇAMBA METÁLICA - CHP DIURNO. AF_06/2014 | SER.CG | CHP | 0.0139 | 128.32 | 1.78
67827U | CAMINHÃO BASCULANTE 6 M3 TOCO, PESO BRUTO TOTAL 16.000 KG, CARGA ÚTIL MÁXIMA 11.130 KG, DISTÂNCIA ENTRE EIXOS 5,36 M, POTÊNCIA 185 CV, INCLUSIVE CAÇAMBA METÁLICA - CHI DIURNO. AF_06/2014 | SER.CG | CHI | 0.006 | 48.37 | 0.29
CUSTO(mão-de-obra): | [5 empty] | 0.23
CUSTO(material): | [5 empty] | 1.57
CUSTO TOTAL(unit.): | [5 empty] | 1.8
LS(%): 113,39% | [5 empty] | 0.27
BDI(%): 0% | [5 empty] | 0
ADM(%): 0% | [5 empty] | 0
TOTAL TAXA: | [5 empty] | 0.27
CUSTO TOTAL UNIT.(c/taxa): | [5 empty] | 2.07
QUANTIDADE: | [5 empty] | 21.2
CUSTO TOTAL(c/taxa): | [5 empty] | 43.88
UFPE 1.2 | DESTINAÇÃO FINAL DE RESÍDUOS DA CONSTRUÇÃO CIVIL EM USINA DE RECICLAGEM LICENCIADA (CTR) - ESCAVAÇÃO | SER.CG | T
COTAÇÃO 1.2 | DESTINAÇÃO FINAL DE RESÍDUOS DA CONSTRUÇÃO CIVIL EM USINA DE RECICLAGEM LICENCIADA (CTR) - ESCAVAÇÃO | MAT. | T | 1 | 25 | 25
CUSTO(mão-de-obra): | [5 empty] | 0
CUSTO(material): | [5 empty] | 25
CUSTO TOTAL(unit.): | [5 empty] | 25
LS(%): 113,39% | [5 empty] | 0
BDI(%): 0% | [5 empty] | 0
ADM(%): 0% | [5 empty] | 0
TOTAL TAXA: | [5 empty] | 0
CUSTO TOTAL UNIT.(c/taxa): | [5 empty] | 25
QUANTIDADE: | [5 empty] | 1.8
CUSTO TOTAL(c/taxa): | [5 empty] | 45
UFPE 16.32 | MASSA ÚNICA EM ARGAMASSA TRAÇO 1:2:8, PREPARO MECÂNICO COM BETONEIRA 400 L, APLICADA MANUALMENTE EM PANOS CEGOS DE FACHADA (SEM PRESENÇA DE VÃOS), ESPESSURA DE 25 MM. AF_06/2014 | SER.CG | M2
37411 | TELA DE ACO SOLDADA GALVANIZADA/ZINCADA PARA ALVENARIA, FIO D = *1,24 MM, MALHA 25 X 25 MM | MAT. | M2 | 0.1581 | 14.5 | 2.29
87292U | ARGAMASSA TRAÇO 1:2:8 (EM VOLUME DE CIMENTO, CAL E AREIA MÉDIA ÚMIDA) PARA EMBOÇO/MASSA ÚNICA/ASSENTAMENTO DE ALVENARIA DE VEDAÇÃO, PREPARO MECÂNICO COM BETONEIRA 400 L. AF_08/2019 | SER.CG | M3 | 0.0293 | 483.68 | 14.17
88309U | PEDREIRO COM ENCARGOS COMPLEMENTARES | SER.CG | H | 0.4 | 20.45 | 8.18
88316U | SERVENTE COM ENCARGOS COMPLEMENTARES | SER.CG | H | 0.4 | 16.42 | 6.56
CUSTO(mão-de-obra): | [5 empty] | 6.6
CUSTO(material): | [5 empty] | 17.1
CUSTO TOTAL(unit.): | [5 empty] | 23.7
LS(%): 113,39% | [5 empty] | 7.5
BDI(%): 0% | [5 empty] | 0
ADM(%): 0% | [5 empty] | 0
TOTAL TAXA: | [5 empty] | 7.5
CUSTO TOTAL UNIT.(c/taxa): | [5 empty] | 31.2
QUANTIDADE: | [5 empty] | 3.35
CUSTO TOTAL(c/taxa): | [5 empty] | 104.52
UFPE 25.6 | CARGA MANUAL DE TERRA EM CAMINHAO BASCULANTE 6 M3 | SER.CG | M3
5961U | CAMINHÃO BASCULANTE 6 M3, PESO BRUTO TOTAL 16.000 KG, CARGA ÚTIL MÁXIMA 13.071 KG, DISTÂNCIA ENTRE EIXOS 4,80 M, POTÊNCIA 230 CV INCLUSIVE CAÇAMBA METÁLICA - CHI DIURNO. AF_06/2014 | SER.CG | CHI | 0.2 | 49.29 | 9.85
88316U | SERVENTE COM ENCARGOS COMPLEMENTARES | SER.CG | H | 0.6 | 16.42 | 9.85
CUSTO(mão-de-obra): | [5 empty] | 5.68
CUSTO(material): | [5 empty] | 7.58
CUSTO TOTAL(unit.): | [5 empty] | 13.26
LS(%): 113,39% | [5 empty] | 6.44
BDI(%): 0% | [5 empty] | 0
ADM(%): 0% | [5 empty] | 0
TOTAL TAXA: | [5 empty] | 6.44
CUSTO TOTAL UNIT.(c/taxa): | [5 empty] | 19.7
QUANTIDADE: | [5 empty] | 1.06
CUSTO TOTAL(c/taxa): | [5 empty] | 20.88
UFPE 6.15 | ALVENARIA EM TIJOLO CERÂMICO MACIÇO 5 X 10 X 20 CM 1 VEZ (ESPESSURA 20CM), ASSENTADO COM ARGAMASSA TRAÇO 1:2:8 (CIMENTO, CAL E AREIA) | SER.CG | M2
7258 | TIJOLO CERAMICO MACICO COMUM *5 X 10 X 20* CM (L X A X C) | MAT. | UN | 130 | 0.44 | 57.2
87335U | ARGAMASSA TRAÇO 1:2:8 (EM VOLUME DE CIMENTO, CAL E AREIA MÉDIA ÚMIDA) PARA EMBOÇO/MASSA ÚNICA/ASSENTAMENTO DE ALVENARIA DE VEDAÇÃO, PREPARO MECÂNICO COM MISTURADOR DE EIXO HORIZONTAL DE 300 KG. AF_08/2019 | SER.CG | M3 | 0.079 | 479.65 | 37.89
88309U | PEDREIRO COM ENCARGOS COMPLEMENTARES | SER.CG | H | 2.42 | 20.45 | 49.48
88316U | SERVENTE COM ENCARGOS COMPLEMENTARES | SER.CG | H | 1.81 | 16.42 | 29.72
CUSTO(mão-de-obra): | [5 empty] | 32.25
CUSTO(material): | [5 empty] | 105.5
CUSTO TOTAL(unit.): | [5 empty] | 137.75
LS(%): 113,39% | [5 empty] | 36.54
BDI(%): 0% | [5 empty] | 0
ADM(%): 0% | [5 empty] | 0
TOTAL TAXA: | [5 empty] | 36.54
CUSTO TOTAL UNIT.(c/taxa): | [5 empty] | 174.29
QUANTIDADE: | [5 empty] | 1.68
CUSTO TOTAL(c/taxa): | [5 empty] | 292.8
05.12.02 | SUPERESTRUTURA
92514U | MONTAGEM E DESMONTAGEM DE FÔRMA DE LAJE MACIÇA, PÉ-DIREITO SIMPLES, EM CHAPA DE MADEIRA COMPENSADA RESINADA, 4 UTILIZAÇÕES. AF_09/2020 | SER.CG | M2
10749 | LOCACAO DE ESCORA METALICA TELESCOPICA, COM ALTURA REGULAVEL DE *1,80* A *3,20* M, COM CAPACIDADE DE CARGA DE NO MINIMO 1000 KGF (10 KN), INCLUSO TRIPE E FORCADO | MAT. | MÊS | 0.397 | 3.66 | 1.45
2692 | DESMOLDANTE PROTETOR PARA FORMAS DE MADEIRA, DE BASE OLEOSA EMULSIONADA EM AGUA | MAT. | L | 0.01 | 6.62 | 0.06
40270 | VIGA DE ESCORAMAENTO H20, DE MADEIRA, PESO DE 5,00 A 5,20 KG/M, COM EXTREMIDADES PLASTICAS | MAT. | M | 0.03 | 69.08 | 2.07
88239U | AJUDANTE DE CARPINTEIRO COM ENCARGOS COMPLEMENTARES | SER.CG | H | 0.097 | 16.93 | 1.64
88262U | CARPINTEIRO DE FORMAS COM ENCARGOS COMPLEMENTARES | SER.CG | H | 0.528 | 20.24 | 10.68
92267U | FABRICAÇÃO DE FÔRMA PARA LAJES, EM CHAPA DE MADEIRA COMPENSADA RESINADA, E = 17 MM. AF_09/2020 | SER.CG | M2 | 0.341 | 36.18 | 12.33
CUSTO(mão-de-obra): | [5 empty] | 4.54
CUSTO(material): | [5 empty] | 18.53
CUSTO TOTAL(unit.): | [5 empty] | 23.07
LS(%): 113,39% | [5 empty] | 5.16
BDI(%): 0% | [5 empty] | 0
ADM(%): 0% | [5 empty] | 0
TOTAL TAXA: | [5 empty] | 5.16
CUSTO TOTAL UNIT.(c/taxa): | [5 empty] | 28.23
QUANTIDADE: | [5 empty] | 4.48
CUSTO TOTAL(c/taxa): | [5 empty] | 126.47
UFPE 5.56 | CONCRETAGEM DE LAJES, FCK=30 MPA, PARA QUALQUER TIPO DE LAJE COM BALDES EM EDIFICAÇÃO TÉRREA, COM ÁREA MÉDIA DE LAJES MENOR OU IGUAL A 20 M² - LANÇAMENTO, ADENSAMENTO E ACABAMENTO. AF_12/2015 | SER.CG | M3
34494 | CONCRETO USINADO BOMBEAVEL, CLASSE DE RESISTENCIA C30, COM BRITA 0 E 1, SLUMP = 100 +/- 20 MM, EXCLUI SERVICO DE BOMBEAMENTO (NBR 8953) | MAT. | M3 | 1.103 | 327.22 | 360.92
88262U | CARPINTEIRO DE FORMAS COM ENCARGOS COMPLEMENTARES | SER.CG | H | 1.19 | 20.24 | 24.08
88309U | PEDREIRO COM ENCARGOS COMPLEMENTARES | SER.CG | H | 3.571 | 20.45 | 73.02
88316U | SERVENTE COM ENCARGOS COMPLEMENTARES | SER.CG | H | 8.407 | 16.42 | 138.04
90586U | VIBRADOR DE IMERSÃO, DIÂMETRO DE PONTEIRA 45MM, MOTOR ELÉTRICO TRIFÁSICO POTÊNCIA DE 2 CV - CHP DIURNO. AF_06/2015 | SER.CG | CHP | 0.615 | 1.77 | 1.08
90587U | VIBRADOR DE IMERSÃO, DIÂMETRO DE PONTEIRA 45MM, MOTOR ELÉTRICO TRIFÁSICO POTÊNCIA DE 2 CV - CHI DIURNO. AF_06/2015 | SER.CG | CHI | 0.575 | 0.38 | 0.21
CUSTO(mão-de-obra): | [5 empty] | 82.06
CUSTO(material): | [5 empty] | 422.36
CUSTO TOTAL(unit.): | [5 empty] | 504.42
LS(%): 113,39% | [5 empty] | 92.93
BDI(%): 0% | [5 empty] | 0
ADM(%): 0% | [5 empty] | 0
TOTAL TAXA: | [5 empty] | 92.93
CUSTO TOTAL UNIT.(c/taxa): | [5 empty] | 597.35
QUANTIDADE: | [5 empty] | 0.34
CUSTO TOTAL(c/taxa): | [5 empty] | 203.09
05.12.03 | PISO
87680U | CONTRAPISO EM ARGAMASSA TRAÇO 1:4 (CIMENTO E AREIA), PREPARO MECÂNICO COM BETONEIRA 400 L, APLICADO EM ÁREAS SECAS SOBRE LAJE, NÃO ADERIDO, ESPESSURA 4CM. AF_06/2014 | SER.CG | M2
87301U | ARGAMASSA TRAÇO 1:4 (EM VOLUME DE CIMENTO E AREIA MÉDIA ÚMIDA) PARA CONTRAPISO, PREPARO MECÂNICO COM BETONEIRA 400 L. AF_08/2019 | SER.CG | M3 | 0.053 | 549.65 | 29.13
88309U | PEDREIRO COM ENCARGOS COMPLEMENTARES | SER.CG | H | 0.29 | 20.45 | 5.93
88316U | SERVENTE COM ENCARGOS COMPLEMENTARES | SER.CG | H | 0.145 | 16.42 | 2.38
CUSTO(mão-de-obra): | [5 empty] | 5.72
CUSTO(material): | [5 empty] | 25.2
CUSTO TOTAL(unit.): | [5 empty] | 30.92
LS(%): 113,39% | [5 empty] | 6.52
BDI(%): 0% | [5 empty] | 0
ADM(%): 0% | [5 empty] | 0
TOTAL TAXA: | [5 empty] | 6.52
CUSTO TOTAL UNIT.(c/taxa): | [5 empty] | 37.44
QUANTIDADE: | [5 empty] | 2.24
CUSTO TOTAL(c/taxa): | [5 empty] | 83.86
87745U | CONTRAPISO EM ARGAMASSA TRAÇO 1:4 (CIMENTO E AREIA), PREPARO MECÂNICO COM BETONEIRA 400 L, APLICADO EM ÁREAS MOLHADAS SOBRE LAJE, ADERIDO, ESPESSURA 3CM. AF_06/2014 | SER.CG | M2
1379 | CIMENTO PORTLAND COMPOSTO CP II-32 | MAT. | KG | 0.5 | 0.64 | 0.32
7334 | ADITIVO ADESIVO LIQUIDO PARA ARGAMASSAS DE REVESTIMENTOS CIMENTICIOS | MAT. | L | 0.435 | 14.35 | 6.24
87301U | ARGAMASSA TRAÇO 1:4 (EM VOLUME DE CIMENTO E AREIA MÉDIA ÚMIDA) PARA CONTRAPISO, PREPARO MECÂNICO COM BETONEIRA 400 L. AF_08/2019 | SER.CG | M3 | 0.0431 | 549.65 | 23.68
88309U | PEDREIRO COM ENCARGOS COMPLEMENTARES | SER.CG | H | 0.63 | 20.45 | 12.88
88316U | SERVENTE COM ENCARGOS COMPLEMENTARES | SER.CG | H | 0.315 | 16.42 | 5.17
CUSTO(mão-de-obra): | [5 empty] | 8.67
CUSTO(material): | [5 empty] | 29.78
CUSTO TOTAL(unit.): | [5 empty] | 38.45
LS(%): 113,39% | [5 empty] | 9.84
BDI(%): 0% | [5 empty] | 0
ADM(%): 0% | [5 empty] | 0
TOTAL TAXA: | [5 empty] | 9.84
CUSTO TOTAL UNIT.(c/taxa): | [5 empty] | 48.29
QUANTIDADE: | [5 empty] | 1.7
CUSTO TOTAL(c/taxa): | [5 empty] | 82.09
UFPE 16.53 | LASTRO DE CONCRETO, PREPARO MECÂNICO, INCLUSOS ADITIVO IMPERMEABILIZANTE, LANÇAMENTO E ADENSAMENTO | SER.CG | M3
123 | ADITIVO IMPERMEABILIZANTE DE PEGA NORMAL PARA ARGAMASSAS E CONCRETOS SEM ARMACAO, LIQUIDO E ISENTO DE CLORETOS | MAT. | L | 2.1202 | 6.89 | 14.6
1379 | CIMENTO PORTLAND COMPOSTO CP II-32 | MAT. | KG | 212.02 | 0.64 | 135.69
370 | AREIA MEDIA - POSTO JAZIDA/FORNECEDOR (RETIRADO NA JAZIDA, SEM TRANSPORTE) | MAT. | M3 | 0.827 | 90 | 74.43
4721 | PEDRA BRITADA N. 1 (9,5 a 19 MM) POSTO PEDREIRA/FORNECEDOR, SEM FRETE | MAT. | M3 | 0.578 | 58.82 | 33.99
88316U | SERVENTE COM ENCARGOS COMPLEMENTARES | SER.CG | H | 2.34 | 16.42 | 38.42
88377U | OPERADOR DE BETONEIRA ESTACIONÁRIA/MISTURADOR COM ENCARGOS COMPLEMENTARES | SER.CG | H | 1.48 | 26.85 | 39.73
88830U | BETONEIRA CAPACIDADE NOMINAL DE 400 L, CAPACIDADE DE MISTURA 280 L, MOTOR ELÉTRICO TRIFÁSICO POTÊNCIA DE 2 CV, SEM CARREGADOR - CHP DIURNO. AF_10/2014 | SER.CG | CHP | 0.76 | 1.6 | 1.21
88831U | BETONEIRA CAPACIDADE NOMINAL DE 400 L, CAPACIDADE DE MISTURA 280 L, MOTOR ELÉTRICO TRIFÁSICO POTÊNCIA DE 2 CV, SEM CARREGADOR - CHI DIURNO. AF_10/2014 | SER.CG | CHI | 0.72 | 0.25 | 0.18
CUSTO(mão-de-obra): | [5 empty] | 29.05
CUSTO(material): | [5 empty] | 276.27
CUSTO TOTAL(unit.): | [5 empty] | 305.32
LS(%): 113,39% | [5 empty] | 32.93
BDI(%): 0% | [5 empty] | 0
ADM(%): 0% | [5 empty] | 0
TOTAL TAXA: | [5 empty] | 32.93
CUSTO TOTAL UNIT.(c/taxa): | [5 empty] | 338.25
QUANTIDADE: | [5 empty] | 0.17
CUSTO TOTAL(c/taxa): | [5 empty] | 57.5
UFPE 16.58 | REVESTIMENTO CERÂMICO PARA PISO COM DIMENSÕES 0,10 X 0,10 M APLICADA EM AMBIENTE DE ÁREA MENOR QUE 5 M2, COM ACABAMENTO BRILHANTE NA COR LUX CREME MARCA ELIZABETH OU SIMILAR APLICADA COM ARGAMASSA COLANTE (AC I) E REJUNTE FLEXÍVEL ESPESSURA 2 MM COR PLATINA MARCA QUARTZOLIT OU SIMILAR | SER.CG | M2
1381 | ARGAMASSA COLANTE AC I PARA CERAMICAS | MAT. | KG | 4.86 | 0.75 | 3.64
34357 | REJUNTE CIMENTICIO, QUALQUER COR | MAT. | KG | 0.24 | 4.4 | 1.05
88256U | AZULEJISTA OU LADRILHISTA COM ENCARGOS COMPLEMENTARES | SER.CG | H | 0.64 | 23.42 | 14.98
88316U | SERVENTE COM ENCARGOS COMPLEMENTARES | SER.CG | H | 0.26 | 16.42 | 4.26
COT 16.22 | CERÂMICA 10 X 10 CM, ELIZABETH, LINHA LUX CREME OU SIMILAR | MAT. | M2 | 1.08 | 37.9 | 40.93
CUSTO(mão-de-obra): | [5 empty] | 7.07
CUSTO(material): | [5 empty] | 49.77
CUSTO TOTAL(unit.): | [5 empty] | 56.84
LS(%): 113,39% | [5 empty] | 8.02
BDI(%): 0% | [5 empty] | 0
ADM(%): 0% | [5 empty] | 0
TOTAL TAXA: | [5 empty] | 8.02
CUSTO TOTAL UNIT.(c/taxa): | [5 empty] | 64.86
QUANTIDADE: | [5 empty] | 3.94
CUSTO TOTAL(c/taxa): | [5 empty] | 255.54
05.12.04 | ALVENARIA, VEDAÇÕES E DIVISÓRIAS
87495U | ALVENARIA DE VEDAÇÃO DE BLOCOS CERÂMICOS FURADOS NA HORIZONTAL DE 9X19X19CM (ESPESSURA 9CM) DE PAREDES COM ÁREA LÍQUIDA MENOR QUE 6M² SEM VÃOS E ARGAMASSA DE ASSENTAMENTO COM PREPARO EM BETONEIRA. AF_06/2014 | SER.CG | M2
34557 | TELA DE ACO SOLDADA GALVANIZADA/ZINCADA PARA ALVENARIA, FIO D = *1,20 A 1,70* MM, MALHA 15 X 15 MM, (C X L) *50 X 7,5* CM | MAT. | M | 0.785 | 1.98 | 1.55
37395 | PINO DE ACO COM FURO, HASTE = 27 MM (ACAO DIRETA) | MAT. | CENTO | 0.0094 | 38.39 | 0.36
7266 | BLOCO CERAMICO VAZADO PARA ALVENARIA DE VEDACAO, DE 9 X 19 X 19 CM (L X A X C) | MAT. | MIL | 0.02793 | 520 | 14.52
87292U | ARGAMASSA TRAÇO 1:2:8 (EM VOLUME DE CIMENTO, CAL E AREIA MÉDIA ÚMIDA) PARA EMBOÇO/MASSA ÚNICA/ASSENTAMENTO DE ALVENARIA DE VEDAÇÃO, PREPARO MECÂNICO COM BETONEIRA 400 L. AF_08/2019 | SER.CG | M3 | 0.0098 | 483.68 | 4.74
88309U | PEDREIRO COM ENCARGOS COMPLEMENTARES | SER.CG | H | 1.69 | 20.45 | 34.56
88316U | SERVENTE COM ENCARGOS COMPLEMENTARES | SER.CG | H | 0.845 | 16.42 | 13.87
CUSTO(mão-de-obra): | [5 empty] | 17.69
CUSTO(material): | [5 empty] | 31.85
CUSTO TOTAL(unit.): | [5 empty] | 49.54
LS(%): 113,39% | [5 empty] | 20.06
BDI(%): 0% | [5 empty] | 0
ADM(%): 0% | [5 empty] | 0
TOTAL TAXA: | [5 empty] | 20.06
CUSTO TOTAL UNIT.(c/taxa): | [5 empty] | 69.6
QUANTIDADE: | [5 empty] | 4.76
CUSTO TOTAL(c/taxa): | [5 empty] | 331.29
05.12.05 | REVESTIMENTO DE PAREDE
87527U | EMBOÇO, PARA RECEBIMENTO DE CERÂMICA, EM ARGAMASSA TRAÇO 1:2:8, PREPARO MECÂNICO COM BETONEIRA 400L, APLICADO MANUALMENTE EM FACES INTERNAS DE PAREDES, PARA AMBIENTE COM ÁREA MENOR QUE 5M2, ESPESSURA DE 20MM, COM EXECUÇÃO DE TALISCAS. AF_06/2014 | SER.CG | M2
87292U | ARGAMASSA TRAÇO 1:2:8 (EM VOLUME DE CIMENTO, CAL E AREIA MÉDIA ÚMIDA) PARA EMBOÇO/MASSA ÚNICA/ASSENTAMENTO DE ALVENARIA DE VEDAÇÃO, PREPARO MECÂNICO COM BETONEIRA 400 L. AF_08/2019 | SER.CG | M3 | 0.0376 | 483.68 | 18.18
88309U | PEDREIRO COM ENCARGOS COMPLEMENTARES | SER.CG | H | 0.58 | 20.45 | 11.86
88316U | SERVENTE COM ENCARGOS COMPLEMENTARES | SER.CG | H | 0.211 | 16.42 | 3.46
CUSTO(mão-de-obra): | [5 empty] | 7.29
CUSTO(material): | [5 empty] | 17.94
CUSTO TOTAL(unit.): | [5 empty] | 25.23
LS(%): 113,39% | [5 empty] | 8.27
BDI(%): 0% | [5 empty] | 0
ADM(%): 0% | [5 empty] | 0
TOTAL TAXA: | [5 empty] | 8.27
CUSTO TOTAL UNIT.(c/taxa): | [5 empty] | 33.5
QUANTIDADE: | [5 empty] | 6.27
CUSTO TOTAL(c/taxa): | [5 empty] | 210.04
87879U | CHAPISCO APLICADO EM ALVENARIAS E ESTRUTURAS DE CONCRETO INTERNAS, COM COLHER DE PEDREIRO. ARGAMASSA TRAÇO 1:3 COM PREPARO EM BETONEIRA 400L. AF_06/2014 | SER.CG | M2
87313U | ARGAMASSA TRAÇO 1:3 (EM VOLUME DE CIMENTO E AREIA GROSSA ÚMIDA) PARA CHAPISCO CONVENCIONAL, PREPARO MECÂNICO COM BETONEIRA 400 L. AF_08/2019 | SER.CG | M3 | 0.0042 | 476.87 | 2
88309U | PEDREIRO COM ENCARGOS COMPLEMENTARES | SER.CG | H | 0.07 | 20.45 | 1.43
88316U | SERVENTE COM ENCARGOS COMPLEMENTARES | SER.CG | H | 0.007 | 16.42 | 0.11
CUSTO(mão-de-obra): | [5 empty] | 0.73
CUSTO(material): | [5 empty] | 1.96
CUSTO TOTAL(unit.): | [5 empty] | 2.69
LS(%): 113,39% | [5 empty] | 0.85
BDI(%): 0% | [5 empty] | 0
ADM(%): 0% | [5 empty] | 0
TOTAL TAXA: | [5 empty] | 0.85
CUSTO TOTAL UNIT.(c/taxa): | [5 empty] | 3.54
QUANTIDADE: | [5 empty] | 4.03
CUSTO TOTAL(c/taxa): | [5 empty] | 14.26
87882U | CHAPISCO APLICADO NO TETO, COM ROLO PARA TEXTURA ACRÍLICA. ARGAMASSA TRAÇO 1:4 E EMULSÃO POLIMÉRICA (ADESIVO) COM PREPARO EM BETONEIRA 400L. AF_06/2014 | SER.CG | M2
87325U | ARGAMASSA TRAÇO 1:4 (EM VOLUME DE CIMENTO E AREIA GROSSA ÚMIDA) COM ADIÇÃO DE EMULSÃO POLIMÉRICA PARA CHAPISCO ROLADO, PREPARO MECÂNICO COM BETONEIRA 400 L. AF_08/2019 | SER.CG | M3 | 0.0015 | 3085.87 | 4.62
88309U | PEDREIRO COM ENCARGOS COMPLEMENTARES | SER.CG | H | 0.038 | 20.45 | 0.77
88316U | SERVENTE COM ENCARGOS COMPLEMENTARES | SER.CG | H | 0.0038 | 16.42 | 0.06
CUSTO(mão-de-obra): | [5 empty] | 0.37
CUSTO(material): | [5 empty] | 4.65
CUSTO TOTAL(unit.): | [5 empty] | 5.02
LS(%): 113,39% | [5 empty] | 0.43
BDI(%): 0% | [5 empty] | 0
ADM(%): 0% | [5 empty] | 0
TOTAL TAXA: | [5 empty] | 0.43
CUSTO TOTAL UNIT.(c/taxa): | [5 empty] | 5.45
QUANTIDADE: | [5 empty] | 2.24
CUSTO TOTAL(c/taxa): | [5 empty] | 12.2
87894U | CHAPISCO APLICADO EM ALVENARIA (SEM PRESENÇA DE VÃOS) E ESTRUTURAS DE CONCRETO DE FACHADA, COM COLHER DE PEDREIRO. ARGAMASSA TRAÇO 1:3 COM PREPARO EM BETONEIRA 400L. AF_06/2014 | SER.CG | M2
87313U | ARGAMASSA TRAÇO 1:3 (EM VOLUME DE CIMENTO E AREIA GROSSA ÚMIDA) PARA CHAPISCO CONVENCIONAL, PREPARO MECÂNICO COM BETONEIRA 400 L. AF_08/2019 | SER.CG | M3 | 0.0042 | 476.87 | 2
88309U | PEDREIRO COM ENCARGOS COMPLEMENTARES | SER.CG | H | 0.124 | 20.45 | 2.53
88316U | SERVENTE COM ENCARGOS COMPLEMENTARES | SER.CG | H | 0.062 | 16.42 | 1.01
CUSTO(mão-de-obra): | [5 empty] | 1.44
CUSTO(material): | [5 empty] | 2.45
CUSTO TOTAL(unit.): | [5 empty] | 3.89
LS(%): 113,39% | [5 empty] | 1.65
BDI(%): 0% | [5 empty] | 0
ADM(%): 0% | [5 empty] | 0
TOTAL TAXA: | [5 empty] | 1.65
CUSTO TOTAL UNIT.(c/taxa): | [5 empty] | 5.54
QUANTIDADE: | [5 empty] | 6.68
CUSTO TOTAL(c/taxa): | [5 empty] | 37
UFPE 16.30 | REVESTIMENTO CERÂMICO PARA PAREDES EXTERNAS COM DIMENSÕES DE 0,10 x 0,10 M COM ACABAMENTO BRILHANTE NA COR LUX CREME MARCA ELIZABETH OU SIMILAR APLICADA COM ARGAMASSA COLANTE (ACIII E) E REJUNTE FLEXÍVEL ESPESSURA 2 MM COR CINZA PLATINA MARCA QUARTZOLIT OU SIMILAR | SER.CG | M2
34357 | REJUNTE CIMENTICIO, QUALQUER COR | MAT. | KG | 0.66 | 4.4 | 2.9
37596 | ARGAMASSA COLANTE TIPO AC III E | MAT. | KG | 4 | 2.64 | 10.56
88309U | PEDREIRO COM ENCARGOS COMPLEMENTARES | SER.CG | H | 0.4 | 20.45 | 8.18
88316U | SERVENTE COM ENCARGOS COMPLEMENTARES | SER.CG | H | 0.34 | 16.42 | 5.58
COT 16.22 | CERÂMICA 10 X 10 CM, ELIZABETH, LINHA LUX CREME OU SIMILAR | MAT. | M2 | 1.05 | 37.9 | 39.79
CUSTO(mão-de-obra): | [5 empty] | 4.85
CUSTO(material): | [5 empty] | 56.65
CUSTO TOTAL(unit.): | [5 empty] | 61.5
LS(%): 113,39% | [5 empty] | 5.51
BDI(%): 0% | [5 empty] | 0
ADM(%): 0% | [5 empty] | 0
TOTAL TAXA: | [5 empty] | 5.51
CUSTO TOTAL UNIT.(c/taxa): | [5 empty] | 67.01
QUANTIDADE: | [5 empty] | 6.68
CUSTO TOTAL(c/taxa): | [5 empty] | 447.62
UFPE 16.59 | REVESTIMENTO CERÂMICO PARA PAREDES INTERNAS COM DIMENSÕES DE 0,10 x 0,10 M COM ACABAMENTO BRILHANTE NA COR LUX CREME MARCA ELIZABETH OU SIMILAR APLICADA COM ARGAMASSA COLANTE (ACIII E) E REJUNTE FLEXÍVEL ESPESSURA 2 MM COR CINZA PLATINA MARCA QUARTZOLIT OU SIMILAR | SER.CG | M2
1381 | ARGAMASSA COLANTE AC I PARA CERAMICAS | MAT. | KG | 4 | 0.75 | 3
34357 | REJUNTE CIMENTICIO, QUALQUER COR | MAT. | KG | 0.66 | 4.4 | 2.9
88309U | PEDREIRO COM ENCARGOS COMPLEMENTARES | SER.CG | H | 0.4 | 20.45 | 8.18
88316U | SERVENTE COM ENCARGOS COMPLEMENTARES | SER.CG | H | 0.34 | 16.42 | 5.58
COT 16.22 | CERÂMICA 10 X 10 CM, ELIZABETH, LINHA LUX CREME OU SIMILAR | MAT. | M2 | 1.05 | 37.9 | 39.79
CUSTO(mão-de-obra): | [5 empty] | 4.85
CUSTO(material): | [5 empty] | 49.09
CUSTO TOTAL(unit.): | [5 empty] | 53.94
LS(%): 113,39% | [5 empty] | 5.51
BDI(%): 0% | [5 empty] | 0
ADM(%): 0% | [5 empty] | 0
TOTAL TAXA: | [5 empty] | 5.51
CUSTO TOTAL UNIT.(c/taxa): | [5 empty] | 59.45
QUANTIDADE: | [5 empty] | 6.27
CUSTO TOTAL(c/taxa): | [5 empty] | 372.75
UFPE16.31 | EMBOÇO EM ARGAMASSA TRAÇO 1:2:8, PREPARO MECÂNICO COM BETONEIRA 400 L, APLICADA MANUALMENTE EM PANOS CEGOS DE FACHADA (SEM PRESENÇA DE VÃOS), ESPESSURA DE 25 MM. AF_06/2014 | SER.CG | M2
37411 | TELA DE ACO SOLDADA GALVANIZADA/ZINCADA PARA ALVENARIA, FIO D = *1,24 MM, MALHA 25 X 25 MM | MAT. | M2 | 0.1581 | 14.5 | 2.29
87292U | ARGAMASSA TRAÇO 1:2:8 (EM VOLUME DE CIMENTO, CAL E AREIA MÉDIA ÚMIDA) PARA EMBOÇO/MASSA ÚNICA/ASSENTAMENTO DE ALVENARIA DE VEDAÇÃO, PREPARO MECÂNICO COM BETONEIRA 400 L. AF_08/2019 | SER.CG | M3 | 0.0293 | 483.68 | 14.17
88309U | PEDREIRO COM ENCARGOS COMPLEMENTARES | SER.CG | H | 0.4 | 20.45 | 8.18
88316U | SERVENTE COM ENCARGOS COMPLEMENTARES | SER.CG | H | 0.4 | 16.42 | 6.56
CUSTO(mão-de-obra): | [5 empty] | 6.6
CUSTO(material): | [5 empty] | 17.1
CUSTO TOTAL(unit.): | [5 empty] | 23.7
LS(%): 113,39% | [5 empty] | 7.5
BDI(%): 0% | [5 empty] | 0
ADM(%): 0% | [5 empty] | 0
TOTAL TAXA: | [5 empty] | 7.5
CUSTO TOTAL UNIT.(c/taxa): | [5 empty] | 31.2
QUANTIDADE: | [5 empty] | 6.68
CUSTO TOTAL(c/taxa): | [5 empty] | 208.41
05.12.06 | ESQUADRIAS
100717U | LIXAMENTO MANUAL EM SUPERFÍCIES METÁLICAS EM OBRA. AF_01/2020 | SER.CG | M2
3768 | LIXA EM FOLHA PARA FERRO, NUMERO 150 | MAT. | UN | 0.3 | 2.02 | 0.6
88310U | PINTOR COM ENCARGOS COMPLEMENTARES | SER.CG | H | 0.2986 | 21.45 | 6.4
CUSTO(mão-de-obra): | [5 empty] | 2.2
CUSTO(material): | [5 empty] | 2.3
CUSTO TOTAL(unit.): | [5 empty] | 4.5
LS(%): 113,39% | [5 empty] | 2.5
BDI(%): 0% | [5 empty] | 0
ADM(%): 0% | [5 empty] | 0
TOTAL TAXA: | [5 empty] | 2.5
CUSTO TOTAL UNIT.(c/taxa): | [5 empty] | 7
QUANTIDADE: | [5 empty] | 3.92
CUSTO TOTAL(c/taxa): | [5 empty] | 27.44
100722U | PINTURA COM TINTA ALQUÍDICA DE FUNDO (TIPO ZARCÃO) APLICADA A ROLO OU PINCEL SOBRE SUPERFÍCIES METÁLICAS (EXCETO PERFIL) EXECUTADO EM OBRA (POR DEMÃO). AF_01/2020 | SER.CG | M2
11174 | PRIMER UNIVERSAL, FUNDO ANTICORROSIVO TIPO ZARCAO | MAT. | 18L | 0.0061 | 530.2 | 3.23
5318 | SOLVENTE DILUENTE A BASE DE AGUARRAS | MAT. | L | 0.011 | 13.2 | 0.14
88310U | PINTOR COM ENCARGOS COMPLEMENTARES | SER.CG | H | 0.6779 | 21.45 | 14.54
CUSTO(mão-de-obra): | [5 empty] | 5
CUSTO(material): | [5 empty] | 7.24
CUSTO TOTAL(unit.): | [5 empty] | 12.24
LS(%): 113,39% | [5 empty] | 5.67
BDI(%): 0% | [5 empty] | 0
ADM(%): 0% | [5 empty] | 0
TOTAL TAXA: | [5 empty] | 5.67
CUSTO TOTAL UNIT.(c/taxa): | [5 empty] | 17.91
QUANTIDADE: | [5 empty] | 3.92
CUSTO TOTAL(c/taxa): | [5 empty] | 70.2
100760U | PINTURA COM TINTA ALQUÍDICA DE ACABAMENTO (ESMALTE SINTÉTICO BRILHANTE) APLICADA A ROLO OU PINCEL SOBRE SUPERFÍCIES METÁLICAS (EXCETO PERFIL) EXECUTADO EM OBRA (02 DEMÃOS). AF_01/2020 | SER.CG | M2
5318 | SOLVENTE DILUENTE A BASE DE AGUARRAS | MAT. | L | 0.0255 | 13.2 | 0.33
7292 | TINTA ESMALTE SINTETICO PREMIUM BRILHANTE | MAT. | L | 0.2549 | 24.42 | 6.22
88310U | PINTOR COM ENCARGOS COMPLEMENTARES | SER.CG | H | 1.3559 | 21.45 | 29.08
CUSTO(mão-de-obra): | [5 empty] | 10
CUSTO(material): | [5 empty] | 14.29
CUSTO TOTAL(unit.): | [5 empty] | 24.29
LS(%): 113,39% | [5 empty] | 11.34
BDI(%): 0% | [5 empty] | 0
ADM(%): 0% | [5 empty] | 0
TOTAL TAXA: | [5 empty] | 11.34
CUSTO TOTAL UNIT.(c/taxa): | [5 empty] | 35.63
QUANTIDADE: | [5 empty] | 3.92
CUSTO TOTAL(c/taxa): | [5 empty] | 139.66
UFPE 10.77 | FECHO PARA PORTÃO ACABAMENTO ZINCADO AMARELO 95MM (4") MARCA SOPRANO OU SIMILAR - FORNECIMENTO E INSTALAÇÃO | SER.CG | UN
3122 | FERROLHO COM FECHO / TRINCO REDONDO, EM ACO GALVANIZADO / ZINCADO, DE SOBREPOR, COM COMPRIMENTO DE 3" A 4" E ESPESSURA MINIMA DA CHAPA DE 0,90 MM | MAT. | UN | 1 | 4.7 | 4.7
88316U | SERVENTE COM ENCARGOS COMPLEMENTARES | SER.CG | H | 0.5 | 16.42 | 8.21
CUSTO(mão-de-obra): | [5 empty] | 2.78
CUSTO(material): | [5 empty] | 6.97
CUSTO TOTAL(unit.): | [5 empty] | 9.75
LS(%): 113,39% | [5 empty] | 3.16
BDI(%): 0% | [5 empty] | 0
ADM(%): 0% | [5 empty] | 0
TOTAL TAXA: | [5 empty] | 3.16
CUSTO TOTAL UNIT.(c/taxa): | [5 empty] | 12.91
QUANTIDADE: | [5 empty] | 1
CUSTO TOTAL(c/taxa): | [5 empty] | 12.91
UFPE 10.78 | PORTÃO COM DUAS FOLHAS DE ABRIR, EM TELA ONDULADA ARAMADA EM AÇO GALVANIZADO MALHA 2 CM FIO 14, E MOLDURA EM TUBOS EM METALON DE DIMENSÃO 1 X 1 ESPESSURA 1,5 MM, FIXADA COM BARRA CHATA EM AÇO GALVANIZADO DIMENSÃO 1 X 1/8 E PERFIL L EM AÇO GALVANIZADO DE DIMENSÃO 1 X 1/8 | SER.CG | M2
10907/ORSE-MAT | Tubo industrial, em aço, quadrado, dim 25 x 25 mm, e=3,17mm(1/8"), 2,127kg/m | MAT. | M | 1.4286 | 16.1 | 22.99
10997 | ELETRODO REVESTIDO AWS - E7018, DIAMETRO IGUAL A 4,00 MM | MAT. | KG | 3.37 | 24 | 80.88
546 | BARRA DE FERRO CHATA, RETANGULAR (QUALQUER BITOLA) | MAT. | KG | 5.4214 | 7.43 | 40.28
567 | CANTONEIRA (ABAS IGUAIS) EM FERRO GALVANIZADO, 25,4 MM X 3,17 MM (L X E), 1,27KG/M | MAT. | M | 10 | 9.42 | 94.2
7167 | TELA DE ARAME GALVANIZADA QUADRANGULAR / LOSANGULAR, FIO 2,11 MM (14 BWG), MALHA 5 X 5 CM, H = 2 M | MAT. | M2 | 1.1 | 25.85 | 28.43
88315U | SERRALHEIRO COM ENCARGOS COMPLEMENTARES | SER.CG | H | 7 | 20.34 | 142.38
88316U | SERVENTE COM ENCARGOS COMPLEMENTARES | SER.CG | H | 11.5 | 16.42 | 188.83
88317U | SOLDADOR COM ENCARGOS COMPLEMENTARES | SER.CG | H | 4.5 | 21 | 94.5
98764U | INVERSOR DE SOLDA MONOFÁSICO DE 160 A, POTÊNCIA DE 5400 W, TENSÃO DE 220 V, PARA SOLDA COM ELETRODOS DE 2,0 A 4,0 MM E PROCESSO TIG - CHP DIURNO. AF_06/2018 | SER.CG | CHP | 3.82 | 4.32 | 16.5
98765U | INVERSOR DE SOLDA MONOFÁSICO DE 160 A, POTÊNCIA DE 5400 W, TENSÃO DE 220 V, PARA SOLDA COM ELETRODOS DE 2,0 A 4,0 MM E PROCESSO TIG - CHI DIURNO. AF_06/2018 | SER.CG | CHI | 0.67 | 0.07 | 0.04
CUSTO(mão-de-obra): | [5 empty] | 148.7
CUSTO(material): | [5 empty] | 391.86
CUSTO TOTAL(unit.): | [5 empty] | 540.56
LS(%): 113,39% | [5 empty] | 168.47
BDI(%): 0% | [5 empty] | 0
ADM(%): 0% | [5 empty] | 0
TOTAL TAXA: | [5 empty] | 168.47
CUSTO TOTAL UNIT.(c/taxa): | [5 empty] | 709.03
QUANTIDADE: | [5 empty] | 1.96
CUSTO TOTAL(c/taxa): | [5 empty] | 1389.69
05.12.07 | INSTALAÇÕES HIDROSSANITÁRIAS
89957U | PONTO DE CONSUMO TERMINAL DE ÁGUA FRIA (SUBRAMAL) COM TUBULAÇÃO DE PVC, DN 25 MM, INSTALADO EM RAMAL DE ÁGUA, INCLUSOS RASGO E CHUMBAMENTO EM ALVENARIA. AF_12/2014 | SER.CG | UN
89356U | TUBO, PVC, SOLDÁVEL, DN 25MM, INSTALADO EM RAMAL OU SUB-RAMAL DE ÁGUA - FORNECIMENTO E INSTALAÇÃO. AF_12/2014 | SER.CG | M | 2.14 | 17.31 | 37.04
89362U | JOELHO 90 GRAUS, PVC, SOLDÁVEL, DN 25MM, INSTALADO EM RAMAL OU SUB-RAMAL DE ÁGUA - FORNECIMENTO E INSTALAÇÃO. AF_12/2014 | SER.CG | UN | 1.18 | 6.93 | 8.17
89366U | JOELHO 90 GRAUS COM BUCHA DE LATÃO, PVC, SOLDÁVEL, DN 25MM, X 3/4? INSTALADO EM RAMAL OU SUB-RAMAL DE ÁGUA - FORNECIMENTO E INSTALAÇÃO. AF_12/2014 | SER.CG | UN | 1 | 13.66 | 13.66
89395U | TE, PVC, SOLDÁVEL, DN 25MM, INSTALADO EM RAMAL OU SUB-RAMAL DE ÁGUA - FORNECIMENTO E INSTALAÇÃO. AF_12/2014 | SER.CG | UN | 0.89 | 9.71 | 8.64
90443U | RASGO EM ALVENARIA PARA RAMAIS/ DISTRIBUIÇÃO COM DIAMETROS MENORES OU IGUAIS A 40 MM. AF_05/2015 | SER.CG | M | 2.14 | 10.03 | 21.46
90466U | CHUMBAMENTO LINEAR EM ALVENARIA PARA RAMAIS/DISTRIBUIÇÃO COM DIÂMETROS MENORES OU IGUAIS A 40 MM. AF_05/2015 | SER.CG | M | 2.14 | 10.27 | 21.97
CUSTO(mão-de-obra): | [5 empty] | 31.33
CUSTO(material): | [5 empty] | 44.09
CUSTO TOTAL(unit.): | [5 empty] | 75.42
LS(%): 113,39% | [5 empty] | 35.52
BDI(%): 0% | [5 empty] | 0
ADM(%): 0% | [5 empty] | 0
TOTAL TAXA: | [5 empty] | 35.52
CUSTO TOTAL UNIT.(c/taxa): | [5 empty] | 110.94
QUANTIDADE: | [5 empty] | 1
CUSTO TOTAL(c/taxa): | [5 empty] | 110.94
UFPE 11.99 | PONTO DE ESGOTO COM TUBO DE PVC RÍGIDO SOLDÁVEL DE Ø 50 MM | SER.CG | UN
122 | ADESIVO PLASTICO PARA PVC, FRASCO COM 850 GR | MAT. | UN | 0.017647 | 58.53 | 1.03
13 | ESTOPA | MAT. | KG | 0.05 | 13.78 | 0.68
20078 | PASTA LUBRIFICANTE PARA TUBOS E CONEXOES COM JUNTA ELASTICA (USO EM PVC, ACO, POLIETILENO E OUTROS) ( DE *400* G) | MAT. | UN | 0.15 | 21.43 | 3.21
20082 | SOLUCAO LIMPADORA PARA PVC, FRASCO COM 200 CM3 | MAT. | UN | 0.115 | 19.8 | 2.27
3518 | JOELHO PVC, SOLDAVEL, PB, 45 GRAUS, DN 50 MM, PARA ESGOTO PREDIAL | MAT. | UN | 3 | 2.91 | 8.73
3767 | LIXA EM FOLHA PARA PAREDE OU MADEIRA, NUMERO 120 (COR VERMELHA) | MAT. | UN | 0.2 | 0.48 | 0.09
7097 | TE SANITARIO, PVC, DN 50 X 50 MM, SERIE NORMAL, PARA ESGOTO PREDIAL | MAT. | UN | 1 | 6.59 | 6.59
88267U | ENCANADOR OU BOMBEIRO HIDRÁULICO COM ENCARGOS COMPLEMENTARES | SER.CG | H | 0.3 | 19.96 | 5.98
88316U | SERVENTE COM ENCARGOS COMPLEMENTARES | SER.CG | H | 0.3 | 16.42 | 4.92
9838 | TUBO PVC SERIE NORMAL, DN 50 MM, PARA ESGOTO PREDIAL (NBR 5688) | MAT. | M | 8 | 8.34 | 66.72
CUSTO(mão-de-obra): | [5 empty] | 3.88
CUSTO(material): | [5 empty] | 91.94
CUSTO TOTAL(unit.): | [5 empty] | 95.82
LS(%): 113,39% | [5 empty] | 4.4
BDI(%): 0% | [5 empty] | 0
ADM(%): 0% | [5 empty] | 0
TOTAL TAXA: | [5 empty] | 4.4
CUSTO TOTAL UNIT.(c/taxa): | [5 empty] | 100.22
QUANTIDADE: | [5 empty] | 1
CUSTO TOTAL(c/taxa): | [5 empty] | 100.22
05.13 | ACABAMENTOS E ARREMATES
UFPE 11.100 | BACIA SANITÁRIA EM LOUÇA PARA CAIXA ACOPLADA, INCLUSIVE CAIXA ACOPLADA AMBAS NA COR BRANCO REF. P111.17 LINHA IZI FABRICANTE DECA OU EQUIVALENTE TÉCNICO E ASSENTO PLASTICO TIPO SLOW CLOSE NA COR BRANCO REF. AP 165.17 LINHA IZY FABRICANTE DECA OU EQUIVALENTE TÉCNICO, INCLUSO ENGATE FLEXÍVEL EM METAL CROMADO, 1/2? X 40CM E ANEL DE VEDAÇÃO - FORNECIMENTO E INSTALAÇÃO | SER.CG | UN
377 | ASSENTO SANITARIO DE PLASTICO, TIPO CONVENCIONAL | MAT. | UN | 1 | 29.9 | 29.9
6138 | VEDACAO PVC, 100 MM, PARA SAIDA VASO SANITARIO | MAT. | UN | 1 | 2.64 | 2.64
86887U | ENGATE FLEXÍVEL EM INOX, 1/2 X 40CM - FORNECIMENTO E INSTALAÇÃO. AF_01/2020 | SER.CG | UN | 1 | 36.87 | 36.87
86888U | VASO SANITÁRIO SIFONADO COM CAIXA ACOPLADA LOUÇA BRANCA - FORNECIMENTO E INSTALAÇÃO. AF_01/2020 | SER.CG | UN | 1 | 375.75 | 375.75
CUSTO(mão-de-obra): | [5 empty] | 9.59
CUSTO(material): | [5 empty] | 424.7
CUSTO TOTAL(unit.): | [5 empty] | 434.29
LS(%): 113,39% | [5 empty] | 10.87
BDI(%): 0% | [5 empty] | 0
ADM(%): 0% | [5 empty] | 0
TOTAL TAXA: | [5 empty] | 10.87
CUSTO TOTAL UNIT.(c/taxa): | [5 empty] | 445.16
QUANTIDADE: | [5 empty] | 2
CUSTO TOTAL(c/taxa): | [5 empty] | 890.32
UFPE 11.101 | LAVATÓRIO EM LOUÇA NA COR BRANCO REF. L.15.17 LINHA IZY FABRICANTE DECA OU EQUIVALENTE TÉCNICO, INCLUSO SIFÃO METÁLICO PARA LAVATÓRIO 1"X 1 1/2" REF. 1680C FABRICANTE DECA OU EQUIVALENTE TÉCNICO, VÁLVULA E ENGATE FLEXÍVEL DE 40CM EM METAL CROMADO, COM TORNEIRA METÁLICA DE MESA COM FECHAMENTO AUTOMÁTICO PARA LAVATÓRIO ACABAMENTO CROMADO REF. 1170.C LINHA DECAMATIC, LIGAÇÃO FLEXÍVEL MALHA DE AÇO 30 CM REF. 4607.C FABRICANTE DECA OU EQUIVALENTE TÉCNICO - FORNECIMENTO E INSTALAÇÃO | SER.CG | UN
6138 | VEDACAO PVC, 100 MM, PARA SAIDA VASO SANITARIO | MAT. | UN | 1 | 2.64 | 2.64
86877U | VÁLVULA EM METAL CROMADO 1.1/2? X 1.1/2? PARA TANQUE OU LAVATÓRIO, COM OU SEM LADRÃO - FORNECIMENTO E INSTALAÇÃO. AF_01/2020 | SER.CG | UN | 1 | 26.67 | 26.67
86881U | SIFÃO DO TIPO GARRAFA EM METAL CROMADO 1 X 1.1/2? - FORNECIMENTO E INSTALAÇÃO. AF_01/2020 | SER.CG | UN | 1 | 138.37 | 138.37
86887U | ENGATE FLEXÍVEL EM INOX, 1/2 X 40CM - FORNECIMENTO E INSTALAÇÃO. AF_01/2020 | SER.CG | UN | 1 | 36.87 | 36.87
COT 11.40 | LAVATÓRIO EM LOUÇA NA COR BRANCO REF. L.15.17 LINHA IZY FABRICANTE DECA OU EQUIVALENTE TÉCNICO | MAT. | UN | 1 | 126.9 | 126.9
COT 11.41 | TORNEIRA METÁLICA DE MESA COM FECHAMENTO AUTOMÁTICO PARA LAVATÓRIO ACABAMENTO CROMADO REF. 1170.C LINHA DECAMATIC | MAT. | UN | 1 | 697.9 | 697.9
CUSTO(mão-de-obra): | [5 empty] | 5.48
CUSTO(material): | [5 empty] | 1017.66
CUSTO TOTAL(unit.): | [5 empty] | 1023.14
LS(%): 113,39% | [5 empty] | 6.21
BDI(%): 0% | [5 empty] | 0
ADM(%): 0% | [5 empty] | 0
TOTAL TAXA: | [5 empty] | 6.21
CUSTO TOTAL UNIT.(c/taxa): | [5 empty] | 1029.35
QUANTIDADE: | [5 empty] | 2
CUSTO TOTAL(c/taxa): | [5 empty] | 2058.7
UFPE 11.20 | LAVATÓRIO EM LOUÇA NA COR BRANCO REF. L.15.17 LINHA IZY, COM VÁLVULA DE ESCOAMENTO REF. 1602.C E SIFÃO METÁLICO PARA LAVATÓRIO REF. 1680.C.100.112, FABRICANTE DECA OU EQUIVALENTE TÉCNICO, E ENGATE FLEXIVEL EM INOX 1/2 X 30 CM - FORNECIMENTO E INSTALAÇÃO | SER.CG | UN
86886U | ENGATE FLEXÍVEL EM INOX, 1/2 X 30CM - FORNECIMENTO E INSTALAÇÃO. AF_01/2020 | SER.CG | UN | 1 | 34.02 | 34.02
SC UFPE 11.2 | LAVATÓRIO EM LOUÇA NA COR BRANCO REF. L.15.17 LINHA IZY, FABRICANTE DECA OU EQUIVALENTE TÉCNICO - FORNECIMENTO E INSTALAÇÃO | SER.CG | UN | 1 | 167.1 | 167.1
SC UFPE 11.3 | VÁLVULA DE ESCOAMENTO EM METAL CROMADO REF. 1602.C FABRICANTE DECA OU EQUIVALENTE TÉCNICO - FORNECIMENTO E INSTALAÇÃO | SER.CG | UN | 1 | 42.92 | 42.92
SC UFPE 11.4 | SIFÃO METÁLICO PARA LAVATÓRIO REF. 1680.C.100.112, FABRICANTE DECA OU EQUIVALENTE TÉCNICO - FORNECIMENTO E INSTALAÇÃO | SER.CG | UN | 1 | 222.44 | 222.44
CUSTO(mão-de-obra): | [5 empty] | 9.39
CUSTO(material): | [5 empty] | 446.45
CUSTO TOTAL(unit.): | [5 empty] | 455.84
LS(%): 113,39% | [5 empty] | 10.64
BDI(%): 0% | [5 empty] | 0
ADM(%): 0% | [5 empty] | 0
TOTAL TAXA: | [5 empty] | 10.64
CUSTO TOTAL UNIT.(c/taxa): | [5 empty] | 466.48
QUANTIDADE: | [5 empty] | 2
CUSTO TOTAL(c/taxa): | [5 empty] | 932.96
UFPE 11.32 | BACIA SANITÁRIA PARA CAIXA ACOPLADA NA COR BRANCO REF. P111.17 LINHA IZY, FABRICANTE DECA OU EQUIVALENTE TÉCNICO, COM CAIXA ACOPLADA NA COR BRANCO REF. CDC.00F.17 LINHA IZY, FABRICANTE DECA OU EQUIVALENTE TÉCNICO, INCLUSO ENGATE FLEXÍVEL EM METAL CROMADO, 1/2 X 40 CM - FORNECIMENTO E INSTALAÇÃO | SER.CG | UN
86887U | ENGATE FLEXÍVEL EM INOX, 1/2 X 40CM - FORNECIMENTO E INSTALAÇÃO. AF_01/2020 | SER.CG | UN | 1 | 36.87 | 36.87
SC UFPE 11.5 | BACIA SANITÁRIA PARA CAIXA ACOPLADA NA COR BRANCO REF. P111.17 LINHA IZY, FABRICANTE DECA OU EQUIVALENTE TÉCNICO, COM CAIXA ACOPLADA NA COR BRANCO REF. CDC.00F.17 LINHA IZY, FABRICANTE DECA OU EQUIVALENTE TÉCNICO | SER.CG | UN | 1 | 476.4 | 476.4
CUSTO(mão-de-obra): | [5 empty] | 9.59
CUSTO(material): | [5 empty] | 492.81
CUSTO TOTAL(unit.): | [5 empty] | 502.4
LS(%): 113,39% | [5 empty] | 10.87
BDI(%): 0% | [5 empty] | 0
ADM(%): 0% | [5 empty] | 0
TOTAL TAXA: | [5 empty] | 10.87
CUSTO TOTAL UNIT.(c/taxa): | [5 empty] | 513.27
QUANTIDADE: | [5 empty] | 2
CUSTO TOTAL(c/taxa): | [5 empty] | 1026.54
UFPE 11.34 | TORNEIRA METÁLICA DE MESA COM FECHAMENTO AUTOMÁTICO PARA LAVATÓRIO, ACABAMENTO CROMADO, REF. 1170.C LINHA DECAMATIC, FABRICANTE DECA OU EQUIVALENTE TÉCNICO, INCLUSIVE ENGATE FLEXÍVEL EM INOX, 1/2 X 30CM - FORNECIMENTO E INSTALAÇÃO | SER.CG | UN
3146 | FITA VEDA ROSCA EM ROLOS DE 18 MM X 10 M (L X C) | MAT. | UN | 0.021 | 3.55 | 0.07
86886U | ENGATE FLEXÍVEL EM INOX, 1/2 X 30CM - FORNECIMENTO E INSTALAÇÃO. AF_01/2020 | SER.CG | UN | 1 | 34.02 | 34.02
88267U | ENCANADOR OU BOMBEIRO HIDRÁULICO COM ENCARGOS COMPLEMENTARES | SER.CG | H | 0.096 | 19.96 | 1.91
88316U | SERVENTE COM ENCARGOS COMPLEMENTARES | SER.CG | H | 0.0303 | 16.42 | 0.49
COT 11.15 | TORNEIRA METÁLICA DE MESA COM FECHAMENTO AUTOMÁTICO PARA LAVATÓRIO, ACABAMENTO CROMADO, REF. 1170.C LINHA DECAMATIC, FABRICANTE DECA OU EQUIVALENTE TÉCNICO | MAT. | UN | 1 | 499 | 499
CUSTO(mão-de-obra): | [5 empty] | 2.26
CUSTO(material): | [5 empty] | 530.66
CUSTO TOTAL(unit.): | [5 empty] | 532.92
LS(%): 113,39% | [5 empty] | 2.57
BDI(%): 0% | [5 empty] | 0
ADM(%): 0% | [5 empty] | 0
TOTAL TAXA: | [5 empty] | 2.57
CUSTO TOTAL UNIT.(c/taxa): | [5 empty] | 535.49
QUANTIDADE: | [5 empty] | 2
CUSTO TOTAL(c/taxa): | [5 empty] | 1070.98
UFPE 15.1 | REINSTALAÇÃO DE SPLIT E CONDENSADORES | SER.CG | UN
COT 15.1 | REINSTALAÇÃO DE SPLIT E CONDENSADORES | MAT. | UN | 1 | 585 | 585
CUSTO(mão-de-obra): | [5 empty] | 0
CUSTO(material): | [5 empty] | 585
CUSTO TOTAL(unit.): | [5 empty] | 585
LS(%): 113,39% | [5 empty] | 0
BDI(%): 0% | [5 empty] | 0
ADM(%): 0% | [5 empty] | 0
TOTAL TAXA: | [5 empty] | 0
CUSTO TOTAL UNIT.(c/taxa): | [5 empty] | 585
QUANTIDADE: | [5 empty] | 16
CUSTO TOTAL(c/taxa): | [5 empty] | 9360
UFPE 23.13 | REINSTALAÇÃO DE BRAÇO E LUMINÁRIAS NA FACHADA | SER.CG | UN
88264U | ELETRICISTA COM ENCARGOS COMPLEMENTARES | SER.CG | H | 2.1 | 20.63 | 43.32
88316U | SERVENTE COM ENCARGOS COMPLEMENTARES | SER.CG | H | 2.53 | 16.42 | 41.54
944 | FIO DE COBRE, SOLIDO, CLASSE 1, ISOLACAO EM PVC/A, ANTICHAMA BWF-B, 450/750V, SECAO NOMINAL 4 MM2 | MAT. | M | 4 | 3.35 | 13.4
CUSTO(mão-de-obra): | [5 empty] | 29.82
CUSTO(material): | [5 empty] | 34.64
CUSTO TOTAL(unit.): | [5 empty] | 64.46
LS(%): 113,39% | [5 empty] | 33.8
BDI(%): 0% | [5 empty] | 0
ADM(%): 0% | [5 empty] | 0
TOTAL TAXA: | [5 empty] | 33.8
CUSTO TOTAL UNIT.(c/taxa): | [5 empty] | 98.26
QUANTIDADE: | [5 empty] | 4
CUSTO TOTAL(c/taxa): | [5 empty] | 393.04
06. | CHILLER
06.01 | SUPERESTRUTURA
92419U | MONTAGEM E DESMONTAGEM DE FÔRMA DE PILARES RETANGULARES E ESTRUTURAS SIMILARES, PÉ-DIREITO SIMPLES, EM CHAPA DE MADEIRA COMPENSADA RESINADA, 4 UTILIZAÇÕES. AF_09/2020 | SER.CG | M2
2692 | DESMOLDANTE PROTETOR PARA FORMAS DE MADEIRA, DE BASE OLEOSA EMULSIONADA EM AGUA | MAT. | L | 0.01 | 6.62 | 0.06
40271 | LOCACAO DE APRUMADOR METALICO DE PILAR, COM ALTURA E ANGULO REGULAVEIS, EXTENSAO DE *1,50* A *2,80* M | MAT. | MÊS | 0.196 | 5.2 | 1.01
40275 | LOCACAO DE VIGA SANDUICHE METALICA VAZADA PARA TRAVAMENTO DE PILARES, ALTURA DE *8* CM, LARGURA DE *6* CM E EXTENSAO DE 2 M | MAT. | MÊS | 0.393 | 8 | 3.14
40287 | LOCACAO DE BARRA DE ANCORAGEM DE 0,80 A 1,20 M DE EXTENSAO, COM ROSCA DE 5/8", INCLUINDO PORCA E FLANGE | MAT. | MÊS | 0.785 | 2 | 1.57
40304 | PREGO DE ACO POLIDO COM CABECA DUPLA 17 X 27 (2 1/2 X 11) | MAT. | KG | 0.019 | 18.83 | 0.35
88239U | AJUDANTE DE CARPINTEIRO COM ENCARGOS COMPLEMENTARES | SER.CG | H | 0.159 | 16.93 | 2.69
88262U | CARPINTEIRO DE FORMAS COM ENCARGOS COMPLEMENTARES | SER.CG | H | 0.866 | 20.24 | 17.52
92263U | FABRICAÇÃO DE FÔRMA PARA PILARES E ESTRUTURAS SIMILARES, EM CHAPA DE MADEIRA COMPENSADA RESINADA, E = 17 MM. AF_09/2020 | SER.CG | M2 | 0.263 | 131.94 | 34.7
CUSTO(mão-de-obra): | [5 empty] | 10.93
CUSTO(material): | [5 empty] | 37.7
CUSTO TOTAL(unit.): | [5 empty] | 48.63
LS(%): 113,39% | [5 empty] | 12.41
BDI(%): 0% | [5 empty] | 0
ADM(%): 0% | [5 empty] | 0
TOTAL TAXA: | [5 empty] | 12.41
CUSTO TOTAL UNIT.(c/taxa): | [5 empty] | 61.04
QUANTIDADE: | [5 empty] | 20
CUSTO TOTAL(c/taxa): | [5 empty] | 1220.8
92456U | MONTAGEM E DESMONTAGEM DE FÔRMA DE VIGA, ESCORAMENTO METÁLICO, PÉ-DIREITO SIMPLES, EM CHAPA DE MADEIRA RESINADA, 4 UTILIZAÇÕES. AF_09/2020 | SER.CG | M2
10749 | LOCACAO DE ESCORA METALICA TELESCOPICA, COM ALTURA REGULAVEL DE *1,80* A *3,20* M, COM CAPACIDADE DE CARGA DE NO MINIMO 1000 KGF (10 KN), INCLUSO TRIPE E FORCADO | MAT. | MÊS | 1.186 | 3.66 | 4.34
2692 | DESMOLDANTE PROTETOR PARA FORMAS DE MADEIRA, DE BASE OLEOSA EMULSIONADA EM AGUA | MAT. | L | 0.01 | 6.62 | 0.06
40275 | LOCACAO DE VIGA SANDUICHE METALICA VAZADA PARA TRAVAMENTO DE PILARES, ALTURA DE *8* CM, LARGURA DE *6* CM E EXTENSAO DE 2 M | MAT. | MÊS | 0.356 | 8 | 2.84
40287 | LOCACAO DE BARRA DE ANCORAGEM DE 0,80 A 1,20 M DE EXTENSAO, COM ROSCA DE 5/8", INCLUINDO PORCA E FLANGE | MAT. | MÊS | 0.474 | 2 | 0.94
40304 | PREGO DE ACO POLIDO COM CABECA DUPLA 17 X 27 (2 1/2 X 11) | MAT. | KG | 0.033 | 18.83 | 0.62
40339 | LOCACAO DE CRUZETA PARA ESCORA METALICA | MAT. | MÊS | 1.186 | 2 | 2.37
4491 | PONTALETE *7,5 X 7,5* CM EM PINUS, MISTA OU EQUIVALENTE DA REGIAO - BRUTA | MAT. | M | 0.519 | 8.35 | 4.33
88239U | AJUDANTE DE CARPINTEIRO COM ENCARGOS COMPLEMENTARES | SER.CG | H | 0.3 | 16.93 | 5.07
88262U | CARPINTEIRO DE FORMAS COM ENCARGOS COMPLEMENTARES | SER.CG | H | 1.635 | 20.24 | 33.09
92265U | FABRICAÇÃO DE FÔRMA PARA VIGAS, EM CHAPA DE MADEIRA COMPENSADA RESINADA, E = 17 MM. AF_09/2020 | SER.CG | M2 | 0.414 | 93.1 | 38.54
CUSTO(mão-de-obra): | [5 empty] | 18.42
CUSTO(material): | [5 empty] | 52.89
CUSTO TOTAL(unit.): | [5 empty] | 71.31
LS(%): 113,39% | [5 empty] | 20.89
BDI(%): 0% | [5 empty] | 0
ADM(%): 0% | [5 empty] | 0
TOTAL TAXA: | [5 empty] | 20.89
CUSTO TOTAL UNIT.(c/taxa): | [5 empty] | 92.2
QUANTIDADE: | [5 empty] | 23.33
CUSTO TOTAL(c/taxa): | [5 empty] | 2151.02
UFPE 5.28 | ARMAÇÃO DE VIGA DE UMA ESTRUTURA CONVENCIONAL DE CONCRETO ARMADO EM UMA EDIFICAÇÃO TÉRREA OU SOBRADO UTILIZANDO AÇO CA-60 DE 5,0 MM - MONTAGEM. AF_12/2015 | SER.CG | KG
39017 | ESPACADOR / DISTANCIADOR CIRCULAR COM ENTRADA LATERAL, EM PLASTICO, PARA VERGALHAO *4,2 A 12,5* MM, COBRIMENTO 20 MM | MAT. | UN | 1.19 | 0.17 | 0.2
43132 | ARAME RECOZIDO 16 BWG, D = 1,65 MM (0,016 KG/M) OU 18 BWG, D = 1,25 MM (0,01 KG/M) | MAT. | KG | 0.025 | 19.6 | 0.49
88238U | AJUDANTE DE ARMADOR COM ENCARGOS COMPLEMENTARES | SER.CG | H | 0.0367 | 15.59 | 0.57
88245U | ARMADOR COM ENCARGOS COMPLEMENTARES | SER.CG | H | 0.2245 | 20.34 | 4.56
92791U | CORTE E DOBRA DE AÇO CA-60, DIÂMETRO DE 5,0 MM, UTILIZADO EM ESTRUTURAS DIVERSAS, EXCETO LAJES. AF_12/2015 | SER.CG | KG | 1 | 11.87 | 11.87
CUSTO(mão-de-obra): | [5 empty] | 2.45
CUSTO(material): | [5 empty] | 12.45
CUSTO TOTAL(unit.): | [5 empty] | 14.9
LS(%): 113,39% | [5 empty] | 2.79
BDI(%): 0% | [5 empty] | 0
ADM(%): 0% | [5 empty] | 0
TOTAL TAXA: | [5 empty] | 2.79
CUSTO TOTAL UNIT.(c/taxa): | [5 empty] | 17.69
QUANTIDADE: | [5 empty] | 31.32
CUSTO TOTAL(c/taxa): | [5 empty] | 554.05
UFPE 5.29 | ARMAÇÃO DE PILAR DE UMA ESTRUTURA CONVENCIONAL DE CONCRETO ARMADO EM UMA EDIFICAÇÃO TÉRREA OU SOBRADO UTILIZANDO AÇO CA-60 DE 5,0 MM - MONTAGEM. AF_12/2015 | SER.CG | KG
39017 | ESPACADOR / DISTANCIADOR CIRCULAR COM ENTRADA LATERAL, EM PLASTICO, PARA VERGALHAO *4,2 A 12,5* MM, COBRIMENTO 20 MM | MAT. | UN | 1.19 | 0.17 | 0.2
43132 | ARAME RECOZIDO 16 BWG, D = 1,65 MM (0,016 KG/M) OU 18 BWG, D = 1,25 MM (0,01 KG/M) | MAT. | KG | 0.025 | 19.6 | 0.49
88238U | AJUDANTE DE ARMADOR COM ENCARGOS COMPLEMENTARES | SER.CG | H | 0.0367 | 15.59 | 0.57
88245U | ARMADOR COM ENCARGOS COMPLEMENTARES | SER.CG | H | 0.2245 | 20.34 | 4.56
92791U | CORTE E DOBRA DE AÇO CA-60, DIÂMETRO DE 5,0 MM, UTILIZADO EM ESTRUTURAS DIVERSAS, EXCETO LAJES. AF_12/2015 | SER.CG | KG | 1 | 11.87 | 11.87
CUSTO(mão-de-obra): | [5 empty] | 2.45
CUSTO(material): | [5 empty] | 12.45
CUSTO TOTAL(unit.): | [5 empty] | 14.9
LS(%): 113,39% | [5 empty] | 2.79
BDI(%): 0% | [5 empty] | 0
ADM(%): 0% | [5 empty] | 0
TOTAL TAXA: | [5 empty] | 2.79
CUSTO TOTAL UNIT.(c/taxa): | [5 empty] | 17.69
QUANTIDADE: | [5 empty] | 18.63
CUSTO TOTAL(c/taxa): | [5 empty] | 329.56
UFPE 5.30 | ARMAÇÃO DE PILAR DE UMA ESTRUTURA CONVENCIONAL DE CONCRETO ARMADO EM UMA EDIFICAÇÃO TÉRREA OU SOBRADO UTILIZANDO AÇO CA-50 DE 10,0 MM - MONTAGEM. AF_12/2015 | SER.CG | KG
39017 | ESPACADOR / DISTANCIADOR CIRCULAR COM ENTRADA LATERAL, EM PLASTICO, PARA VERGALHAO *4,2 A 12,5* MM, COBRIMENTO 20 MM | MAT. | UN | 0.543 | 0.17 | 0.09
43132 | ARAME RECOZIDO 16 BWG, D = 1,65 MM (0,016 KG/M) OU 18 BWG, D = 1,25 MM (0,01 KG/M) | MAT. | KG | 0.025 | 19.6 | 0.49
88238U | AJUDANTE DE ARMADOR COM ENCARGOS COMPLEMENTARES | SER.CG | H | 0.0156 | 15.59 | 0.24
88245U | ARMADOR COM ENCARGOS COMPLEMENTARES | SER.CG | H | 0.0956 | 20.34 | 1.94
92794U | CORTE E DOBRA DE AÇO CA-50, DIÂMETRO DE 10,0 MM, UTILIZADO EM ESTRUTURAS DIVERSAS, EXCETO LAJES. AF_12/2015 | SER.CG | KG | 1 | 11.4 | 11.4
CUSTO(mão-de-obra): | [5 empty] | 0.87
CUSTO(material): | [5 empty] | 12.29
CUSTO TOTAL(unit.): | [5 empty] | 13.16
LS(%): 113,39% | [5 empty] | 1
BDI(%): 0% | [5 empty] | 0
ADM(%): 0% | [5 empty] | 0
TOTAL TAXA: | [5 empty] | 1
CUSTO TOTAL UNIT.(c/taxa): | [5 empty] | 14.16
QUANTIDADE: | [5 empty] | 60.58
CUSTO TOTAL(c/taxa): | [5 empty] | 857.81
UFPE 5.31 | ARMAÇÃO DE VIGA DE UMA ESTRUTURA CONVENCIONAL DE CONCRETO ARMADO EM UMA EDIFICAÇÃO TÉRREA OU SOBRADO UTILIZANDO AÇO CA-50 DE 10,0 MM - MONTAGEM. AF_12/2015 | SER.CG | KG
39017 | ESPACADOR / DISTANCIADOR CIRCULAR COM ENTRADA LATERAL, EM PLASTICO, PARA VERGALHAO *4,2 A 12,5* MM, COBRIMENTO 20 MM | MAT. | UN | 0.543 | 0.17 | 0.09
43132 | ARAME RECOZIDO 16 BWG, D = 1,65 MM (0,016 KG/M) OU 18 BWG, D = 1,25 MM (0,01 KG/M) | MAT. | KG | 0.025 | 19.6 | 0.49
88238U | AJUDANTE DE ARMADOR COM ENCARGOS COMPLEMENTARES | SER.CG | H | 0.0156 | 15.59 | 0.24
88245U | ARMADOR COM ENCARGOS COMPLEMENTARES | SER.CG | H | 0.0956 | 20.34 | 1.94
92794U | CORTE E DOBRA DE AÇO CA-50, DIÂMETRO DE 10,0 MM, UTILIZADO EM ESTRUTURAS DIVERSAS, EXCETO LAJES. AF_12/2015 | SER.CG | KG | 1 | 11.4 | 11.4
CUSTO(mão-de-obra): | [5 empty] | 0.87
CUSTO(material): | [5 empty] | 12.29
CUSTO TOTAL(unit.): | [5 empty] | 13.16
LS(%): 113,39% | [5 empty] | 1
BDI(%): 0% | [5 empty] | 0
ADM(%): 0% | [5 empty] | 0
TOTAL TAXA: | [5 empty] | 1
CUSTO TOTAL UNIT.(c/taxa): | [5 empty] | 14.16
QUANTIDADE: | [5 empty] | 41.27
CUSTO TOTAL(c/taxa): | [5 empty] | 584.38
UFPE 5.32 | CONCRETAGEM DE VIGAS, FCK=30 MPA, PARA QUALQUER TIPO DE LAJE COM BALDES EM EDIFICAÇÃO TÉRREA, COM ÁREA MÉDIA DE LAJES MENOR OU IGUAL A 20 M² - LANÇAMENTO, ADENSAMENTO E ACABAMENTO. AF_12/2015 | SER.CG | M3
34494 | CONCRETO USINADO BOMBEAVEL, CLASSE DE RESISTENCIA C30, COM BRITA 0 E 1, SLUMP = 100 +/- 20 MM, EXCLUI SERVICO DE BOMBEAMENTO (NBR 8953) | MAT. | M3 | 1.103 | 327.22 | 360.92
88262U | CARPINTEIRO DE FORMAS COM ENCARGOS COMPLEMENTARES | SER.CG | H | 1.19 | 20.24 | 24.08
88309U | PEDREIRO COM ENCARGOS COMPLEMENTARES | SER.CG | H | 3.571 | 20.45 | 73.02
88316U | SERVENTE COM ENCARGOS COMPLEMENTARES | SER.CG | H | 8.407 | 16.42 | 138.04
90586U | VIBRADOR DE IMERSÃO, DIÂMETRO DE PONTEIRA 45MM, MOTOR ELÉTRICO TRIFÁSICO POTÊNCIA DE 2 CV - CHP DIURNO. AF_06/2015 | SER.CG | CHP | 0.615 | 1.77 | 1.08
90587U | VIBRADOR DE IMERSÃO, DIÂMETRO DE PONTEIRA 45MM, MOTOR ELÉTRICO TRIFÁSICO POTÊNCIA DE 2 CV - CHI DIURNO. AF_06/2015 | SER.CG | CHI | 0.575 | 0.38 | 0.21
CUSTO(mão-de-obra): | [5 empty] | 82.06
CUSTO(material): | [5 empty] | 422.36
CUSTO TOTAL(unit.): | [5 empty] | 504.42
LS(%): 113,39% | [5 empty] | 92.93
BDI(%): 0% | [5 empty] | 0
ADM(%): 0% | [5 empty] | 0
TOTAL TAXA: | [5 empty] | 92.93
CUSTO TOTAL UNIT.(c/taxa): | [5 empty] | 597.35
QUANTIDADE: | [5 empty] | 1.4
CUSTO TOTAL(c/taxa): | [5 empty] | 836.29
UFPE 5.33 | CONCRETAGEM DE PILARES, FCK = 30 MPA, COM USO DE BALDES EM EDIFICAÇÃO COM SEÇÃO MÉDIA DE PILARES MENOR OU IGUAL A 0,25 M² - LANÇAMENTO, ADENSAMENTO E ACABAMENTO. AF_12/2015 | SER.CG | M3
34494 | CONCRETO USINADO BOMBEAVEL, CLASSE DE RESISTENCIA C30, COM BRITA 0 E 1, SLUMP = 100 +/- 20 MM, EXCLUI SERVICO DE BOMBEAMENTO (NBR 8953) | MAT. | M3 | 1.103 | 327.22 | 360.92
88262U | CARPINTEIRO DE FORMAS COM ENCARGOS COMPLEMENTARES | SER.CG | H | 1.846 | 20.24 | 37.36
88309U | PEDREIRO COM ENCARGOS COMPLEMENTARES | SER.CG | H | 1.846 | 20.45 | 37.75
88316U | SERVENTE COM ENCARGOS COMPLEMENTARES | SER.CG | H | 5.538 | 16.42 | 90.93
90586U | VIBRADOR DE IMERSÃO, DIÂMETRO DE PONTEIRA 45MM, MOTOR ELÉTRICO TRIFÁSICO POTÊNCIA DE 2 CV - CHP DIURNO. AF_06/2015 | SER.CG | CHP | 0.672 | 1.77 | 1.18
90587U | VIBRADOR DE IMERSÃO, DIÂMETRO DE PONTEIRA 45MM, MOTOR ELÉTRICO TRIFÁSICO POTÊNCIA DE 2 CV - CHI DIURNO. AF_06/2015 | SER.CG | CHI | 1.174 | 0.38 | 0.44
CUSTO(mão-de-obra): | [5 empty] | 58.11
CUSTO(material): | [5 empty] | 404.63
CUSTO TOTAL(unit.): | [5 empty] | 462.74
LS(%): 113,39% | [5 empty] | 65.84
BDI(%): 0% | [5 empty] | 0
ADM(%): 0% | [5 empty] | 0
TOTAL TAXA: | [5 empty] | 65.84
CUSTO TOTAL UNIT.(c/taxa): | [5 empty] | 528.58
QUANTIDADE: | [5 empty] | 1
CUSTO TOTAL(c/taxa): | [5 empty] | 528.58
06.02 | ALVENARIA, VEDAÇÕES E DIVISÓRIAS
UFPE 6.16 | ELEMENTO VAZADO (COBOGÓ) PRÉ MOLDADO EM CONCRETO DIMENSÃO 0,33 X 0,33 X 0,10M REF. 22B, MARCA NEO REX OU SIMILAR, ASSENTADO COM ARGAMASSA TRAÇO 1:3 (CIMENTO E AREIA) | SER.CG | M2
10578 | ELEMENTO VAZADO DE CONCRETO, QUADRICULADO, 16 FUROS *33 X 33 X 10* CM | MAT. | UN | 9 | 16.96 | 152.64
88309U | PEDREIRO COM ENCARGOS COMPLEMENTARES | SER.CG | H | 0.85 | 20.45 | 17.38
88316U | SERVENTE COM ENCARGOS COMPLEMENTARES | SER.CG | H | 0.85 | 16.42 | 13.95
88629U | ARGAMASSA TRAÇO 1:3 (EM VOLUME DE CIMENTO E AREIA MÉDIA ÚMIDA), PREPARO MANUAL. AF_08/2019 | SER.CG | M3 | 0.0072 | 546.1 | 3.93
CUSTO(mão-de-obra): | [5 empty] | 11.37
CUSTO(material): | [5 empty] | 163.65
CUSTO TOTAL(unit.): | [5 empty] | 175.02
LS(%): 113,39% | [5 empty] | 12.88
BDI(%): 0% | [5 empty] | 0
ADM(%): 0% | [5 empty] | 0
TOTAL TAXA: | [5 empty] | 12.88
CUSTO TOTAL UNIT.(c/taxa): | [5 empty] | 187.9
QUANTIDADE: | [5 empty] | 57.79
CUSTO TOTAL(c/taxa): | [5 empty] | 10858.74
06.03 | PINTURA
100717U | LIXAMENTO MANUAL EM SUPERFÍCIES METÁLICAS EM OBRA. AF_01/2020 | SER.CG | M2
3768 | LIXA EM FOLHA PARA FERRO, NUMERO 150 | MAT. | UN | 0.3 | 2.02 | 0.6
88310U | PINTOR COM ENCARGOS COMPLEMENTARES | SER.CG | H | 0.2986 | 21.45 | 6.4
CUSTO(mão-de-obra): | [5 empty] | 2.2
CUSTO(material): | [5 empty] | 2.3
CUSTO TOTAL(unit.): | [5 empty] | 4.5
LS(%): 113,39% | [5 empty] | 2.5
BDI(%): 0% | [5 empty] | 0
ADM(%): 0% | [5 empty] | 0
TOTAL TAXA: | [5 empty] | 2.5
CUSTO TOTAL UNIT.(c/taxa): | [5 empty] | 7
QUANTIDADE: | [5 empty] | 12.91
CUSTO TOTAL(c/taxa): | [5 empty] | 90.37
100722U | PINTURA COM TINTA ALQUÍDICA DE FUNDO (TIPO ZARCÃO) APLICADA A ROLO OU PINCEL SOBRE SUPERFÍCIES METÁLICAS (EXCETO PERFIL) EXECUTADO EM OBRA (POR DEMÃO). AF_01/2020 | SER.CG | M2
11174 | PRIMER UNIVERSAL, FUNDO ANTICORROSIVO TIPO ZARCAO | MAT. | 18L | 0.0061 | 530.2 | 3.23
5318 | SOLVENTE DILUENTE A BASE DE AGUARRAS | MAT. | L | 0.011 | 13.2 | 0.14
88310U | PINTOR COM ENCARGOS COMPLEMENTARES | SER.CG | H | 0.6779 | 21.45 | 14.54
CUSTO(mão-de-obra): | [5 empty] | 5
CUSTO(material): | [5 empty] | 7.24
CUSTO TOTAL(unit.): | [5 empty] | 12.24
LS(%): 113,39% | [5 empty] | 5.67
BDI(%): 0% | [5 empty] | 0
ADM(%): 0% | [5 empty] | 0
TOTAL TAXA: | [5 empty] | 5.67
CUSTO TOTAL UNIT.(c/taxa): | [5 empty] | 17.91
QUANTIDADE: | [5 empty] | 12.91
CUSTO TOTAL(c/taxa): | [5 empty] | 231.21
100760U | PINTURA COM TINTA ALQUÍDICA DE ACABAMENTO (ESMALTE SINTÉTICO BRILHANTE) APLICADA A ROLO OU PINCEL SOBRE SUPERFÍCIES METÁLICAS (EXCETO PERFIL) EXECUTADO EM OBRA (02 DEMÃOS). AF_01/2020 | SER.CG | M2
5318 | SOLVENTE DILUENTE A BASE DE AGUARRAS | MAT. | L | 0.0255 | 13.2 | 0.33
7292 | TINTA ESMALTE SINTETICO PREMIUM BRILHANTE | MAT. | L | 0.2549 | 24.42 | 6.22
88310U | PINTOR COM ENCARGOS COMPLEMENTARES | SER.CG | H | 1.3559 | 21.45 | 29.08
CUSTO(mão-de-obra): | [5 empty] | 10
CUSTO(material): | [5 empty] | 14.29
CUSTO TOTAL(unit.): | [5 empty] | 24.29
LS(%): 113,39% | [5 empty] | 11.34
BDI(%): 0% | [5 empty] | 0
ADM(%): 0% | [5 empty] | 0
TOTAL TAXA: | [5 empty] | 11.34
CUSTO TOTAL UNIT.(c/taxa): | [5 empty] | 35.63
QUANTIDADE: | [5 empty] | 12.91
CUSTO TOTAL(c/taxa): | [5 empty] | 459.98
UFPE 18.14 | PINTURA PARA PROTEÇÃO DE SUPERFÍCIES COM HIDROFUGANTE COM SOLUÇÃO EM SILICONE, DUAS DEMÃOS | SER.CG | M2
151 | IMPERMEABILIZANTE INCOLOR PARA TRATAMENTO DE FACHADAS E TELHAS, BASE SILICONE | MAT. | L | 0.48 | 26.73 | 12.83
88310U | PINTOR COM ENCARGOS COMPLEMENTARES | SER.CG | H | 0.4 | 21.45 | 8.58
88316U | SERVENTE COM ENCARGOS COMPLEMENTARES | SER.CG | H | 0.2 | 16.42 | 3.28
CUSTO(mão-de-obra): | [5 empty] | 4.06
CUSTO(material): | [5 empty] | 16.02
CUSTO TOTAL(unit.): | [5 empty] | 20.08
LS(%): 113,39% | [5 empty] | 4.61
BDI(%): 0% | [5 empty] | 0
ADM(%): 0% | [5 empty] | 0
TOTAL TAXA: | [5 empty] | 4.61
CUSTO TOTAL UNIT.(c/taxa): | [5 empty] | 24.69
QUANTIDADE: | [5 empty] | 35.9
CUSTO TOTAL(c/taxa): | [5 empty] | 886.37
06.04 | ESQUADRIAS
UFPE 10.75 | FECHADURA DE SOBREPOR REF 1685/Q PT QUADRIFACE MARCA BRASIL OU SIMILAR - FORNECIMENTO E INSTALAÇÃO | SER.CG | UN
38155 | FECHADURA DE SOBREPOR PARA PORTAO, EM ACO INOX COM ACABAMENTO CROMADO, CAIXA DE 100 MM, INCLUINDO CHAVE TIPO TETRA | MAT. | UN | 1 | 70.05 | 70.05
88262U | CARPINTEIRO DE FORMAS COM ENCARGOS COMPLEMENTARES | SER.CG | H | 1 | 20.24 | 20.24
88316U | SERVENTE COM ENCARGOS COMPLEMENTARES | SER.CG | H | 1 | 16.42 | 16.42
CUSTO(mão-de-obra): | [5 empty] | 12.92
CUSTO(material): | [5 empty] | 79.14
CUSTO TOTAL(unit.): | [5 empty] | 92.06
LS(%): 113,39% | [5 empty] | 14.65
BDI(%): 0% | [5 empty] | 0
ADM(%): 0% | [5 empty] | 0
TOTAL TAXA: | [5 empty] | 14.65
CUSTO TOTAL UNIT.(c/taxa): | [5 empty] | 106.71
QUANTIDADE: | [5 empty] | 1
CUSTO TOTAL(c/taxa): | [5 empty] | 106.71
UFPE 10.89 | PORTÃO COM DUAS FOLHAS DE ABRIR, EM TELA ONDULADA ARAMADA EM AÇO GALVANIZADO MALHA 2 CM FIO 14, E MOLDURA EM TUBOS EM METALON DE DIMENSÃO 2 X 2 ESPESSURA 2 MM, FIXADA COM BARRA CHATA EM AÇO GALVANIZADO DIMENSÃO 2 X 1/4 | SER.CG | M2
08851/ORSE-MAT | Tubo industrial, em aço, quadrado, dim 50 x 50 mm, e=2,00mm, 4,476 kg/m | MAT. | M | 0.68183 | 32.78 | 22.35
10997 | ELETRODO REVESTIDO AWS - E7018, DIAMETRO IGUAL A 4,00 MM | MAT. | KG | 3.37 | 24 | 80.88
559 | BARRA DE FERRO CHATO, RETANGULAR, 50,8 MM X 6,35 MM (L X E), 2,53 KG/M | MAT. | M | 18.7189 | 18.98 | 355.28
7167 | TELA DE ARAME GALVANIZADA QUADRANGULAR / LOSANGULAR, FIO 2,11 MM (14 BWG), MALHA 5 X 5 CM, H = 2 M | MAT. | M2 | 1.1 | 25.85 | 28.43
88315U | SERRALHEIRO COM ENCARGOS COMPLEMENTARES | SER.CG | H | 7 | 20.34 | 142.38
88316U | SERVENTE COM ENCARGOS COMPLEMENTARES | SER.CG | H | 11.5 | 16.42 | 188.83
88317U | SOLDADOR COM ENCARGOS COMPLEMENTARES | SER.CG | H | 4.5 | 21 | 94.5
98764U | INVERSOR DE SOLDA MONOFÁSICO DE 160 A, POTÊNCIA DE 5400 W, TENSÃO DE 220 V, PARA SOLDA COM ELETRODOS DE 2,0 A 4,0 MM E PROCESSO TIG - CHP DIURNO. AF_06/2018 | SER.CG | CHP | 3.82 | 4.32 | 16.5
98765U | INVERSOR DE SOLDA MONOFÁSICO DE 160 A, POTÊNCIA DE 5400 W, TENSÃO DE 220 V, PARA SOLDA COM ELETRODOS DE 2,0 A 4,0 MM E PROCESSO TIG - CHI DIURNO. AF_06/2018 | SER.CG | CHI | 0.67 | 0.07 | 0.04
CUSTO(mão-de-obra): | [5 empty] | 148.7
CUSTO(material): | [5 empty] | 612.01
CUSTO TOTAL(unit.): | [5 empty] | 760.71
LS(%): 113,39% | [5 empty] | 168.48
BDI(%): 0% | [5 empty] | 0
ADM(%): 0% | [5 empty] | 0
TOTAL TAXA: | [5 empty] | 168.48
CUSTO TOTAL UNIT.(c/taxa): | [5 empty] | 929.19
QUANTIDADE: | [5 empty] | 6.45
CUSTO TOTAL(c/taxa): | [5 empty] | 5993.27
07. | SUBESTAÇÃO/ CASA DO GERADOR
07.01 | MOVIMENTAÇÃO DE TERRA
100205U | TRANSPORTE HORIZONTAL COM JERICA DE 60 L, DE MASSA/ GRANEL (UNIDADE: M3XKM). AF_07/2019 | SER.CG | M3XKM
88316U | SERVENTE COM ENCARGOS COMPLEMENTARES | SER.CG | H | 68.3065 | 16.42 | 1121.59
CUSTO(mão-de-obra): | [5 empty] | 380.66
CUSTO(material): | [5 empty] | 309.91
CUSTO TOTAL(unit.): | [5 empty] | 690.57
LS(%): 113,39% | [5 empty] | 431.02
BDI(%): 0% | [5 empty] | 0
ADM(%): 0% | [5 empty] | 0
TOTAL TAXA: | [5 empty] | 431.02
CUSTO TOTAL UNIT.(c/taxa): | [5 empty] | 1121.59
QUANTIDADE: | [5 empty] | 1.63
CUSTO TOTAL(c/taxa): | [5 empty] | 1828.19
93382U | REATERRO MANUAL DE VALAS COM COMPACTAÇÃO MECANIZADA. AF_04/2016 | SER.CG | M3
88316U | SERVENTE COM ENCARGOS COMPLEMENTARES | SER.CG | H | 0.65 | 16.42 | 10.67
91533U | COMPACTADOR DE SOLOS DE PERCUSSÃO (SOQUETE) COM MOTOR A GASOLINA 4 TEMPOS, POTÊNCIA 4 CV - CHP DIURNO. AF_08/2015 | SER.CG | CHP | 0.274 | 38.69 | 10.6
91534U | COMPACTADOR DE SOLOS DE PERCUSSÃO (SOQUETE) COM MOTOR A GASOLINA 4 TEMPOS, POTÊNCIA 4 CV - CHI DIURNO. AF_08/2015 | SER.CG | CHI | 0.254 | 32.54 | 8.26
95606U | UMIDIFICAÇÃO DE MATERIAL PARA VALAS COM CAMINHÃO PIPA 10000L. AF_11/2016 | SER.CG | M3 | 1 | 1.49 | 1.49
CUSTO(mão-de-obra): | [5 empty] | 10.67
CUSTO(material): | [5 empty] | 8.24
CUSTO TOTAL(unit.): | [5 empty] | 18.91
LS(%): 113,39% | [5 empty] | 12.11
BDI(%): 0% | [5 empty] | 0
ADM(%): 0% | [5 empty] | 0
TOTAL TAXA: | [5 empty] | 12.11
CUSTO TOTAL UNIT.(c/taxa): | [5 empty] | 31.02
QUANTIDADE: | [5 empty] | 73.06
CUSTO TOTAL(c/taxa): | [5 empty] | 2266.32
96523U | ESCAVAÇÃO MANUAL PARA BLOCO DE COROAMENTO OU SAPATA, COM PREVISÃO DE FÔRMA. AF_06/2017 | SER.CG | M3
88309U | PEDREIRO COM ENCARGOS COMPLEMENTARES | SER.CG | H | 1.189 | 20.45 | 24.31
88316U | SERVENTE COM ENCARGOS COMPLEMENTARES | SER.CG | H | 3.053 | 16.42 | 50.13
CUSTO(mão-de-obra): | [5 empty] | 25.82
CUSTO(material): | [5 empty] | 19.37
CUSTO TOTAL(unit.): | [5 empty] | 45.19
LS(%): 113,39% | [5 empty] | 29.25
BDI(%): 0% | [5 empty] | 0
ADM(%): 0% | [5 empty] | 0
TOTAL TAXA: | [5 empty] | 29.25
CUSTO TOTAL UNIT.(c/taxa): | [5 empty] | 74.44
QUANTIDADE: | [5 empty] | 138.08
CUSTO TOTAL(c/taxa): | [5 empty] | 10278.67
97914U | TRANSPORTE COM CAMINHÃO BASCULANTE DE 6 M³, EM VIA URBANA PAVIMENTADA, DMT ATÉ 30 KM (UNIDADE: M3XKM). AF_07/2020 | SER.CG | M3XKM
67826U | CAMINHÃO BASCULANTE 6 M3 TOCO, PESO BRUTO TOTAL 16.000 KG, CARGA ÚTIL MÁXIMA 11.130 KG, DISTÂNCIA ENTRE EIXOS 5,36 M, POTÊNCIA 185 CV, INCLUSIVE CAÇAMBA METÁLICA - CHP DIURNO. AF_06/2014 | SER.CG | CHP | 0.0139 | 128.32 | 1.78
67827U | CAMINHÃO BASCULANTE 6 M3 TOCO, PESO BRUTO TOTAL 16.000 KG, CARGA ÚTIL MÁXIMA 11.130 KG, DISTÂNCIA ENTRE EIXOS 5,36 M, POTÊNCIA 185 CV, INCLUSIVE CAÇAMBA METÁLICA - CHI DIURNO. AF_06/2014 | SER.CG | CHI | 0.006 | 48.37 | 0.29
CUSTO(mão-de-obra): | [5 empty] | 0.23
CUSTO(material): | [5 empty] | 1.57
CUSTO TOTAL(unit.): | [5 empty] | 1.8
LS(%): 113,39% | [5 empty] | 0.27
BDI(%): 0% | [5 empty] | 0
ADM(%): 0% | [5 empty] | 0
TOTAL TAXA: | [5 empty] | 0.27
CUSTO TOTAL UNIT.(c/taxa): | [5 empty] | 2.07
QUANTIDADE: | [5 empty] | 1625.48
CUSTO TOTAL(c/taxa): | [5 empty] | 3364.74
UFPE 1.2 | DESTINAÇÃO FINAL DE RESÍDUOS DA CONSTRUÇÃO CIVIL EM USINA DE RECICLAGEM LICENCIADA (CTR) - ESCAVAÇÃO | SER.CG | T
COTAÇÃO 1.2 | DESTINAÇÃO FINAL DE RESÍDUOS DA CONSTRUÇÃO CIVIL EM USINA DE RECICLAGEM LICENCIADA (CTR) - ESCAVAÇÃO | MAT. | T | 1 | 25 | 25
CUSTO(mão-de-obra): | [5 empty] | 0
CUSTO(material): | [5 empty] | 25
CUSTO TOTAL(unit.): | [5 empty] | 25
LS(%): 113,39% | [5 empty] | 0
BDI(%): 0% | [5 empty] | 0
ADM(%): 0% | [5 empty] | 0
TOTAL TAXA: | [5 empty] | 0
CUSTO TOTAL UNIT.(c/taxa): | [5 empty] | 25
QUANTIDADE: | [5 empty] | 138.17
CUSTO TOTAL(c/taxa): | [5 empty] | 3454.25
UFPE 25.6 | CARGA MANUAL DE TERRA EM CAMINHAO BASCULANTE 6 M3 | SER.CG | M3
5961U | CAMINHÃO BASCULANTE 6 M3, PESO BRUTO TOTAL 16.000 KG, CARGA ÚTIL MÁXIMA 13.071 KG, DISTÂNCIA ENTRE EIXOS 4,80 M, POTÊNCIA 230 CV INCLUSIVE CAÇAMBA METÁLICA - CHI DIURNO. AF_06/2014 | SER.CG | CHI | 0.2 | 49.29 | 9.85
88316U | SERVENTE COM ENCARGOS COMPLEMENTARES | SER.CG | H | 0.6 | 16.42 | 9.85
CUSTO(mão-de-obra): | [5 empty] | 5.68
CUSTO(material): | [5 empty] | 7.58
CUSTO TOTAL(unit.): | [5 empty] | 13.26
LS(%): 113,39% | [5 empty] | 6.44
BDI(%): 0% | [5 empty] | 0
ADM(%): 0% | [5 empty] | 0
TOTAL TAXA: | [5 empty] | 6.44
CUSTO TOTAL UNIT.(c/taxa): | [5 empty] | 19.7
QUANTIDADE: | [5 empty] | 81.27
CUSTO TOTAL(c/taxa): | [5 empty] | 1601.01
07.02 | INFRAESTRUTURA
87449U | ALVENARIA DE VEDAÇÃO DE BLOCOS VAZADOS DE CONCRETO DE 14X19X39CM (ESPESSURA 14CM) DE PAREDES COM ÁREA LÍQUIDA MENOR QUE 6M² SEM VÃOS E ARGAMASSA DE ASSENTAMENTO COM PREPARO EM BETONEIRA. AF_06/2014 | SER.CG | M2
34547 | TELA DE ACO SOLDADA GALVANIZADA/ZINCADA PARA ALVENARIA, FIO D = *1,20 A 1,70* MM, MALHA 15 X 15 MM, (C X L) *50 X 12* CM | MAT. | M | 0.785 | 3.13 | 2.45
37395 | PINO DE ACO COM FURO, HASTE = 27 MM (ACAO DIRETA) | MAT. | CENTO | 0.0189 | 38.39 | 0.72
651 | BLOCO DE VEDACAO DE CONCRETO 14 X 19 X 39 CM (CLASSE C - NBR 6136) | MAT. | UN | 13.5 | 2.69 | 36.31
87292U | ARGAMASSA TRAÇO 1:2:8 (EM VOLUME DE CIMENTO, CAL E AREIA MÉDIA ÚMIDA) PARA EMBOÇO/MASSA ÚNICA/ASSENTAMENTO DE ALVENARIA DE VEDAÇÃO, PREPARO MECÂNICO COM BETONEIRA 400 L. AF_08/2019 | SER.CG | M3 | 0.0103 | 483.68 | 4.98
88309U | PEDREIRO COM ENCARGOS COMPLEMENTARES | SER.CG | H | 0.99 | 20.45 | 20.24
88316U | SERVENTE COM ENCARGOS COMPLEMENTARES | SER.CG | H | 0.495 | 16.42 | 8.12
CUSTO(mão-de-obra): | [5 empty] | 10.58
CUSTO(material): | [5 empty] | 50.24
CUSTO TOTAL(unit.): | [5 empty] | 60.82
LS(%): 113,39% | [5 empty] | 12
BDI(%): 0% | [5 empty] | 0
ADM(%): 0% | [5 empty] | 0
TOTAL TAXA: | [5 empty] | 12
CUSTO TOTAL UNIT.(c/taxa): | [5 empty] | 72.82
QUANTIDADE: | [5 empty] | 8.32
CUSTO TOTAL(c/taxa): | [5 empty] | 605.86
87529U | MASSA ÚNICA, PARA RECEBIMENTO DE PINTURA, EM ARGAMASSA TRAÇO 1:2:8, PREPARO MECÂNICO COM BETONEIRA 400L, APLICADA MANUALMENTE EM FACES INTERNAS DE PAREDES, ESPESSURA DE 20MM, COM EXECUÇÃO DE TALISCAS. AF_06/2014 | SER.CG | M2
87292U | ARGAMASSA TRAÇO 1:2:8 (EM VOLUME DE CIMENTO, CAL E AREIA MÉDIA ÚMIDA) PARA EMBOÇO/MASSA ÚNICA/ASSENTAMENTO DE ALVENARIA DE VEDAÇÃO, PREPARO MECÂNICO COM BETONEIRA 400 L. AF_08/2019 | SER.CG | M3 | 0.0376 | 483.68 | 18.18
88309U | PEDREIRO COM ENCARGOS COMPLEMENTARES | SER.CG | H | 0.47 | 20.45 | 9.61
88316U | SERVENTE COM ENCARGOS COMPLEMENTARES | SER.CG | H | 0.171 | 16.42 | 2.8
CUSTO(mão-de-obra): | [5 empty] | 6.26
CUSTO(material): | [5 empty] | 17.23
CUSTO TOTAL(unit.): | [5 empty] | 23.49
LS(%): 113,39% | [5 empty] | 7.1
BDI(%): 0% | [5 empty] | 0
ADM(%): 0% | [5 empty] | 0
TOTAL TAXA: | [5 empty] | 7.1
CUSTO TOTAL UNIT.(c/taxa): | [5 empty] | 30.59
QUANTIDADE: | [5 empty] | 8.04
CUSTO TOTAL(c/taxa): | [5 empty] | 245.94
87879U | CHAPISCO APLICADO EM ALVENARIAS E ESTRUTURAS DE CONCRETO INTERNAS, COM COLHER DE PEDREIRO. ARGAMASSA TRAÇO 1:3 COM PREPARO EM BETONEIRA 400L. AF_06/2014 | SER.CG | M2
87313U | ARGAMASSA TRAÇO 1:3 (EM VOLUME DE CIMENTO E AREIA GROSSA ÚMIDA) PARA CHAPISCO CONVENCIONAL, PREPARO MECÂNICO COM BETONEIRA 400 L. AF_08/2019 | SER.CG | M3 | 0.0042 | 476.87 | 2
88309U | PEDREIRO COM ENCARGOS COMPLEMENTARES | SER.CG | H | 0.07 | 20.45 | 1.43
88316U | SERVENTE COM ENCARGOS COMPLEMENTARES | SER.CG | H | 0.007 | 16.42 | 0.11
CUSTO(mão-de-obra): | [5 empty] | 0.73
CUSTO(material): | [5 empty] | 1.96
CUSTO TOTAL(unit.): | [5 empty] | 2.69
LS(%): 113,39% | [5 empty] | 0.85
BDI(%): 0% | [5 empty] | 0
ADM(%): 0% | [5 empty] | 0
TOTAL TAXA: | [5 empty] | 0.85
CUSTO TOTAL UNIT.(c/taxa): | [5 empty] | 3.54
QUANTIDADE: | [5 empty] | 8.04
CUSTO TOTAL(c/taxa): | [5 empty] | 28.46
95241U | LASTRO DE CONCRETO MAGRO, APLICADO EM PISOS OU RADIERS, ESPESSURA DE 5 CM. AF_07/2016 | SER.CG | M2
88309U | PEDREIRO COM ENCARGOS COMPLEMENTARES | SER.CG | H | 0.2718 | 20.45 | 5.55
88316U | SERVENTE COM ENCARGOS COMPLEMENTARES | SER.CG | H | 0.0741 | 16.42 | 1.21
94968U | CONCRETO MAGRO PARA LASTRO, TRAÇO 1:4,5:4,5 (CIMENTO/ AREIA MÉDIA/ BRITA 1) - PREPARO MECÂNICO COM BETONEIRA 600 L. AF_07/2016 | SER.CG | M3 | 0.0565 | 319.69 | 18.06
CUSTO(mão-de-obra): | [5 empty] | 3.89
CUSTO(material): | [5 empty] | 16.5
CUSTO TOTAL(unit.): | [5 empty] | 20.39
LS(%): 113,39% | [5 empty] | 4.43
BDI(%): 0% | [5 empty] | 0
ADM(%): 0% | [5 empty] | 0
TOTAL TAXA: | [5 empty] | 4.43
CUSTO TOTAL UNIT.(c/taxa): | [5 empty] | 24.82
QUANTIDADE: | [5 empty] | 5.65
CUSTO TOTAL(c/taxa): | [5 empty] | 140.23
96541U | FABRICAÇÃO, MONTAGEM E DESMONTAGEM DE FÔRMA PARA SAPATA, EM CHAPA DE MADEIRA COMPENSADA RESINADA, E=17 MM, 4 UTILIZAÇÕES. AF_06/2017 | SER.CG | M2
1358 | CHAPA DE MADEIRA COMPENSADA RESINADA PARA FORMA DE CONCRETO, DE *2,2 X 1,1* M, E = 17 MM | MAT. | M2 | 0.42 | 33.68 | 14.14
20247 | PREGO DE ACO POLIDO COM CABECA 15 X 15 (1 1/4 X 13) | MAT. | KG | 0.016 | 16.89 | 0.27
2692 | DESMOLDANTE PROTETOR PARA FORMAS DE MADEIRA, DE BASE OLEOSA EMULSIONADA EM AGUA | MAT. | L | 0.01 | 6.62 | 0.06
40304 | PREGO DE ACO POLIDO COM CABECA DUPLA 17 X 27 (2 1/2 X 11) | MAT. | KG | 0.024 | 18.83 | 0.45
4491 | PONTALETE *7,5 X 7,5* CM EM PINUS, MISTA OU EQUIVALENTE DA REGIAO - BRUTA | MAT. | M | 0.917 | 8.35 | 7.65
4517 | SARRAFO *2,5 X 7,5* CM EM PINUS, MISTA OU EQUIVALENTE DA REGIAO - BRUTA | MAT. | M | 7.634 | 2.92 | 22.29
5073 | PREGO DE ACO POLIDO COM CABECA 17 X 24 (2 1/4 X 11) | MAT. | KG | 0.069 | 15.55 | 1.07
5074 | PREGO DE ACO POLIDO COM CABECA 15 X 18 (1 1/2 X 13) | MAT. | KG | 0.013 | 17.09 | 0.22
88239U | AJUDANTE DE CARPINTEIRO COM ENCARGOS COMPLEMENTARES | SER.CG | H | 1.423 | 16.93 | 24.09
88262U | CARPINTEIRO DE FORMAS COM ENCARGOS COMPLEMENTARES | SER.CG | H | 3.787 | 20.24 | 76.64
91692U | SERRA CIRCULAR DE BANCADA COM MOTOR ELÉTRICO POTÊNCIA DE 5HP, COM COIFA PARA DISCO 10" - CHP DIURNO. AF_08/2015 | SER.CG | CHP | 0.072 | 34.58 | 2.48
91693U | SERRA CIRCULAR DE BANCADA COM MOTOR ELÉTRICO POTÊNCIA DE 5HP, COM COIFA PARA DISCO 10" - CHI DIURNO. AF_08/2015 | SER.CG | CHI | 0.141 | 31.67 | 4.46
CUSTO(mão-de-obra): | [5 empty] | 38.91
CUSTO(material): | [5 empty] | 70.83
CUSTO TOTAL(unit.): | [5 empty] | 109.74
LS(%): 113,39% | [5 empty] | 44.08
BDI(%): 0% | [5 empty] | 0
ADM(%): 0% | [5 empty] | 0
TOTAL TAXA: | [5 empty] | 44.08
CUSTO TOTAL UNIT.(c/taxa): | [5 empty] | 153.82
QUANTIDADE: | [5 empty] | 18.64
CUSTO TOTAL(c/taxa): | [5 empty] | 2867.2
96542U | FABRICAÇÃO, MONTAGEM E DESMONTAGEM DE FÔRMA PARA VIGA BALDRAME, EM CHAPA DE MADEIRA COMPENSADA RESINADA, E=17 MM, 4 UTILIZAÇÕES. AF_06/2017 | SER.CG | M2
1358 | CHAPA DE MADEIRA COMPENSADA RESINADA PARA FORMA DE CONCRETO, DE *2,2 X 1,1* M, E = 17 MM | MAT. | M2 | 0.315 | 33.68 | 10.6
20247 | PREGO DE ACO POLIDO COM CABECA 15 X 15 (1 1/4 X 13) | MAT. | KG | 0.004 | 16.89 | 0.06
2692 | DESMOLDANTE PROTETOR PARA FORMAS DE MADEIRA, DE BASE OLEOSA EMULSIONADA EM AGUA | MAT. | L | 0.01 | 6.62 | 0.06
40304 | PREGO DE ACO POLIDO COM CABECA DUPLA 17 X 27 (2 1/2 X 11) | MAT. | KG | 0.01 | 18.83 | 0.18
4491 | PONTALETE *7,5 X 7,5* CM EM PINUS, MISTA OU EQUIVALENTE DA REGIAO - BRUTA | MAT. | M | 1.218 | 8.35 | 10.17
4517 | SARRAFO *2,5 X 7,5* CM EM PINUS, MISTA OU EQUIVALENTE DA REGIAO - BRUTA | MAT. | M | 0.722 | 2.92 | 2.1
5073 | PREGO DE ACO POLIDO COM CABECA 17 X 24 (2 1/4 X 11) | MAT. | KG | 0.019 | 15.55 | 0.29
88239U | AJUDANTE DE CARPINTEIRO COM ENCARGOS COMPLEMENTARES | SER.CG | H | 0.725 | 16.93 | 12.27
88262U | CARPINTEIRO DE FORMAS COM ENCARGOS COMPLEMENTARES | SER.CG | H | 1.749 | 20.24 | 35.39
91692U | SERRA CIRCULAR DE BANCADA COM MOTOR ELÉTRICO POTÊNCIA DE 5HP, COM COIFA PARA DISCO 10" - CHP DIURNO. AF_08/2015 | SER.CG | CHP | 0.014 | 34.58 | 0.48
91693U | SERRA CIRCULAR DE BANCADA COM MOTOR ELÉTRICO POTÊNCIA DE 5HP, COM COIFA PARA DISCO 10" - CHI DIURNO. AF_08/2015 | SER.CG | CHI | 0.029 | 31.67 | 0.91
CUSTO(mão-de-obra): | [5 empty] | 17.64
CUSTO(material): | [5 empty] | 34.89
CUSTO TOTAL(unit.): | [5 empty] | 52.53
LS(%): 113,39% | [5 empty] | 19.98
BDI(%): 0% | [5 empty] | 0
ADM(%): 0% | [5 empty] | 0
TOTAL TAXA: | [5 empty] | 19.98
CUSTO TOTAL UNIT.(c/taxa): | [5 empty] | 72.51
QUANTIDADE: | [5 empty] | 52.55
CUSTO TOTAL(c/taxa): | [5 empty] | 3810.4
96543U | ARMAÇÃO DE BLOCO, VIGA BALDRAME E SAPATA UTILIZANDO AÇO CA-60 DE 5 MM - MONTAGEM. AF_06/2017 | SER.CG | KG
39017 | ESPACADOR / DISTANCIADOR CIRCULAR COM ENTRADA LATERAL, EM PLASTICO, PARA VERGALHAO *4,2 A 12,5* MM, COBRIMENTO 20 MM | MAT. | UN | 1.9665 | 0.17 | 0.33
43132 | ARAME RECOZIDO 16 BWG, D = 1,65 MM (0,016 KG/M) OU 18 BWG, D = 1,25 MM (0,01 KG/M) | MAT. | KG | 0.025 | 19.6 | 0.49
88238U | AJUDANTE DE ARMADOR COM ENCARGOS COMPLEMENTARES | SER.CG | H | 0.0635 | 15.59 | 0.98
88245U | ARMADOR COM ENCARGOS COMPLEMENTARES | SER.CG | H | 0.1945 | 20.34 | 3.95
92791U | CORTE E DOBRA DE AÇO CA-60, DIÂMETRO DE 5,0 MM, UTILIZADO EM ESTRUTURAS DIVERSAS, EXCETO LAJES. AF_12/2015 | SER.CG | KG | 1 | 11.87 | 11.87
CUSTO(mão-de-obra): | [5 empty] | 2.37
CUSTO(material): | [5 empty] | 12.57
CUSTO TOTAL(unit.): | [5 empty] | 14.94
LS(%): 113,39% | [5 empty] | 2.68
BDI(%): 0% | [5 empty] | 0
ADM(%): 0% | [5 empty] | 0
TOTAL TAXA: | [5 empty] | 2.68
CUSTO TOTAL UNIT.(c/taxa): | [5 empty] | 17.62
QUANTIDADE: | [5 empty] | 70.43
CUSTO TOTAL(c/taxa): | [5 empty] | 1240.97
96544U | ARMAÇÃO DE BLOCO, VIGA BALDRAME OU SAPATA UTILIZANDO AÇO CA-50 DE 6,3 MM - MONTAGEM. AF_06/2017 | SER.CG | KG
39017 | ESPACADOR / DISTANCIADOR CIRCULAR COM ENTRADA LATERAL, EM PLASTICO, PARA VERGALHAO *4,2 A 12,5* MM, COBRIMENTO 20 MM | MAT. | UN | 1.19 | 0.17 | 0.2
43132 | ARAME RECOZIDO 16 BWG, D = 1,65 MM (0,016 KG/M) OU 18 BWG, D = 1,25 MM (0,01 KG/M) | MAT. | KG | 0.025 | 19.6 | 0.49
88238U | AJUDANTE DE ARMADOR COM ENCARGOS COMPLEMENTARES | SER.CG | H | 0.049 | 15.59 | 0.76
88245U | ARMADOR COM ENCARGOS COMPLEMENTARES | SER.CG | H | 0.151 | 20.34 | 3.07
92792U | CORTE E DOBRA DE AÇO CA-50, DIÂMETRO DE 6,3 MM, UTILIZADO EM ESTRUTURAS DIVERSAS, EXCETO LAJES. AF_12/2015 | SER.CG | KG | 1 | 12.26 | 12.26
CUSTO(mão-de-obra): | [5 empty] | 1.7
CUSTO(material): | [5 empty] | 13.14
CUSTO TOTAL(unit.): | [5 empty] | 14.84
LS(%): 113,39% | [5 empty] | 1.94
BDI(%): 0% | [5 empty] | 0
ADM(%): 0% | [5 empty] | 0
TOTAL TAXA: | [5 empty] | 1.94
CUSTO TOTAL UNIT.(c/taxa): | [5 empty] | 16.78
QUANTIDADE: | [5 empty] | 51.19
CUSTO TOTAL(c/taxa): | [5 empty] | 858.96
96545U | ARMAÇÃO DE BLOCO, VIGA BALDRAME OU SAPATA UTILIZANDO AÇO CA-50 DE 8 MM - MONTAGEM. AF_06/2017 | SER.CG | KG
39017 | ESPACADOR / DISTANCIADOR CIRCULAR COM ENTRADA LATERAL, EM PLASTICO, PARA VERGALHAO *4,2 A 12,5* MM, COBRIMENTO 20 MM | MAT. | UN | 0.724 | 0.17 | 0.12
43132 | ARAME RECOZIDO 16 BWG, D = 1,65 MM (0,016 KG/M) OU 18 BWG, D = 1,25 MM (0,01 KG/M) | MAT. | KG | 0.025 | 19.6 | 0.49
88238U | AJUDANTE DE ARMADOR COM ENCARGOS COMPLEMENTARES | SER.CG | H | 0.0375 | 15.59 | 0.58
88245U | ARMADOR COM ENCARGOS COMPLEMENTARES | SER.CG | H | 0.1155 | 20.34 | 2.34
92793U | CORTE E DOBRA DE AÇO CA-50, DIÂMETRO DE 8,0 MM, UTILIZADO EM ESTRUTURAS DIVERSAS, EXCETO LAJES. AF_12/2015 | SER.CG | KG | 1 | 12.3 | 12.3
CUSTO(mão-de-obra): | [5 empty] | 1.21
CUSTO(material): | [5 empty] | 13.24
CUSTO TOTAL(unit.): | [5 empty] | 14.45
LS(%): 113,39% | [5 empty] | 1.38
BDI(%): 0% | [5 empty] | 0
ADM(%): 0% | [5 empty] | 0
TOTAL TAXA: | [5 empty] | 1.38
CUSTO TOTAL UNIT.(c/taxa): | [5 empty] | 15.83
QUANTIDADE: | [5 empty] | 73.99
CUSTO TOTAL(c/taxa): | [5 empty] | 1171.26
96546U | ARMAÇÃO DE BLOCO, VIGA BALDRAME OU SAPATA UTILIZANDO AÇO CA-50 DE 10 MM - MONTAGEM. AF_06/2017 | SER.CG | KG
39017 | ESPACADOR / DISTANCIADOR CIRCULAR COM ENTRADA LATERAL, EM PLASTICO, PARA VERGALHAO *4,2 A 12,5* MM, COBRIMENTO 20 MM | MAT. | UN | 0.4655 | 0.17 | 0.07
43132 | ARAME RECOZIDO 16 BWG, D = 1,65 MM (0,016 KG/M) OU 18 BWG, D = 1,25 MM (0,01 KG/M) | MAT. | KG | 0.025 | 19.6 | 0.49
88238U | AJUDANTE DE ARMADOR COM ENCARGOS COMPLEMENTARES | SER.CG | H | 0.029 | 15.59 | 0.45
88245U | ARMADOR COM ENCARGOS COMPLEMENTARES | SER.CG | H | 0.089 | 20.34 | 1.81
92794U | CORTE E DOBRA DE AÇO CA-50, DIÂMETRO DE 10,0 MM, UTILIZADO EM ESTRUTURAS DIVERSAS, EXCETO LAJES. AF_12/2015 | SER.CG | KG | 1 | 11.4 | 11.4
CUSTO(mão-de-obra): | [5 empty] | 0.89
CUSTO(material): | [5 empty] | 12.3
CUSTO TOTAL(unit.): | [5 empty] | 13.19
LS(%): 113,39% | [5 empty] | 1.03
BDI(%): 0% | [5 empty] | 0
ADM(%): 0% | [5 empty] | 0
TOTAL TAXA: | [5 empty] | 1.03
CUSTO TOTAL UNIT.(c/taxa): | [5 empty] | 14.22
QUANTIDADE: | [5 empty] | 160.21
CUSTO TOTAL(c/taxa): | [5 empty] | 2278.18
96547U | ARMAÇÃO DE BLOCO, VIGA BALDRAME OU SAPATA UTILIZANDO AÇO CA-50 DE 12,5 MM - MONTAGEM. AF_06/2017 | SER.CG | KG
39017 | ESPACADOR / DISTANCIADOR CIRCULAR COM ENTRADA LATERAL, EM PLASTICO, PARA VERGALHAO *4,2 A 12,5* MM, COBRIMENTO 20 MM | MAT. | UN | 0.306 | 0.17 | 0.05
43132 | ARAME RECOZIDO 16 BWG, D = 1,65 MM (0,016 KG/M) OU 18 BWG, D = 1,25 MM (0,01 KG/M) | MAT. | KG | 0.025 | 19.6 | 0.49
88238U | AJUDANTE DE ARMADOR COM ENCARGOS COMPLEMENTARES | SER.CG | H | 0.022 | 15.59 | 0.34
88245U | ARMADOR COM ENCARGOS COMPLEMENTARES | SER.CG | H | 0.068 | 20.34 | 1.38
92795U | CORTE E DOBRA DE AÇO CA-50, DIÂMETRO DE 12,5 MM, UTILIZADO EM ESTRUTURAS DIVERSAS, EXCETO LAJES. AF_12/2015 | SER.CG | KG | 1 | 9.79 | 9.79
CUSTO(mão-de-obra): | [5 empty] | 0.66
CUSTO(material): | [5 empty] | 10.62
CUSTO TOTAL(unit.): | [5 empty] | 11.28
LS(%): 113,39% | [5 empty] | 0.77
BDI(%): 0% | [5 empty] | 0
ADM(%): 0% | [5 empty] | 0
TOTAL TAXA: | [5 empty] | 0.77
CUSTO TOTAL UNIT.(c/taxa): | [5 empty] | 12.05
QUANTIDADE: | [5 empty] | 67.6
CUSTO TOTAL(c/taxa): | [5 empty] | 814.58
96557U | CONCRETAGEM DE BLOCOS DE COROAMENTO E VIGAS BALDRAMES, FCK 30 MPA, COM USO DE BOMBA ? LANÇAMENTO, ADENSAMENTO E ACABAMENTO. AF_06/2017 | SER.CG | M3
1525 | CONCRETO USINADO BOMBEAVEL, CLASSE DE RESISTENCIA C30, COM BRITA 0 E 1, SLUMP = 100 +/- 20 MM, INCLUI SERVICO DE BOMBEAMENTO (NBR 8953) | MAT. | M3 | 1.15 | 353.61 | 406.65
88309U | PEDREIRO COM ENCARGOS COMPLEMENTARES | SER.CG | H | 0.363 | 20.45 | 7.42
88316U | SERVENTE COM ENCARGOS COMPLEMENTARES | SER.CG | H | 0.544 | 16.42 | 8.93
90586U | VIBRADOR DE IMERSÃO, DIÂMETRO DE PONTEIRA 45MM, MOTOR ELÉTRICO TRIFÁSICO POTÊNCIA DE 2 CV - CHP DIURNO. AF_06/2015 | SER.CG | CHP | 0.088 | 1.77 | 0.15
90587U | VIBRADOR DE IMERSÃO, DIÂMETRO DE PONTEIRA 45MM, MOTOR ELÉTRICO TRIFÁSICO POTÊNCIA DE 2 CV - CHI DIURNO. AF_06/2015 | SER.CG | CHI | 0.093 | 0.38 | 0.03
CUSTO(mão-de-obra): | [5 empty] | 5.71
CUSTO(material): | [5 empty] | 410.98
CUSTO TOTAL(unit.): | [5 empty] | 416.69
LS(%): 113,39% | [5 empty] | 6.49
BDI(%): 0% | [5 empty] | 0
ADM(%): 0% | [5 empty] | 0
TOTAL TAXA: | [5 empty] | 6.49
CUSTO TOTAL UNIT.(c/taxa): | [5 empty] | 423.18
QUANTIDADE: | [5 empty] | 3.85
CUSTO TOTAL(c/taxa): | [5 empty] | 1629.24
96558U | CONCRETAGEM DE SAPATAS, FCK 30 MPA, COM USO DE BOMBA ? LANÇAMENTO, ADENSAMENTO E ACABAMENTO. AF_11/2016 | SER.CG | M3
1525 | CONCRETO USINADO BOMBEAVEL, CLASSE DE RESISTENCIA C30, COM BRITA 0 E 1, SLUMP = 100 +/- 20 MM, INCLUI SERVICO DE BOMBEAMENTO (NBR 8953) | MAT. | M3 | 1.15 | 353.61 | 406.65
88309U | PEDREIRO COM ENCARGOS COMPLEMENTARES | SER.CG | H | 0.493 | 20.45 | 10.08
88316U | SERVENTE COM ENCARGOS COMPLEMENTARES | SER.CG | H | 0.74 | 16.42 | 12.15
90586U | VIBRADOR DE IMERSÃO, DIÂMETRO DE PONTEIRA 45MM, MOTOR ELÉTRICO TRIFÁSICO POTÊNCIA DE 2 CV - CHP DIURNO. AF_06/2015 | SER.CG | CHP | 0.12 | 1.77 | 0.21
90587U | VIBRADOR DE IMERSÃO, DIÂMETRO DE PONTEIRA 45MM, MOTOR ELÉTRICO TRIFÁSICO POTÊNCIA DE 2 CV - CHI DIURNO. AF_06/2015 | SER.CG | CHI | 0.126 | 0.38 | 0.04
CUSTO(mão-de-obra): | [5 empty] | 7.77
CUSTO(material): | [5 empty] | 412.55
CUSTO TOTAL(unit.): | [5 empty] | 420.32
LS(%): 113,39% | [5 empty] | 8.81
BDI(%): 0% | [5 empty] | 0
ADM(%): 0% | [5 empty] | 0
TOTAL TAXA: | [5 empty] | 8.81
CUSTO TOTAL UNIT.(c/taxa): | [5 empty] | 429.13
QUANTIDADE: | [5 empty] | 3.31
CUSTO TOTAL(c/taxa): | [5 empty] | 1420.42
96619U | LASTRO DE CONCRETO MAGRO, APLICADO EM BLOCOS DE COROAMENTO OU SAPATAS, ESPESSURA DE 5 CM. AF_08/2017 | SER.CG | M2
88309U | PEDREIRO COM ENCARGOS COMPLEMENTARES | SER.CG | H | 0.3106 | 20.45 | 6.35
88316U | SERVENTE COM ENCARGOS COMPLEMENTARES | SER.CG | H | 0.0847 | 16.42 | 1.39
94968U | CONCRETO MAGRO PARA LASTRO, TRAÇO 1:4,5:4,5 (CIMENTO/ AREIA MÉDIA/ BRITA 1) - PREPARO MECÂNICO COM BETONEIRA 600 L. AF_07/2016 | SER.CG | M3 | 0.0565 | 319.69 | 18.06
CUSTO(mão-de-obra): | [5 empty] | 4.24
CUSTO(material): | [5 empty] | 16.73
CUSTO TOTAL(unit.): | [5 empty] | 20.97
LS(%): 113,39% | [5 empty] | 4.83
BDI(%): 0% | [5 empty] | 0
ADM(%): 0% | [5 empty] | 0
TOTAL TAXA: | [5 empty] | 4.83
CUSTO TOTAL UNIT.(c/taxa): | [5 empty] | 25.8
QUANTIDADE: | [5 empty] | 73.58
CUSTO TOTAL(c/taxa): | [5 empty] | 1898.36
99059U | LOCACAO CONVENCIONAL DE OBRA, UTILIZANDO GABARITO DE TÁBUAS CORRIDAS PONTALETADAS A CADA 2,00M - 2 UTILIZAÇÕES. AF_10/2018 | SER.CG | M
10567 | TABUA *2,5 X 23* CM EM PINUS, MISTA OU EQUIVALENTE DA REGIAO - BRUTA | MAT. | M | 0.55 | 9.44 | 5.19
4417 | SARRAFO DE MADEIRA NAO APARELHADA *2,5 X 7* CM, MACARANDUBA, ANGELIM OU EQUIVALENTE DA REGIAO | MAT. | M | 0.7445 | 4.08 | 3.03
4433 | PECA DE MADEIRA NAO APARELHADA *7,5 X 7,5* CM (3 X 3 ") MACARANDUBA, ANGELIM OU EQUIVALENTE DA REGIAO | MAT. | M | 0.4125 | 14.66 | 6.04
5068 | PREGO DE ACO POLIDO COM CABECA 17 X 21 (2 X 11) | MAT. | KG | 0.111 | 15.26 | 1.69
7356 | TINTA ACRILICA PREMIUM, COR BRANCO FOSCO | MAT. | L | 0.0256 | 21.2 | 0.54
88239U | AJUDANTE DE CARPINTEIRO COM ENCARGOS COMPLEMENTARES | SER.CG | H | 0.3563 | 16.93 | 6.03
88262U | CARPINTEIRO DE FORMAS COM ENCARGOS COMPLEMENTARES | SER.CG | H | 0.7125 | 20.24 | 14.42
91692U | SERRA CIRCULAR DE BANCADA COM MOTOR ELÉTRICO POTÊNCIA DE 5HP, COM COIFA PARA DISCO 10" - CHP DIURNO. AF_08/2015 | SER.CG | CHP | 0.0039 | 34.58 | 0.13
91693U | SERRA CIRCULAR DE BANCADA COM MOTOR ELÉTRICO POTÊNCIA DE 5HP, COM COIFA PARA DISCO 10" - CHI DIURNO. AF_08/2015 | SER.CG | CHI | 0.0168 | 31.67 | 0.53
94974U | CONCRETO MAGRO PARA LASTRO, TRAÇO 1:4,5:4,5 (CIMENTO/ AREIA MÉDIA/ BRITA 1) - PREPARO MANUAL. AF_07/2016 | SER.CG | M3 | 0.0046 | 415.95 | 1.91
99062U | MARCAÇÃO DE PONTOS EM GABARITO OU CAVALETE. AF_10/2018 | SER.CG | UN | 1.5 | 1.89 | 2.83
CUSTO(mão-de-obra): | [5 empty] | 8.82
CUSTO(material): | [5 empty] | 23.51
CUSTO TOTAL(unit.): | [5 empty] | 32.33
LS(%): 113,39% | [5 empty] | 10.01
BDI(%): 0% | [5 empty] | 0
ADM(%): 0% | [5 empty] | 0
TOTAL TAXA: | [5 empty] | 10.01
CUSTO TOTAL UNIT.(c/taxa): | [5 empty] | 42.34
QUANTIDADE: | [5 empty] | 44.3
CUSTO TOTAL(c/taxa): | [5 empty] | 1875.66
UFPE 11.102 | TAMPA DA CANALETA EM CONCRETO FCK 25 MPA COM ARMAÇÃO Ø 5MM NAS DUAS DIREÇÕES A CADA 15 CM | SER.CG | M
92514U | MONTAGEM E DESMONTAGEM DE FÔRMA DE LAJE MACIÇA, PÉ-DIREITO SIMPLES, EM CHAPA DE MADEIRA COMPENSADA RESINADA, 4 UTILIZAÇÕES. AF_09/2020 | SER.CG | M2 | 0.76 | 28.23 | 21.45
92784U | ARMAÇÃO DE LAJE DE UMA ESTRUTURA CONVENCIONAL DE CONCRETO ARMADO EM UMA EDIFICAÇÃO TÉRREA OU SOBRADO UTILIZANDO AÇO CA-60 DE 5,0 MM - MONTAGEM. AF_12/2015 | SER.CG | KG | 1.3552 | 15.83 | 21.45
UFPE 5.52 | CONCRETAGEM DE VIGAS E LAJES, FCK=25 MPA, PARA LAJES MACIÇAS OU NERVURADAS COM USO DE BOMBA EM EDIFICAÇÃO COM ÁREA MÉDIA DE LAJES MENOR OU IGUAL A 20 M² - LANÇAMENTO, ADENSAMENTO E ACABAMENTO. AF_12/2015 | SER.CG | M3 | 0.76 | 402.44 | 305.85
CUSTO(mão-de-obra): | [5 empty] | 12.21
CUSTO(material): | [5 empty] | 322.69
CUSTO TOTAL(unit.): | [5 empty] | 334.9
LS(%): 113,39% | [5 empty] | 13.85
BDI(%): 0% | [5 empty] | 0
ADM(%): 0% | [5 empty] | 0
TOTAL TAXA: | [5 empty] | 13.85
CUSTO TOTAL UNIT.(c/taxa): | [5 empty] | 348.75
QUANTIDADE: | [5 empty] | 9.25
CUSTO TOTAL(c/taxa): | [5 empty] | 3225.93
UFPE 16.53 | LASTRO DE CONCRETO, PREPARO MECÂNICO, INCLUSOS ADITIVO IMPERMEABILIZANTE, LANÇAMENTO E ADENSAMENTO | SER.CG | M3
123 | ADITIVO IMPERMEABILIZANTE DE PEGA NORMAL PARA ARGAMASSAS E CONCRETOS SEM ARMACAO, LIQUIDO E ISENTO DE CLORETOS | MAT. | L | 2.1202 | 6.89 | 14.6
1379 | CIMENTO PORTLAND COMPOSTO CP II-32 | MAT. | KG | 212.02 | 0.64 | 135.69
370 | AREIA MEDIA - POSTO JAZIDA/FORNECEDOR (RETIRADO NA JAZIDA, SEM TRANSPORTE) | MAT. | M3 | 0.827 | 90 | 74.43
4721 | PEDRA BRITADA N. 1 (9,5 a 19 MM) POSTO PEDREIRA/FORNECEDOR, SEM FRETE | MAT. | M3 | 0.578 | 58.82 | 33.99
88316U | SERVENTE COM ENCARGOS COMPLEMENTARES | SER.CG | H | 2.34 | 16.42 | 38.42
88377U | OPERADOR DE BETONEIRA ESTACIONÁRIA/MISTURADOR COM ENCARGOS COMPLEMENTARES | SER.CG | H | 1.48 | 26.85 | 39.73
88830U | BETONEIRA CAPACIDADE NOMINAL DE 400 L, CAPACIDADE DE MISTURA 280 L, MOTOR ELÉTRICO TRIFÁSICO POTÊNCIA DE 2 CV, SEM CARREGADOR - CHP DIURNO. AF_10/2014 | SER.CG | CHP | 0.76 | 1.6 | 1.21
88831U | BETONEIRA CAPACIDADE NOMINAL DE 400 L, CAPACIDADE DE MISTURA 280 L, MOTOR ELÉTRICO TRIFÁSICO POTÊNCIA DE 2 CV, SEM CARREGADOR - CHI DIURNO. AF_10/2014 | SER.CG | CHI | 0.72 | 0.25 | 0.18
CUSTO(mão-de-obra): | [5 empty] | 29.05
CUSTO(material): | [5 empty] | 276.27
CUSTO TOTAL(unit.): | [5 empty] | 305.32
LS(%): 113,39% | [5 empty] | 32.93
BDI(%): 0% | [5 empty] | 0
ADM(%): 0% | [5 empty] | 0
TOTAL TAXA: | [5 empty] | 32.93
CUSTO TOTAL UNIT.(c/taxa): | [5 empty] | 338.25
QUANTIDADE: | [5 empty] | 21.29
CUSTO TOTAL(c/taxa): | [5 empty] | 7201.34
UFPE 4.10 | PREPARO E EXECUÇÃO DE SOLO-CIMENTO TRAÇO 1:15 EM VOLUME, (CIMENTO/ARENOSO), COM COMPACTAÇÃO E ESPALHAMENTO, PARA SUPORTE DE FUNDAÇÕES, INCLUSIVE CIMENTO E ARENOSO COMECIAL | SER.CG | M3
02462/ORSE-EQL | Aluguel de compactador pneumático (dynapac - lc 71 gasolina - 2,5 hp) | EQ.LOC | H | 6 | 3.9 | 23.4
1379 | CIMENTO PORTLAND COMPOSTO CP II-32 | MAT. | KG | 100.35 | 0.64 | 64.22
368 | AREIA PARA ATERRO - POSTO JAZIDA/FORNECEDOR (RETIRADO NA JAZIDA, SEM TRANSPORTE) | MAT. | M3 | 1.3 | 67.5 | 87.75
88316U | SERVENTE COM ENCARGOS COMPLEMENTARES | SER.CG | H | 6 | 16.42 | 98.52
CUSTO(mão-de-obra): | [5 empty] | 33.43
CUSTO(material): | [5 empty] | 202.6
CUSTO TOTAL(unit.): | [5 empty] | 236.03
LS(%): 113,39% | [5 empty] | 37.86
BDI(%): 0% | [5 empty] | 0
ADM(%): 0% | [5 empty] | 0
TOTAL TAXA: | [5 empty] | 37.86
CUSTO TOTAL UNIT.(c/taxa): | [5 empty] | 273.89
QUANTIDADE: | [5 empty] | 54.18
CUSTO TOTAL(c/taxa): | [5 empty] | 14839.36
07.03 | SUPERESTRUTURA
92419U | MONTAGEM E DESMONTAGEM DE FÔRMA DE PILARES RETANGULARES E ESTRUTURAS SIMILARES, PÉ-DIREITO SIMPLES, EM CHAPA DE MADEIRA COMPENSADA RESINADA, 4 UTILIZAÇÕES. AF_09/2020 | SER.CG | M2
2692 | DESMOLDANTE PROTETOR PARA FORMAS DE MADEIRA, DE BASE OLEOSA EMULSIONADA EM AGUA | MAT. | L | 0.01 | 6.62 | 0.06
40271 | LOCACAO DE APRUMADOR METALICO DE PILAR, COM ALTURA E ANGULO REGULAVEIS, EXTENSAO DE *1,50* A *2,80* M | MAT. | MÊS | 0.196 | 5.2 | 1.01
40275 | LOCACAO DE VIGA SANDUICHE METALICA VAZADA PARA TRAVAMENTO DE PILARES, ALTURA DE *8* CM, LARGURA DE *6* CM E EXTENSAO DE 2 M | MAT. | MÊS | 0.393 | 8 | 3.14
40287 | LOCACAO DE BARRA DE ANCORAGEM DE 0,80 A 1,20 M DE EXTENSAO, COM ROSCA DE 5/8", INCLUINDO PORCA E FLANGE | MAT. | MÊS | 0.785 | 2 | 1.57
40304 | PREGO DE ACO POLIDO COM CABECA DUPLA 17 X 27 (2 1/2 X 11) | MAT. | KG | 0.019 | 18.83 | 0.35
88239U | AJUDANTE DE CARPINTEIRO COM ENCARGOS COMPLEMENTARES | SER.CG | H | 0.159 | 16.93 | 2.69
88262U | CARPINTEIRO DE FORMAS COM ENCARGOS COMPLEMENTARES | SER.CG | H | 0.866 | 20.24 | 17.52
92263U | FABRICAÇÃO DE FÔRMA PARA PILARES E ESTRUTURAS SIMILARES, EM CHAPA DE MADEIRA COMPENSADA RESINADA, E = 17 MM. AF_09/2020 | SER.CG | M2 | 0.263 | 131.94 | 34.7
CUSTO(mão-de-obra): | [5 empty] | 10.93
CUSTO(material): | [5 empty] | 37.7
CUSTO TOTAL(unit.): | [5 empty] | 48.63
LS(%): 113,39% | [5 empty] | 12.41
BDI(%): 0% | [5 empty] | 0
ADM(%): 0% | [5 empty] | 0
TOTAL TAXA: | [5 empty] | 12.41
CUSTO TOTAL UNIT.(c/taxa): | [5 empty] | 61.04
QUANTIDADE: | [5 empty] | 25.6
CUSTO TOTAL(c/taxa): | [5 empty] | 1562.62
92456U | MONTAGEM E DESMONTAGEM DE FÔRMA DE VIGA, ESCORAMENTO METÁLICO, PÉ-DIREITO SIMPLES, EM CHAPA DE MADEIRA RESINADA, 4 UTILIZAÇÕES. AF_09/2020 | SER.CG | M2
10749 | LOCACAO DE ESCORA METALICA TELESCOPICA, COM ALTURA REGULAVEL DE *1,80* A *3,20* M, COM CAPACIDADE DE CARGA DE NO MINIMO 1000 KGF (10 KN), INCLUSO TRIPE E FORCADO | MAT. | MÊS | 1.186 | 3.66 | 4.34
2692 | DESMOLDANTE PROTETOR PARA FORMAS DE MADEIRA, DE BASE OLEOSA EMULSIONADA EM AGUA | MAT. | L | 0.01 | 6.62 | 0.06
40275 | LOCACAO DE VIGA SANDUICHE METALICA VAZADA PARA TRAVAMENTO DE PILARES, ALTURA DE *8* CM, LARGURA DE *6* CM E EXTENSAO DE 2 M | MAT. | MÊS | 0.356 | 8 | 2.84
40287 | LOCACAO DE BARRA DE ANCORAGEM DE 0,80 A 1,20 M DE EXTENSAO, COM ROSCA DE 5/8", INCLUINDO PORCA E FLANGE | MAT. | MÊS | 0.474 | 2 | 0.94
40304 | PREGO DE ACO POLIDO COM CABECA DUPLA 17 X 27 (2 1/2 X 11) | MAT. | KG | 0.033 | 18.83 | 0.62
40339 | LOCACAO DE CRUZETA PARA ESCORA METALICA | MAT. | MÊS | 1.186 | 2 | 2.37
4491 | PONTALETE *7,5 X 7,5* CM EM PINUS, MISTA OU EQUIVALENTE DA REGIAO - BRUTA | MAT. | M | 0.519 | 8.35 | 4.33
88239U | AJUDANTE DE CARPINTEIRO COM ENCARGOS COMPLEMENTARES | SER.CG | H | 0.3 | 16.93 | 5.07
88262U | CARPINTEIRO DE FORMAS COM ENCARGOS COMPLEMENTARES | SER.CG | H | 1.635 | 20.24 | 33.09
92265U | FABRICAÇÃO DE FÔRMA PARA VIGAS, EM CHAPA DE MADEIRA COMPENSADA RESINADA, E = 17 MM. AF_09/2020 | SER.CG | M2 | 0.414 | 93.1 | 38.54
CUSTO(mão-de-obra): | [5 empty] | 18.42
CUSTO(material): | [5 empty] | 52.89
CUSTO TOTAL(unit.): | [5 empty] | 71.31
LS(%): 113,39% | [5 empty] | 20.89
BDI(%): 0% | [5 empty] | 0
ADM(%): 0% | [5 empty] | 0
TOTAL TAXA: | [5 empty] | 20.89
CUSTO TOTAL UNIT.(c/taxa): | [5 empty] | 92.2
QUANTIDADE: | [5 empty] | 63.96
CUSTO TOTAL(c/taxa): | [5 empty] | 5897.11
92514U | MONTAGEM E DESMONTAGEM DE FÔRMA DE LAJE MACIÇA, PÉ-DIREITO SIMPLES, EM CHAPA DE MADEIRA COMPENSADA RESINADA, 4 UTILIZAÇÕES. AF_09/2020 | SER.CG | M2
10749 | LOCACAO DE ESCORA METALICA TELESCOPICA, COM ALTURA REGULAVEL DE *1,80* A *3,20* M, COM CAPACIDADE DE CARGA DE NO MINIMO 1000 KGF (10 KN), INCLUSO TRIPE E FORCADO | MAT. | MÊS | 0.397 | 3.66 | 1.45
2692 | DESMOLDANTE PROTETOR PARA FORMAS DE MADEIRA, DE BASE OLEOSA EMULSIONADA EM AGUA | MAT. | L | 0.01 | 6.62 | 0.06
40270 | VIGA DE ESCORAMAENTO H20, DE MADEIRA, PESO DE 5,00 A 5,20 KG/M, COM EXTREMIDADES PLASTICAS | MAT. | M | 0.03 | 69.08 | 2.07
88239U | AJUDANTE DE CARPINTEIRO COM ENCARGOS COMPLEMENTARES | SER.CG | H | 0.097 | 16.93 | 1.64
88262U | CARPINTEIRO DE FORMAS COM ENCARGOS COMPLEMENTARES | SER.CG | H | 0.528 | 20.24 | 10.68
92267U | FABRICAÇÃO DE FÔRMA PARA LAJES, EM CHAPA DE MADEIRA COMPENSADA RESINADA, E = 17 MM. AF_09/2020 | SER.CG | M2 | 0.341 | 36.18 | 12.33
CUSTO(mão-de-obra): | [5 empty] | 4.54
CUSTO(material): | [5 empty] | 18.53
CUSTO TOTAL(unit.): | [5 empty] | 23.07
LS(%): 113,39% | [5 empty] | 5.16
BDI(%): 0% | [5 empty] | 0
ADM(%): 0% | [5 empty] | 0
TOTAL TAXA: | [5 empty] | 5.16
CUSTO TOTAL UNIT.(c/taxa): | [5 empty] | 28.23
QUANTIDADE: | [5 empty] | 82.44
CUSTO TOTAL(c/taxa): | [5 empty] | 2327.28
92776U | ARMAÇÃO DE PILAR OU VIGA DE UMA ESTRUTURA CONVENCIONAL DE CONCRETO ARMADO EM UMA EDIFICAÇÃO TÉRREA OU SOBRADO UTILIZANDO AÇO CA-50 DE 6,3 MM - MONTAGEM. AF_12/2015 | SER.CG | KG
39017 | ESPACADOR / DISTANCIADOR CIRCULAR COM ENTRADA LATERAL, EM PLASTICO, PARA VERGALHAO *4,2 A 12,5* MM, COBRIMENTO 20 MM | MAT. | UN | 0.97 | 0.17 | 0.16
43132 | ARAME RECOZIDO 16 BWG, D = 1,65 MM (0,016 KG/M) OU 18 BWG, D = 1,25 MM (0,01 KG/M) | MAT. | KG | 0.025 | 19.6 | 0.49
88238U | AJUDANTE DE ARMADOR COM ENCARGOS COMPLEMENTARES | SER.CG | H | 0.028 | 15.59 | 0.43
88245U | ARMADOR COM ENCARGOS COMPLEMENTARES | SER.CG | H | 0.1713 | 20.34 | 3.48
92792U | CORTE E DOBRA DE AÇO CA-50, DIÂMETRO DE 6,3 MM, UTILIZADO EM ESTRUTURAS DIVERSAS, EXCETO LAJES. AF_12/2015 | SER.CG | KG | 1 | 12.26 | 12.26
CUSTO(mão-de-obra): | [5 empty] | 1.73
CUSTO(material): | [5 empty] | 13.11
CUSTO TOTAL(unit.): | [5 empty] | 14.84
LS(%): 113,39% | [5 empty] | 1.98
BDI(%): 0% | [5 empty] | 0
ADM(%): 0% | [5 empty] | 0
TOTAL TAXA: | [5 empty] | 1.98
CUSTO TOTAL UNIT.(c/taxa): | [5 empty] | 16.82
QUANTIDADE: | [5 empty] | 240.8
CUSTO TOTAL(c/taxa): | [5 empty] | 4050.25
92784U | ARMAÇÃO DE LAJE DE UMA ESTRUTURA CONVENCIONAL DE CONCRETO ARMADO EM UMA EDIFICAÇÃO TÉRREA OU SOBRADO UTILIZANDO AÇO CA-60 DE 5,0 MM - MONTAGEM. AF_12/2015 | SER.CG | KG
39017 | ESPACADOR / DISTANCIADOR CIRCULAR COM ENTRADA LATERAL, EM PLASTICO, PARA VERGALHAO *4,2 A 12,5* MM, COBRIMENTO 20 MM | MAT. | UN | 2.118 | 0.17 | 0.36
43132 | ARAME RECOZIDO 16 BWG, D = 1,65 MM (0,016 KG/M) OU 18 BWG, D = 1,25 MM (0,01 KG/M) | MAT. | KG | 0.025 | 19.6 | 0.49
88238U | AJUDANTE DE ARMADOR COM ENCARGOS COMPLEMENTARES | SER.CG | H | 0.0253 | 15.59 | 0.39
88245U | ARMADOR COM ENCARGOS COMPLEMENTARES | SER.CG | H | 0.1547 | 20.34 | 3.14
92800U | CORTE E DOBRA DE AÇO CA-60, DIÂMETRO DE 5,0 MM, UTILIZADO EM LAJE. AF_12/2015 | SER.CG | KG | 1 | 11.45 | 11.45
CUSTO(mão-de-obra): | [5 empty] | 1.73
CUSTO(material): | [5 empty] | 12.13
CUSTO TOTAL(unit.): | [5 empty] | 13.86
LS(%): 113,39% | [5 empty] | 1.97
BDI(%): 0% | [5 empty] | 0
ADM(%): 0% | [5 empty] | 0
TOTAL TAXA: | [5 empty] | 1.97
CUSTO TOTAL UNIT.(c/taxa): | [5 empty] | 15.83
QUANTIDADE: | [5 empty] | 115.91
CUSTO TOTAL(c/taxa): | [5 empty] | 1834.85
92788U | ARMAÇÃO DE LAJE DE UMA ESTRUTURA CONVENCIONAL DE CONCRETO ARMADO EM UMA EDIFICAÇÃO TÉRREA OU SOBRADO UTILIZANDO AÇO CA-50 DE 12,5 MM - MONTAGEM. AF_12/2015 | SER.CG | KG
39017 | ESPACADOR / DISTANCIADOR CIRCULAR COM ENTRADA LATERAL, EM PLASTICO, PARA VERGALHAO *4,2 A 12,5* MM, COBRIMENTO 20 MM | MAT. | UN | 0.147 | 0.17 | 0.02
43132 | ARAME RECOZIDO 16 BWG, D = 1,65 MM (0,016 KG/M) OU 18 BWG, D = 1,25 MM (0,01 KG/M) | MAT. | KG | 0.025 | 19.6 | 0.49
88238U | AJUDANTE DE ARMADOR COM ENCARGOS COMPLEMENTARES | SER.CG | H | 0.0073 | 15.59 | 0.11
88245U | ARMADOR COM ENCARGOS COMPLEMENTARES | SER.CG | H | 0.0446 | 20.34 | 0.9
92804U | CORTE E DOBRA DE AÇO CA-50, DIÂMETRO DE 12,5 MM, UTILIZADO EM LAJE. AF_12/2015 | SER.CG | KG | 1 | 9.74 | 9.74
CUSTO(mão-de-obra): | [5 empty] | 0.4
CUSTO(material): | [5 empty] | 10.4
CUSTO TOTAL(unit.): | [5 empty] | 10.8
LS(%): 113,39% | [5 empty] | 0.46
BDI(%): 0% | [5 empty] | 0
ADM(%): 0% | [5 empty] | 0
TOTAL TAXA: | [5 empty] | 0.46
CUSTO TOTAL UNIT.(c/taxa): | [5 empty] | 11.26
QUANTIDADE: | [5 empty] | 542.61
CUSTO TOTAL(c/taxa): | [5 empty] | 6109.78
UFPE 5.28 | ARMAÇÃO DE VIGA DE UMA ESTRUTURA CONVENCIONAL DE CONCRETO ARMADO EM UMA EDIFICAÇÃO TÉRREA OU SOBRADO UTILIZANDO AÇO CA-60 DE 5,0 MM - MONTAGEM. AF_12/2015 | SER.CG | KG
39017 | ESPACADOR / DISTANCIADOR CIRCULAR COM ENTRADA LATERAL, EM PLASTICO, PARA VERGALHAO *4,2 A 12,5* MM, COBRIMENTO 20 MM | MAT. | UN | 1.19 | 0.17 | 0.2
43132 | ARAME RECOZIDO 16 BWG, D = 1,65 MM (0,016 KG/M) OU 18 BWG, D = 1,25 MM (0,01 KG/M) | MAT. | KG | 0.025 | 19.6 | 0.49
88238U | AJUDANTE DE ARMADOR COM ENCARGOS COMPLEMENTARES | SER.CG | H | 0.0367 | 15.59 | 0.57
88245U | ARMADOR COM ENCARGOS COMPLEMENTARES | SER.CG | H | 0.2245 | 20.34 | 4.56
92791U | CORTE E DOBRA DE AÇO CA-60, DIÂMETRO DE 5,0 MM, UTILIZADO EM ESTRUTURAS DIVERSAS, EXCETO LAJES. AF_12/2015 | SER.CG | KG | 1 | 11.87 | 11.87
CUSTO(mão-de-obra): | [5 empty] | 2.45
CUSTO(material): | [5 empty] | 12.45
CUSTO TOTAL(unit.): | [5 empty] | 14.9
LS(%): 113,39% | [5 empty] | 2.79
BDI(%): 0% | [5 empty] | 0
ADM(%): 0% | [5 empty] | 0
TOTAL TAXA: | [5 empty] | 2.79
CUSTO TOTAL UNIT.(c/taxa): | [5 empty] | 17.69
QUANTIDADE: | [5 empty] | 48.07
CUSTO TOTAL(c/taxa): | [5 empty] | 850.35
UFPE 5.29 | ARMAÇÃO DE PILAR DE UMA ESTRUTURA CONVENCIONAL DE CONCRETO ARMADO EM UMA EDIFICAÇÃO TÉRREA OU SOBRADO UTILIZANDO AÇO CA-60 DE 5,0 MM - MONTAGEM. AF_12/2015 | SER.CG | KG
39017 | ESPACADOR / DISTANCIADOR CIRCULAR COM ENTRADA LATERAL, EM PLASTICO, PARA VERGALHAO *4,2 A 12,5* MM, COBRIMENTO 20 MM | MAT. | UN | 1.19 | 0.17 | 0.2
43132 | ARAME RECOZIDO 16 BWG, D = 1,65 MM (0,016 KG/M) OU 18 BWG, D = 1,25 MM (0,01 KG/M) | MAT. | KG | 0.025 | 19.6 | 0.49
88238U | AJUDANTE DE ARMADOR COM ENCARGOS COMPLEMENTARES | SER.CG | H | 0.0367 | 15.59 | 0.57
88245U | ARMADOR COM ENCARGOS COMPLEMENTARES | SER.CG | H | 0.2245 | 20.34 | 4.56
92791U | CORTE E DOBRA DE AÇO CA-60, DIÂMETRO DE 5,0 MM, UTILIZADO EM ESTRUTURAS DIVERSAS, EXCETO LAJES. AF_12/2015 | SER.CG | KG | 1 | 11.87 | 11.87
CUSTO(mão-de-obra): | [5 empty] | 2.45
CUSTO(material): | [5 empty] | 12.45
CUSTO TOTAL(unit.): | [5 empty] | 14.9
LS(%): 113,39% | [5 empty] | 2.79
BDI(%): 0% | [5 empty] | 0
ADM(%): 0% | [5 empty] | 0
TOTAL TAXA: | [5 empty] | 2.79
CUSTO TOTAL UNIT.(c/taxa): | [5 empty] | 17.69
QUANTIDADE: | [5 empty] | 25.6
CUSTO TOTAL(c/taxa): | [5 empty] | 452.86
UFPE 5.31 | ARMAÇÃO DE VIGA DE UMA ESTRUTURA CONVENCIONAL DE CONCRETO ARMADO EM UMA EDIFICAÇÃO TÉRREA OU SOBRADO UTILIZANDO AÇO CA-50 DE 10,0 MM - MONTAGEM. AF_12/2015 | SER.CG | KG
39017 | ESPACADOR / DISTANCIADOR CIRCULAR COM ENTRADA LATERAL, EM PLASTICO, PARA VERGALHAO *4,2 A 12,5* MM, COBRIMENTO 20 MM | MAT. | UN | 0.543 | 0.17 | 0.09
43132 | ARAME RECOZIDO 16 BWG, D = 1,65 MM (0,016 KG/M) OU 18 BWG, D = 1,25 MM (0,01 KG/M) | MAT. | KG | 0.025 | 19.6 | 0.49
88238U | AJUDANTE DE ARMADOR COM ENCARGOS COMPLEMENTARES | SER.CG | H | 0.0156 | 15.59 | 0.24
88245U | ARMADOR COM ENCARGOS COMPLEMENTARES | SER.CG | H | 0.0956 | 20.34 | 1.94
92794U | CORTE E DOBRA DE AÇO CA-50, DIÂMETRO DE 10,0 MM, UTILIZADO EM ESTRUTURAS DIVERSAS, EXCETO LAJES. AF_12/2015 | SER.CG | KG | 1 | 11.4 | 11.4
CUSTO(mão-de-obra): | [5 empty] | 0.87
CUSTO(material): | [5 empty] | 12.29
CUSTO TOTAL(unit.): | [5 empty] | 13.16
LS(%): 113,39% | [5 empty] | 1
BDI(%): 0% | [5 empty] | 0
ADM(%): 0% | [5 empty] | 0
TOTAL TAXA: | [5 empty] | 1
CUSTO TOTAL UNIT.(c/taxa): | [5 empty] | 14.16
QUANTIDADE: | [5 empty] | 111.79
CUSTO TOTAL(c/taxa): | [5 empty] | 1582.94
UFPE 5.34 | CONCRETAGEM DE PILARES, FCK = 30 MPA, COM USO DE BOMBA EM EDIFICAÇÃO COM SEÇÃO MÉDIA DE PILARES MENOR OU IGUAL A 0,25 M² - LANÇAMENTO, ADENSAMENTO E ACABAMENTO | SER.CG | M3
1525 | CONCRETO USINADO BOMBEAVEL, CLASSE DE RESISTENCIA C30, COM BRITA 0 E 1, SLUMP = 100 +/- 20 MM, INCLUI SERVICO DE BOMBEAMENTO (NBR 8953) | MAT. | M3 | 1.103 | 353.61 | 390.03
88262U | CARPINTEIRO DE FORMAS COM ENCARGOS COMPLEMENTARES | SER.CG | H | 0.199 | 20.24 | 4.02
88309U | PEDREIRO COM ENCARGOS COMPLEMENTARES | SER.CG | H | 0.199 | 20.45 | 4.06
88316U | SERVENTE COM ENCARGOS COMPLEMENTARES | SER.CG | H | 1.192 | 16.42 | 19.57
90586U | VIBRADOR DE IMERSÃO, DIÂMETRO DE PONTEIRA 45MM, MOTOR ELÉTRICO TRIFÁSICO POTÊNCIA DE 2 CV - CHP DIURNO. AF_06/2015 | SER.CG | CHP | 0.068 | 1.77 | 0.12
90587U | VIBRADOR DE IMERSÃO, DIÂMETRO DE PONTEIRA 45MM, MOTOR ELÉTRICO TRIFÁSICO POTÊNCIA DE 2 CV - CHI DIURNO. AF_06/2015 | SER.CG | CHI | 0.131 | 0.38 | 0.04
CUSTO(mão-de-obra): | [5 empty] | 9.57
CUSTO(material): | [5 empty] | 397.42
CUSTO TOTAL(unit.): | [5 empty] | 406.99
LS(%): 113,39% | [5 empty] | 10.85
BDI(%): 0% | [5 empty] | 0
ADM(%): 0% | [5 empty] | 0
TOTAL TAXA: | [5 empty] | 10.85
CUSTO TOTAL UNIT.(c/taxa): | [5 empty] | 417.84
QUANTIDADE: | [5 empty] | 1.28
CUSTO TOTAL(c/taxa): | [5 empty] | 534.83
UFPE 5.35 | CONCRETAGEM DE VIGAS, FCK=30 MPA, COM USO DE BOMBA EM EDIFICAÇÃO COM ÁREA MÉDIA DE LAJES MAIOR QUE 20 M² - LANÇAMENTO, ADENSAMENTO E ACABAMENTO | SER.CG | M3
1525 | CONCRETO USINADO BOMBEAVEL, CLASSE DE RESISTENCIA C30, COM BRITA 0 E 1, SLUMP = 100 +/- 20 MM, INCLUI SERVICO DE BOMBEAMENTO (NBR 8953) | MAT. | M3 | 1.103 | 353.61 | 390.03
88262U | CARPINTEIRO DE FORMAS COM ENCARGOS COMPLEMENTARES | SER.CG | H | 0.094 | 20.24 | 1.9
88309U | PEDREIRO COM ENCARGOS COMPLEMENTARES | SER.CG | H | 0.565 | 20.45 | 11.55
88316U | SERVENTE COM ENCARGOS COMPLEMENTARES | SER.CG | H | 0.638 | 16.42 | 10.47
90586U | VIBRADOR DE IMERSÃO, DIÂMETRO DE PONTEIRA 45MM, MOTOR ELÉTRICO TRIFÁSICO POTÊNCIA DE 2 CV - CHP DIURNO. AF_06/2015 | SER.CG | CHP | 0.056 | 1.77 | 0.09
90587U | VIBRADOR DE IMERSÃO, DIÂMETRO DE PONTEIRA 45MM, MOTOR ELÉTRICO TRIFÁSICO POTÊNCIA DE 2 CV - CHI DIURNO. AF_06/2015 | SER.CG | CHI | 0.133 | 0.38 | 0.05
CUSTO(mão-de-obra): | [5 empty] | 8.42
CUSTO(material): | [5 empty] | 396.12
CUSTO TOTAL(unit.): | [5 empty] | 404.54
LS(%): 113,39% | [5 empty] | 9.55
BDI(%): 0% | [5 empty] | 0
ADM(%): 0% | [5 empty] | 0
TOTAL TAXA: | [5 empty] | 9.55
CUSTO TOTAL UNIT.(c/taxa): | [5 empty] | 414.09
QUANTIDADE: | [5 empty] | 4.1
CUSTO TOTAL(c/taxa): | [5 empty] | 1697.76
UFPE 5.36 | ARMAÇÃO DE PILAR DE UMA ESTRUTURA CONVENCIONAL DE CONCRETO ARMADO EM UMA EDIFICAÇÃO TÉRREA OU SOBRADO UTILIZANDO AÇO CA-50 DE 12,5 MM - MONTAGEM. AF_12/2015 | SER.CG | KG
39017 | ESPACADOR / DISTANCIADOR CIRCULAR COM ENTRADA LATERAL, EM PLASTICO, PARA VERGALHAO *4,2 A 12,5* MM, COBRIMENTO 20 MM | MAT. | UN | 0.367 | 0.17 | 0.06
43132 | ARAME RECOZIDO 16 BWG, D = 1,65 MM (0,016 KG/M) OU 18 BWG, D = 1,25 MM (0,01 KG/M) | MAT. | KG | 0.025 | 19.6 | 0.49
88238U | AJUDANTE DE ARMADOR COM ENCARGOS COMPLEMENTARES | SER.CG | H | 0.0114 | 15.59 | 0.17
88245U | ARMADOR COM ENCARGOS COMPLEMENTARES | SER.CG | H | 0.0698 | 20.34 | 1.41
92795U | CORTE E DOBRA DE AÇO CA-50, DIÂMETRO DE 12,5 MM, UTILIZADO EM ESTRUTURAS DIVERSAS, EXCETO LAJES. AF_12/2015 | SER.CG | KG | 1 | 9.79 | 9.79
CUSTO(mão-de-obra): | [5 empty] | 0.62
CUSTO(material): | [5 empty] | 10.59
CUSTO TOTAL(unit.): | [5 empty] | 11.21
LS(%): 113,39% | [5 empty] | 0.71
BDI(%): 0% | [5 empty] | 0
ADM(%): 0% | [5 empty] | 0
TOTAL TAXA: | [5 empty] | 0.71
CUSTO TOTAL UNIT.(c/taxa): | [5 empty] | 11.92
QUANTIDADE: | [5 empty] | 128.21
CUSTO TOTAL(c/taxa): | [5 empty] | 1528.26
UFPE 5.37 | ARMAÇÃO DE VIGA DE UMA ESTRUTURA CONVENCIONAL DE CONCRETO ARMADO EM UMA EDIFICAÇÃO TÉRREA OU SOBRADO UTILIZANDO AÇO CA-50 DE 12,5 MM - MONTAGEM. AF_12/2015 | SER.CG | KG
39017 | ESPACADOR / DISTANCIADOR CIRCULAR COM ENTRADA LATERAL, EM PLASTICO, PARA VERGALHAO *4,2 A 12,5* MM, COBRIMENTO 20 MM | MAT. | UN | 0.367 | 0.17 | 0.06
43132 | ARAME RECOZIDO 16 BWG, D = 1,65 MM (0,016 KG/M) OU 18 BWG, D = 1,25 MM (0,01 KG/M) | MAT. | KG | 0.025 | 19.6 | 0.49
88238U | AJUDANTE DE ARMADOR COM ENCARGOS COMPLEMENTARES | SER.CG | H | 0.0114 | 15.59 | 0.17
88245U | ARMADOR COM ENCARGOS COMPLEMENTARES | SER.CG | H | 0.0698 | 20.34 | 1.41
92795U | CORTE E DOBRA DE AÇO CA-50, DIÂMETRO DE 12,5 MM, UTILIZADO EM ESTRUTURAS DIVERSAS, EXCETO LAJES. AF_12/2015 | SER.CG | KG | 1 | 9.79 | 9.79
CUSTO(mão-de-obra): | [5 empty] | 0.62
CUSTO(material): | [5 empty] | 10.59
CUSTO TOTAL(unit.): | [5 empty] | 11.21
LS(%): 113,39% | [5 empty] | 0.71
BDI(%): 0% | [5 empty] | 0
ADM(%): 0% | [5 empty] | 0
TOTAL TAXA: | [5 empty] | 0.71
CUSTO TOTAL UNIT.(c/taxa): | [5 empty] | 11.92
QUANTIDADE: | [5 empty] | 34.58
CUSTO TOTAL(c/taxa): | [5 empty] | 412.19
07.04 | ALVENARIA, VEDAÇÕES E DIVISÓRIAS
87503U | ALVENARIA DE VEDAÇÃO DE BLOCOS CERÂMICOS FURADOS NA HORIZONTAL DE 9X19X19CM (ESPESSURA 9CM) DE PAREDES COM ÁREA LÍQUIDA MAIOR OU IGUAL A 6M² SEM VÃOS E ARGAMASSA DE ASSENTAMENTO COM PREPARO EM BETONEIRA. AF_06/2014 | SER.CG | M2
34557 | TELA DE ACO SOLDADA GALVANIZADA/ZINCADA PARA ALVENARIA, FIO D = *1,20 A 1,70* MM, MALHA 15 X 15 MM, (C X L) *50 X 7,5* CM | MAT. | M | 0.42 | 1.98 | 0.83
37395 | PINO DE ACO COM FURO, HASTE = 27 MM (ACAO DIRETA) | MAT. | CENTO | 0.005 | 38.39 | 0.19
7266 | BLOCO CERAMICO VAZADO PARA ALVENARIA DE VEDACAO, DE 9 X 19 X 19 CM (L X A X C) | MAT. | MIL | 0.02793 | 520 | 14.52
87292U | ARGAMASSA TRAÇO 1:2:8 (EM VOLUME DE CIMENTO, CAL E AREIA MÉDIA ÚMIDA) PARA EMBOÇO/MASSA ÚNICA/ASSENTAMENTO DE ALVENARIA DE VEDAÇÃO, PREPARO MECÂNICO COM BETONEIRA 400 L. AF_08/2019 | SER.CG | M3 | 0.0098 | 483.68 | 4.74
88309U | PEDREIRO COM ENCARGOS COMPLEMENTARES | SER.CG | H | 1.37 | 20.45 | 28.01
88316U | SERVENTE COM ENCARGOS COMPLEMENTARES | SER.CG | H | 0.685 | 16.42 | 11.24
CUSTO(mão-de-obra): | [5 empty] | 14.43
CUSTO(material): | [5 empty] | 28.74
CUSTO TOTAL(unit.): | [5 empty] | 43.17
LS(%): 113,39% | [5 empty] | 16.36
BDI(%): 0% | [5 empty] | 0
ADM(%): 0% | [5 empty] | 0
TOTAL TAXA: | [5 empty] | 16.36
CUSTO TOTAL UNIT.(c/taxa): | [5 empty] | 59.53
QUANTIDADE: | [5 empty] | 83.7
CUSTO TOTAL(c/taxa): | [5 empty] | 4982.66
87519U | ALVENARIA DE VEDAÇÃO DE BLOCOS CERÂMICOS FURADOS NA HORIZONTAL DE 9X19X19CM (ESPESSURA 9CM) DE PAREDES COM ÁREA LÍQUIDA MAIOR OU IGUAL A 6M² COM VÃOS E ARGAMASSA DE ASSENTAMENTO COM PREPARO EM BETONEIRA. AF_06/2014 | SER.CG | M2
34557 | TELA DE ACO SOLDADA GALVANIZADA/ZINCADA PARA ALVENARIA, FIO D = *1,20 A 1,70* MM, MALHA 15 X 15 MM, (C X L) *50 X 7,5* CM | MAT. | M | 0.42 | 1.98 | 0.83
37395 | PINO DE ACO COM FURO, HASTE = 27 MM (ACAO DIRETA) | MAT. | CENTO | 0.005 | 38.39 | 0.19
7266 | BLOCO CERAMICO VAZADO PARA ALVENARIA DE VEDACAO, DE 9 X 19 X 19 CM (L X A X C) | MAT. | MIL | 0.02831 | 520 | 14.72
87292U | ARGAMASSA TRAÇO 1:2:8 (EM VOLUME DE CIMENTO, CAL E AREIA MÉDIA ÚMIDA) PARA EMBOÇO/MASSA ÚNICA/ASSENTAMENTO DE ALVENARIA DE VEDAÇÃO, PREPARO MECÂNICO COM BETONEIRA 400 L. AF_08/2019 | SER.CG | M3 | 0.0098 | 483.68 | 4.74
88309U | PEDREIRO COM ENCARGOS COMPLEMENTARES | SER.CG | H | 1.55 | 20.45 | 31.69
88316U | SERVENTE COM ENCARGOS COMPLEMENTARES | SER.CG | H | 0.775 | 16.42 | 12.72
CUSTO(mão-de-obra): | [5 empty] | 16.26
CUSTO(material): | [5 empty] | 30.19
CUSTO TOTAL(unit.): | [5 empty] | 46.45
LS(%): 113,39% | [5 empty] | 18.44
BDI(%): 0% | [5 empty] | 0
ADM(%): 0% | [5 empty] | 0
TOTAL TAXA: | [5 empty] | 18.44
CUSTO TOTAL UNIT.(c/taxa): | [5 empty] | 64.89
QUANTIDADE: | [5 empty] | 56.12
CUSTO TOTAL(c/taxa): | [5 empty] | 3641.62
93202U | FIXAÇÃO (ENCUNHAMENTO) DE ALVENARIA DE VEDAÇÃO COM TIJOLO MACIÇO. AF_03/2016 | SER.CG | M
7258 | TIJOLO CERAMICO MACICO COMUM *5 X 10 X 20* CM (L X A X C) | MAT. | UN | 11.2 | 0.44 | 4.92
87294U | ARGAMASSA TRAÇO 1:2:9 (EM VOLUME DE CIMENTO, CAL E AREIA MÉDIA ÚMIDA) PARA EMBOÇO/MASSA ÚNICA/ASSENTAMENTO DE ALVENARIA DE VEDAÇÃO, PREPARO MECÂNICO COM BETONEIRA 600 L. AF_08/2019 | SER.CG | M3 | 0.0052 | 455.24 | 2.36
88309U | PEDREIRO COM ENCARGOS COMPLEMENTARES | SER.CG | H | 0.529 | 20.45 | 10.81
88316U | SERVENTE COM ENCARGOS COMPLEMENTARES | SER.CG | H | 0.106 | 16.42 | 1.74
CUSTO(mão-de-obra): | [5 empty] | 4.73
CUSTO(material): | [5 empty] | 9.73
CUSTO TOTAL(unit.): | [5 empty] | 14.46
LS(%): 113,39% | [5 empty] | 5.37
BDI(%): 0% | [5 empty] | 0
ADM(%): 0% | [5 empty] | 0
TOTAL TAXA: | [5 empty] | 5.37
CUSTO TOTAL UNIT.(c/taxa): | [5 empty] | 19.83
QUANTIDADE: | [5 empty] | 52.3
CUSTO TOTAL(c/taxa): | [5 empty] | 1037.1
UFPE 6.16 | ELEMENTO VAZADO (COBOGÓ) PRÉ MOLDADO EM CONCRETO DIMENSÃO 0,33 X 0,33 X 0,10M REF. 22B, MARCA NEO REX OU SIMILAR, ASSENTADO COM ARGAMASSA TRAÇO 1:3 (CIMENTO E AREIA) | SER.CG | M2
10578 | ELEMENTO VAZADO DE CONCRETO, QUADRICULADO, 16 FUROS *33 X 33 X 10* CM | MAT. | UN | 9 | 16.96 | 152.64
88309U | PEDREIRO COM ENCARGOS COMPLEMENTARES | SER.CG | H | 0.85 | 20.45 | 17.38
88316U | SERVENTE COM ENCARGOS COMPLEMENTARES | SER.CG | H | 0.85 | 16.42 | 13.95
88629U | ARGAMASSA TRAÇO 1:3 (EM VOLUME DE CIMENTO E AREIA MÉDIA ÚMIDA), PREPARO MANUAL. AF_08/2019 | SER.CG | M3 | 0.0072 | 546.1 | 3.93
CUSTO(mão-de-obra): | [5 empty] | 11.37
CUSTO(material): | [5 empty] | 163.65
CUSTO TOTAL(unit.): | [5 empty] | 175.02
LS(%): 113,39% | [5 empty] | 12.88
BDI(%): 0% | [5 empty] | 0
ADM(%): 0% | [5 empty] | 0
TOTAL TAXA: | [5 empty] | 12.88
CUSTO TOTAL UNIT.(c/taxa): | [5 empty] | 187.9
QUANTIDADE: | [5 empty] | 17.08
CUSTO TOTAL(c/taxa): | [5 empty] | 3209.33
07.05 | COBERTURA
55960U | IMUNIZACAO DE MADEIRAMENTO PARA COBERTURA UTILIZANDO CUPINICIDA INCOLOR | SER.CG | M2
7340 | IMUNIZANTE PARA MADEIRA, INCOLOR | MAT. | L | 0.1 | 26.79 | 2.67
88316U | SERVENTE COM ENCARGOS COMPLEMENTARES | SER.CG | H | 0.2 | 16.42 | 3.28
CUSTO(mão-de-obra): | [5 empty] | 1.11
CUSTO(material): | [5 empty] | 3.58
CUSTO TOTAL(unit.): | [5 empty] | 4.69
LS(%): 113,39% | [5 empty] | 1.26
BDI(%): 0% | [5 empty] | 0
ADM(%): 0% | [5 empty] | 0
TOTAL TAXA: | [5 empty] | 1.26
CUSTO TOTAL UNIT.(c/taxa): | [5 empty] | 5.95
QUANTIDADE: | [5 empty] | 62.22
CUSTO TOTAL(c/taxa): | [5 empty] | 370.2
87495U | ALVENARIA DE VEDAÇÃO DE BLOCOS CERÂMICOS FURADOS NA HORIZONTAL DE 9X19X19CM (ESPESSURA 9CM) DE PAREDES COM ÁREA LÍQUIDA MENOR QUE 6M² SEM VÃOS E ARGAMASSA DE ASSENTAMENTO COM PREPARO EM BETONEIRA. AF_06/2014 | SER.CG | M2
34557 | TELA DE ACO SOLDADA GALVANIZADA/ZINCADA PARA ALVENARIA, FIO D = *1,20 A 1,70* MM, MALHA 15 X 15 MM, (C X L) *50 X 7,5* CM | MAT. | M | 0.785 | 1.98 | 1.55
37395 | PINO DE ACO COM FURO, HASTE = 27 MM (ACAO DIRETA) | MAT. | CENTO | 0.0094 | 38.39 | 0.36
7266 | BLOCO CERAMICO VAZADO PARA ALVENARIA DE VEDACAO, DE 9 X 19 X 19 CM (L X A X C) | MAT. | MIL | 0.02793 | 520 | 14.52
87292U | ARGAMASSA TRAÇO 1:2:8 (EM VOLUME DE CIMENTO, CAL E AREIA MÉDIA ÚMIDA) PARA EMBOÇO/MASSA ÚNICA/ASSENTAMENTO DE ALVENARIA DE VEDAÇÃO, PREPARO MECÂNICO COM BETONEIRA 400 L. AF_08/2019 | SER.CG | M3 | 0.0098 | 483.68 | 4.74
88309U | PEDREIRO COM ENCARGOS COMPLEMENTARES | SER.CG | H | 1.69 | 20.45 | 34.56
88316U | SERVENTE COM ENCARGOS COMPLEMENTARES | SER.CG | H | 0.845 | 16.42 | 13.87
CUSTO(mão-de-obra): | [5 empty] | 17.69
CUSTO(material): | [5 empty] | 31.85
CUSTO TOTAL(unit.): | [5 empty] | 49.54
LS(%): 113,39% | [5 empty] | 20.06
BDI(%): 0% | [5 empty] | 0
ADM(%): 0% | [5 empty] | 0
TOTAL TAXA: | [5 empty] | 20.06
CUSTO TOTAL UNIT.(c/taxa): | [5 empty] | 69.6
QUANTIDADE: | [5 empty] | 6.08
CUSTO TOTAL(c/taxa): | [5 empty] | 423.16
87894U | CHAPISCO APLICADO EM ALVENARIA (SEM PRESENÇA DE VÃOS) E ESTRUTURAS DE CONCRETO DE FACHADA, COM COLHER DE PEDREIRO. ARGAMASSA TRAÇO 1:3 COM PREPARO EM BETONEIRA 400L. AF_06/2014 | SER.CG | M2
87313U | ARGAMASSA TRAÇO 1:3 (EM VOLUME DE CIMENTO E AREIA GROSSA ÚMIDA) PARA CHAPISCO CONVENCIONAL, PREPARO MECÂNICO COM BETONEIRA 400 L. AF_08/2019 | SER.CG | M3 | 0.0042 | 476.87 | 2
88309U | PEDREIRO COM ENCARGOS COMPLEMENTARES | SER.CG | H | 0.124 | 20.45 | 2.53
88316U | SERVENTE COM ENCARGOS COMPLEMENTARES | SER.CG | H | 0.062 | 16.42 | 1.01
CUSTO(mão-de-obra): | [5 empty] | 1.44
CUSTO(material): | [5 empty] | 2.45
CUSTO TOTAL(unit.): | [5 empty] | 3.89
LS(%): 113,39% | [5 empty] | 1.65
BDI(%): 0% | [5 empty] | 0
ADM(%): 0% | [5 empty] | 0
TOTAL TAXA: | [5 empty] | 1.65
CUSTO TOTAL UNIT.(c/taxa): | [5 empty] | 5.54
QUANTIDADE: | [5 empty] | 12.16
CUSTO TOTAL(c/taxa): | [5 empty] | 67.36
92543U | TRAMA DE MADEIRA COMPOSTA POR TERÇAS PARA TELHADOS DE ATÉ 2 ÁGUAS PARA TELHA ONDULADA DE FIBROCIMENTO, METÁLICA, PLÁSTICA OU TERMOACÚSTICA, INCLUSO TRANSPORTE VERTICAL. AF_07/2019 | SER.CG | M2
40568 | PREGO DE ACO POLIDO COM CABECA 22 X 48 (4 1/4 X 5) | MAT. | KG | 0.03 | 15.37 | 0.46
4425 | VIGA DE MADEIRA NAO APARELHADA 6 X 12 CM, MACARANDUBA, ANGELIM OU EQUIVALENTE DA REGIAO | MAT. | M | 0.634 | 15.86 | 10.05
88239U | AJUDANTE DE CARPINTEIRO COM ENCARGOS COMPLEMENTARES | SER.CG | H | 0.065 | 16.93 | 1.1
88262U | CARPINTEIRO DE FORMAS COM ENCARGOS COMPLEMENTARES | SER.CG | H | 0.118 | 20.24 | 2.38
93281U | GUINCHO ELÉTRICO DE COLUNA, CAPACIDADE 400 KG, COM MOTO FREIO, MOTOR TRIFÁSICO DE 1,25 CV - CHP DIURNO. AF_03/2016 | SER.CG | CHP | 0.0046 | 29.67 | 0.13
93282U | GUINCHO ELÉTRICO DE COLUNA, CAPACIDADE 400 KG, COM MOTO FREIO, MOTOR TRIFÁSICO DE 1,25 CV - CHI DIURNO. AF_03/2016 | SER.CG | CHI | 0.0064 | 28.69 | 0.18
CUSTO(mão-de-obra): | [5 empty] | 1.35
CUSTO(material): | [5 empty] | 11.39
CUSTO TOTAL(unit.): | [5 empty] | 12.74
LS(%): 113,39% | [5 empty] | 1.56
BDI(%): 0% | [5 empty] | 0
ADM(%): 0% | [5 empty] | 0
TOTAL TAXA: | [5 empty] | 1.56
CUSTO TOTAL UNIT.(c/taxa): | [5 empty] | 14.3
QUANTIDADE: | [5 empty] | 62.22
CUSTO TOTAL(c/taxa): | [5 empty] | 889.74
98563U | PROTEÇÃO MECÂNICA DE SUPERFÍCIE HORIZONTAL COM ARGAMASSA DE CIMENTO E AREIA, TRAÇO 1:3, E=2CM. AF_06/2018 | SER.CG | M2
38365 | CAMADA SEPARADORA DE FILME DE POLIETILENO 20 A 25 MICRA | MAT. | M2 | 1.04 | 1.3 | 1.35
87372U | ARGAMASSA TRAÇO 1:3 (EM VOLUME DE CIMENTO E AREIA MÉDIA ÚMIDA) PARA CONTRAPISO, PREPARO MANUAL. AF_08/2019 | SER.CG | M3 | 0.025 | 664.48 | 16.61
88309U | PEDREIRO COM ENCARGOS COMPLEMENTARES | SER.CG | H | 0.419 | 20.45 | 8.56
88316U | SERVENTE COM ENCARGOS COMPLEMENTARES | SER.CG | H | 0.085 | 16.42 | 1.39
CUSTO(mão-de-obra): | [5 empty] | 5.19
CUSTO(material): | [5 empty] | 16.83
CUSTO TOTAL(unit.): | [5 empty] | 22.02
LS(%): 113,39% | [5 empty] | 5.89
BDI(%): 0% | [5 empty] | 0
ADM(%): 0% | [5 empty] | 0
TOTAL TAXA: | [5 empty] | 5.89
CUSTO TOTAL UNIT.(c/taxa): | [5 empty] | 27.91
QUANTIDADE: | [5 empty] | 10.21
CUSTO TOTAL(c/taxa): | [5 empty] | 284.96
98564U | PROTEÇÃO MECÂNICA DE SUPERFÍCIE VERTICAL COM ARGAMASSA DE CIMENTO E AREIA, TRAÇO 1:3, E=2CM. AF_06/2018 | SER.CG | M2
10931 | TELA DE ARAME GALVANIZADA, HEXAGONAL, FIO 0,56 MM (24 BWG), MALHA 1/2", H = 1 M | MAT. | M2 | 1.05 | 12.97 | 13.61
87372U | ARGAMASSA TRAÇO 1:3 (EM VOLUME DE CIMENTO E AREIA MÉDIA ÚMIDA) PARA CONTRAPISO, PREPARO MANUAL. AF_08/2019 | SER.CG | M3 | 0.025 | 664.48 | 16.61
88309U | PEDREIRO COM ENCARGOS COMPLEMENTARES | SER.CG | H | 0.467 | 20.45 | 9.55
88316U | SERVENTE COM ENCARGOS COMPLEMENTARES | SER.CG | H | 0.094 | 16.42 | 1.54
CUSTO(mão-de-obra): | [5 empty] | 5.6
CUSTO(material): | [5 empty] | 29.36
CUSTO TOTAL(unit.): | [5 empty] | 34.96
LS(%): 113,39% | [5 empty] | 6.35
BDI(%): 0% | [5 empty] | 0
ADM(%): 0% | [5 empty] | 0
TOTAL TAXA: | [5 empty] | 6.35
CUSTO TOTAL UNIT.(c/taxa): | [5 empty] | 41.31
QUANTIDADE: | [5 empty] | 10.56
CUSTO TOTAL(c/taxa): | [5 empty] | 436.23
UFPE 16.32 | MASSA ÚNICA EM ARGAMASSA TRAÇO 1:2:8, PREPARO MECÂNICO COM BETONEIRA 400 L, APLICADA MANUALMENTE EM PANOS CEGOS DE FACHADA (SEM PRESENÇA DE VÃOS), ESPESSURA DE 25 MM. AF_06/2014 | SER.CG | M2
37411 | TELA DE ACO SOLDADA GALVANIZADA/ZINCADA PARA ALVENARIA, FIO D = *1,24 MM, MALHA 25 X 25 MM | MAT. | M2 | 0.1581 | 14.5 | 2.29
87292U | ARGAMASSA TRAÇO 1:2:8 (EM VOLUME DE CIMENTO, CAL E AREIA MÉDIA ÚMIDA) PARA EMBOÇO/MASSA ÚNICA/ASSENTAMENTO DE ALVENARIA DE VEDAÇÃO, PREPARO MECÂNICO COM BETONEIRA 400 L. AF_08/2019 | SER.CG | M3 | 0.0293 | 483.68 | 14.17
88309U | PEDREIRO COM ENCARGOS COMPLEMENTARES | SER.CG | H | 0.4 | 20.45 | 8.18
88316U | SERVENTE COM ENCARGOS COMPLEMENTARES | SER.CG | H | 0.4 | 16.42 | 6.56
CUSTO(mão-de-obra): | [5 empty] | 6.6
CUSTO(material): | [5 empty] | 17.1
CUSTO TOTAL(unit.): | [5 empty] | 23.7
LS(%): 113,39% | [5 empty] | 7.5
BDI(%): 0% | [5 empty] | 0
ADM(%): 0% | [5 empty] | 0
TOTAL TAXA: | [5 empty] | 7.5
CUSTO TOTAL UNIT.(c/taxa): | [5 empty] | 31.2
QUANTIDADE: | [5 empty] | 12.16
CUSTO TOTAL(c/taxa): | [5 empty] | 379.39
UFPE 7.12 | ACABAMENTO TRAPEZOIDAL METÁLICO PARA ISOTELHA TRAPEZOIDAL DIMENSÕES VARIÁVEIS E COMPRIMENTO ÚTIL 1,00M, FABRICANTE ISOESTE OU SIMILAR - FORNECIMENTO E INSTALAÇÃO | SER.CG | M2
88316U | SERVENTE COM ENCARGOS COMPLEMENTARES | SER.CG | H | 0.12 | 16.42 | 1.97
88323U | TELHADISTA COM ENCARGOS COMPLEMENTARES | SER.CG | H | 0.12 | 23.28 | 2.79
COT 7.4 | ACABAMENTO TRAPEZOIDAL METÁLICO PARA ISOTELHA TRAPEZOIDAL DIMENSÕES VARIÁVEIS E COMPRIMENTO ÚTIL 1,00M, FABRICANTE ISOESTE OU SIMILAR | MAT. | M | 1.05 | 6.14 | 6.44
CUSTO(mão-de-obra): | [5 empty] | 1.71
CUSTO(material): | [5 empty] | 7.53
CUSTO TOTAL(unit.): | [5 empty] | 9.24
LS(%): 113,39% | [5 empty] | 1.96
BDI(%): 0% | [5 empty] | 0
ADM(%): 0% | [5 empty] | 0
TOTAL TAXA: | [5 empty] | 1.96
CUSTO TOTAL UNIT.(c/taxa): | [5 empty] | 11.2
QUANTIDADE: | [5 empty] | 12.8
CUSTO TOTAL(c/taxa): | [5 empty] | 143.36
UFPE 7.13 | RUFO/ALGEROZ EM CONCRETO ARMADO FCK = 20 MPA, LARGURA DE 30 CM E ESPESSURA DE 5 CM | SER.CG | M
01379/SINAPI-MAT | Cimento portland composto cp ii-32 | MAT. | KG | 5 | 0.48 | 2.4
01886/ORSE-MAT | Prego 1 1/2" x 13 (15 x 18) | MAT. | KG | 0.01 | 13.18 | 0.13
10567/SINAPI-MAT | Tabua de madeira nao aparelhada *2,5 x 23* cm (1 x 9 ") pinus, mista ou equivalente da regiao | MAT. | M | 0.035 | 7.47 | 0.26
32 | ACO CA-50, 6,3 MM, VERGALHAO | MAT. | KG | 1.07 | 10.58 | 11.32
367 | AREIA GROSSA - POSTO JAZIDA/FORNECEDOR (RETIRADO NA JAZIDA, SEM TRANSPORTE) | MAT. | M3 | 0.001 | 90 | 0.09
39017/SINAPI-MAT | Espacador / distanciador circular com entrada lateral, em plastico, para vergalhao *4,2 a 12,5* mm, co brimento 20 mm | MAT. | UN | 0.4 | 0.15 | 0.06
43132/SINAPI-MAT | Arame recozido 16 bwg, d = 1,60 mm (0,016 kg/m) ou 18 bwg, d = 1,25 mm (0,01 kg/m) | MAT. | KG | 0.103 | 12.1 | 1.24
4721 | PEDRA BRITADA N. 1 (9,5 a 19 MM) POSTO PEDREIRA/FORNECEDOR, SEM FRETE | MAT. | M3 | 0.013 | 58.82 | 0.76
88238U | AJUDANTE DE ARMADOR COM ENCARGOS COMPLEMENTARES | SER.CG | H | 0.393 | 15.59 | 6.12
88245U | ARMADOR COM ENCARGOS COMPLEMENTARES | SER.CG | H | 0.2512 | 20.34 | 5.1
88262U | CARPINTEIRO DE FORMAS COM ENCARGOS COMPLEMENTARES | SER.CG | H | 0.2 | 20.24 | 4.04
88309U | PEDREIRO COM ENCARGOS COMPLEMENTARES | SER.CG | H | 0.4 | 20.45 | 8.18
88316U | SERVENTE COM ENCARGOS COMPLEMENTARES | SER.CG | H | 0.2 | 16.42 | 3.28
CUSTO(mão-de-obra): | [5 empty] | 9.39
CUSTO(material): | [5 empty] | 22.94
CUSTO TOTAL(unit.): | [5 empty] | 32.33
LS(%): 113,39% | [5 empty] | 10.65
BDI(%): 0% | [5 empty] | 0
ADM(%): 0% | [5 empty] | 0
TOTAL TAXA: | [5 empty] | 10.65
CUSTO TOTAL UNIT.(c/taxa): | [5 empty] | 42.98
QUANTIDADE: | [5 empty] | 24.2
CUSTO TOTAL(c/taxa): | [5 empty] | 1040.11
UFPE 7.15 | TELHA METÁLICA EM AÇO GALVALUME PERFIL TRAPEZOIDAL ESPESSURA 0.5MM REF L40 MARCA ISOESTE OU SIMILAR COM PRÉ PINTURA NA COR BRANCO - FORNECIMENTO E INSTALAÇÃO | SER.CG | M2
11029 | HASTE RETA PARA GANCHO DE FERRO GALVANIZADO, COM ROSCA 1/4 " X 30 CM PARA FIXACAO DE TELHA METALICA, INCLUI PORCA E ARRUELAS DE VEDACAO | MAT. | CJ | 4.15 | 1.34 | 5.56
43071 | TELHA TERMOISOLANTE REVESTIDA EM ACO GALVALUME, COM FACE SUPERIOR EM TELHA TRAPEZOIDAL E FACE INFERIOR EM CHAPA PLANA (NÃO INCLUI ACESSORIOS DE FIXACAO), REVESTIMENTO COM ESPESSURA DE 0,50 MM COM PRE-PINTURA DE COR BRANCA NAS DUAS FACES, NUCLEO EM POLIISOCIANURATO (PIR) COM ESPESSURA DE 50 MM | MAT. | M2 | 1.166 | 169.21 | 197.29
88316U | SERVENTE COM ENCARGOS COMPLEMENTARES | SER.CG | H | 0.097 | 16.42 | 1.59
88323U | TELHADISTA COM ENCARGOS COMPLEMENTARES | SER.CG | H | 0.091 | 23.28 | 2.11
93281U | GUINCHO ELÉTRICO DE COLUNA, CAPACIDADE 400 KG, COM MOTO FREIO, MOTOR TRIFÁSICO DE 1,25 CV - CHP DIURNO. AF_03/2016 | SER.CG | CHP | 0.0009 | 29.67 | 0.02
93282U | GUINCHO ELÉTRICO DE COLUNA, CAPACIDADE 400 KG, COM MOTO FREIO, MOTOR TRIFÁSICO DE 1,25 CV - CHI DIURNO. AF_03/2016 | SER.CG | CHI | 0.0013 | 28.69 | 0.03
CUSTO(mão-de-obra): | [5 empty] | 1.35
CUSTO(material): | [5 empty] | 203.72
CUSTO TOTAL(unit.): | [5 empty] | 205.07
LS(%): 113,39% | [5 empty] | 1.53
BDI(%): 0% | [5 empty] | 0
ADM(%): 0% | [5 empty] | 0
TOTAL TAXA: | [5 empty] | 1.53
CUSTO TOTAL UNIT.(c/taxa): | [5 empty] | 206.6
QUANTIDADE: | [5 empty] | 62.22
CUSTO TOTAL(c/taxa): | [5 empty] | 12854.65
UFPE 8.2 | IMPERMEABILIZAÇÃO DE ALGEROZ COM MANTA ASFÁLTICA ALUMINIZADA, 3 MM, ESTRUTURADA COM NÃO-TECIDO DE POLIÉSTER, INCLUSIVE APLICAÇÃO DE 1 DEMÃO DE PRIMER ASFÁLTICO | SER.CG | M2
11621 | MANTA ASFALTICA ELASTOMERICA EM POLIESTER ALUMINIZADA 3 MM, TIPO III, CLASSE B (NBR 9952) | MAT. | M2 | 1.15 | 32.62 | 37.51
511 | PRIMER PARA MANTA ASFALTICA A BASE DE ASFALTO MODIFICADO DILUIDO EM SOLVENTE, APLICACAO A FRIO | MAT. | L | 0.4 | 20.5 | 8.2
88270U | IMPERMEABILIZADOR COM ENCARGOS COMPLEMENTARES | SER.CG | H | 1 | 20.45 | 20.45
88316U | SERVENTE COM ENCARGOS COMPLEMENTARES | SER.CG | H | 1 | 16.42 | 16.42
CUSTO(mão-de-obra): | [5 empty] | 12.98
CUSTO(material): | [5 empty] | 54.9
CUSTO TOTAL(unit.): | [5 empty] | 67.88
LS(%): 113,39% | [5 empty] | 14.7
BDI(%): 0% | [5 empty] | 0
ADM(%): 0% | [5 empty] | 0
TOTAL TAXA: | [5 empty] | 14.7
CUSTO TOTAL UNIT.(c/taxa): | [5 empty] | 82.58
QUANTIDADE: | [5 empty] | 12.21
CUSTO TOTAL(c/taxa): | [5 empty] | 1008.3
UFPE 8.20 | REGULARIZAÇÃO DE SUPERFICIE COM ARGAMASSA DE CIMENTO E AREIA,TRAÇO 1:4, E = 2 CM | SER.CG | M2
87301U | ARGAMASSA TRAÇO 1:4 (EM VOLUME DE CIMENTO E AREIA MÉDIA ÚMIDA) PARA CONTRAPISO, PREPARO MECÂNICO COM BETONEIRA 400 L. AF_08/2019 | SER.CG | M3 | 0.02 | 549.65 | 10.99
88309U | PEDREIRO COM ENCARGOS COMPLEMENTARES | SER.CG | H | 0.4 | 20.45 | 8.18
88316U | SERVENTE COM ENCARGOS COMPLEMENTARES | SER.CG | H | 0.4 | 16.42 | 6.56
CUSTO(mão-de-obra): | [5 empty] | 6.22
CUSTO(material): | [5 empty] | 12.44
CUSTO TOTAL(unit.): | [5 empty] | 18.66
LS(%): 113,39% | [5 empty] | 7.07
BDI(%): 0% | [5 empty] | 0
ADM(%): 0% | [5 empty] | 0
TOTAL TAXA: | [5 empty] | 7.07
CUSTO TOTAL UNIT.(c/taxa): | [5 empty] | 25.73
QUANTIDADE: | [5 empty] | 33.01
CUSTO TOTAL(c/taxa): | [5 empty] | 849.34
UFPE 8.3 | IMPERMEABILIZAÇÃO DE LAJES E CALHAS COM MANTA A BASE DE ASFALTO MODIFICADO COM POLÍMEROS ESTRUTURADA COM NÃO TECIDO DE POLIÉSTER, UMA CAMADA, INCLUSIVE APLICAÇÃO DE PRIMER ASFÁLTICO, E = 4MM. AF_06/2018 | SER.CG | M2
4015 | MANTA ASFALTICA ELASTOMERICA EM POLIESTER 4 MM, TIPO III, CLASSE B, ACABAMENTO PP (NBR 9952) | MAT. | M2 | 1.125 | 41.44 | 46.62
4226 | GAS DE COZINHA - GLP | MAT. | KG | 0.26 | 5.66 | 1.47
511 | PRIMER PARA MANTA ASFALTICA A BASE DE ASFALTO MODIFICADO DILUIDO EM SOLVENTE, APLICACAO A FRIO | MAT. | L | 0.615 | 20.5 | 12.6
88243U | AJUDANTE ESPECIALIZADO COM ENCARGOS COMPLEMENTARES | SER.CG | H | 0.192 | 19.85 | 3.81
88270U | IMPERMEABILIZADOR COM ENCARGOS COMPLEMENTARES | SER.CG | H | 0.948 | 20.45 | 19.38
CUSTO(mão-de-obra): | [5 empty] | 8.39
CUSTO(material): | [5 empty] | 65.97
CUSTO TOTAL(unit.): | [5 empty] | 74.36
LS(%): 113,39% | [5 empty] | 9.52
BDI(%): 0% | [5 empty] | 0
ADM(%): 0% | [5 empty] | 0
TOTAL TAXA: | [5 empty] | 9.52
CUSTO TOTAL UNIT.(c/taxa): | [5 empty] | 83.88
QUANTIDADE: | [5 empty] | 20.8
CUSTO TOTAL(c/taxa): | [5 empty] | 1744.7
07.06 | ESQUADRIAS
UFPE 10.79 | PORTA DE 2 FOLHAS, DE DIMENSÃO 2,00 X 2,10 M, EM TELA ARAMADA GALVANIZADA MALHA 13 MM ARAME 12 BWG EMOLDURADA POR PERFIL L AÇO GALVANIZADO DIMENSÃO 1 1/2" X 1/4" FIXADO EM TUBO METALON DIMENSÃO 2" X 2" COM PINTURA ANTIFERRUGINOSA E ACABAMENTO EM ESMALTE SINTÉTICO ALTO BRILHO NA COR PLATINA REF 016 MARCA CORAL OU SIMILAR, INCLUSIVE FERRAGENS E CADEADO - FORNECIMENTO E INSTALAÇÃO | SER.CG | UN
100709U | DOBRADIÇA EM AÇO/FERRO, 3" X 21/2", E=1,9 A 2MM, SEN ANEL, CROMADO OU ZINCADO, TAMPA BOLA, COM PARAFUSOS. AF_12/2019 | SER.CG | UN | 6 | 37.2 | 223.2
11461 | FERROLHO COM FECHO CHATO E PORTA CADEADO , EM ACO GALVANIZADO / ZINCADO, DE SOBREPOR, COM COMPRIMENTO DE 5", CHAPA COM ESPESSURA MINIMA DE 1,70 MM E LARGURA MINIMA DE 5,00 CM (FECHO REFORCADO) | MAT. | UN | 1 | 9.28 | 9.28
5085 | CADEADO SIMPLES, CORPO EM LATAO MACICO, COM LARGURA DE 35 MM E ALTURA DE APROX 30 MM, HASTE CEMENTADA (NAO LONGA), EM ACO TEMPERADO COM DIAMETRO DE APROX 6,0 MM, INCLUINDO 2 CHAVES | MAT. | UN | 1 | 25.98 | 25.98
UFPE 10.83 | TELA ARAMADA GALVANIZADA MALHA 13 MM ARAME 12 BWG EMOLDURADA POR PERFIL L AÇO GALVANIZADO DIMENSÃO 1 1/2" X 1/4" FIXADO EM TUBO METALON DIMENSÃO 2" X 2" COM PINTURA ANTIFERRUGINOSA E ACABAMENTO EM ESMALTE SINTÉTICO ALTO BRILHO NA COR PLATINA REF 016 MARCA CORAL OU SIMILAR - FORNECIMENTO E INSTALAÇÃO | SER.CG | M2 | 4.41 | 443.46 | 1955.65
CUSTO(mão-de-obra): | [5 empty] | 266
CUSTO(material): | [5 empty] | 1646.64
CUSTO TOTAL(unit.): | [5 empty] | 1912.64
LS(%): 113,39% | [5 empty] | 301.47
BDI(%): 0% | [5 empty] | 0
ADM(%): 0% | [5 empty] | 0
TOTAL TAXA: | [5 empty] | 301.47
CUSTO TOTAL UNIT.(c/taxa): | [5 empty] | 2214.11
QUANTIDADE: | [5 empty] | 2
CUSTO TOTAL(c/taxa): | [5 empty] | 4428.22
UFPE 10.80 | PORTA DE 1 FOLHA, DE DIMENSÃO 0,80 X 2,10 M, EM TELA ARAMADA GALVANIZADA MALHA 13 MM ARAME 12 BWG EMOLDURADA POR PERFIL L AÇO GALVANIZADO DIMENSÃO 1 1/2" X 1/4" FIXADO EM TUBO METALON DIMENSÃO 2" X 2" COM PINTURA ANTIFERRUGINOSA E ACABAMENTO EM ESMALTE SINTÉTICO ALTO BRILHO NA COR PLATINA REF 016 MARCA CORAL OU SIMILAR, INCLUSIVE FERRAGENS E CADEADO - FORNECIMENTO E INSTALAÇÃO | SER.CG | UN
100709U | DOBRADIÇA EM AÇO/FERRO, 3" X 21/2", E=1,9 A 2MM, SEN ANEL, CROMADO OU ZINCADO, TAMPA BOLA, COM PARAFUSOS. AF_12/2019 | SER.CG | UN | 3 | 37.2 | 111.6
11461 | FERROLHO COM FECHO CHATO E PORTA CADEADO , EM ACO GALVANIZADO / ZINCADO, DE SOBREPOR, COM COMPRIMENTO DE 5", CHAPA COM ESPESSURA MINIMA DE 1,70 MM E LARGURA MINIMA DE 5,00 CM (FECHO REFORCADO) | MAT. | UN | 1 | 9.28 | 9.28
5085 | CADEADO SIMPLES, CORPO EM LATAO MACICO, COM LARGURA DE 35 MM E ALTURA DE APROX 30 MM, HASTE CEMENTADA (NAO LONGA), EM ACO TEMPERADO COM DIAMETRO DE APROX 6,0 MM, INCLUINDO 2 CHAVES | MAT. | UN | 1 | 25.98 | 25.98
574 | CANTONEIRA (ABAS IGUAIS) EM FERRO GALVANIZADO, 38,1 MM X 3,17 MM (L X E), 3,48 KG/M | MAT. | M | 18.6678 | 24.77 | 462.4
UFPE 10.83 | TELA ARAMADA GALVANIZADA MALHA 13 MM ARAME 12 BWG EMOLDURADA POR PERFIL L AÇO GALVANIZADO DIMENSÃO 1 1/2" X 1/4" FIXADO EM TUBO METALON DIMENSÃO 2" X 2" COM PINTURA ANTIFERRUGINOSA E ACABAMENTO EM ESMALTE SINTÉTICO ALTO BRILHO NA COR PLATINA REF 016 MARCA CORAL OU SIMILAR - FORNECIMENTO E INSTALAÇÃO | SER.CG | M2 | 1.89 | 443.46 | 838.13
CUSTO(mão-de-obra): | [5 empty] | 117.79
CUSTO(material): | [5 empty] | 1196.09
CUSTO TOTAL(unit.): | [5 empty] | 1313.88
LS(%): 113,39% | [5 empty] | 133.51
BDI(%): 0% | [5 empty] | 0
ADM(%): 0% | [5 empty] | 0
TOTAL TAXA: | [5 empty] | 133.51
CUSTO TOTAL UNIT.(c/taxa): | [5 empty] | 1447.39
QUANTIDADE: | [5 empty] | 1
CUSTO TOTAL(c/taxa): | [5 empty] | 1447.39
UFPE 10.81 | PORTA PF2 COM DUAS FOLHAS, DE DIMENSÃO 2,00 X 2,13 M, EM CHAPA DUPLA Nº 16 EM AÇO GALVANIZADO E PERFIL L EM AÇO GALVANIZADO DIMENSÃO 1 1/2" X 1/4", FIXADO COM TUBO METALON 2" X 2" ESPESSURA 2,0 MM, COM PINTURA ANTIFERRUGINOSA E ACABAMENTO EM ESMALTE SINTÉTICO ALTO BRILHO NA COR PLATINA, REF. 16, CORAL OU SIMILAR, INCLUINDO FERRAGENS | SER.CG | UN
08851/ORSE-MAT | Tubo industrial, em aço, quadrado, dim 50 x 50 mm, e=2,00mm, 4,476 kg/m | MAT. | M | 6.26 | 32.78 | 205.2
100709U | DOBRADIÇA EM AÇO/FERRO, 3" X 21/2", E=1,9 A 2MM, SEN ANEL, CROMADO OU ZINCADO, TAMPA BOLA, COM PARAFUSOS. AF_12/2019 | SER.CG | UN | 6 | 37.2 | 223.2
100717U | LIXAMENTO MANUAL EM SUPERFÍCIES METÁLICAS EM OBRA. AF_01/2020 | SER.CG | M2 | 8.52 | 7 | 59.64
100722U | PINTURA COM TINTA ALQUÍDICA DE FUNDO (TIPO ZARCÃO) APLICADA A ROLO OU PINCEL SOBRE SUPERFÍCIES METÁLICAS (EXCETO PERFIL) EXECUTADO EM OBRA (POR DEMÃO). AF_01/2020 | SER.CG | M2 | 8.52 | 17.91 | 152.59
100760U | PINTURA COM TINTA ALQUÍDICA DE ACABAMENTO (ESMALTE SINTÉTICO BRILHANTE) APLICADA A ROLO OU PINCEL SOBRE SUPERFÍCIES METÁLICAS (EXCETO PERFIL) EXECUTADO EM OBRA (02 DEMÃOS). AF_01/2020 | SER.CG | M2 | 8.52 | 35.63 | 303.56
11027 | CHAPA DE ACO GALVANIZADA BITOLA GSG 16, E = 1,55 MM (12,40 KG/M2) | MAT. | KG | 105.648 | 12.91 | 1363.91
574 | CANTONEIRA (ABAS IGUAIS) EM FERRO GALVANIZADO, 38,1 MM X 3,17 MM (L X E), 3,48 KG/M | MAT. | M | 18.6678 | 24.77 | 462.4
88315U | SERRALHEIRO COM ENCARGOS COMPLEMENTARES | SER.CG | H | 2 | 20.34 | 40.68
88316U | SERVENTE COM ENCARGOS COMPLEMENTARES | SER.CG | H | 1 | 16.42 | 16.42
91190U | CHUMBAMENTO PONTUAL EM PASSAGEM DE TUBO COM DIÂMETRO MENOR OU IGUAL A 40 MM. AF_05/2015 | SER.CG | UN | 2.24 | 3.96 | 8.87
CUSTO(mão-de-obra): | [5 empty] | 223.13
CUSTO(material): | [5 empty] | 2360.39
CUSTO TOTAL(unit.): | [5 empty] | 2583.52
LS(%): 113,39% | [5 empty] | 252.95
BDI(%): 0% | [5 empty] | 0
ADM(%): 0% | [5 empty] | 0
TOTAL TAXA: | [5 empty] | 252.95
CUSTO TOTAL UNIT.(c/taxa): | [5 empty] | 2836.47
QUANTIDADE: | [5 empty] | 2
CUSTO TOTAL(c/taxa): | [5 empty] | 5672.94
UFPE 10.82 | TELA ARAMADA GALVANIZADA MALHA 13 MM ARAME 12 BWG FIXADA SOBRE PERFIL L AÇO GALVANIZADO DIMENSÃO 1" X 3/16" COM PINTURA ANTIFERRUGINOSA E ACABAMENTO EM ESMALTE SINTÉTICO ALTO BRILHO NA COR PLATINA REF 016 MARCA CORAL OU SIMILAR - FORNECIMENTO E INSTALAÇÃO | SER.CG | M2
04898/ORSE-MAT | Perfil Aço, Cantoneira abas iguais - 2" x 3/16" (3,63 kg/m) | MAT. | KG | 6.643 | 5.01 | 33.28
100717U | LIXAMENTO MANUAL EM SUPERFÍCIES METÁLICAS EM OBRA. AF_01/2020 | SER.CG | M2 | 2 | 7 | 14
100722U | PINTURA COM TINTA ALQUÍDICA DE FUNDO (TIPO ZARCÃO) APLICADA A ROLO OU PINCEL SOBRE SUPERFÍCIES METÁLICAS (EXCETO PERFIL) EXECUTADO EM OBRA (POR DEMÃO). AF_01/2020 | SER.CG | M2 | 2 | 17.91 | 35.82
100760U | PINTURA COM TINTA ALQUÍDICA DE ACABAMENTO (ESMALTE SINTÉTICO BRILHANTE) APLICADA A ROLO OU PINCEL SOBRE SUPERFÍCIES METÁLICAS (EXCETO PERFIL) EXECUTADO EM OBRA (02 DEMÃOS). AF_01/2020 | SER.CG | M2 | 2 | 35.63 | 71.26
10368/ORSE-MAT | Tela de aço galvanizado, fio 12 bwg, malha 1/2", ondulada, quadrada, sem revestimento | MAT. | M2 | 1 | 107.11 | 107.11
10997 | ELETRODO REVESTIDO AWS - E7018, DIAMETRO IGUAL A 4,00 MM | MAT. | KG | 0.28 | 24 | 6.72
88316U | SERVENTE COM ENCARGOS COMPLEMENTARES | SER.CG | H | 0.5 | 16.42 | 8.21
88317U | SOLDADOR COM ENCARGOS COMPLEMENTARES | SER.CG | H | 1 | 21 | 21
91190U | CHUMBAMENTO PONTUAL EM PASSAGEM DE TUBO COM DIÂMETRO MENOR OU IGUAL A 40 MM. AF_05/2015 | SER.CG | UN | 2.8 | 3.96 | 11.08
CUSTO(mão-de-obra): | [5 empty] | 48.2
CUSTO(material): | [5 empty] | 205.62
CUSTO TOTAL(unit.): | [5 empty] | 253.82
LS(%): 113,39% | [5 empty] | 54.66
BDI(%): 0% | [5 empty] | 0
ADM(%): 0% | [5 empty] | 0
TOTAL TAXA: | [5 empty] | 54.66
CUSTO TOTAL UNIT.(c/taxa): | [5 empty] | 308.48
QUANTIDADE: | [5 empty] | 11.85
CUSTO TOTAL(c/taxa): | [5 empty] | 3655.48
UFPE 10.83 | TELA ARAMADA GALVANIZADA MALHA 13 MM ARAME 12 BWG EMOLDURADA POR PERFIL L AÇO GALVANIZADO DIMENSÃO 1 1/2" X 1/4" FIXADO EM TUBO METALON DIMENSÃO 2" X 2" COM PINTURA ANTIFERRUGINOSA E ACABAMENTO EM ESMALTE SINTÉTICO ALTO BRILHO NA COR PLATINA REF 016 MARCA CORAL OU SIMILAR - FORNECIMENTO E INSTALAÇÃO | SER.CG | M2
08851/ORSE-MAT | Tubo industrial, em aço, quadrado, dim 50 x 50 mm, e=2,00mm, 4,476 kg/m | MAT. | M | 2.88 | 32.78 | 94.4
100717U | LIXAMENTO MANUAL EM SUPERFÍCIES METÁLICAS EM OBRA. AF_01/2020 | SER.CG | M2 | 2 | 7 | 14
100722U | PINTURA COM TINTA ALQUÍDICA DE FUNDO (TIPO ZARCÃO) APLICADA A ROLO OU PINCEL SOBRE SUPERFÍCIES METÁLICAS (EXCETO PERFIL) EXECUTADO EM OBRA (POR DEMÃO). AF_01/2020 | SER.CG | M2 | 2 | 17.91 | 35.82
100760U | PINTURA COM TINTA ALQUÍDICA DE ACABAMENTO (ESMALTE SINTÉTICO BRILHANTE) APLICADA A ROLO OU PINCEL SOBRE SUPERFÍCIES METÁLICAS (EXCETO PERFIL) EXECUTADO EM OBRA (02 DEMÃOS). AF_01/2020 | SER.CG | M2 | 2 | 35.63 | 71.26
10368/ORSE-MAT | Tela de aço galvanizado, fio 12 bwg, malha 1/2", ondulada, quadrada, sem revestimento | MAT. | M2 | 1 | 107.11 | 107.11
10997 | ELETRODO REVESTIDO AWS - E7018, DIAMETRO IGUAL A 4,00 MM | MAT. | KG | 0.28 | 24 | 6.72
4777 | CANTONEIRA ACO ABAS IGUAIS (QUALQUER BITOLA), ESPESSURA ENTRE 1/8" E 1/4" | MAT. | KG | 10.231 | 7.22 | 73.86
88316U | SERVENTE COM ENCARGOS COMPLEMENTARES | SER.CG | H | 0.5 | 16.42 | 8.21
88317U | SOLDADOR COM ENCARGOS COMPLEMENTARES | SER.CG | H | 1 | 21 | 21
91190U | CHUMBAMENTO PONTUAL EM PASSAGEM DE TUBO COM DIÂMETRO MENOR OU IGUAL A 40 MM. AF_05/2015 | SER.CG | UN | 2.8 | 3.96 | 11.08
CUSTO(mão-de-obra): | [5 empty] | 48.2
CUSTO(material): | [5 empty] | 340.6
CUSTO TOTAL(unit.): | [5 empty] | 388.8
LS(%): 113,39% | [5 empty] | 54.66
BDI(%): 0% | [5 empty] | 0
ADM(%): 0% | [5 empty] | 0
TOTAL TAXA: | [5 empty] | 54.66
CUSTO TOTAL UNIT.(c/taxa): | [5 empty] | 443.46
QUANTIDADE: | [5 empty] | 17.08
CUSTO TOTAL(c/taxa): | [5 empty] | 7574.29
UFPE 10.84 | CHAPA GALVANIZADA Nº 16 EMOLDURADA POR PERFIL L AÇO GALVANIZADO DIMENSÃO 1 1/2" X 1/4" FIXADO EM TUBO METALON DIMENSÃO 2" X 2" COM PINTURA ANTIFERRUGINOSA E ACABAMENTO EM ESMALTE SINTÉTICO ALTO BRILHO NA COR PLATINA REF 016 MARCA CORAL OU SIMILAR | SER.CG | M2
08851/ORSE-MAT | Tubo industrial, em aço, quadrado, dim 50 x 50 mm, e=2,00mm, 4,476 kg/m | MAT. | M | 5.65 | 32.78 | 185.2
100717U | LIXAMENTO MANUAL EM SUPERFÍCIES METÁLICAS EM OBRA. AF_01/2020 | SER.CG | M2 | 2 | 7 | 14
100722U | PINTURA COM TINTA ALQUÍDICA DE FUNDO (TIPO ZARCÃO) APLICADA A ROLO OU PINCEL SOBRE SUPERFÍCIES METÁLICAS (EXCETO PERFIL) EXECUTADO EM OBRA (POR DEMÃO). AF_01/2020 | SER.CG | M2 | 2 | 17.91 | 35.82
100760U | PINTURA COM TINTA ALQUÍDICA DE ACABAMENTO (ESMALTE SINTÉTICO BRILHANTE) APLICADA A ROLO OU PINCEL SOBRE SUPERFÍCIES METÁLICAS (EXCETO PERFIL) EXECUTADO EM OBRA (02 DEMÃOS). AF_01/2020 | SER.CG | M2 | 2 | 35.63 | 71.26
10997 | ELETRODO REVESTIDO AWS - E7018, DIAMETRO IGUAL A 4,00 MM | MAT. | KG | 2 | 24 | 48
11027 | CHAPA DE ACO GALVANIZADA BITOLA GSG 16, E = 1,55 MM (12,40 KG/M2) | MAT. | KG | 12.4 | 12.91 | 160.08
4777 | CANTONEIRA ACO ABAS IGUAIS (QUALQUER BITOLA), ESPESSURA ENTRE 1/8" E 1/4" | MAT. | KG | 20.448 | 7.22 | 147.63
88315U | SERRALHEIRO COM ENCARGOS COMPLEMENTARES | SER.CG | H | 2 | 20.34 | 40.68
88316U | SERVENTE COM ENCARGOS COMPLEMENTARES | SER.CG | H | 1 | 16.42 | 16.42
91190U | CHUMBAMENTO PONTUAL EM PASSAGEM DE TUBO COM DIÂMETRO MENOR OU IGUAL A 40 MM. AF_05/2015 | SER.CG | UN | 2.24 | 3.96 | 8.87
CUSTO(mão-de-obra): | [5 empty] | 57.6
CUSTO(material): | [5 empty] | 605.03
CUSTO TOTAL(unit.): | [5 empty] | 662.63
LS(%): 113,39% | [5 empty] | 65.33
BDI(%): 0% | [5 empty] | 0
ADM(%): 0% | [5 empty] | 0
TOTAL TAXA: | [5 empty] | 65.33
CUSTO TOTAL UNIT.(c/taxa): | [5 empty] | 727.96
QUANTIDADE: | [5 empty] | 5.56
CUSTO TOTAL(c/taxa): | [5 empty] | 4047.45
UFPE 10.85 | FECHADURA RF 1500 PF MARCA ALIANÇA OU SIMILAR - FORNECIMENTO E INSTALAÇÃO | SER.CG | UN
38155 | FECHADURA DE SOBREPOR PARA PORTAO, EM ACO INOX COM ACABAMENTO CROMADO, CAIXA DE 100 MM, INCLUINDO CHAVE TIPO TETRA | MAT. | UN | 1 | 70.05 | 70.05
88262U | CARPINTEIRO DE FORMAS COM ENCARGOS COMPLEMENTARES | SER.CG | H | 1 | 20.24 | 20.24
88316U | SERVENTE COM ENCARGOS COMPLEMENTARES | SER.CG | H | 1 | 16.42 | 16.42
CUSTO(mão-de-obra): | [5 empty] | 12.92
CUSTO(material): | [5 empty] | 79.14
CUSTO TOTAL(unit.): | [5 empty] | 92.06
LS(%): 113,39% | [5 empty] | 14.65
BDI(%): 0% | [5 empty] | 0
ADM(%): 0% | [5 empty] | 0
TOTAL TAXA: | [5 empty] | 14.65
CUSTO TOTAL UNIT.(c/taxa): | [5 empty] | 106.71
QUANTIDADE: | [5 empty] | 2
CUSTO TOTAL(c/taxa): | [5 empty] | 213.42
07.07.01 | SUBESTAÇÃO 1000 KVA
91926U | CABO DE COBRE FLEXÍVEL ISOLADO, 2,5 MM², ANTI-CHAMA 450/750 V, PARA CIRCUITOS TERMINAIS - FORNECIMENTO E INSTALAÇÃO. AF_12/2015 | SER.CG | M
1014 | CABO DE COBRE, FLEXIVEL, CLASSE 4 OU 5, ISOLACAO EM PVC/A, ANTICHAMA BWF-B, 1 CONDUTOR, 450/750 V, SECAO NOMINAL 2,5 MM2 | MAT. | M | 1.19 | 1.9 | 2.26
21127 | FITA ISOLANTE ADESIVA ANTICHAMA, USO ATE 750 V, EM ROLO DE 19 MM X 5 M | MAT. | UN | 0.009 | 3.97 | 0.03
88247U | AUXILIAR DE ELETRICISTA COM ENCARGOS COMPLEMENTARES | SER.CG | H | 0.03 | 15.88 | 0.47
88264U | ELETRICISTA COM ENCARGOS COMPLEMENTARES | SER.CG | H | 0.03 | 20.63 | 0.61
CUSTO(mão-de-obra): | [5 empty] | 0.37
CUSTO(material): | [5 empty] | 2.57
CUSTO TOTAL(unit.): | [5 empty] | 2.94
LS(%): 113,39% | [5 empty] | 0.43
BDI(%): 0% | [5 empty] | 0
ADM(%): 0% | [5 empty] | 0
TOTAL TAXA: | [5 empty] | 0.43
CUSTO TOTAL UNIT.(c/taxa): | [5 empty] | 3.37
QUANTIDADE: | [5 empty] | 100
CUSTO TOTAL(c/taxa): | [5 empty] | 337
92023U | INTERRUPTOR SIMPLES (1 MÓDULO) COM 1 TOMADA DE EMBUTIR 2P+T 10 A, INCLUINDO SUPORTE E PLACA - FORNECIMENTO E INSTALAÇÃO. AF_12/2015 | SER.CG | UN
91946U | SUPORTE PARAFUSADO COM PLACA DE ENCAIXE 4" X 2" MÉDIO (1,30 M DO PISO) PARA PONTO ELÉTRICO - FORNECIMENTO E INSTALAÇÃO. AF_12/2015 | SER.CG | UN | 1 | 7.07 | 7.07
92022U | INTERRUPTOR SIMPLES (1 MÓDULO) COM 1 TOMADA DE EMBUTIR 2P+T 10 A, SEM SUPORTE E SEM PLACA - FORNECIMENTO E INSTALAÇÃO. AF_12/2015 | SER.CG | UN | 1 | 32.25 | 32.25
CUSTO(mão-de-obra): | [5 empty] | 6.94
CUSTO(material): | [5 empty] | 24.51
CUSTO TOTAL(unit.): | [5 empty] | 31.45
LS(%): 113,39% | [5 empty] | 7.87
BDI(%): 0% | [5 empty] | 0
ADM(%): 0% | [5 empty] | 0
TOTAL TAXA: | [5 empty] | 7.87
CUSTO TOTAL UNIT.(c/taxa): | [5 empty] | 39.32
QUANTIDADE: | [5 empty] | 2
CUSTO TOTAL(c/taxa): | [5 empty] | 78.64
93653U | DISJUNTOR MONOPOLAR TIPO DIN, CORRENTE NOMINAL DE 10A - FORNECIMENTO E INSTALAÇÃO. AF_10/2020 | SER.CG | UN
1570 | TERMINAL A COMPRESSAO EM COBRE ESTANHADO PARA CABO 2,5 MM2, 1 FURO E 1 COMPRESSAO, PARA PARAFUSO DE FIXACAO M5 | MAT. | UN | 1 | 0.79 | 0.79
34653 | DISJUNTOR TIPO DIN/IEC, MONOPOLAR DE 6 ATE 32A | MAT. | UN | 1 | 8.68 | 8.68
88247U | AUXILIAR DE ELETRICISTA COM ENCARGOS COMPLEMENTARES | SER.CG | H | 0.0352 | 15.88 | 0.55
88264U | ELETRICISTA COM ENCARGOS COMPLEMENTARES | SER.CG | H | 0.0352 | 20.63 | 0.72
CUSTO(mão-de-obra): | [5 empty] | 0.44
CUSTO(material): | [5 empty] | 9.79
CUSTO TOTAL(unit.): | [5 empty] | 10.23
LS(%): 113,39% | [5 empty] | 0.51
BDI(%): 0% | [5 empty] | 0
ADM(%): 0% | [5 empty] | 0
TOTAL TAXA: | [5 empty] | 0.51
CUSTO TOTAL UNIT.(c/taxa): | [5 empty] | 10.74
QUANTIDADE: | [5 empty] | 4
CUSTO TOTAL(c/taxa): | [5 empty] | 42.96
95801U | CONDULETE DE ALUMÍNIO, TIPO X, PARA ELETRODUTO DE AÇO GALVANIZADO DN 20 MM (3/4), APARENTE - FORNECIMENTO E INSTALAÇÃO. AF_11/2016_P | SER.CG | UN
11950 | BUCHA DE NYLON SEM ABA S6, COM PARAFUSO DE 4,20 X 40 MM EM ACO ZINCADO COM ROSCA SOBERBA, CABECA CHATA E FENDA PHILLIPS | MAT. | UN | 2 | 0.35 | 0.7
2580 | CONDULETE DE ALUMINIO TIPO X, PARA ELETRODUTO ROSCAVEL DE 3/4", COM TAMPA CEGA | MAT. | UN | 1 | 10.83 | 10.83
88247U | AUXILIAR DE ELETRICISTA COM ENCARGOS COMPLEMENTARES | SER.CG | H | 0.4967 | 15.88 | 7.88
88264U | ELETRICISTA COM ENCARGOS COMPLEMENTARES | SER.CG | H | 0.4967 | 20.63 | 10.24
CUSTO(mão-de-obra): | [5 empty] | 6.33
CUSTO(material): | [5 empty] | 16.14
CUSTO TOTAL(unit.): | [5 empty] | 22.47
LS(%): 113,39% | [5 empty] | 7.18
BDI(%): 0% | [5 empty] | 0
ADM(%): 0% | [5 empty] | 0
TOTAL TAXA: | [5 empty] | 7.18
CUSTO TOTAL UNIT.(c/taxa): | [5 empty] | 29.65
QUANTIDADE: | [5 empty] | 20
CUSTO TOTAL(c/taxa): | [5 empty] | 593
96977U | CORDOALHA DE COBRE NU 50 MM², ENTERRADA, SEM ISOLADOR - FORNECIMENTO E INSTALAÇÃO. AF_12/2017 | SER.CG | M
867 | CABO DE COBRE NU 50 MM2 MEIO-DURO | MAT. | M | 1.1 | 46.95 | 51.64
88247U | AUXILIAR DE ELETRICISTA COM ENCARGOS COMPLEMENTARES | SER.CG | H | 0.0337 | 15.88 | 0.53
88264U | ELETRICISTA COM ENCARGOS COMPLEMENTARES | SER.CG | H | 0.0337 | 20.63 | 0.69
CUSTO(mão-de-obra): | [5 empty] | 0.42
CUSTO(material): | [5 empty] | 51.95
CUSTO TOTAL(unit.): | [5 empty] | 52.37
LS(%): 113,39% | [5 empty] | 0.49
BDI(%): 0% | [5 empty] | 0
ADM(%): 0% | [5 empty] | 0
TOTAL TAXA: | [5 empty] | 0.49
CUSTO TOTAL UNIT.(c/taxa): | [5 empty] | 52.86
QUANTIDADE: | [5 empty] | 90
CUSTO TOTAL(c/taxa): | [5 empty] | 4757.4
96985U | HASTE DE ATERRAMENTO 5/8 PARA SPDA - FORNECIMENTO E INSTALAÇÃO. AF_12/2017 | SER.CG | UN
3379 | !EM PROCESSO DE DESATIVACAO! HASTE DE ATERRAMENTO EM ACO COM 3,00 M DE COMPRIMENTO E DN = 5/8", REVESTIDA COM BAIXA CAMADA DE COBRE, SEM CONECTOR | MAT. | UN | 1 | 53.1 | 53.1
88247U | AUXILIAR DE ELETRICISTA COM ENCARGOS COMPLEMENTARES | SER.CG | H | 0.2531 | 15.88 | 4.01
88264U | ELETRICISTA COM ENCARGOS COMPLEMENTARES | SER.CG | H | 0.2531 | 20.63 | 5.22
CUSTO(mão-de-obra): | [5 empty] | 3.22
CUSTO(material): | [5 empty] | 55.45
CUSTO TOTAL(unit.): | [5 empty] | 58.67
LS(%): 113,39% | [5 empty] | 3.66
BDI(%): 0% | [5 empty] | 0
ADM(%): 0% | [5 empty] | 0
TOTAL TAXA: | [5 empty] | 3.66
CUSTO TOTAL UNIT.(c/taxa): | [5 empty] | 62.33
QUANTIDADE: | [5 empty] | 20
CUSTO TOTAL(c/taxa): | [5 empty] | 1246.6
97599U | LUMINÁRIA DE EMERGÊNCIA, COM 30 LÂMPADAS LED DE 2 W, SEM REATOR - FORNECIMENTO E INSTALAÇÃO. AF_02/2020 | SER.CG | UN
38774 | LUMINARIA DE EMERGENCIA 30 LEDS, POTENCIA 2 W, BATERIA DE LITIO, AUTONOMIA DE 6 HORAS | MAT. | UN | 1 | 30.52 | 30.52
88247U | AUXILIAR DE ELETRICISTA COM ENCARGOS COMPLEMENTARES | SER.CG | H | 0.0748 | 15.88 | 1.18
88264U | ELETRICISTA COM ENCARGOS COMPLEMENTARES | SER.CG | H | 0.1795 | 20.63 | 3.7
CUSTO(mão-de-obra): | [5 empty] | 1.73
CUSTO(material): | [5 empty] | 31.7
CUSTO TOTAL(unit.): | [5 empty] | 33.43
LS(%): 113,39% | [5 empty] | 1.97
BDI(%): 0% | [5 empty] | 0
ADM(%): 0% | [5 empty] | 0
TOTAL TAXA: | [5 empty] | 1.97
CUSTO TOTAL UNIT.(c/taxa): | [5 empty] | 35.4
QUANTIDADE: | [5 empty] | 3
CUSTO TOTAL(c/taxa): | [5 empty] | 106.2
UFPE 12.100 | ELETRODUTO DE FERRO GALVANIZADO DN 100MM (4") , FORNECIMENTO E INSTALAÇÃO | SER.CG | M
88247U | AUXILIAR DE ELETRICISTA COM ENCARGOS COMPLEMENTARES | SER.CG | H | 0.6 | 15.88 | 9.52
88264U | ELETRICISTA COM ENCARGOS COMPLEMENTARES | SER.CG | H | 0.6 | 20.63 | 12.37
COT 12.41 | ELETRODUTO DE FERRO GALVANIZADO DN 100MM (4") | MAT. | UN | 0.333 | 721 | 240.09
CUSTO(mão-de-obra): | [5 empty] | 7.64
CUSTO(material): | [5 empty] | 245.67
CUSTO TOTAL(unit.): | [5 empty] | 253.31
LS(%): 113,39% | [5 empty] | 8.67
BDI(%): 0% | [5 empty] | 0
ADM(%): 0% | [5 empty] | 0
TOTAL TAXA: | [5 empty] | 8.67
CUSTO TOTAL UNIT.(c/taxa): | [5 empty] | 261.98
QUANTIDADE: | [5 empty] | 15
CUSTO TOTAL(c/taxa): | [5 empty] | 3929.7
UFPE 12.101 | ESTUDO DE GRADUAÇÃO DE PROTEÇÃO (COORDENAÇÃO E SELETIVIDADE), EMISSAO E APROVAÇÃO DO RELATÓRIO DE ESTUDOS JUNTO À CONCESSIONÁRIA LOCAL E PARAMETRIZAÇÃO DOS RELÉS DE PROTEÇÃO ECOMISSIONAMENTO DA PROTEÇÃO | SER.CG | CJ
COT 12.69 | ESTUDO DE GRADUAÇÃO DE PROTEÇÃO (COORDENAÇÃO E SELETIVIDADE), EMISSAO E APROVAÇÃO DO RELATÓRIO DE ESTUDOS JUNTO À CONCESSIONÁRIA LOCAL E PARAMETRIZAÇÃO DOS RELÉS DE PROTEÇÃO ECOMISSIONAMENTO DA PROTEÇÃO | MAT. | CJ | 1 | 4800 | 4800
CUSTO(mão-de-obra): | [5 empty] | 0
CUSTO(material): | [5 empty] | 4800
CUSTO TOTAL(unit.): | [5 empty] | 4800
LS(%): 113,39% | [5 empty] | 0
BDI(%): 0% | [5 empty] | 0
ADM(%): 0% | [5 empty] | 0
TOTAL TAXA: | [5 empty] | 0
CUSTO TOTAL UNIT.(c/taxa): | [5 empty] | 4800
QUANTIDADE: | [5 empty] | 1
CUSTO TOTAL(c/taxa): | [5 empty] | 4800
UFPE 12.102 | PROJETO EXECUTIVO DE MALHA DE ATERRAMENTO, COM MEMÓRIA DE CÁLCULO E LOCAÇÃO DE PONTOS PARA MEDIÇÃO DA RESISTIVIDADE | SER.CG | CJ
COT 12.68 | PROJETO EXECUTIVO DE MALHA DE ATERRAMENTO, COM MEMÓRIA DE CÁLCULO E LOCAÇÃO DE PONTOS PARA MEDIÇÃO DA RESISTIVIDADE | MAT. | CJ | 1 | 3900 | 3900
CUSTO(mão-de-obra): | [5 empty] | 0
CUSTO(material): | [5 empty] | 3900
CUSTO TOTAL(unit.): | [5 empty] | 3900
LS(%): 113,39% | [5 empty] | 0
BDI(%): 0% | [5 empty] | 0
ADM(%): 0% | [5 empty] | 0
TOTAL TAXA: | [5 empty] | 0
CUSTO TOTAL UNIT.(c/taxa): | [5 empty] | 3900
QUANTIDADE: | [5 empty] | 1
CUSTO TOTAL(c/taxa): | [5 empty] | 3900
UFPE 12.27 | DUTO ESPIRAL FLEXIVEL SINGELO PEAD D=50MM(2") REVESTIDO COM PVC COM FIO GUIA DE ACO GALVANIZADO, LANCADO DIRETO NO SOLO, INCL CONEXOES | SER.CG | M
2446 | ELETRODUTO/DUTO PEAD FLEXIVEL PAREDE SIMPLES, CORRUGACAO HELICOIDAL, COR PRETA, SEM ROSCA, DE 2", PARA CABEAMENTO SUBTERRANEO (NBR 15715) | MAT. | M | 1.02 | 8.5 | 8.67
88247U | AUXILIAR DE ELETRICISTA COM ENCARGOS COMPLEMENTARES | SER.CG | H | 0.5 | 15.88 | 7.94
88264U | ELETRICISTA COM ENCARGOS COMPLEMENTARES | SER.CG | H | 0.5 | 20.63 | 10.31
CUSTO(mão-de-obra): | [5 empty] | 6.37
CUSTO(material): | [5 empty] | 13.32
CUSTO TOTAL(unit.): | [5 empty] | 19.69
LS(%): 113,39% | [5 empty] | 7.23
BDI(%): 0% | [5 empty] | 0
ADM(%): 0% | [5 empty] | 0
TOTAL TAXA: | [5 empty] | 7.23
CUSTO TOTAL UNIT.(c/taxa): | [5 empty] | 26.92
QUANTIDADE: | [5 empty] | 15
CUSTO TOTAL(c/taxa): | [5 empty] | 403.8
UFPE 12.42 | SUPORTE PARA MUFLAS EM CANTONEIRA - FORNECIMENTO E INSTALAÇÃO | SER.CG | UN
88247U | AUXILIAR DE ELETRICISTA COM ENCARGOS COMPLEMENTARES | SER.CG | H | 0.5 | 15.88 | 7.94
88264U | ELETRICISTA COM ENCARGOS COMPLEMENTARES | SER.CG | H | 0.5 | 20.63 | 10.31
COT 12.45 | SUPORTE PARA 4 MUFLAS INTERNAS 15KV | MAT. | UN | 1 | 320 | 320
CUSTO(mão-de-obra): | [5 empty] | 6.37
CUSTO(material): | [5 empty] | 324.65
CUSTO TOTAL(unit.): | [5 empty] | 331.02
LS(%): 113,39% | [5 empty] | 7.23
BDI(%): 0% | [5 empty] | 0
ADM(%): 0% | [5 empty] | 0
TOTAL TAXA: | [5 empty] | 7.23
CUSTO TOTAL UNIT.(c/taxa): | [5 empty] | 338.25
QUANTIDADE: | [5 empty] | 1
CUSTO TOTAL(c/taxa): | [5 empty] | 338.25
UFPE 12.43 | CHAPA DE MONTAGEM PARA ISOLADOR PEDESTAL - FORNECIMENTO E INSTALAÇÃO | SER.CG | UN
88247U | AUXILIAR DE ELETRICISTA COM ENCARGOS COMPLEMENTARES | SER.CG | H | 0.5 | 15.88 | 7.94
88264U | ELETRICISTA COM ENCARGOS COMPLEMENTARES | SER.CG | H | 0.5 | 20.63 | 10.31
COT 12.36 | CHAPA DE MONTAGEM PARA 3 ISOLADORES TIPO PEDESTAL 15KV | MAT. | UN | 1 | 250 | 250
CUSTO(mão-de-obra): | [5 empty] | 6.37
CUSTO(material): | [5 empty] | 254.65
CUSTO TOTAL(unit.): | [5 empty] | 261.02
LS(%): 113,39% | [5 empty] | 7.23
BDI(%): 0% | [5 empty] | 0
ADM(%): 0% | [5 empty] | 0
TOTAL TAXA: | [5 empty] | 7.23
CUSTO TOTAL UNIT.(c/taxa): | [5 empty] | 268.25
QUANTIDADE: | [5 empty] | 2
CUSTO TOTAL(c/taxa): | [5 empty] | 536.5
UFPE 12.44 | CHAPA DE MONTAGEM PARA ISOLADOR PASSA MURO - FORNECIMENTO E INSTALAÇÃO | SER.CG | UN
88247U | AUXILIAR DE ELETRICISTA COM ENCARGOS COMPLEMENTARES | SER.CG | H | 0.5 | 15.88 | 7.94
88264U | ELETRICISTA COM ENCARGOS COMPLEMENTARES | SER.CG | H | 0.5 | 20.63 | 10.31
COT 12.37 | CHAPA DE PASSAGEM PARA 3 ISOLADORES TIPO PASSA MURO 15KV | MAT. | UN | 1 | 750 | 750
CUSTO(mão-de-obra): | [5 empty] | 6.37
CUSTO(material): | [5 empty] | 754.65
CUSTO TOTAL(unit.): | [5 empty] | 761.02
LS(%): 113,39% | [5 empty] | 7.23
BDI(%): 0% | [5 empty] | 0
ADM(%): 0% | [5 empty] | 0
TOTAL TAXA: | [5 empty] | 7.23
CUSTO TOTAL UNIT.(c/taxa): | [5 empty] | 768.25
QUANTIDADE: | [5 empty] | 1
CUSTO TOTAL(c/taxa): | [5 empty] | 768.25
UFPE 12.45 | BANCO EM CANTONEIRA GALVANIZADA PARA INSTALAÇÃO DE TRANSFORMADOR DE POTENCIAL - FORNECIMENTO E INSTALAÇÃO | SER.CG | UN
88247U | AUXILIAR DE ELETRICISTA COM ENCARGOS COMPLEMENTARES | SER.CG | H | 0.5 | 15.88 | 7.94
88264U | ELETRICISTA COM ENCARGOS COMPLEMENTARES | SER.CG | H | 0.5 | 20.63 | 10.31
COT 12.38 | CAVALETE PARA SUPORTE TP/TC | MAT. | UN | 1 | 154.88 | 154.88
CUSTO(mão-de-obra): | [5 empty] | 6.37
CUSTO(material): | [5 empty] | 159.53
CUSTO TOTAL(unit.): | [5 empty] | 165.9
LS(%): 113,39% | [5 empty] | 7.23
BDI(%): 0% | [5 empty] | 0
ADM(%): 0% | [5 empty] | 0
TOTAL TAXA: | [5 empty] | 7.23
CUSTO TOTAL UNIT.(c/taxa): | [5 empty] | 173.13
QUANTIDADE: | [5 empty] | 1
CUSTO TOTAL(c/taxa): | [5 empty] | 173.13
UFPE 12.46 | INSTALAÇÃO E MONTAGEM DE GERADOR DE POTÊNCIA STAND-BY NÃO INFERIOR A 1000 KVA, TRIFÁSICO TENSÃO DE OPERAÇÃO 380/220V, FREQUENCIA DE 60 HZ, COM UNIDADE AUTOMÁTICA DE SUPERVISÃO E CONTROLE DOTADA DE CONTROLADOR MICROPROCESSADO E UNIDADE DE TRANSFERÊNCIA DE CARGA, CONFORME ESPECIFICAÇÕES EM PROJETO AUTOMÁTICA DE SUPERVISÃO E CONTROLE DOTADA DE CONTROLADOR MICROPROCESSADO E UNIDADE DE TRANSFERÊNCIA DE CARGA, CONFORME ESPECIFICAÇÕES EM PROJETO | SER.CG | CJ
5928U | GUINDAUTO HIDRÁULICO, CAPACIDADE MÁXIMA DE CARGA 6200 KG, MOMENTO MÁXIMO DE CARGA 11,7 TM, ALCANCE MÁXIMO HORIZONTAL 9,70 M, INCLUSIVE CAMINHÃO TOCO PBT 16.000 KG, POTÊNCIA DE 189 CV - CHP DIURNO. AF_06/2014 | SER.CG | CHP | 8 | 169.47 | 1355.76
88264U | ELETRICISTA COM ENCARGOS COMPLEMENTARES | SER.CG | H | 16 | 20.63 | 330.08
88266U | ELETROTÉCNICO COM ENCARGOS COMPLEMENTARES | SER.CG | H | 8 | 22.26 | 178.08
88316U | SERVENTE COM ENCARGOS COMPLEMENTARES | SER.CG | H | 16 | 16.42 | 262.72
CUSTO(mão-de-obra): | [5 empty] | 383.25
CUSTO(material): | [5 empty] | 1309.15
CUSTO TOTAL(unit.): | [5 empty] | 1692.4
LS(%): 113,39% | [5 empty] | 434.24
BDI(%): 0% | [5 empty] | 0
ADM(%): 0% | [5 empty] | 0
TOTAL TAXA: | [5 empty] | 434.24
CUSTO TOTAL UNIT.(c/taxa): | [5 empty] | 2126.64
QUANTIDADE: | [5 empty] | 1
CUSTO TOTAL(c/taxa): | [5 empty] | 2126.64
UFPE 12.47 | ISOLADOR PEDESTAL EPÓXI DE 15KV - FORNECIMENTO E INSTALAÇÃO | SER.CG | UN
88247U | AUXILIAR DE ELETRICISTA COM ENCARGOS COMPLEMENTARES | SER.CG | H | 0.4 | 15.88 | 6.35
88264U | ELETRICISTA COM ENCARGOS COMPLEMENTARES | SER.CG | H | 1.3 | 20.63 | 26.81
COT 12.33 | ISOLADOR PEDESTAL EPÓXI DE 15KV | MAT. | UN | 1 | 143 | 143
CUSTO(mão-de-obra): | [5 empty] | 11.84
CUSTO(material): | [5 empty] | 150.9
CUSTO TOTAL(unit.): | [5 empty] | 162.74
LS(%): 113,39% | [5 empty] | 13.42
BDI(%): 0% | [5 empty] | 0
ADM(%): 0% | [5 empty] | 0
TOTAL TAXA: | [5 empty] | 13.42
CUSTO TOTAL UNIT.(c/taxa): | [5 empty] | 176.16
QUANTIDADE: | [5 empty] | 6
CUSTO TOTAL(c/taxa): | [5 empty] | 1056.96
UFPE 12.48 | RELÉ TRIFÁSICO INDIRETO ELETRÔNICO MICROPROCESSADO TIPO URPE 7104, SOBRECORRENTE DE FASES E NEUTRO, SOBRETENSÃO, SUBTENSÃO - RTC - 250/5A, INCLUSO FONTE CAPACITIVA E TRIP CAPACITIVO - FORNECIMENTO E INSTALAÇÃO | SER.CG | UN
88264U | ELETRICISTA COM ENCARGOS COMPLEMENTARES | SER.CG | H | 6 | 20.63 | 123.78
COTAÇÃO 7.6 | RELÉ TRIFÁSICO INDIRETO ELETRÔNICO MICROPROCESSADO TIPO URPE 7104, SOBRECORRENTE DE FASES E NEUTRO, SOBRETENSÃO, SUBTENSÃO - RTC - 250/5A, INCLUSO FONTE CAPACITIVA E TRIP CAPACITIVO | MAT. | UN | 1 | 0 | 0
CUSTO(mão-de-obra): | [5 empty] | 44.96
CUSTO(material): | [5 empty] | 27.88
CUSTO TOTAL(unit.): | [5 empty] | 72.84
LS(%): 113,39% | [5 empty] | 50.94
BDI(%): 0% | [5 empty] | 0
ADM(%): 0% | [5 empty] | 0
TOTAL TAXA: | [5 empty] | 50.94
CUSTO TOTAL UNIT.(c/taxa): | [5 empty] | 123.78
QUANTIDADE: | [5 empty] | 1
CUSTO TOTAL(c/taxa): | [5 empty] | 123.78
UFPE 12.49 | TERMINAL OU CONECTOR DE PRESSÃO - PARA CABO 50MM2 - FORNECIMENTO E INSTALAÇÃO | SER.CG | UN
1588 | TERMINAL METALICO A PRESSAO PARA 1 CABO DE 50 MM2, COM 1 FURO DE FIXACAO | MAT. | UN | 1 | 7.54 | 7.54
88264U | ELETRICISTA COM ENCARGOS COMPLEMENTARES | SER.CG | H | 0.05 | 20.63 | 1.03
CUSTO(mão-de-obra): | [5 empty] | 0.37
CUSTO(material): | [5 empty] | 7.77
CUSTO TOTAL(unit.): | [5 empty] | 8.14
LS(%): 113,39% | [5 empty] | 0.43
BDI(%): 0% | [5 empty] | 0
ADM(%): 0% | [5 empty] | 0
TOTAL TAXA: | [5 empty] | 0.43
CUSTO TOTAL UNIT.(c/taxa): | [5 empty] | 8.57
QUANTIDADE: | [5 empty] | 20
CUSTO TOTAL(c/taxa): | [5 empty] | 171.4
UFPE 12.50 | TERMINAL DE PRESSÃO PARA CABO 300 MM2 - FORNECIMENTO E INSTALAÇÃO | SER.CG | UN
11839 | TERMINAL METALICO A PRESSAO PARA 1 CABO DE 300 MM2, COM 1 FURO DE FIXACAO | MAT. | UN | 1 | 43.47 | 43.47
88264U | ELETRICISTA COM ENCARGOS COMPLEMENTARES | SER.CG | H | 0.08 | 20.63 | 1.65
CUSTO(mão-de-obra): | [5 empty] | 0.59
CUSTO(material): | [5 empty] | 43.85
CUSTO TOTAL(unit.): | [5 empty] | 44.44
LS(%): 113,39% | [5 empty] | 0.68
BDI(%): 0% | [5 empty] | 0
ADM(%): 0% | [5 empty] | 0
TOTAL TAXA: | [5 empty] | 0.68
CUSTO TOTAL UNIT.(c/taxa): | [5 empty] | 45.12
QUANTIDADE: | [5 empty] | 52
CUSTO TOTAL(c/taxa): | [5 empty] | 2346.24
UFPE 12.51 | FORNECIMENTO E INSTALAÇÃO QDGBT - QUADRO DE DISTRIBUIÇÃO GERAL MONTADO E INTERLIGADO CONFORME DIAGRAMA UNIFILAR, CONSTRUÍDO NO SISTEMA DE CAIXAS DE SOBREPOR, EM CHAPA DE AÇO 16 USG, PARA INSTALAÇÃO ABRIGADA, PINTADO COM 2 DEMÃOS DE TINTA ANTI-FERRUGINOSA E UMA DE ACABAMENTO NA COR CINZA RAL 7032 E GRAU DE PROTEÇÃO IP 55, COM PAINEL INTERNO APARAFUSADO, RECORTADO PARA SALIENTAR AS MANOPLAS DOS DISJUNTORES, VOLTIMETRO E AMPERIMETROS, PORTAS FRONTAIS COM FECHADURA UNIVERSAL E ETIQUETAS EM ACRÍLICO COM A IDENTIFICAÇÃO DO QUADRO CONFORME DIAGRAMA UNIFILAR, BARRAMENTO DE COBRE ELETROLITICO PURO (99,8%), MONTADO EM MATERIAL ISOLANTE, A ENTRADA E SAÍDA DOS CABOS PELA FACE INFERIOR, TERMINAIS DE ATERRAMENTO IDENTIFICÁVEIS, DEVENDO SER CONSTRUÍDO NOS PADRÕES ABNT, MONTADO E INTERLIGADO CONFORME DIAGRAMA UNIFILAR | SER.CG | UN
88247U | AUXILIAR DE ELETRICISTA COM ENCARGOS COMPLEMENTARES | SER.CG | H | 3 | 15.88 | 47.64
88264U | ELETRICISTA COM ENCARGOS COMPLEMENTARES | SER.CG | H | 2 | 20.63 | 41.26
CUSTO(mão-de-obra): | [5 empty] | 30.77
CUSTO(material): | [5 empty] | 23.24
CUSTO TOTAL(unit.): | [5 empty] | 54.01
LS(%): 113,39% | [5 empty] | 34.89
BDI(%): 0% | [5 empty] | 0
ADM(%): 0% | [5 empty] | 0
TOTAL TAXA: | [5 empty] | 34.89
CUSTO TOTAL UNIT.(c/taxa): | [5 empty] | 88.9
QUANTIDADE: | [5 empty] | 1
CUSTO TOTAL(c/taxa): | [5 empty] | 88.9
UFPE 12.52 | TERMINAL UNIPOLAR DE MÉDIA TENSÃO TERMOCONTRATIL SEM SAIA 15KV (MUFLAS INTERNAS) - FORNECIMENTO E INSTALAÇÃO | SER.CG | UN
4168 | MUFLA TERMINAL PRIMARIA UNIPOLAR USO INTERNO PARA CABO 35/120MM2 ISOLACAO 15/25KV EM EPR - BORRACHA DE SILICONE | MAT. | UN | 1 | 260.7 | 260.7
88264U | ELETRICISTA COM ENCARGOS COMPLEMENTARES | SER.CG | H | 3 | 20.63 | 61.89
CUSTO(mão-de-obra): | [5 empty] | 22.48
CUSTO(material): | [5 empty] | 274.64
CUSTO TOTAL(unit.): | [5 empty] | 297.12
LS(%): 113,39% | [5 empty] | 25.47
BDI(%): 0% | [5 empty] | 0
ADM(%): 0% | [5 empty] | 0
TOTAL TAXA: | [5 empty] | 25.47
CUSTO TOTAL UNIT.(c/taxa): | [5 empty] | 322.59
QUANTIDADE: | [5 empty] | 4
CUSTO TOTAL(c/taxa): | [5 empty] | 1290.36
UFPE 12.53 | VARÃO DE COBRE ELETROLÍTICO Ø 3/8" PARA BARRAMENTO - FORNECIMENTO E INSTALAÇÃO | SER.CG | M
88247U | AUXILIAR DE ELETRICISTA COM ENCARGOS COMPLEMENTARES | SER.CG | H | 0.16667 | 15.88 | 2.64
88264U | ELETRICISTA COM ENCARGOS COMPLEMENTARES | SER.CG | H | 0.16667 | 20.63 | 3.43
COT 12.48 | VARÃO DE COBRE ELETROLÍTICO Ø 3/8" PARA BARRAMENTO | MAT. | M | 1 | 159 | 159
CUSTO(mão-de-obra): | [5 empty] | 2.11
CUSTO(material): | [5 empty] | 160.56
CUSTO TOTAL(unit.): | [5 empty] | 162.67
LS(%): 113,39% | [5 empty] | 2.4
BDI(%): 0% | [5 empty] | 0
ADM(%): 0% | [5 empty] | 0
TOTAL TAXA: | [5 empty] | 2.4
CUSTO TOTAL UNIT.(c/taxa): | [5 empty] | 165.07
QUANTIDADE: | [5 empty] | 100
CUSTO TOTAL(c/taxa): | [5 empty] | 16507
UFPE 12.54 | CHAVE SECCIONADORA TRIPOLAR A SECO 630A, 17,5KV ABERTURA SIMULTÂNEA E CHAVE FIM DE CURSO - FORNECIMENTO E INSTALAÇÃO | SER.CG | UN
88247U | AUXILIAR DE ELETRICISTA COM ENCARGOS COMPLEMENTARES | SER.CG | H | 3.5 | 15.88 | 55.58
88264U | ELETRICISTA COM ENCARGOS COMPLEMENTARES | SER.CG | H | 3.5 | 20.63 | 72.2
COT 12.32 | CHAVE SECCIONADORA TRIPOLAR A SECO 630A, 17,5KV ABERTURA SIMULTÂNEA E CHAVE FIM DE CURSO | MAT. | UN | 1 | 0 | 0
CUSTO(mão-de-obra): | [5 empty] | 44.65
CUSTO(material): | [5 empty] | 32.52
CUSTO TOTAL(unit.): | [5 empty] | 77.17
LS(%): 113,39% | [5 empty] | 50.61
BDI(%): 0% | [5 empty] | 0
ADM(%): 0% | [5 empty] | 0
TOTAL TAXA: | [5 empty] | 50.61
CUSTO TOTAL UNIT.(c/taxa): | [5 empty] | 127.78
QUANTIDADE: | [5 empty] | 3
CUSTO TOTAL(c/taxa): | [5 empty] | 383.34
UFPE 12.55 | TERMINAL HASTE-CABO PARA HASTE DE TERRA - FORNECIMENTO E INSTALAÇÃO | SER.CG | UN
88247U | AUXILIAR DE ELETRICISTA COM ENCARGOS COMPLEMENTARES | SER.CG | H | 0.1 | 15.88 | 1.58
88264U | ELETRICISTA COM ENCARGOS COMPLEMENTARES | SER.CG | H | 0.1 | 20.63 | 2.06
COT 12.46 | TERMINAL HASTE-CABO PARA HASTE DE TERRA | MAT. | UN | 1 | 37 | 37
CUSTO(mão-de-obra): | [5 empty] | 1.26
CUSTO(material): | [5 empty] | 37.94
CUSTO TOTAL(unit.): | [5 empty] | 39.2
LS(%): 113,39% | [5 empty] | 1.44
BDI(%): 0% | [5 empty] | 0
ADM(%): 0% | [5 empty] | 0
TOTAL TAXA: | [5 empty] | 1.44
CUSTO TOTAL UNIT.(c/taxa): | [5 empty] | 40.64
QUANTIDADE: | [5 empty] | 20
CUSTO TOTAL(c/taxa): | [5 empty] | 812.8
UFPE 12.57 | PLACA DE ADVERTÊNCIA PERIGO DE VIDA ALTA TENSÃO - FORNECIMENTO E INSTALAÇÃO | SER.CG | UN
88316U | SERVENTE COM ENCARGOS COMPLEMENTARES | SER.CG | H | 0.2 | 16.42 | 3.28
COT 12.52 | PLACA DE ADVERTÊNCIA PERIGO DE VIDA ALTA TENSÃO | MAT. | UN | 1 | 140 | 140
CUSTO(mão-de-obra): | [5 empty] | 1.11
CUSTO(material): | [5 empty] | 140.91
CUSTO TOTAL(unit.): | [5 empty] | 142.02
LS(%): 113,39% | [5 empty] | 1.26
BDI(%): 0% | [5 empty] | 0
ADM(%): 0% | [5 empty] | 0
TOTAL TAXA: | [5 empty] | 1.26
CUSTO TOTAL UNIT.(c/taxa): | [5 empty] | 143.28
QUANTIDADE: | [5 empty] | 1
CUSTO TOTAL(c/taxa): | [5 empty] | 143.28
UFPE 12.58 | CAIXA METÁLICA PARA GUARDA DE CHAVE RESERVA DIMENSÃO 100X100X50MM - FORNECIMENTO E INSTALAÇÃO | SER.CG | UN
88309U | PEDREIRO COM ENCARGOS COMPLEMENTARES | SER.CG | H | 0.333 | 20.45 | 6.8
88316U | SERVENTE COM ENCARGOS COMPLEMENTARES | SER.CG | H | 0.333 | 16.42 | 5.46
88715U | ARGAMASSA TRAÇO 1:2:9 (EM VOLUME DE CIMENTO, CAL E AREIA MÉDIA ÚMIDA) PARA EMBOÇO/MASSA ÚNICA/ASSENTAMENTO DE ALVENARIA DE VEDAÇÃO, PREPARO MECÂNICO COM BETONEIRA 400 L. AF_08/2019 | SER.CG | M3 | 0.0032 | 457.52 | 1.46
COT 12.51 | CAIXA METÁLICA PARA GUARDA DE CHAVE RESERVA DIMENSÃO 100X100X50MM - FORNECIMENTO E INSTALAÇÃO | MAT. | UN | 1 | 100 | 100
CUSTO(mão-de-obra): | [5 empty] | 4.45
CUSTO(material): | [5 empty] | 104.21
CUSTO TOTAL(unit.): | [5 empty] | 108.66
LS(%): 113,39% | [5 empty] | 5.06
BDI(%): 0% | [5 empty] | 0
ADM(%): 0% | [5 empty] | 0
TOTAL TAXA: | [5 empty] | 5.06
CUSTO TOTAL UNIT.(c/taxa): | [5 empty] | 113.72
QUANTIDADE: | [5 empty] | 1
CUSTO TOTAL(c/taxa): | [5 empty] | 113.72
UFPE 12.59 | FORNECIMENTO E INSTALAÇÃO LUMINÁRIA TIPO PLAFONIER PENDENTE A PROVA DE TEMPO PARA LAMPADA ELETRÔNICA PL-23W | SER.CG | UN
88247U | AUXILIAR DE ELETRICISTA COM ENCARGOS COMPLEMENTARES | SER.CG | H | 1 | 15.88 | 15.88
88264U | ELETRICISTA COM ENCARGOS COMPLEMENTARES | SER.CG | H | 1 | 20.63 | 20.63
COT 12.49 | LUMINÁRIA TIPO PLAFONIER PENDENTE A PROVA DE TEMPO PARA LAMPADA ELETRÔNICA PL-23W | MAT. | UN | 1 | 118.37 | 118.37
COT 12.50 | LAMPADA ELETRÔNICA PL-23W | MAT. | UN | 1 | 13.35 | 13.35
CUSTO(mão-de-obra): | [5 empty] | 12.75
CUSTO(material): | [5 empty] | 141.02
CUSTO TOTAL(unit.): | [5 empty] | 153.77
LS(%): 113,39% | [5 empty] | 14.46
BDI(%): 0% | [5 empty] | 0
ADM(%): 0% | [5 empty] | 0
TOTAL TAXA: | [5 empty] | 14.46
CUSTO TOTAL UNIT.(c/taxa): | [5 empty] | 168.23
QUANTIDADE: | [5 empty] | 5
CUSTO TOTAL(c/taxa): | [5 empty] | 841.15
UFPE 12.60 | TERMINAL CONCÊNTRICO TIPO T PARA VARÃO 3/8", FORNECIMENTO E INSTALAÇÃO | SER.CG | UN
88247U | AUXILIAR DE ELETRICISTA COM ENCARGOS COMPLEMENTARES | SER.CG | H | 0.2 | 15.88 | 3.17
88264U | ELETRICISTA COM ENCARGOS COMPLEMENTARES | SER.CG | H | 1 | 20.63 | 20.63
COT 12.39 | TERMINAL CONCÊNTRICO TIPO T PARA VARÃO 3/8" | MAT. | UN | 1 | 46.4 | 46.4
CUSTO(mão-de-obra): | [5 empty] | 8.54
CUSTO(material): | [5 empty] | 51.98
CUSTO TOTAL(unit.): | [5 empty] | 60.52
LS(%): 113,39% | [5 empty] | 9.68
BDI(%): 0% | [5 empty] | 0
ADM(%): 0% | [5 empty] | 0
TOTAL TAXA: | [5 empty] | 9.68
CUSTO TOTAL UNIT.(c/taxa): | [5 empty] | 70.2
QUANTIDADE: | [5 empty] | 30
CUSTO TOTAL(c/taxa): | [5 empty] | 2106
UFPE 12.61 | DISJUNTOR TRIFÁSICO DE MÉDIA TENSÃO 17,5KV 16KA 350MVA 630A COM PROTEÇÃO INDIRETA NTEGRADA "ON BOARD" A VÁCUO INTEGRADO COM 3 TCS EPÓXI - PROTEÇÃO CLASSE DE EXATIDÃO 0,3P75 - RTP 13,8KV/115V RELAÇÃO NOMINAL 120:1 - INSTALAÇÃO | SER.CG | UN
88247U | AUXILIAR DE ELETRICISTA COM ENCARGOS COMPLEMENTARES | SER.CG | H | 15 | 15.88 | 238.2
88264U | ELETRICISTA COM ENCARGOS COMPLEMENTARES | SER.CG | H | 15 | 20.63 | 309.45
CUSTO(mão-de-obra): | [5 empty] | 191.4
CUSTO(material): | [5 empty] | 139.35
CUSTO TOTAL(unit.): | [5 empty] | 330.75
LS(%): 113,39% | [5 empty] | 216.9
BDI(%): 0% | [5 empty] | 0
ADM(%): 0% | [5 empty] | 0
TOTAL TAXA: | [5 empty] | 216.9
CUSTO TOTAL UNIT.(c/taxa): | [5 empty] | 547.65
QUANTIDADE: | [5 empty] | 1
CUSTO TOTAL(c/taxa): | [5 empty] | 547.65
UFPE 12.62 | CONJUNTO DE SEGURANÇA DIAZED EZ-16A/2A - FORNECIMENTO E INSTALAÇÃO | SER.CG | UN
12344 | FUSIVEL DIAZED 20 A TAMANHO DII, CAPACIDADE DE INTERRUPCAO DE 50 KA EM VCA E 8 KA EM VCC, TENSAO NOMIMNAL DE 500 V | MAT. | UN | 1 | 4.51 | 4.51
88247U | AUXILIAR DE ELETRICISTA COM ENCARGOS COMPLEMENTARES | SER.CG | H | 0.45 | 15.88 | 7.14
88264U | ELETRICISTA COM ENCARGOS COMPLEMENTARES | SER.CG | H | 0.45 | 20.63 | 9.28
COT 12.31 | BASE FUSÍVEL DIAZED 16A/2A COMPLETA | MAT. | UN | 1 | 68 | 68
CUSTO(mão-de-obra): | [5 empty] | 5.73
CUSTO(material): | [5 empty] | 76.69
CUSTO TOTAL(unit.): | [5 empty] | 82.42
LS(%): 113,39% | [5 empty] | 6.51
BDI(%): 0% | [5 empty] | 0
ADM(%): 0% | [5 empty] | 0
TOTAL TAXA: | [5 empty] | 6.51
CUSTO TOTAL UNIT.(c/taxa): | [5 empty] | 88.93
QUANTIDADE: | [5 empty] | 2
CUSTO TOTAL(c/taxa): | [5 empty] | 177.86
UFPE 12.63 | QUADRO DE DISTRIBUIÇÃO DE ENERGIA EM PVC, DE EMBUTIR, SEM BARRAMENTO, PARA 3 DISJUNTORES - FORNECIMENTO E INSTALAÇÃO. AF_10/2020 | SER.CG | UN
10386/ORSE-MAT | Quadro de distribuição de embutir em chapa de aço, p/até 08 disjuntores c/barramento, padrão DIN, Cema r ou similar | MAT. | UN | 1 | 51.72 | 51.72
87367U | ARGAMASSA TRAÇO 1:1:6 (EM VOLUME DE CIMENTO, CAL E AREIA MÉDIA ÚMIDA) PARA EMBOÇO/MASSA ÚNICA/ASSENTAMENTO DE ALVENARIA DE VEDAÇÃO, PREPARO MANUAL. AF_08/2019 | SER.CG | M3 | 0.0034 | 543.69 | 1.84
88247U | AUXILIAR DE ELETRICISTA COM ENCARGOS COMPLEMENTARES | SER.CG | H | 0.2914 | 15.88 | 4.62
88264U | ELETRICISTA COM ENCARGOS COMPLEMENTARES | SER.CG | H | 0.2914 | 20.63 | 6.01
CUSTO(mão-de-obra): | [5 empty] | 3.92
CUSTO(material): | [5 empty] | 55.81
CUSTO TOTAL(unit.): | [5 empty] | 59.73
LS(%): 113,39% | [5 empty] | 4.46
BDI(%): 0% | [5 empty] | 0
ADM(%): 0% | [5 empty] | 0
TOTAL TAXA: | [5 empty] | 4.46
CUSTO TOTAL UNIT.(c/taxa): | [5 empty] | 64.19
QUANTIDADE: | [5 empty] | 2
CUSTO TOTAL(c/taxa): | [5 empty] | 128.38
UFPE 12.64 | TRANSFORMADOR TRIFÁSICO 500KVA PRIMÁRIO 13,8/13,2/12,6/12,0 KV SECUNDÁRIO 380/220V 60HZ A SECO ENCAPSULADO EM RESINA - INSTALAÇÃO | SER.CG | UN
88264U | ELETRICISTA COM ENCARGOS COMPLEMENTARES | SER.CG | H | 2 | 20.63 | 41.26
88316U | SERVENTE COM ENCARGOS COMPLEMENTARES | SER.CG | H | 2 | 16.42 | 32.84
CUSTO(mão-de-obra): | [5 empty] | 26.12
CUSTO(material): | [5 empty] | 18.38
CUSTO TOTAL(unit.): | [5 empty] | 44.5
LS(%): 113,39% | [5 empty] | 29.6
BDI(%): 0% | [5 empty] | 0
ADM(%): 0% | [5 empty] | 0
TOTAL TAXA: | [5 empty] | 29.6
CUSTO TOTAL UNIT.(c/taxa): | [5 empty] | 74.1
QUANTIDADE: | [5 empty] | 2
CUSTO TOTAL(c/taxa): | [5 empty] | 148.2
UFPE 12.65 | PAINEL DE ACIONAMENTO PARA DISJUNTOR DE MÉDIA TENSÃO 17,5KV, MOTORIZADO COM RELÉ SUPERVISOR TRIFÁSICO | SER.CG | UN
12038 | QUADRO DE DISTRIBUICAO COM BARRAMENTO TRIFASICO, DE SOBREPOR, EM CHAPA DE ACO GALVANIZADO, PARA 18 DISJUNTORES DIN, 100 A | MAT. | UN | 1 | 485.72 | 485.72
88247U | AUXILIAR DE ELETRICISTA COM ENCARGOS COMPLEMENTARES | SER.CG | H | 2.5 | 15.88 | 39.7
88264U | ELETRICISTA COM ENCARGOS COMPLEMENTARES | SER.CG | H | 2.5 | 20.63 | 51.57
CUSTO(mão-de-obra): | [5 empty] | 31.89
CUSTO(material): | [5 empty] | 508.95
CUSTO TOTAL(unit.): | [5 empty] | 540.84
LS(%): 113,39% | [5 empty] | 36.15
BDI(%): 0% | [5 empty] | 0
ADM(%): 0% | [5 empty] | 0
TOTAL TAXA: | [5 empty] | 36.15
CUSTO TOTAL UNIT.(c/taxa): | [5 empty] | 576.99
QUANTIDADE: | [5 empty] | 1
CUSTO TOTAL(c/taxa): | [5 empty] | 576.99
UFPE 12.66 | CABO ISOLADO EPR #185MM2 - FORNECIMENTO E INSTALAÇÃO | SER.CG | M
21127 | FITA ISOLANTE ADESIVA ANTICHAMA, USO ATE 750 V, EM ROLO DE 19 MM X 5 M | MAT. | UN | 0.009 | 3.97 | 0.03
88247U | AUXILIAR DE ELETRICISTA COM ENCARGOS COMPLEMENTARES | SER.CG | H | 0.212 | 15.88 | 3.36
88264U | ELETRICISTA COM ENCARGOS COMPLEMENTARES | SER.CG | H | 0.212 | 20.63 | 4.37
COT 12.47 | CABO ISOLADO EPR #185MM2 | MAT. | M | 1.015 | 172 | 174.58
CUSTO(mão-de-obra): | [5 empty] | 2.69
CUSTO(material): | [5 empty] | 176.59
CUSTO TOTAL(unit.): | [5 empty] | 179.28
LS(%): 113,39% | [5 empty] | 3.06
BDI(%): 0% | [5 empty] | 0
ADM(%): 0% | [5 empty] | 0
TOTAL TAXA: | [5 empty] | 3.06
CUSTO TOTAL UNIT.(c/taxa): | [5 empty] | 182.34
QUANTIDADE: | [5 empty] | 200
CUSTO TOTAL(c/taxa): | [5 empty] | 36468
UFPE 12.67 | CABO ISOLADO EPR #300 MM² - FORNECIMENTO E INSTALAÇÃO | SER.CG | M
21127 | FITA ISOLANTE ADESIVA ANTICHAMA, USO ATE 750 V, EM ROLO DE 19 MM X 5 M | MAT. | UN | 0.009 | 3.97 | 0.03
88247U | AUXILIAR DE ELETRICISTA COM ENCARGOS COMPLEMENTARES | SER.CG | H | 0.311 | 15.88 | 4.93
88264U | ELETRICISTA COM ENCARGOS COMPLEMENTARES | SER.CG | H | 0.311 | 20.63 | 6.41
COT 12.67 | CABO ISOLADO EPR #300 MM² | MAT. | M | 1.015 | 274.01 | 278.12
CUSTO(mão-de-obra): | [5 empty] | 3.96
CUSTO(material): | [5 empty] | 281.04
CUSTO TOTAL(unit.): | [5 empty] | 285
LS(%): 113,39% | [5 empty] | 4.49
BDI(%): 0% | [5 empty] | 0
ADM(%): 0% | [5 empty] | 0
TOTAL TAXA: | [5 empty] | 4.49
CUSTO TOTAL UNIT.(c/taxa): | [5 empty] | 289.49
QUANTIDADE: | [5 empty] | 208
CUSTO TOTAL(c/taxa): | [5 empty] | 60213.92
UFPE 12.68 | ELETRODUTO RÍGIDO ROSCÁVEL, PVC, DN 25 MM (3/4"), APARENTE, INSTALADO EM TETO - FORNECIMENTO E INSTALAÇÃO. AF_12/2015 | SER.CG | M
2674 | ELETRODUTO DE PVC RIGIDO ROSCAVEL DE 3/4 ", SEM LUVA | MAT. | M | 1 | 4.19 | 4.19
88247U | AUXILIAR DE ELETRICISTA COM ENCARGOS COMPLEMENTARES | SER.CG | H | 0.0391 | 15.88 | 0.62
88264U | ELETRICISTA COM ENCARGOS COMPLEMENTARES | SER.CG | H | 0.0391 | 20.63 | 0.8
91170U | FIXAÇÃO DE TUBOS HORIZONTAIS DE PVC, CPVC OU COBRE DIÂMETROS MENORES OU IGUAIS A 40 MM OU ELETROCALHAS ATÉ 150MM DE LARGURA, COM ABRAÇADEIRA METÁLICA RÍGIDA TIPO D 1/2?, FIXADA EM PERFILADO EM LAJE. AF_05/2015 | SER.CG | M | 1 | 2.07 | 2.07
CUSTO(mão-de-obra): | [5 empty] | 1.05
CUSTO(material): | [5 empty] | 5.42
CUSTO TOTAL(unit.): | [5 empty] | 6.47
LS(%): 113,39% | [5 empty] | 1.21
BDI(%): 0% | [5 empty] | 0
ADM(%): 0% | [5 empty] | 0
TOTAL TAXA: | [5 empty] | 1.21
CUSTO TOTAL UNIT.(c/taxa): | [5 empty] | 7.68
QUANTIDADE: | [5 empty] | 30
CUSTO TOTAL(c/taxa): | [5 empty] | 230.4
UFPE 12.69 | CAIXA PRE-MOLDADA COM TAMPA PARA ATERRAMENTO (20X20X30CM), INCLUSIVE ESCAVAÇÃO MANUAL, REATERRO E REMOÇÃO DO MATERIAL EXCEDENTE DMT 20 KM | SER.CG | UN
101618U | PREPARO DE FUNDO DE VALA COM LARGURA MENOR QUE 1,5 M, COM CAMADA DE AREIA, LANÇAMENTO MANUAL. AF_08/2020 | SER.CG | M3 | 0.0141 | 195.07 | 2.75
88309U | PEDREIRO COM ENCARGOS COMPLEMENTARES | SER.CG | H | 0.1693 | 20.45 | 3.46
88316U | SERVENTE COM ENCARGOS COMPLEMENTARES | SER.CG | H | 0.1693 | 16.42 | 2.77
93382U | REATERRO MANUAL DE VALAS COM COMPACTAÇÃO MECANIZADA. AF_04/2016 | SER.CG | M3 | 0.015 | 31.02 | 0.46
97914U | TRANSPORTE COM CAMINHÃO BASCULANTE DE 6 M³, EM VIA URBANA PAVIMENTADA, DMT ATÉ 30 KM (UNIDADE: M3XKM). AF_07/2020 | SER.CG | M3XKM | 0.312 | 2.07 | 0.64
COT 12.53 | CAIXA PRE-MOLDADA COM TAMPA PARA ATERRAMENTO (20X20X30 CM) | MAT. | UN | 1 | 160 | 160
UFPE 25.6 | CARGA MANUAL DE TERRA EM CAMINHAO BASCULANTE 6 M3 | SER.CG | M3 | 0.0156 | 19.7 | 0.3
UFPE 25.9 | ESCAVAÇÃO MANUAL DE VALA EM MATERIAL DE 1 CATEGORIA, PROFUNDIDADE ATÉ 1,50M. | SER.CG | M3 | 0.027 | 49.26 | 1.33
CUSTO(mão-de-obra): | [5 empty] | 3.42
CUSTO(material): | [5 empty] | 164.39
CUSTO TOTAL(unit.): | [5 empty] | 167.81
LS(%): 113,39% | [5 empty] | 3.9
BDI(%): 0% | [5 empty] | 0
ADM(%): 0% | [5 empty] | 0
TOTAL TAXA: | [5 empty] | 3.9
CUSTO TOTAL UNIT.(c/taxa): | [5 empty] | 171.71
QUANTIDADE: | [5 empty] | 6
CUSTO TOTAL(c/taxa): | [5 empty] | 1030.26
UFPE 12.70 | CURVA 90° DE FERRO GALVANIZADO DN 100MM (4") , FORNECIMENTO E INSTALAÇÃO | SER.CG | UN
1808 | CURVA 90 GRAUS DE FERRO GALVANIZADO, COM ROSCA BSP MACHO/FEMEA, DE 4" | MAT. | UN | 1 | 468.98 | 468.98
88247U | AUXILIAR DE ELETRICISTA COM ENCARGOS COMPLEMENTARES | SER.CG | H | 0.28 | 15.88 | 4.44
88264U | ELETRICISTA COM ENCARGOS COMPLEMENTARES | SER.CG | H | 0.28 | 20.63 | 5.77
CUSTO(mão-de-obra): | [5 empty] | 3.56
CUSTO(material): | [5 empty] | 471.58
CUSTO TOTAL(unit.): | [5 empty] | 475.14
LS(%): 113,39% | [5 empty] | 4.05
BDI(%): 0% | [5 empty] | 0
ADM(%): 0% | [5 empty] | 0
TOTAL TAXA: | [5 empty] | 4.05
CUSTO TOTAL UNIT.(c/taxa): | [5 empty] | 479.19
QUANTIDADE: | [5 empty] | 3
CUSTO TOTAL(c/taxa): | [5 empty] | 1437.57
UFPE 12.71 | ISOLADOR PASSA MURO 15KV - FORNECIMENTO E INSTALAÇÃO | SER.CG | UN
88247U | AUXILIAR DE ELETRICISTA COM ENCARGOS COMPLEMENTARES | SER.CG | H | 0.4 | 15.88 | 6.35
88264U | ELETRICISTA COM ENCARGOS COMPLEMENTARES | SER.CG | H | 1.3 | 20.63 | 26.81
COT 12.34 | ISOLADOR PASSA MURO 15KV | MAT. | UN | 1 | 730 | 730
CUSTO(mão-de-obra): | [5 empty] | 11.84
CUSTO(material): | [5 empty] | 737.9
CUSTO TOTAL(unit.): | [5 empty] | 749.74
LS(%): 113,39% | [5 empty] | 13.42
BDI(%): 0% | [5 empty] | 0
ADM(%): 0% | [5 empty] | 0
TOTAL TAXA: | [5 empty] | 13.42
CUSTO TOTAL UNIT.(c/taxa): | [5 empty] | 763.16
QUANTIDADE: | [5 empty] | 6
CUSTO TOTAL(c/taxa): | [5 empty] | 4578.96
UFPE 12.72 | TERMINAL DE PRESSÃO DUPLO - PARA CABO 185 MM2 - FORNECIMENTO E INSTALAÇÃO | SER.CG | UN
1547 | TERMINAL METALICO A PRESSAO PARA 1 CABO DE 150 A 185 MM2, COM 2 FUROS PARA FIXACAO | MAT. | UN | 1 | 106.38 | 106.38
88264U | ELETRICISTA COM ENCARGOS COMPLEMENTARES | SER.CG | H | 0.05 | 20.63 | 1.03
CUSTO(mão-de-obra): | [5 empty] | 0.37
CUSTO(material): | [5 empty] | 106.61
CUSTO TOTAL(unit.): | [5 empty] | 106.98
LS(%): 113,39% | [5 empty] | 0.43
BDI(%): 0% | [5 empty] | 0
ADM(%): 0% | [5 empty] | 0
TOTAL TAXA: | [5 empty] | 0.43
CUSTO TOTAL UNIT.(c/taxa): | [5 empty] | 107.41
QUANTIDADE: | [5 empty] | 16
CUSTO TOTAL(c/taxa): | [5 empty] | 1718.56
UFPE 12.73 | FORNECIMENTO E INSTALAÇÃO DE QGD - QUADRO GERAL DE DISTRIBUIÇÃO, MOTORIZADO, MONTADO E INTERLIGADO CONFORME DIAGRAMA UNIFILAR, CONSTRUÍDO NO SISTEMA DE CAIXAS DE SOBREPOR, EM CHAPA DE AÇO 16 USG, PARA INSTALAÇÃO ABRIGADA, PINTADO COM 2 DEMÃOS DE TINTA ANTI-FERRUGINOSA E UMA DE ACABAMENTO NA COR CINZA RAL 7032 E GRAU DE PROTEÇÃO IP 55, COM PAINEL INTERNO APARAFUSADO, RECORTADO PARA SALIENTAR AS MANOPLAS DOS DISJUNTORES, VOLTIMETRO E AMPERIMETROS, PORTAS FRONTAIS COM FECHADURA UNIVERSAL E ETIQUETAS EM ACRÍLICO COM A IDENTIFICAÇÃO DO QUADRO CONFORME DIAGRAMA UNIFILAR, BARRAMENTO DE COBRE ELETROLITICO PURO (99,8%), MONTADO EM MATERIAL ISOLANTE, A ENTRADA E SAÍDA DOS CABOS PELA FACE INFERIOR, TERMINAIS DE ATERRAMENTO IDENTIFICÁVEIS, DEVENDO SER CONSTRUÍDO NOS PADRÕES ABNT | SER.CG | UN
88247U | AUXILIAR DE ELETRICISTA COM ENCARGOS COMPLEMENTARES | SER.CG | H | 3 | 15.88 | 47.64
88264U | ELETRICISTA COM ENCARGOS COMPLEMENTARES | SER.CG | H | 2 | 20.63 | 41.26
CUSTO(mão-de-obra): | [5 empty] | 30.77
CUSTO(material): | [5 empty] | 23.24
CUSTO TOTAL(unit.): | [5 empty] | 54.01
LS(%): 113,39% | [5 empty] | 34.89
BDI(%): 0% | [5 empty] | 0
ADM(%): 0% | [5 empty] | 0
TOTAL TAXA: | [5 empty] | 34.89
CUSTO TOTAL UNIT.(c/taxa): | [5 empty] | 88.9
QUANTIDADE: | [5 empty] | 1
CUSTO TOTAL(c/taxa): | [5 empty] | 88.9
UFPE 12.74 | TERMINAL CONCÊNTRICO TIPO I PARA VARÃO 3/8", FORNECIMENTO E INSTALAÇÃO | SER.CG | UN
88247U | AUXILIAR DE ELETRICISTA COM ENCARGOS COMPLEMENTARES | SER.CG | H | 0.2 | 15.88 | 3.17
88264U | ELETRICISTA COM ENCARGOS COMPLEMENTARES | SER.CG | H | 1 | 20.63 | 20.63
COT 12.40 | TERMINAL CONCÊNTRICO TIPO I PARA VARÃO 3/8" | MAT. | UN | 1 | 46.4 | 46.4
CUSTO(mão-de-obra): | [5 empty] | 8.54
CUSTO(material): | [5 empty] | 51.98
CUSTO TOTAL(unit.): | [5 empty] | 60.52
LS(%): 113,39% | [5 empty] | 9.68
BDI(%): 0% | [5 empty] | 0
ADM(%): 0% | [5 empty] | 0
TOTAL TAXA: | [5 empty] | 9.68
CUSTO TOTAL UNIT.(c/taxa): | [5 empty] | 70.2
QUANTIDADE: | [5 empty] | 30
CUSTO TOTAL(c/taxa): | [5 empty] | 2106
07.07.02 | RAMAL DE ENTREGA
96985U | HASTE DE ATERRAMENTO 5/8 PARA SPDA - FORNECIMENTO E INSTALAÇÃO. AF_12/2017 | SER.CG | UN
3379 | !EM PROCESSO DE DESATIVACAO! HASTE DE ATERRAMENTO EM ACO COM 3,00 M DE COMPRIMENTO E DN = 5/8", REVESTIDA COM BAIXA CAMADA DE COBRE, SEM CONECTOR | MAT. | UN | 1 | 53.1 | 53.1
88247U | AUXILIAR DE ELETRICISTA COM ENCARGOS COMPLEMENTARES | SER.CG | H | 0.2531 | 15.88 | 4.01
88264U | ELETRICISTA COM ENCARGOS COMPLEMENTARES | SER.CG | H | 0.2531 | 20.63 | 5.22
CUSTO(mão-de-obra): | [5 empty] | 3.22
CUSTO(material): | [5 empty] | 55.45
CUSTO TOTAL(unit.): | [5 empty] | 58.67
LS(%): 113,39% | [5 empty] | 3.66
BDI(%): 0% | [5 empty] | 0
ADM(%): 0% | [5 empty] | 0
TOTAL TAXA: | [5 empty] | 3.66
CUSTO TOTAL UNIT.(c/taxa): | [5 empty] | 62.33
QUANTIDADE: | [5 empty] | 2
CUSTO TOTAL(c/taxa): | [5 empty] | 124.66
UFPE 12.27 | DUTO ESPIRAL FLEXIVEL SINGELO PEAD D=50MM(2") REVESTIDO COM PVC COM FIO GUIA DE ACO GALVANIZADO, LANCADO DIRETO NO SOLO, INCL CONEXOES | SER.CG | M
2446 | ELETRODUTO/DUTO PEAD FLEXIVEL PAREDE SIMPLES, CORRUGACAO HELICOIDAL, COR PRETA, SEM ROSCA, DE 2", PARA CABEAMENTO SUBTERRANEO (NBR 15715) | MAT. | M | 1.02 | 8.5 | 8.67
88247U | AUXILIAR DE ELETRICISTA COM ENCARGOS COMPLEMENTARES | SER.CG | H | 0.5 | 15.88 | 7.94
88264U | ELETRICISTA COM ENCARGOS COMPLEMENTARES | SER.CG | H | 0.5 | 20.63 | 10.31
CUSTO(mão-de-obra): | [5 empty] | 6.37
CUSTO(material): | [5 empty] | 13.32
CUSTO TOTAL(unit.): | [5 empty] | 19.69
LS(%): 113,39% | [5 empty] | 7.23
BDI(%): 0% | [5 empty] | 0
ADM(%): 0% | [5 empty] | 0
TOTAL TAXA: | [5 empty] | 7.23
CUSTO TOTAL UNIT.(c/taxa): | [5 empty] | 26.92
QUANTIDADE: | [5 empty] | 8
CUSTO TOTAL(c/taxa): | [5 empty] | 215.36
UFPE 12.70 | CURVA 90° DE FERRO GALVANIZADO DN 100MM (4") , FORNECIMENTO E INSTALAÇÃO | SER.CG | UN
1808 | CURVA 90 GRAUS DE FERRO GALVANIZADO, COM ROSCA BSP MACHO/FEMEA, DE 4" | MAT. | UN | 1 | 468.98 | 468.98
88247U | AUXILIAR DE ELETRICISTA COM ENCARGOS COMPLEMENTARES | SER.CG | H | 0.28 | 15.88 | 4.44
88264U | ELETRICISTA COM ENCARGOS COMPLEMENTARES | SER.CG | H | 0.28 | 20.63 | 5.77
CUSTO(mão-de-obra): | [5 empty] | 3.56
CUSTO(material): | [5 empty] | 471.58
CUSTO TOTAL(unit.): | [5 empty] | 475.14
LS(%): 113,39% | [5 empty] | 4.05
BDI(%): 0% | [5 empty] | 0
ADM(%): 0% | [5 empty] | 0
TOTAL TAXA: | [5 empty] | 4.05
CUSTO TOTAL UNIT.(c/taxa): | [5 empty] | 479.19
QUANTIDADE: | [5 empty] | 1
CUSTO TOTAL(c/taxa): | [5 empty] | 479.19
UFPE 12.75 | GANCHO OLHAL GALVANIZADO 5000 DAN- FORNECIMENTO E INSTALAÇÃO | SER.CG | UN
402 | GANCHO OLHAL EM ACO GALVANIZADO, ESPESSURA 16MM, ABERTURA 21MM | MAT. | UN | 1 | 10.55 | 10.55
88264U | ELETRICISTA COM ENCARGOS COMPLEMENTARES | SER.CG | H | 0.15 | 20.63 | 3.09
CUSTO(mão-de-obra): | [5 empty] | 1.12
CUSTO(material): | [5 empty] | 11.25
CUSTO TOTAL(unit.): | [5 empty] | 12.37
LS(%): 113,39% | [5 empty] | 1.27
BDI(%): 0% | [5 empty] | 0
ADM(%): 0% | [5 empty] | 0
TOTAL TAXA: | [5 empty] | 1.27
CUSTO TOTAL UNIT.(c/taxa): | [5 empty] | 13.64
QUANTIDADE: | [5 empty] | 12
CUSTO TOTAL(c/taxa): | [5 empty] | 163.68
UFPE 12.76 | ELO FUSÍVEL 50K - FORNECIMENTO E INSTALAÇÃO | SER.CG | UN
88264U | ELETRICISTA COM ENCARGOS COMPLEMENTARES | SER.CG | H | 0.15 | 20.63 | 3.09
COT 12.60 | ELO DE FUSÍVEL 50K | MAT. | UN | 1 | 25 | 25
CUSTO(mão-de-obra): | [5 empty] | 1.12
CUSTO(material): | [5 empty] | 25.7
CUSTO TOTAL(unit.): | [5 empty] | 26.82
LS(%): 113,39% | [5 empty] | 1.27
BDI(%): 0% | [5 empty] | 0
ADM(%): 0% | [5 empty] | 0
TOTAL TAXA: | [5 empty] | 1.27
CUSTO TOTAL UNIT.(c/taxa): | [5 empty] | 28.09
QUANTIDADE: | [5 empty] | 6
CUSTO TOTAL(c/taxa): | [5 empty] | 168.54
UFPE 12.77 | PARAFUSO TIPO OLHAL - FORNECIMENTO E INSTALAÇÃO | SER.CG | UN
88264U | ELETRICISTA COM ENCARGOS COMPLEMENTARES | SER.CG | H | 0.15 | 20.63 | 3.09
COT 12.55 | OLHAL PARAFUSO | MAT. | UN | 1 | 19 | 19
CUSTO(mão-de-obra): | [5 empty] | 1.12
CUSTO(material): | [5 empty] | 19.7
CUSTO TOTAL(unit.): | [5 empty] | 20.82
LS(%): 113,39% | [5 empty] | 1.27
BDI(%): 0% | [5 empty] | 0
ADM(%): 0% | [5 empty] | 0
TOTAL TAXA: | [5 empty] | 1.27
CUSTO TOTAL UNIT.(c/taxa): | [5 empty] | 22.09
QUANTIDADE: | [5 empty] | 12
CUSTO TOTAL(c/taxa): | [5 empty] | 265.08
UFPE 12.78 | PARAFUSO CABEÇA QUADRADA M16MM 250MM X 5/8" - FORNECIMENTO E INSTALAÇÃO | SER.CG | UN
379 | ARRUELA QUADRADA EM ACO GALVANIZADO, DIMENSAO = 38 MM, ESPESSURA = 3MM, DIAMETRO DO FURO= 18 MM | MAT. | UN | 2 | 0.79 | 1.58
432 | PARAFUSO M16 EM ACO GALVANIZADO, COMPRIMENTO = 250 MM, DIAMETRO = 16 MM, ROSCA MAQUINA, CABECA QUADRADA | MAT. | UN | 1 | 8.79 | 8.79
88247U | AUXILIAR DE ELETRICISTA COM ENCARGOS COMPLEMENTARES | SER.CG | H | 0.1 | 15.88 | 1.58
88264U | ELETRICISTA COM ENCARGOS COMPLEMENTARES | SER.CG | H | 0.1 | 20.63 | 2.06
CUSTO(mão-de-obra): | [5 empty] | 1.26
CUSTO(material): | [5 empty] | 11.31
CUSTO TOTAL(unit.): | [5 empty] | 12.57
LS(%): 113,39% | [5 empty] | 1.44
BDI(%): 0% | [5 empty] | 0
ADM(%): 0% | [5 empty] | 0
TOTAL TAXA: | [5 empty] | 1.44
CUSTO TOTAL UNIT.(c/taxa): | [5 empty] | 14.01
QUANTIDADE: | [5 empty] | 2
CUSTO TOTAL(c/taxa): | [5 empty] | 28.02
UFPE 12.79 | PÁRA RAIO DE INVÓLUCRO POLIMÉRICO A ÓXIDOS METÁLICOS SEM CENTELHADOR, PROVIDO DE DESLIGADOR AUTOMÁTICO 12KV 10KA - FORNECIMENTO E INSTALAÇÃO | SER.CG | UN
88247U | AUXILIAR DE ELETRICISTA COM ENCARGOS COMPLEMENTARES | SER.CG | H | 1.5 | 15.88 | 23.82
88264U | ELETRICISTA COM ENCARGOS COMPLEMENTARES | SER.CG | H | 1.5 | 20.63 | 30.94
COT 12.58 | PÁRA RAIO DE INVÓLUCRO POLIMÉRICO A ÓXIDOS METÁLICOS SEM CENTELHADOR, PROVIDO DE DESLIGADOR AUTOMÁTICO 12KV 10KA | MAT. | UN | 1 | 290 | 290
CUSTO(mão-de-obra): | [5 empty] | 19.13
CUSTO(material): | [5 empty] | 303.94
CUSTO TOTAL(unit.): | [5 empty] | 323.07
LS(%): 113,39% | [5 empty] | 21.69
BDI(%): 0% | [5 empty] | 0
ADM(%): 0% | [5 empty] | 0
TOTAL TAXA: | [5 empty] | 21.69
CUSTO TOTAL UNIT.(c/taxa): | [5 empty] | 344.76
QUANTIDADE: | [5 empty] | 3
CUSTO TOTAL(c/taxa): | [5 empty] | 1034.28
UFPE 12.80 | FORNECIMENTO E INSTALAÇÃO DE CHAVE DE FUSÍVEL 15.0KV 200A 10KA BASE C | SER.CG | UN
88247U | AUXILIAR DE ELETRICISTA COM ENCARGOS COMPLEMENTARES | SER.CG | H | 1.8 | 15.88 | 28.58
88264U | ELETRICISTA COM ENCARGOS COMPLEMENTARES | SER.CG | H | 1.8 | 20.63 | 37.13
COT 12.57 | CHAVE FUSÍVEL 15KV IN 200A BASE TIPO C 10KA | MAT. | UN | 1 | 325 | 325
CUSTO(mão-de-obra): | [5 empty] | 22.95
CUSTO(material): | [5 empty] | 341.73
CUSTO TOTAL(unit.): | [5 empty] | 364.68
LS(%): 113,39% | [5 empty] | 26.03
BDI(%): 0% | [5 empty] | 0
ADM(%): 0% | [5 empty] | 0
TOTAL TAXA: | [5 empty] | 26.03
CUSTO TOTAL UNIT.(c/taxa): | [5 empty] | 390.71
QUANTIDADE: | [5 empty] | 3
CUSTO TOTAL(c/taxa): | [5 empty] | 1172.13
UFPE 12.81 | FORNECIMENTO E INSTALAÇÃO DE POSTE DE CONCRETO DUPLO T H=11M E CARGA NOMINAL 300KG INCLUSIVE ESCAVAÇÃO, ENGASTAMENTO DA BASE CONCRETADA COM 1 M DE CONCRETO E 0,7 M DE SOLO | SER.CG | UN
13339 | POSTE DE CONCRETO DUPLO T, 300 KG, H = 12 M (NBR 8451) | MAT. | UN | 1 | 1149.56 | 1149.56
5928U | GUINDAUTO HIDRÁULICO, CAPACIDADE MÁXIMA DE CARGA 6200 KG, MOMENTO MÁXIMO DE CARGA 11,7 TM, ALCANCE MÁXIMO HORIZONTAL 9,70 M, INCLUSIVE CAMINHÃO TOCO PBT 16.000 KG, POTÊNCIA DE 189 CV - CHP DIURNO. AF_06/2014 | SER.CG | CHP | 0.079 | 169.47 | 13.38
863 | CABO DE COBRE NU 35 MM2 MEIO-DURO | MAT. | M | 11 | 33.71 | 370.81
88247U | AUXILIAR DE ELETRICISTA COM ENCARGOS COMPLEMENTARES | SER.CG | H | 1.43 | 15.88 | 22.7
88264U | ELETRICISTA COM ENCARGOS COMPLEMENTARES | SER.CG | H | 4.649 | 20.63 | 95.9
94962U | CONCRETO MAGRO PARA LASTRO, TRAÇO 1:4,5:4,5 (CIMENTO/ AREIA MÉDIA/ BRITA 1) - PREPARO MECÂNICO COM BETONEIRA 400 L. AF_07/2016 | SER.CG | M3 | 0.237 | 323.65 | 76.7
CUSTO(mão-de-obra): | [5 empty] | 50.31
CUSTO(material): | [5 empty] | 1621.73
CUSTO TOTAL(unit.): | [5 empty] | 1672.04
LS(%): 113,39% | [5 empty] | 57.01
BDI(%): 0% | [5 empty] | 0
ADM(%): 0% | [5 empty] | 0
TOTAL TAXA: | [5 empty] | 57.01
CUSTO TOTAL UNIT.(c/taxa): | [5 empty] | 1729.05
QUANTIDADE: | [5 empty] | 1
CUSTO TOTAL(c/taxa): | [5 empty] | 1729.05
UFPE 12.82 | FORNECIMENTO E INSTALAÇÃO DE POSTE DE CONCRETO DUPLO T H=11M, CARGA NOMINAL 400KG INCLUSIVE ESCAVAÇÃO, ENGASTAMENTO DA BASE CONCRETADA COM 1 M DE CONCRETO E 0,7 M DE SOLO | SER.CG | UN
12373 | POSTE DE CONCRETO DUPLO T, 400 KG,H = 12 M (NBR 8451) | MAT. | UN | 1 | 1203.84 | 1203.84
5928U | GUINDAUTO HIDRÁULICO, CAPACIDADE MÁXIMA DE CARGA 6200 KG, MOMENTO MÁXIMO DE CARGA 11,7 TM, ALCANCE MÁXIMO HORIZONTAL 9,70 M, INCLUSIVE CAMINHÃO TOCO PBT 16.000 KG, POTÊNCIA DE 189 CV - CHP DIURNO. AF_06/2014 | SER.CG | CHP | 0.079 | 169.47 | 13.38
863 | CABO DE COBRE NU 35 MM2 MEIO-DURO | MAT. | M | 11 | 33.71 | 370.81
88247U | AUXILIAR DE ELETRICISTA COM ENCARGOS COMPLEMENTARES | SER.CG | H | 2.046 | 15.88 | 32.49
88264U | ELETRICISTA COM ENCARGOS COMPLEMENTARES | SER.CG | H | 6.648 | 20.63 | 137.14
94962U | CONCRETO MAGRO PARA LASTRO, TRAÇO 1:4,5:4,5 (CIMENTO/ AREIA MÉDIA/ BRITA 1) - PREPARO MECÂNICO COM BETONEIRA 400 L. AF_07/2016 | SER.CG | M3 | 0.488 | 323.65 | 157.94
CUSTO(mão-de-obra): | [5 empty] | 75.82
CUSTO(material): | [5 empty] | 1753.84
CUSTO TOTAL(unit.): | [5 empty] | 1829.66
LS(%): 113,39% | [5 empty] | 85.94
BDI(%): 0% | [5 empty] | 0
ADM(%): 0% | [5 empty] | 0
TOTAL TAXA: | [5 empty] | 85.94
CUSTO TOTAL UNIT.(c/taxa): | [5 empty] | 1915.6
QUANTIDADE: | [5 empty] | 1
CUSTO TOTAL(c/taxa): | [5 empty] | 1915.6
UFPE 12.83 | FORNECIMENTO E INSTALAÇÃO ISOLADOR DE PINO POLIMÉRICO 15KV | SER.CG | UN
88247U | AUXILIAR DE ELETRICISTA COM ENCARGOS COMPLEMENTARES | SER.CG | H | 0.0068771 | 15.88 | 0.1
88264U | ELETRICISTA COM ENCARGOS COMPLEMENTARES | SER.CG | H | 0.0619 | 20.63 | 1.27
COT 12.35 | ISOLADOR DE PINO POLIMÉRICO 15KV | MAT. | UN | 1 | 36.9 | 36.9
CUSTO(mão-de-obra): | [5 empty] | 0.49
CUSTO(material): | [5 empty] | 37.22
CUSTO TOTAL(unit.): | [5 empty] | 37.71
LS(%): 113,39% | [5 empty] | 0.56
BDI(%): 0% | [5 empty] | 0
ADM(%): 0% | [5 empty] | 0
TOTAL TAXA: | [5 empty] | 0.56
CUSTO TOTAL UNIT.(c/taxa): | [5 empty] | 38.27
QUANTIDADE: | [5 empty] | 9
CUSTO TOTAL(c/taxa): | [5 empty] | 344.43
UFPE 12.84 | CRUZETA EM CONCRETO TIPO T 1,90M - FORNECIMENTO E INSTALAÇÃO | SER.CG | UN
2512 | BRACO P/ LUMINARIA PUBLICA 1 X 1,50M ROMAGNOLE OU EQUIV | MAT. | UN | 1 | 26.9 | 26.9
5928U | GUINDAUTO HIDRÁULICO, CAPACIDADE MÁXIMA DE CARGA 6200 KG, MOMENTO MÁXIMO DE CARGA 11,7 TM, ALCANCE MÁXIMO HORIZONTAL 9,70 M, INCLUSIVE CAMINHÃO TOCO PBT 16.000 KG, POTÊNCIA DE 189 CV - CHP DIURNO. AF_06/2014 | SER.CG | CHP | 0.2388 | 169.47 | 40.46
88247U | AUXILIAR DE ELETRICISTA COM ENCARGOS COMPLEMENTARES | SER.CG | H | 0.673 | 15.88 | 10.68
88264U | ELETRICISTA COM ENCARGOS COMPLEMENTARES | SER.CG | H | 0.673 | 20.63 | 13.88
COT 12.64 | CRUZETA DE CONCRETO TIPO T 1900MM | MAT. | UN | 1 | 140 | 140
CUSTO(mão-de-obra): | [5 empty] | 11.8
CUSTO(material): | [5 empty] | 206.74
CUSTO TOTAL(unit.): | [5 empty] | 218.54
LS(%): 113,39% | [5 empty] | 13.38
BDI(%): 0% | [5 empty] | 0
ADM(%): 0% | [5 empty] | 0
TOTAL TAXA: | [5 empty] | 13.38
CUSTO TOTAL UNIT.(c/taxa): | [5 empty] | 231.92
QUANTIDADE: | [5 empty] | 7
CUSTO TOTAL(c/taxa): | [5 empty] | 1623.44
UFPE 12.85 | FITA DE CINTAR EM AÇO INOX COM TRAVA PARA AMARRAÇÃO EM ELETRODUTO Ø 4" - FORNECIMENTO E INSTALAÇÃO | SER.CG | UN
406 | FITA ACO INOX PARA CINTAR POSTE, L = 19 MM, E = 0,5 MM (ROLO DE 30M) | MAT. | UN | 0.033333 | 71.35 | 2.37
88247U | AUXILIAR DE ELETRICISTA COM ENCARGOS COMPLEMENTARES | SER.CG | H | 0.3675 | 15.88 | 5.83
88264U | ELETRICISTA COM ENCARGOS COMPLEMENTARES | SER.CG | H | 0.3675 | 20.63 | 7.58
CUSTO(mão-de-obra): | [5 empty] | 4.68
CUSTO(material): | [5 empty] | 5.79
CUSTO TOTAL(unit.): | [5 empty] | 10.47
LS(%): 113,39% | [5 empty] | 5.31
BDI(%): 0% | [5 empty] | 0
ADM(%): 0% | [5 empty] | 0
TOTAL TAXA: | [5 empty] | 5.31
CUSTO TOTAL UNIT.(c/taxa): | [5 empty] | 15.78
QUANTIDADE: | [5 empty] | 4
CUSTO TOTAL(c/taxa): | [5 empty] | 63.12
UFPE 12.86 | CABO DE COBRE ISOLADO UNIPOLAR 12/20KV # 35MM² EPR 90° - FORNECIMENTO E INSTALAÇÃO | SER.CG | M
21127 | FITA ISOLANTE ADESIVA ANTICHAMA, USO ATE 750 V, EM ROLO DE 19 MM X 5 M | MAT. | UN | 0.009 | 3.97 | 0.03
88247U | AUXILIAR DE ELETRICISTA COM ENCARGOS COMPLEMENTARES | SER.CG | H | 0.073 | 15.88 | 1.15
88264U | ELETRICISTA COM ENCARGOS COMPLEMENTARES | SER.CG | H | 0.073 | 20.63 | 1.5
901 | CABO DE COBRE UNIPOLAR 35 MM2, BLINDADO, ISOLACAO 12/20 KV EPR, COBERTURA EM PVC | MAT. | M | 1.015 | 47.91 | 48.62
CUSTO(mão-de-obra): | [5 empty] | 0.92
CUSTO(material): | [5 empty] | 49.33
CUSTO TOTAL(unit.): | [5 empty] | 50.25
LS(%): 113,39% | [5 empty] | 1.05
BDI(%): 0% | [5 empty] | 0
ADM(%): 0% | [5 empty] | 0
TOTAL TAXA: | [5 empty] | 1.05
CUSTO TOTAL UNIT.(c/taxa): | [5 empty] | 51.3
QUANTIDADE: | [5 empty] | 60
CUSTO TOTAL(c/taxa): | [5 empty] | 3078
UFPE 12.87 | ELETRODUTO RÍGIDO ROSCÁVEL, PVC, DN 32 MM (1") - FORNECIMENTO E INSTALAÇÃO. AF_12/2015 | SER.CG | M
2685 | ELETRODUTO DE PVC RIGIDO ROSCAVEL DE 1 ", SEM LUVA | MAT. | M | 1.1 | 6.56 | 7.21
88247U | AUXILIAR DE ELETRICISTA COM ENCARGOS COMPLEMENTARES | SER.CG | H | 0.112 | 15.88 | 1.77
88264U | ELETRICISTA COM ENCARGOS COMPLEMENTARES | SER.CG | H | 0.112 | 20.63 | 2.31
CUSTO(mão-de-obra): | [5 empty] | 1.41
CUSTO(material): | [5 empty] | 8.25
CUSTO TOTAL(unit.): | [5 empty] | 9.66
LS(%): 113,39% | [5 empty] | 1.63
BDI(%): 0% | [5 empty] | 0
ADM(%): 0% | [5 empty] | 0
TOTAL TAXA: | [5 empty] | 1.63
CUSTO TOTAL UNIT.(c/taxa): | [5 empty] | 11.29
QUANTIDADE: | [5 empty] | 4
CUSTO TOTAL(c/taxa): | [5 empty] | 45.16
UFPE 12.88 | CABO DE AÇO COBREADO 2 AWG - FORNECIMENTO E INSTALAÇÃO | SER.CG | M
88247U | AUXILIAR DE ELETRICISTA COM ENCARGOS COMPLEMENTARES | SER.CG | H | 0.3251 | 15.88 | 5.16
88264U | ELETRICISTA COM ENCARGOS COMPLEMENTARES | SER.CG | H | 0.3251 | 20.63 | 6.7
COT 12.63 | CABO DE AÇO COBREADO 2AWG | MAT. | M | 1.05 | 19.2 | 20.16
CUSTO(mão-de-obra): | [5 empty] | 4.14
CUSTO(material): | [5 empty] | 23.18
CUSTO TOTAL(unit.): | [5 empty] | 27.32
LS(%): 113,39% | [5 empty] | 4.7
BDI(%): 0% | [5 empty] | 0
ADM(%): 0% | [5 empty] | 0
TOTAL TAXA: | [5 empty] | 4.7
CUSTO TOTAL UNIT.(c/taxa): | [5 empty] | 32.02
QUANTIDADE: | [5 empty] | 12
CUSTO TOTAL(c/taxa): | [5 empty] | 384.24
UFPE 12.89 | CAIXA DE INSPEÇÃO DIMENSÃO INTERNA 1,00 X1,00M ALTURA 1,20 M COM PAREDES EM ALVENARIA DE TIJOLO CERÂMICO MACIÇO 1/2 VEZ REVESTIDAS INTERNAMENTE EM ARGAMASSA DE CIMENTO E AREIA TRAÇO 1:4, FUNDO EM LASTRO DE BRITA ESPESSURA 10CM E LAJE DE TAMPA EM CONCRETO ARMADO FCK 30 MPA ESPESSURA 10CM, INCLUSIVE ESCAVAÇÃO MANUAL, REATERRO E REMOÇÃO DO MATERIAL EXCEDENTE DMT 20 KM | SER.CG | UN
101159U | ALVENARIA DE VEDAÇÃO DE BLOCOS CERÂMICOS MACIÇOS DE 5X10X20CM (ESPESSURA 10CM) E ARGAMASSA DE ASSENTAMENTO COM PREPARO EM BETONEIRA. AF_05/2020 | SER.CG | M2 | 5.28 | 101.44 | 535.6
101625U | PREPARO DE FUNDO DE VALA COM LARGURA MAIOR OU IGUAL A 1,5 M E MENOR QUE 2,5 M, COM CAMADA DE AREIA, LANÇAMENTO MECANIZADO. AF_08/2020 | SER.CG | M3 | 0.144 | 144.45 | 20.8
87879U | CHAPISCO APLICADO EM ALVENARIAS E ESTRUTURAS DE CONCRETO INTERNAS, COM COLHER DE PEDREIRO. ARGAMASSA TRAÇO 1:3 COM PREPARO EM BETONEIRA 400L. AF_06/2014 | SER.CG | M2 | 11 | 3.54 | 38.94
93382U | REATERRO MANUAL DE VALAS COM COMPACTAÇÃO MECANIZADA. AF_04/2016 | SER.CG | M3 | 4.42 | 31.02 | 137.1
97736U | PEÇA RETANGULAR PRÉ-MOLDADA, VOLUME DE CONCRETO ACIMA DE 100 LITROS, TAXA DE AÇO APROXIMADA DE 30KG/M³. AF_01/2018 | SER.CG | M3 | 0.144 | 1339.99 | 192.95
97914U | TRANSPORTE COM CAMINHÃO BASCULANTE DE 6 M³, EM VIA URBANA PAVIMENTADA, DMT ATÉ 30 KM (UNIDADE: M3XKM). AF_07/2020 | SER.CG | M3XKM | 46.8 | 2.07 | 96.87
UFPE 16.71 | MASSA ÚNICA COM ARGAMASSA TRACO 1:3 (CIMENTO E AREIA GROSSA), ESPESSURA 2,0CM, PREPARO MECANICO DA ARGAMASSA | SER.CG | M2 | 5.24 | 31.19 | 163.43
UFPE 25.6 | CARGA MANUAL DE TERRA EM CAMINHAO BASCULANTE 6 M3 | SER.CG | M3 | 2.34 | 19.7 | 46.09
UFPE 25.9 | ESCAVAÇÃO MANUAL DE VALA EM MATERIAL DE 1 CATEGORIA, PROFUNDIDADE ATÉ 1,50M. | SER.CG | M3 | 6.292 | 49.26 | 309.94
CUSTO(mão-de-obra): | [5 empty] | 354.77
CUSTO(material): | [5 empty] | 784.75
CUSTO TOTAL(unit.): | [5 empty] | 1139.52
LS(%): 113,39% | [5 empty] | 402.2
BDI(%): 0% | [5 empty] | 0
ADM(%): 0% | [5 empty] | 0
TOTAL TAXA: | [5 empty] | 402.2
CUSTO TOTAL UNIT.(c/taxa): | [5 empty] | 1541.72
QUANTIDADE: | [5 empty] | 1
CUSTO TOTAL(c/taxa): | [5 empty] | 1541.72
UFPE 12.90 | LUVA DE FERRO GALVANIZADO DN 100MM (4") , FORNECIMENTO E INSTALAÇÃO | SER.CG | UN
3915 | LUVA DE FERRO GALVANIZADO, COM ROSCA BSP, DE 4" | MAT. | UN | 1 | 118.98 | 118.98
88247U | AUXILIAR DE ELETRICISTA COM ENCARGOS COMPLEMENTARES | SER.CG | H | 0.5 | 15.88 | 7.94
88264U | ELETRICISTA COM ENCARGOS COMPLEMENTARES | SER.CG | H | 0.5 | 20.63 | 10.31
CUSTO(mão-de-obra): | [5 empty] | 6.37
CUSTO(material): | [5 empty] | 123.63
CUSTO TOTAL(unit.): | [5 empty] | 130
LS(%): 113,39% | [5 empty] | 7.23
BDI(%): 0% | [5 empty] | 0
ADM(%): 0% | [5 empty] | 0
TOTAL TAXA: | [5 empty] | 7.23
CUSTO TOTAL UNIT.(c/taxa): | [5 empty] | 137.23
QUANTIDADE: | [5 empty] | 2
CUSTO TOTAL(c/taxa): | [5 empty] | 274.46
UFPE 12.91 | CABO PROTEGIDO AL # 35MM² - FORNECIMENTO E INSTALAÇÃO | SER.CG | M
88247U | AUXILIAR DE ELETRICISTA COM ENCARGOS COMPLEMENTARES | SER.CG | H | 0.12 | 15.88 | 1.9
88264U | ELETRICISTA COM ENCARGOS COMPLEMENTARES | SER.CG | H | 0.12 | 20.63 | 2.47
COT 12.61 | CABO PROTEGIDO AL # 35MM² | MAT. | M | 1 | 11.4 | 11.4
CUSTO(mão-de-obra): | [5 empty] | 1.52
CUSTO(material): | [5 empty] | 12.51
CUSTO TOTAL(unit.): | [5 empty] | 14.03
LS(%): 113,39% | [5 empty] | 1.74
BDI(%): 0% | [5 empty] | 0
ADM(%): 0% | [5 empty] | 0
TOTAL TAXA: | [5 empty] | 1.74
CUSTO TOTAL UNIT.(c/taxa): | [5 empty] | 15.77
QUANTIDADE: | [5 empty] | 700
CUSTO TOTAL(c/taxa): | [5 empty] | 11039
UFPE 12.92 | TERMINAL UNIPOLAR DE MÉDIA TENSÃO TERMOCONTRATIL SEM SAIA 15KV (MUFLAS EXTERNAS) - FORNECIMENTO E INSTALAÇÃO | SER.CG | UN
4168 | MUFLA TERMINAL PRIMARIA UNIPOLAR USO INTERNO PARA CABO 35/120MM2 ISOLACAO 15/25KV EM EPR - BORRACHA DE SILICONE | MAT. | UN | 1 | 260.7 | 260.7
88264U | ELETRICISTA COM ENCARGOS COMPLEMENTARES | SER.CG | H | 3 | 20.63 | 61.89
CUSTO(mão-de-obra): | [5 empty] | 22.48
CUSTO(material): | [5 empty] | 274.64
CUSTO TOTAL(unit.): | [5 empty] | 297.12
LS(%): 113,39% | [5 empty] | 25.47
BDI(%): 0% | [5 empty] | 0
ADM(%): 0% | [5 empty] | 0
TOTAL TAXA: | [5 empty] | 25.47
CUSTO TOTAL UNIT.(c/taxa): | [5 empty] | 322.59
QUANTIDADE: | [5 empty] | 4
CUSTO TOTAL(c/taxa): | [5 empty] | 1290.36
UFPE 12.93 | CONECTOR CUNHA PARA CABO ALLCAA # 35MM2 - FORNECIMENTO E INSTALAÇÃO | SER.CG | UN
88264U | ELETRICISTA COM ENCARGOS COMPLEMENTARES | SER.CG | H | 0.1 | 20.63 | 2.06
88316U | SERVENTE COM ENCARGOS COMPLEMENTARES | SER.CG | H | 0.1 | 16.42 | 1.64
COT 12.70 | CONECTOR CUNHA PARA CABO ALLCAA # 35MM2 | MAT. | UN | 1 | 30.25 | 30.25
CUSTO(mão-de-obra): | [5 empty] | 1.29
CUSTO(material): | [5 empty] | 31.18
CUSTO TOTAL(unit.): | [5 empty] | 32.47
LS(%): 113,39% | [5 empty] | 1.48
BDI(%): 0% | [5 empty] | 0
ADM(%): 0% | [5 empty] | 0
TOTAL TAXA: | [5 empty] | 1.48
CUSTO TOTAL UNIT.(c/taxa): | [5 empty] | 33.95
QUANTIDADE: | [5 empty] | 24
CUSTO TOTAL(c/taxa): | [5 empty] | 814.8
UFPE 12.94 | PARAFUSO CABEÇA QUADRADA M 16MM 400MM X 5/8" - FORNECIMENTO E INSTALAÇÃO | SER.CG | UN
379 | ARRUELA QUADRADA EM ACO GALVANIZADO, DIMENSAO = 38 MM, ESPESSURA = 3MM, DIAMETRO DO FURO= 18 MM | MAT. | UN | 2 | 0.79 | 1.58
88247U | AUXILIAR DE ELETRICISTA COM ENCARGOS COMPLEMENTARES | SER.CG | H | 0.1 | 15.88 | 1.58
88264U | ELETRICISTA COM ENCARGOS COMPLEMENTARES | SER.CG | H | 0.1 | 20.63 | 2.06
COT 12.54 | PARAFUSO M16 EM ACO GALVANIZADO, COMPRIMENTO = 400 MM, DIAMETRO = 16 MM, ROSCA MAQUINA, CABECA QUADRADA | MAT. | UN | 1 | 19 | 19
CUSTO(mão-de-obra): | [5 empty] | 1.26
CUSTO(material): | [5 empty] | 21.52
CUSTO TOTAL(unit.): | [5 empty] | 22.78
LS(%): 113,39% | [5 empty] | 1.44
BDI(%): 0% | [5 empty] | 0
ADM(%): 0% | [5 empty] | 0
TOTAL TAXA: | [5 empty] | 1.44
CUSTO TOTAL UNIT.(c/taxa): | [5 empty] | 24.22
QUANTIDADE: | [5 empty] | 14
CUSTO TOTAL(c/taxa): | [5 empty] | 339.08
UFPE 12.95 | FORNECIMENTO E INSTALAÇÃO DE ISOLADOR DE SUSPENSÃO POLIMÉRICO 15 KV | SER.CG | UN
88247U | AUXILIAR DE ELETRICISTA COM ENCARGOS COMPLEMENTARES | SER.CG | H | 0.0068771 | 15.88 | 0.1
88264U | ELETRICISTA COM ENCARGOS COMPLEMENTARES | SER.CG | H | 0.0619 | 20.63 | 1.27
COT 12.56 | ISOLADOR DE SUSPENSÃO POLIMÉRICO 15 KV | MAT. | UN | 1 | 58 | 58
CUSTO(mão-de-obra): | [5 empty] | 0.49
CUSTO(material): | [5 empty] | 58.32
CUSTO TOTAL(unit.): | [5 empty] | 58.81
LS(%): 113,39% | [5 empty] | 0.56
BDI(%): 0% | [5 empty] | 0
ADM(%): 0% | [5 empty] | 0
TOTAL TAXA: | [5 empty] | 0.56
CUSTO TOTAL UNIT.(c/taxa): | [5 empty] | 59.37
QUANTIDADE: | [5 empty] | 12
CUSTO TOTAL(c/taxa): | [5 empty] | 712.44
UFPE 12.96 | CRUZETA EM CONCRETO TIPO T 1,20M - FORNECIMENTO E INSTALAÇÃO | SER.CG | UN
2512 | BRACO P/ LUMINARIA PUBLICA 1 X 1,50M ROMAGNOLE OU EQUIV | MAT. | UN | 1 | 26.9 | 26.9
5928U | GUINDAUTO HIDRÁULICO, CAPACIDADE MÁXIMA DE CARGA 6200 KG, MOMENTO MÁXIMO DE CARGA 11,7 TM, ALCANCE MÁXIMO HORIZONTAL 9,70 M, INCLUSIVE CAMINHÃO TOCO PBT 16.000 KG, POTÊNCIA DE 189 CV - CHP DIURNO. AF_06/2014 | SER.CG | CHP | 0.2388 | 169.47 | 40.46
88247U | AUXILIAR DE ELETRICISTA COM ENCARGOS COMPLEMENTARES | SER.CG | H | 0.673 | 15.88 | 10.68
88264U | ELETRICISTA COM ENCARGOS COMPLEMENTARES | SER.CG | H | 0.673 | 20.63 | 13.88
COT 12.59 | CRUZETA DE CONCRETO TIPO T 1200MM | MAT. | UN | 1 | 110 | 110
CUSTO(mão-de-obra): | [5 empty] | 11.8
CUSTO(material): | [5 empty] | 176.74
CUSTO TOTAL(unit.): | [5 empty] | 188.54
LS(%): 113,39% | [5 empty] | 13.38
BDI(%): 0% | [5 empty] | 0
ADM(%): 0% | [5 empty] | 0
TOTAL TAXA: | [5 empty] | 13.38
CUSTO TOTAL UNIT.(c/taxa): | [5 empty] | 201.92
QUANTIDADE: | [5 empty] | 1
CUSTO TOTAL(c/taxa): | [5 empty] | 201.92
UFPE 12.97 | FORNECIMENTO E INSTALAÇÃO DE CAIXA DE INSPEÇÃO PARA ATERRAMENTO TIPO SOLO DE PVC Ø 300MM REF TEL 552, COM TAMPA REFORÇADA EM FERRO FUNDIDO COM ESCOTILHA Ø 300MM REF TEL 536, FABRICANTE TERMOTÉCNICA OU SIMILAR | SER.CG | UN
101618U | PREPARO DE FUNDO DE VALA COM LARGURA MENOR QUE 1,5 M, COM CAMADA DE AREIA, LANÇAMENTO MANUAL. AF_08/2020 | SER.CG | M3 | 0.0141 | 195.07 | 2.75
88309U | PEDREIRO COM ENCARGOS COMPLEMENTARES | SER.CG | H | 0.1693 | 20.45 | 3.46
88316U | SERVENTE COM ENCARGOS COMPLEMENTARES | SER.CG | H | 0.1693 | 16.42 | 2.77
COT 12.65 | CAIXA DE INSPEÇÃO SUSPENSA EM PVC Ø 300x300mm REFERÊNCIA TEL 552 FABRICANTE TERMOTÉCNICA OU SIMILAR | MAT. | UN | 1 | 20.81 | 20.81
COT 12.66 | TAMPA EM FF Ø 300MM AT MÁXIMO 300KG REF TEL 536 TERMOTÉCNICA OU SIMILAR | MAT. | UN | 1 | 71.67 | 71.67
CUSTO(mão-de-obra): | [5 empty] | 2.66
CUSTO(material): | [5 empty] | 95.78
CUSTO TOTAL(unit.): | [5 empty] | 98.44
LS(%): 113,39% | [5 empty] | 3.02
BDI(%): 0% | [5 empty] | 0
ADM(%): 0% | [5 empty] | 0
TOTAL TAXA: | [5 empty] | 3.02
CUSTO TOTAL UNIT.(c/taxa): | [5 empty] | 101.46
QUANTIDADE: | [5 empty] | 2
CUSTO TOTAL(c/taxa): | [5 empty] | 202.92
UFPE 12.98 | PARAFUSO M16 EM ACO GALVANIZADO, COMPRIMENTO = 400 MM, DIAMETRO = 16 MM, ROSCA MAQUINA, CABECA QUADRADA - FORNECIMENTO E INSTALAÇÃO | SER.CG | UN
379 | ARRUELA QUADRADA EM ACO GALVANIZADO, DIMENSAO = 38 MM, ESPESSURA = 3MM, DIAMETRO DO FURO= 18 MM | MAT. | UN | 2 | 0.79 | 1.58
88247U | AUXILIAR DE ELETRICISTA COM ENCARGOS COMPLEMENTARES | SER.CG | H | 0.1 | 15.88 | 1.58
88264U | ELETRICISTA COM ENCARGOS COMPLEMENTARES | SER.CG | H | 0.1 | 20.63 | 2.06
COT 12.54 | PARAFUSO M16 EM ACO GALVANIZADO, COMPRIMENTO = 400 MM, DIAMETRO = 16 MM, ROSCA MAQUINA, CABECA QUADRADA | MAT. | UN | 1 | 19 | 19
CUSTO(mão-de-obra): | [5 empty] | 1.26
CUSTO(material): | [5 empty] | 21.52
CUSTO TOTAL(unit.): | [5 empty] | 22.78
LS(%): 113,39% | [5 empty] | 1.44
BDI(%): 0% | [5 empty] | 0
ADM(%): 0% | [5 empty] | 0
TOTAL TAXA: | [5 empty] | 1.44
CUSTO TOTAL UNIT.(c/taxa): | [5 empty] | 24.22
QUANTIDADE: | [5 empty] | 8
CUSTO TOTAL(c/taxa): | [5 empty] | 193.76
UFPE 12.99 | PARAFUSO M16 EM ACO GALVANIZADO, COMPRIMENTO = 400 MM, DIAMETRO = 16 MM, ROSCA DUPLA - FORNECIMENTO E INSTALAÇÃO | SER.CG | UN
379 | ARRUELA QUADRADA EM ACO GALVANIZADO, DIMENSAO = 38 MM, ESPESSURA = 3MM, DIAMETRO DO FURO= 18 MM | MAT. | UN | 2 | 0.79 | 1.58
437 | PARAFUSO M16 EM ACO GALVANIZADO, COMPRIMENTO = 400 MM, DIAMETRO = 16 MM, ROSCA DUPLA | MAT. | UN | 1 | 15.66 | 15.66
88247U | AUXILIAR DE ELETRICISTA COM ENCARGOS COMPLEMENTARES | SER.CG | H | 0.1 | 15.88 | 1.58
88264U | ELETRICISTA COM ENCARGOS COMPLEMENTARES | SER.CG | H | 0.1 | 20.63 | 2.06
CUSTO(mão-de-obra): | [5 empty] | 1.26
CUSTO(material): | [5 empty] | 18.18
CUSTO TOTAL(unit.): | [5 empty] | 19.44
LS(%): 113,39% | [5 empty] | 1.44
BDI(%): 0% | [5 empty] | 0
ADM(%): 0% | [5 empty] | 0
TOTAL TAXA: | [5 empty] | 1.44
CUSTO TOTAL UNIT.(c/taxa): | [5 empty] | 20.88
QUANTIDADE: | [5 empty] | 6
CUSTO TOTAL(c/taxa): | [5 empty] | 125.28
07.08 | REVESTIMENTO DE PAREDES
87529U | MASSA ÚNICA, PARA RECEBIMENTO DE PINTURA, EM ARGAMASSA TRAÇO 1:2:8, PREPARO MECÂNICO COM BETONEIRA 400L, APLICADA MANUALMENTE EM FACES INTERNAS DE PAREDES, ESPESSURA DE 20MM, COM EXECUÇÃO DE TALISCAS. AF_06/2014 | SER.CG | M2
87292U | ARGAMASSA TRAÇO 1:2:8 (EM VOLUME DE CIMENTO, CAL E AREIA MÉDIA ÚMIDA) PARA EMBOÇO/MASSA ÚNICA/ASSENTAMENTO DE ALVENARIA DE VEDAÇÃO, PREPARO MECÂNICO COM BETONEIRA 400 L. AF_08/2019 | SER.CG | M3 | 0.0376 | 483.68 | 18.18
88309U | PEDREIRO COM ENCARGOS COMPLEMENTARES | SER.CG | H | 0.47 | 20.45 | 9.61
88316U | SERVENTE COM ENCARGOS COMPLEMENTARES | SER.CG | H | 0.171 | 16.42 | 2.8
CUSTO(mão-de-obra): | [5 empty] | 6.26
CUSTO(material): | [5 empty] | 17.23
CUSTO TOTAL(unit.): | [5 empty] | 23.49
LS(%): 113,39% | [5 empty] | 7.1
BDI(%): 0% | [5 empty] | 0
ADM(%): 0% | [5 empty] | 0
TOTAL TAXA: | [5 empty] | 7.1
CUSTO TOTAL UNIT.(c/taxa): | [5 empty] | 30.59
QUANTIDADE: | [5 empty] | 179
CUSTO TOTAL(c/taxa): | [5 empty] | 5475.61
87775U | EMBOÇO OU MASSA ÚNICA EM ARGAMASSA TRAÇO 1:2:8, PREPARO MECÂNICO COM BETONEIRA 400 L, APLICADA MANUALMENTE EM PANOS DE FACHADA COM PRESENÇA DE VÃOS, ESPESSURA DE 25 MM. AF_06/2014 | SER.CG | M2
37411 | TELA DE ACO SOLDADA GALVANIZADA/ZINCADA PARA ALVENARIA, FIO D = *1,24 MM, MALHA 25 X 25 MM | MAT. | M2 | 0.1388 | 14.5 | 2.01
87292U | ARGAMASSA TRAÇO 1:2:8 (EM VOLUME DE CIMENTO, CAL E AREIA MÉDIA ÚMIDA) PARA EMBOÇO/MASSA ÚNICA/ASSENTAMENTO DE ALVENARIA DE VEDAÇÃO, PREPARO MECÂNICO COM BETONEIRA 400 L. AF_08/2019 | SER.CG | M3 | 0.0314 | 483.68 | 15.18
88309U | PEDREIRO COM ENCARGOS COMPLEMENTARES | SER.CG | H | 0.78 | 20.45 | 15.95
88316U | SERVENTE COM ENCARGOS COMPLEMENTARES | SER.CG | H | 0.78 | 16.42 | 12.8
CUSTO(mão-de-obra): | [5 empty] | 11.63
CUSTO(material): | [5 empty] | 21.11
CUSTO TOTAL(unit.): | [5 empty] | 32.74
LS(%): 113,39% | [5 empty] | 13.2
BDI(%): 0% | [5 empty] | 0
ADM(%): 0% | [5 empty] | 0
TOTAL TAXA: | [5 empty] | 13.2
CUSTO TOTAL UNIT.(c/taxa): | [5 empty] | 45.94
QUANTIDADE: | [5 empty] | 145.2
CUSTO TOTAL(c/taxa): | [5 empty] | 6670.48
87879U | CHAPISCO APLICADO EM ALVENARIAS E ESTRUTURAS DE CONCRETO INTERNAS, COM COLHER DE PEDREIRO. ARGAMASSA TRAÇO 1:3 COM PREPARO EM BETONEIRA 400L. AF_06/2014 | SER.CG | M2
87313U | ARGAMASSA TRAÇO 1:3 (EM VOLUME DE CIMENTO E AREIA GROSSA ÚMIDA) PARA CHAPISCO CONVENCIONAL, PREPARO MECÂNICO COM BETONEIRA 400 L. AF_08/2019 | SER.CG | M3 | 0.0042 | 476.87 | 2
88309U | PEDREIRO COM ENCARGOS COMPLEMENTARES | SER.CG | H | 0.07 | 20.45 | 1.43
88316U | SERVENTE COM ENCARGOS COMPLEMENTARES | SER.CG | H | 0.007 | 16.42 | 0.11
CUSTO(mão-de-obra): | [5 empty] | 0.73
CUSTO(material): | [5 empty] | 1.96
CUSTO TOTAL(unit.): | [5 empty] | 2.69
LS(%): 113,39% | [5 empty] | 0.85
BDI(%): 0% | [5 empty] | 0
ADM(%): 0% | [5 empty] | 0
TOTAL TAXA: | [5 empty] | 0.85
CUSTO TOTAL UNIT.(c/taxa): | [5 empty] | 3.54
QUANTIDADE: | [5 empty] | 179
CUSTO TOTAL(c/taxa): | [5 empty] | 633.66
87882U | CHAPISCO APLICADO NO TETO, COM ROLO PARA TEXTURA ACRÍLICA. ARGAMASSA TRAÇO 1:4 E EMULSÃO POLIMÉRICA (ADESIVO) COM PREPARO EM BETONEIRA 400L. AF_06/2014 | SER.CG | M2
87325U | ARGAMASSA TRAÇO 1:4 (EM VOLUME DE CIMENTO E AREIA GROSSA ÚMIDA) COM ADIÇÃO DE EMULSÃO POLIMÉRICA PARA CHAPISCO ROLADO, PREPARO MECÂNICO COM BETONEIRA 400 L. AF_08/2019 | SER.CG | M3 | 0.0015 | 3085.87 | 4.62
88309U | PEDREIRO COM ENCARGOS COMPLEMENTARES | SER.CG | H | 0.038 | 20.45 | 0.77
88316U | SERVENTE COM ENCARGOS COMPLEMENTARES | SER.CG | H | 0.0038 | 16.42 | 0.06
CUSTO(mão-de-obra): | [5 empty] | 0.37
CUSTO(material): | [5 empty] | 4.65
CUSTO TOTAL(unit.): | [5 empty] | 5.02
LS(%): 113,39% | [5 empty] | 0.43
BDI(%): 0% | [5 empty] | 0
ADM(%): 0% | [5 empty] | 0
TOTAL TAXA: | [5 empty] | 0.43
CUSTO TOTAL UNIT.(c/taxa): | [5 empty] | 5.45
QUANTIDADE: | [5 empty] | 74.96
CUSTO TOTAL(c/taxa): | [5 empty] | 408.53
87894U | CHAPISCO APLICADO EM ALVENARIA (SEM PRESENÇA DE VÃOS) E ESTRUTURAS DE CONCRETO DE FACHADA, COM COLHER DE PEDREIRO. ARGAMASSA TRAÇO 1:3 COM PREPARO EM BETONEIRA 400L. AF_06/2014 | SER.CG | M2
87313U | ARGAMASSA TRAÇO 1:3 (EM VOLUME DE CIMENTO E AREIA GROSSA ÚMIDA) PARA CHAPISCO CONVENCIONAL, PREPARO MECÂNICO COM BETONEIRA 400 L. AF_08/2019 | SER.CG | M3 | 0.0042 | 476.87 | 2
88309U | PEDREIRO COM ENCARGOS COMPLEMENTARES | SER.CG | H | 0.124 | 20.45 | 2.53
88316U | SERVENTE COM ENCARGOS COMPLEMENTARES | SER.CG | H | 0.062 | 16.42 | 1.01
CUSTO(mão-de-obra): | [5 empty] | 1.44
CUSTO(material): | [5 empty] | 2.45
CUSTO TOTAL(unit.): | [5 empty] | 3.89
LS(%): 113,39% | [5 empty] | 1.65
BDI(%): 0% | [5 empty] | 0
ADM(%): 0% | [5 empty] | 0
TOTAL TAXA: | [5 empty] | 1.65
CUSTO TOTAL UNIT.(c/taxa): | [5 empty] | 5.54
QUANTIDADE: | [5 empty] | 71.16
CUSTO TOTAL(c/taxa): | [5 empty] | 394.22
87905U | CHAPISCO APLICADO EM ALVENARIA (COM PRESENÇA DE VÃOS) E ESTRUTURAS DE CONCRETO DE FACHADA, COM COLHER DE PEDREIRO. ARGAMASSA TRAÇO 1:3 COM PREPARO EM BETONEIRA 400L. AF_06/2014 | SER.CG | M2
87313U | ARGAMASSA TRAÇO 1:3 (EM VOLUME DE CIMENTO E AREIA GROSSA ÚMIDA) PARA CHAPISCO CONVENCIONAL, PREPARO MECÂNICO COM BETONEIRA 400 L. AF_08/2019 | SER.CG | M3 | 0.0042 | 476.87 | 2
88309U | PEDREIRO COM ENCARGOS COMPLEMENTARES | SER.CG | H | 0.183 | 20.45 | 3.74
88316U | SERVENTE COM ENCARGOS COMPLEMENTARES | SER.CG | H | 0.091 | 16.42 | 1.49
CUSTO(mão-de-obra): | [5 empty] | 2.04
CUSTO(material): | [5 empty] | 2.86
CUSTO TOTAL(unit.): | [5 empty] | 4.9
LS(%): 113,39% | [5 empty] | 2.33
BDI(%): 0% | [5 empty] | 0
ADM(%): 0% | [5 empty] | 0
TOTAL TAXA: | [5 empty] | 2.33
CUSTO TOTAL UNIT.(c/taxa): | [5 empty] | 7.23
QUANTIDADE: | [5 empty] | 145.2
CUSTO TOTAL(c/taxa): | [5 empty] | 1049.79
90406U | MASSA ÚNICA, PARA RECEBIMENTO DE PINTURA, EM ARGAMASSA TRAÇO 1:2:8, PREPARO MECÂNICO COM BETONEIRA 400L, APLICADA MANUALMENTE EM TETO, ESPESSURA DE 20MM, COM EXECUÇÃO DE TALISCAS. AF_03/2015 | SER.CG | M2
87292U | ARGAMASSA TRAÇO 1:2:8 (EM VOLUME DE CIMENTO, CAL E AREIA MÉDIA ÚMIDA) PARA EMBOÇO/MASSA ÚNICA/ASSENTAMENTO DE ALVENARIA DE VEDAÇÃO, PREPARO MECÂNICO COM BETONEIRA 400 L. AF_08/2019 | SER.CG | M3 | 0.0376 | 483.68 | 18.18
88309U | PEDREIRO COM ENCARGOS COMPLEMENTARES | SER.CG | H | 0.79 | 20.45 | 16.15
88316U | SERVENTE COM ENCARGOS COMPLEMENTARES | SER.CG | H | 0.289 | 16.42 | 4.74
CUSTO(mão-de-obra): | [5 empty] | 9.29
CUSTO(material): | [5 empty] | 19.26
CUSTO TOTAL(unit.): | [5 empty] | 28.55
LS(%): 113,39% | [5 empty] | 10.52
BDI(%): 0% | [5 empty] | 0
ADM(%): 0% | [5 empty] | 0
TOTAL TAXA: | [5 empty] | 10.52
CUSTO TOTAL UNIT.(c/taxa): | [5 empty] | 39.07
QUANTIDADE: | [5 empty] | 74.96
CUSTO TOTAL(c/taxa): | [5 empty] | 2928.68
UFPE 16.32 | MASSA ÚNICA EM ARGAMASSA TRAÇO 1:2:8, PREPARO MECÂNICO COM BETONEIRA 400 L, APLICADA MANUALMENTE EM PANOS CEGOS DE FACHADA (SEM PRESENÇA DE VÃOS), ESPESSURA DE 25 MM. AF_06/2014 | SER.CG | M2
37411 | TELA DE ACO SOLDADA GALVANIZADA/ZINCADA PARA ALVENARIA, FIO D = *1,24 MM, MALHA 25 X 25 MM | MAT. | M2 | 0.1581 | 14.5 | 2.29
87292U | ARGAMASSA TRAÇO 1:2:8 (EM VOLUME DE CIMENTO, CAL E AREIA MÉDIA ÚMIDA) PARA EMBOÇO/MASSA ÚNICA/ASSENTAMENTO DE ALVENARIA DE VEDAÇÃO, PREPARO MECÂNICO COM BETONEIRA 400 L. AF_08/2019 | SER.CG | M3 | 0.0293 | 483.68 | 14.17
88309U | PEDREIRO COM ENCARGOS COMPLEMENTARES | SER.CG | H | 0.4 | 20.45 | 8.18
88316U | SERVENTE COM ENCARGOS COMPLEMENTARES | SER.CG | H | 0.4 | 16.42 | 6.56
CUSTO(mão-de-obra): | [5 empty] | 6.6
CUSTO(material): | [5 empty] | 17.1
CUSTO TOTAL(unit.): | [5 empty] | 23.7
LS(%): 113,39% | [5 empty] | 7.5
BDI(%): 0% | [5 empty] | 0
ADM(%): 0% | [5 empty] | 0
TOTAL TAXA: | [5 empty] | 7.5
CUSTO TOTAL UNIT.(c/taxa): | [5 empty] | 31.2
QUANTIDADE: | [5 empty] | 71.16
CUSTO TOTAL(c/taxa): | [5 empty] | 2220.19
07.09 | REVESTIMENTO DE PISO
87680U | CONTRAPISO EM ARGAMASSA TRAÇO 1:4 (CIMENTO E AREIA), PREPARO MECÂNICO COM BETONEIRA 400 L, APLICADO EM ÁREAS SECAS SOBRE LAJE, NÃO ADERIDO, ESPESSURA 4CM. AF_06/2014 | SER.CG | M2
87301U | ARGAMASSA TRAÇO 1:4 (EM VOLUME DE CIMENTO E AREIA MÉDIA ÚMIDA) PARA CONTRAPISO, PREPARO MECÂNICO COM BETONEIRA 400 L. AF_08/2019 | SER.CG | M3 | 0.053 | 549.65 | 29.13
88309U | PEDREIRO COM ENCARGOS COMPLEMENTARES | SER.CG | H | 0.29 | 20.45 | 5.93
88316U | SERVENTE COM ENCARGOS COMPLEMENTARES | SER.CG | H | 0.145 | 16.42 | 2.38
CUSTO(mão-de-obra): | [5 empty] | 5.72
CUSTO(material): | [5 empty] | 25.2
CUSTO TOTAL(unit.): | [5 empty] | 30.92
LS(%): 113,39% | [5 empty] | 6.52
BDI(%): 0% | [5 empty] | 0
ADM(%): 0% | [5 empty] | 0
TOTAL TAXA: | [5 empty] | 6.52
CUSTO TOTAL UNIT.(c/taxa): | [5 empty] | 37.44
QUANTIDADE: | [5 empty] | 82.35
CUSTO TOTAL(c/taxa): | [5 empty] | 3083.18
UFPE 16.60 | PISO INDUSTRIAL ALTA RESISTENCIA, ESPESSURA 12MM, INCLUSO JUNTAS DE DILATACAO PLASTICAS E POLIMENTO MECANIZADO | SER.CG | M2
07342/ORSE-SER | Polimento de piso de alta resistência, novo- R1 | SER.CG | M2 | 1 | 15.24 | 15.24
1379 | CIMENTO PORTLAND COMPOSTO CP II-32 | MAT. | KG | 11 | 0.64 | 7.04
3671 | JUNTA PLASTICA DE DILATACAO PARA PISOS, COR CINZA, 17 X 3 MM (ALTURA X ESPESSURA) | MAT. | M | 1.67 | 0.88 | 1.46
4824 | GRANILHA/ GRANA/ PEDRISCO OU AGREGADO EM MARMORE/ GRANITO/ QUARTZO E CALCARIO, PRETO, CINZA, PALHA OU BRANCO | MAT. | KG | 21 | 0.41 | 8.61
88309U | PEDREIRO COM ENCARGOS COMPLEMENTARES | SER.CG | H | 0.6 | 20.45 | 12.27
88316U | SERVENTE COM ENCARGOS COMPLEMENTARES | SER.CG | H | 0.6 | 16.42 | 9.85
CUSTO(mão-de-obra): | [5 empty] | 7.78
CUSTO(material): | [5 empty] | 37.86
CUSTO TOTAL(unit.): | [5 empty] | 45.64
LS(%): 113,39% | [5 empty] | 8.83
BDI(%): 0% | [5 empty] | 0
ADM(%): 0% | [5 empty] | 0
TOTAL TAXA: | [5 empty] | 8.83
CUSTO TOTAL UNIT.(c/taxa): | [5 empty] | 54.47
QUANTIDADE: | [5 empty] | 76.8
CUSTO TOTAL(c/taxa): | [5 empty] | 4183.29
07.10 | PINTURA
88415U | APLICAÇÃO MANUAL DE FUNDO SELADOR ACRÍLICO EM PAREDES EXTERNAS DE CASAS. AF_06/2014 | SER.CG | M2
6085 | SELADOR ACRILICO PAREDES INTERNAS/EXTERNAS | MAT. | L | 0.16 | 6.91 | 1.1
88310U | PINTOR COM ENCARGOS COMPLEMENTARES | SER.CG | H | 0.054 | 21.45 | 1.15
88316U | SERVENTE COM ENCARGOS COMPLEMENTARES | SER.CG | H | 0.014 | 16.42 | 0.22
CUSTO(mão-de-obra): | [5 empty] | 0.46
CUSTO(material): | [5 empty] | 1.48
CUSTO TOTAL(unit.): | [5 empty] | 1.94
LS(%): 113,39% | [5 empty] | 0.53
BDI(%): 0% | [5 empty] | 0
ADM(%): 0% | [5 empty] | 0
TOTAL TAXA: | [5 empty] | 0.53
CUSTO TOTAL UNIT.(c/taxa): | [5 empty] | 2.47
QUANTIDADE: | [5 empty] | 193.8
CUSTO TOTAL(c/taxa): | [5 empty] | 478.68
88423U | APLICAÇÃO MANUAL DE PINTURA COM TINTA TEXTURIZADA ACRÍLICA EM PAREDES EXTERNAS DE CASAS, UMA COR. AF_06/2014 | SER.CG | M2
38877 | MASSA PARA TEXTURA LISA DE BASE ACRILICA, USO INTERNO E EXTERNO | MAT. | KG | 1.938 | 6.53 | 12.65
88310U | PINTOR COM ENCARGOS COMPLEMENTARES | SER.CG | H | 0.176 | 21.45 | 3.77
88316U | SERVENTE COM ENCARGOS COMPLEMENTARES | SER.CG | H | 0.044 | 16.42 | 0.72
CUSTO(mão-de-obra): | [5 empty] | 1.53
CUSTO(material): | [5 empty] | 13.86
CUSTO TOTAL(unit.): | [5 empty] | 15.39
LS(%): 113,39% | [5 empty] | 1.75
BDI(%): 0% | [5 empty] | 0
ADM(%): 0% | [5 empty] | 0
TOTAL TAXA: | [5 empty] | 1.75
CUSTO TOTAL UNIT.(c/taxa): | [5 empty] | 17.14
QUANTIDADE: | [5 empty] | 193.8
CUSTO TOTAL(c/taxa): | [5 empty] | 3321.73
88482U | APLICAÇÃO DE FUNDO SELADOR LÁTEX PVA EM TETO, UMA DEMÃO. AF_06/2014 | SER.CG | M2
6090 | SELADOR PVA PAREDES INTERNAS | MAT. | L | 0.16 | 13.13 | 2.1
88310U | PINTOR COM ENCARGOS COMPLEMENTARES | SER.CG | H | 0.036 | 21.45 | 0.77
88316U | SERVENTE COM ENCARGOS COMPLEMENTARES | SER.CG | H | 0.013 | 16.42 | 0.21
CUSTO(mão-de-obra): | [5 empty] | 0.33
CUSTO(material): | [5 empty] | 2.37
CUSTO TOTAL(unit.): | [5 empty] | 2.7
LS(%): 113,39% | [5 empty] | 0.38
BDI(%): 0% | [5 empty] | 0
ADM(%): 0% | [5 empty] | 0
TOTAL TAXA: | [5 empty] | 0.38
CUSTO TOTAL UNIT.(c/taxa): | [5 empty] | 3.08
QUANTIDADE: | [5 empty] | 74.96
CUSTO TOTAL(c/taxa): | [5 empty] | 230.87
88483U | APLICAÇÃO DE FUNDO SELADOR LÁTEX PVA EM PAREDES, UMA DEMÃO. AF_06/2014 | SER.CG | M2
6090 | SELADOR PVA PAREDES INTERNAS | MAT. | L | 0.16 | 13.13 | 2.1
88310U | PINTOR COM ENCARGOS COMPLEMENTARES | SER.CG | H | 0.027 | 21.45 | 0.57
88316U | SERVENTE COM ENCARGOS COMPLEMENTARES | SER.CG | H | 0.01 | 16.42 | 0.16
CUSTO(mão-de-obra): | [5 empty] | 0.24
CUSTO(material): | [5 empty] | 2.31
CUSTO TOTAL(unit.): | [5 empty] | 2.55
LS(%): 113,39% | [5 empty] | 0.28
BDI(%): 0% | [5 empty] | 0
ADM(%): 0% | [5 empty] | 0
TOTAL TAXA: | [5 empty] | 0.28
CUSTO TOTAL UNIT.(c/taxa): | [5 empty] | 2.83
QUANTIDADE: | [5 empty] | 179
CUSTO TOTAL(c/taxa): | [5 empty] | 506.57
88486U | APLICAÇÃO MANUAL DE PINTURA COM TINTA LÁTEX PVA EM TETO, DUAS DEMÃOS. AF_06/2014 | SER.CG | M2
7356 | TINTA ACRILICA PREMIUM, COR BRANCO FOSCO | MAT. | L | 0.33 | 21.2 | 6.99
88310U | PINTOR COM ENCARGOS COMPLEMENTARES | SER.CG | H | 0.17 | 21.45 | 3.64
88316U | SERVENTE COM ENCARGOS COMPLEMENTARES | SER.CG | H | 0.062 | 16.42 | 1.01
CUSTO(mão-de-obra): | [5 empty] | 1.59
CUSTO(material): | [5 empty] | 8.24
CUSTO TOTAL(unit.): | [5 empty] | 9.83
LS(%): 113,39% | [5 empty] | 1.81
BDI(%): 0% | [5 empty] | 0
ADM(%): 0% | [5 empty] | 0
TOTAL TAXA: | [5 empty] | 1.81
CUSTO TOTAL UNIT.(c/taxa): | [5 empty] | 11.64
QUANTIDADE: | [5 empty] | 74.96
CUSTO TOTAL(c/taxa): | [5 empty] | 872.53
88487U | APLICAÇÃO MANUAL DE PINTURA COM TINTA LÁTEX PVA EM PAREDES, DUAS DEMÃOS. AF_06/2014 | SER.CG | M2
7356 | TINTA ACRILICA PREMIUM, COR BRANCO FOSCO | MAT. | L | 0.33 | 21.2 | 6.99
88310U | PINTOR COM ENCARGOS COMPLEMENTARES | SER.CG | H | 0.13 | 21.45 | 2.78
88316U | SERVENTE COM ENCARGOS COMPLEMENTARES | SER.CG | H | 0.048 | 16.42 | 0.78
CUSTO(mão-de-obra): | [5 empty] | 1.21
CUSTO(material): | [5 empty] | 7.96
CUSTO TOTAL(unit.): | [5 empty] | 9.17
LS(%): 113,39% | [5 empty] | 1.38
BDI(%): 0% | [5 empty] | 0
ADM(%): 0% | [5 empty] | 0
TOTAL TAXA: | [5 empty] | 1.38
CUSTO TOTAL UNIT.(c/taxa): | [5 empty] | 10.55
QUANTIDADE: | [5 empty] | 179
CUSTO TOTAL(c/taxa): | [5 empty] | 1888.45
88496U | APLICAÇÃO E LIXAMENTO DE MASSA LÁTEX EM TETO, DUAS DEMÃOS. AF_06/2014 | SER.CG | M2
3767 | LIXA EM FOLHA PARA PAREDE OU MADEIRA, NUMERO 120 (COR VERMELHA) | MAT. | UN | 0.1 | 0.48 | 0.04
4047 | !EM PROCESSO DE DESATIVACAO! MASSA CORRIDA PVA PARA PAREDES INTERNAS | MAT. | GL | 0.2445 | 11 | 2.68
88310U | PINTOR COM ENCARGOS COMPLEMENTARES | SER.CG | H | 0.672 | 21.45 | 14.41
88316U | SERVENTE COM ENCARGOS COMPLEMENTARES | SER.CG | H | 0.247 | 16.42 | 4.05
CUSTO(mão-de-obra): | [5 empty] | 6.32
CUSTO(material): | [5 empty] | 7.68
CUSTO TOTAL(unit.): | [5 empty] | 14
LS(%): 113,39% | [5 empty] | 7.18
BDI(%): 0% | [5 empty] | 0
ADM(%): 0% | [5 empty] | 0
TOTAL TAXA: | [5 empty] | 7.18
CUSTO TOTAL UNIT.(c/taxa): | [5 empty] | 21.18
QUANTIDADE: | [5 empty] | 74.96
CUSTO TOTAL(c/taxa): | [5 empty] | 1587.65
88497U | APLICAÇÃO E LIXAMENTO DE MASSA LÁTEX EM PAREDES, DUAS DEMÃOS. AF_06/2014 | SER.CG | M2
3767 | LIXA EM FOLHA PARA PAREDE OU MADEIRA, NUMERO 120 (COR VERMELHA) | MAT. | UN | 0.1 | 0.48 | 0.04
4047 | !EM PROCESSO DE DESATIVACAO! MASSA CORRIDA PVA PARA PAREDES INTERNAS | MAT. | GL | 0.2445 | 11 | 2.68
88310U | PINTOR COM ENCARGOS COMPLEMENTARES | SER.CG | H | 0.312 | 21.45 | 6.69
88316U | SERVENTE COM ENCARGOS COMPLEMENTARES | SER.CG | H | 0.114 | 16.42 | 1.87
CUSTO(mão-de-obra): | [5 empty] | 2.93
CUSTO(material): | [5 empty] | 5.02
CUSTO TOTAL(unit.): | [5 empty] | 7.95
LS(%): 113,39% | [5 empty] | 3.33
BDI(%): 0% | [5 empty] | 0
ADM(%): 0% | [5 empty] | 0
TOTAL TAXA: | [5 empty] | 3.33
CUSTO TOTAL UNIT.(c/taxa): | [5 empty] | 11.28
QUANTIDADE: | [5 empty] | 179
CUSTO TOTAL(c/taxa): | [5 empty] | 2019.12
96135U | APLICAÇÃO MANUAL DE MASSA ACRÍLICA EM PAREDES EXTERNAS DE CASAS, DUAS DEMÃOS. AF_05/2017 | SER.CG | M2
3767 | LIXA EM FOLHA PARA PAREDE OU MADEIRA, NUMERO 120 (COR VERMELHA) | MAT. | UN | 0.1 | 0.48 | 0.04
4056 | !EM PROCESSO DE DESATIVACAO!MASSA ACRILICA PARA PAREDES INTERIOR/EXTERIOR | MAT. | GL | 0.244 | 22.03 | 5.37
88310U | PINTOR COM ENCARGOS COMPLEMENTARES | SER.CG | H | 0.571 | 21.45 | 12.24
88316U | SERVENTE COM ENCARGOS COMPLEMENTARES | SER.CG | H | 0.143 | 16.42 | 2.34
CUSTO(mão-de-obra): | [5 empty] | 5
CUSTO(material): | [5 empty] | 9.32
CUSTO TOTAL(unit.): | [5 empty] | 14.32
LS(%): 113,39% | [5 empty] | 5.67
BDI(%): 0% | [5 empty] | 0
ADM(%): 0% | [5 empty] | 0
TOTAL TAXA: | [5 empty] | 5.67
CUSTO TOTAL UNIT.(c/taxa): | [5 empty] | 19.99
QUANTIDADE: | [5 empty] | 193.8
CUSTO TOTAL(c/taxa): | [5 empty] | 3874.06
UFPE 18.14 | PINTURA PARA PROTEÇÃO DE SUPERFÍCIES COM HIDROFUGANTE COM SOLUÇÃO EM SILICONE, DUAS DEMÃOS | SER.CG | M2
151 | IMPERMEABILIZANTE INCOLOR PARA TRATAMENTO DE FACHADAS E TELHAS, BASE SILICONE | MAT. | L | 0.48 | 26.73 | 12.83
88310U | PINTOR COM ENCARGOS COMPLEMENTARES | SER.CG | H | 0.4 | 21.45 | 8.58
88316U | SERVENTE COM ENCARGOS COMPLEMENTARES | SER.CG | H | 0.2 | 16.42 | 3.28
CUSTO(mão-de-obra): | [5 empty] | 4.06
CUSTO(material): | [5 empty] | 16.02
CUSTO TOTAL(unit.): | [5 empty] | 20.08
LS(%): 113,39% | [5 empty] | 4.61
BDI(%): 0% | [5 empty] | 0
ADM(%): 0% | [5 empty] | 0
TOTAL TAXA: | [5 empty] | 4.61
CUSTO TOTAL UNIT.(c/taxa): | [5 empty] | 24.69
QUANTIDADE: | [5 empty] | 13.3
CUSTO TOTAL(c/taxa): | [5 empty] | 328.37
08. | EQUIPAMENTOS/ MATERIAIS (FORNECIMENTO)
COT 12.29 | TRANSFORMADOR TRIFÁSICO 500KVA PRIMÁRIO 13,8/13,2/12,6/12,0 KV SECUNDÁRIO 380/220V 60HZ A SECO ENCAPSULADO EM RESINA | EQ.AQ. | UN
COT 12.29 | TRANSFORMADOR TRIFÁSICO 500KVA PRIMÁRIO 13,8/13,2/12,6/12,0 KV SECUNDÁRIO 380/220V 60HZ A SECO ENCAPSULADO EM RESINA | EQ.AQ. | UN
CUSTO(mão-de-obra): | [5 empty] | 0
CUSTO(material): | [5 empty] | 52405
CUSTO TOTAL(unit.): | [5 empty] | 52405
LS(%): 113,39% | [5 empty] | 0
BDI(%): 0% | [5 empty] | 0
ADM(%): 0% | [5 empty] | 0
TOTAL TAXA: | [5 empty] | 0
CUSTO TOTAL UNIT.(c/taxa): | [5 empty] | 52405
QUANTIDADE: | [5 empty] | 2
CUSTO TOTAL(c/taxa): | [5 empty] | 104810
COT 12.30 | DISJUNTOR TRIFÁSICO DE MÉDIA TENSÃO 17,5KV 16KA 350MVA 630A COM PROTEÇÃO INDIRETA NTEGRADA "ON BOARD" A VÁCUO INTEGRADO COM 3 TCS EPÓXI - PROTEÇÃO CLASSE DE EXATIDÃO 0,3P75 - RTP 13,8KV/115V RELAÇÃO NOMINAL 120:1 | EQ.AQ. | UN
COT 12.30 | DISJUNTOR TRIFÁSICO DE MÉDIA TENSÃO 17,5KV 16KA 350MVA 630A COM PROTEÇÃO INDIRETA NTEGRADA "ON BOARD" A VÁCUO INTEGRADO COM 3 TCS EPÓXI - PROTEÇÃO CLASSE DE EXATIDÃO 0,3P75 - RTP 13,8KV/115V RELAÇÃO NOMINAL 120:1 | EQ.AQ. | UN
CUSTO(mão-de-obra): | [5 empty] | 0
CUSTO(material): | [5 empty] | 31356
CUSTO TOTAL(unit.): | [5 empty] | 31356
LS(%): 113,39% | [5 empty] | 0
BDI(%): 0% | [5 empty] | 0
ADM(%): 0% | [5 empty] | 0
TOTAL TAXA: | [5 empty] | 0
CUSTO TOTAL UNIT.(c/taxa): | [5 empty] | 31356
QUANTIDADE: | [5 empty] | 1
CUSTO TOTAL(c/taxa): | [5 empty] | 31356
COT 12.43 | QDGBT - QUADRO DE DISTRIBUIÇÃO GERAL MONTADO E INTERLIGADO CONFORME DIAGRAMA UNIFILAR, CONSTRUÍDO NO SISTEMA DE CAIXAS DE SOBREPOR, EM CHAPA DE AÇO 16 USG, PARA INSTALAÇÃO ABRIGADA, PINTADO COM 2 DEMÃOS DE TINTA ANTI-FERRUGINOSA E UMA DE ACABAMENTO NA COR CINZA RAL 7032 E GRAU DE PROTEÇÃO IP 55, COM PAINEL INTERNO APARAFUSADO, RECORTADO PARA SALIENTAR AS MANOPLAS DOS DISJUNTORES, VOLTIMETRO E AMPERIMETROS, PORTAS FRONTAIS COM FECHADURA UNIVERSAL E ETIQUETAS EM ACRÍLICO COM A IDENTIFICAÇÃO DO QUADRO CONFORME DIAGRAMA UNIFILAR, BARRAMENTO DE COBRE ELETROLITICO PURO (99,8%), MONTADO EM MATERIAL ISOLANTE, A ENTRADA E SAÍDA DOS CABOS PELA FACE INFERIOR, TERMINAIS DE ATERRAMENTO IDENTIFICÁVEIS, DEVENDO SER CONSTRUÍDO NOS PADRÕES ABNT, MONTADO E INTERLIGADO CONFORME DIAGRAMA UNIFILAR | MAT. | UN
COT 12.43 | QDGBT - QUADRO DE DISTRIBUIÇÃO GERAL MONTADO E INTERLIGADO CONFORME DIAGRAMA UNIFILAR, CONSTRUÍDO NO SISTEMA DE CAIXAS DE SOBREPOR, EM CHAPA DE AÇO 16 USG, PARA INSTALAÇÃO ABRIGADA, PINTADO COM 2 DEMÃOS DE TINTA ANTI-FERRUGINOSA E UMA DE ACABAMENTO NA COR CINZA RAL 7032 E GRAU DE PROTEÇÃO IP 55, COM PAINEL INTERNO APARAFUSADO, RECORTADO PARA SALIENTAR AS MANOPLAS DOS DISJUNTORES, VOLTIMETRO E AMPERIMETROS, PORTAS FRONTAIS COM FECHADURA UNIVERSAL E ETIQUETAS EM ACRÍLICO COM A IDENTIFICAÇÃO DO QUADRO CONFORME DIAGRAMA UNIFILAR, BARRAMENTO DE COBRE ELETROLITICO PURO (99,8%), MONTADO EM MATERIAL ISOLANTE, A ENTRADA E SAÍDA DOS CABOS PELA FACE INFERIOR, TERMINAIS DE ATERRAMENTO IDENTIFICÁVEIS, DEVENDO SER CONSTRUÍDO NOS PADRÕES ABNT, MONTADO E INTERLIGADO CONFORME DIAGRAMA UNIFILAR | MAT. | UN
CUSTO(mão-de-obra): | [5 empty] | 0
CUSTO(material): | [5 empty] | 41757.07
CUSTO TOTAL(unit.): | [5 empty] | 41757.07
LS(%): 113,39% | [5 empty] | 0
BDI(%): 0% | [5 empty] | 0
ADM(%): 0% | [5 empty] | 0
TOTAL TAXA: | [5 empty] | 0
CUSTO TOTAL UNIT.(c/taxa): | [5 empty] | 41757.07
QUANTIDADE: | [5 empty] | 1
CUSTO TOTAL(c/taxa): | [5 empty] | 41757.07
COT 12.44 | QGD - QUADRO GERAL DE DISTRIBUIÇÃO, MOTORIZADO, MONTADO E INTERLIGADO CONFORME DIAGRAMA UNIFILAR, CONSTRUÍDO NO SISTEMA DE CAIXAS DE SOBREPOR, EM CHAPA DE AÇO 16 USG, PARA INSTALAÇÃO ABRIGADA, PINTADO COM 2 DEMÃOS DE TINTA ANTI-FERRUGINOSA E UMA DE ACABAMENTO NA COR CINZA RAL 7032 E GRAU DE PROTEÇÃO IP 55, COM PAINEL INTERNO APARAFUSADO, RECORTADO PARA SALIENTAR AS MANOPLAS DOS DISJUNTORES, VOLTIMETRO E AMPERIMETROS, PORTAS FRONTAIS COM FECHADURA UNIVERSAL E ETIQUETAS EM ACRÍLICO COM A IDENTIFICAÇÃO DO QUADRO CONFORME DIAGRAMA UNIFILAR, BARRAMENTO DE COBRE ELETROLITICO PURO (99,8%), MONTADO EM MATERIAL ISOLANTE, A ENTRADA E SAÍDA DOS CABOS PELA FACE INFERIOR, TERMINAIS DE ATERRAMENTO IDENTIFICÁVEIS, DEVENDO SER CONSTRUÍDO NOS PADRÕES ABNT | MAT. | UN
COT 12.44 | QGD - QUADRO GERAL DE DISTRIBUIÇÃO, MOTORIZADO, MONTADO E INTERLIGADO CONFORME DIAGRAMA UNIFILAR, CONSTRUÍDO NO SISTEMA DE CAIXAS DE SOBREPOR, EM CHAPA DE AÇO 16 USG, PARA INSTALAÇÃO ABRIGADA, PINTADO COM 2 DEMÃOS DE TINTA ANTI-FERRUGINOSA E UMA DE ACABAMENTO NA COR CINZA RAL 7032 E GRAU DE PROTEÇÃO IP 55, COM PAINEL INTERNO APARAFUSADO, RECORTADO PARA SALIENTAR AS MANOPLAS DOS DISJUNTORES, VOLTIMETRO E AMPERIMETROS, PORTAS FRONTAIS COM FECHADURA UNIVERSAL E ETIQUETAS EM ACRÍLICO COM A IDENTIFICAÇÃO DO QUADRO CONFORME DIAGRAMA UNIFILAR, BARRAMENTO DE COBRE ELETROLITICO PURO (99,8%), MONTADO EM MATERIAL ISOLANTE, A ENTRADA E SAÍDA DOS CABOS PELA FACE INFERIOR, TERMINAIS DE ATERRAMENTO IDENTIFICÁVEIS, DEVENDO SER CONSTRUÍDO NOS PADRÕES ABNT | MAT. | UN
CUSTO(mão-de-obra): | [5 empty] | 0
CUSTO(material): | [5 empty] | 51087.71
CUSTO TOTAL(unit.): | [5 empty] | 51087.71
LS(%): 113,39% | [5 empty] | 0
BDI(%): 0% | [5 empty] | 0
ADM(%): 0% | [5 empty] | 0
TOTAL TAXA: | [5 empty] | 0
CUSTO TOTAL UNIT.(c/taxa): | [5 empty] | 51087.71
QUANTIDADE: | [5 empty] | 1
CUSTO TOTAL(c/taxa): | [5 empty] | 51087.71
COT 13.10 | ACCESS POINT, DUAL BAND (2.4 E 5 GHZ, ANTENAS OMNIDIRECIONAIS INTERNAS, PADRÃO 802.11 AC/N, PORTA GIGABIT ETHERNET 10/100/1000 BASE-T RJ-45, ALIMENTAÇÃO 802AF POE) SUPORTAR GERENCIAMENTO CENTRALIZADO - RUCKUS R 610 | MAT. | UN
COT 13.10 | ACCESS POINT, DUAL BAND (2.4 E 5 GHZ, ANTENAS OMNIDIRECIONAIS INTERNAS, PADRÃO 802.11 AC/N, PORTA GIGABIT ETHERNET 10/100/1000 BASE-T RJ-45, ALIMENTAÇÃO 802AF POE) SUPORTAR GERENCIAMENTO CENTRALIZADO - RUCKUS R 610 | MAT. | UN
CUSTO(mão-de-obra): | [5 empty] | 0
CUSTO(material): | [5 empty] | 3212
CUSTO TOTAL(unit.): | [5 empty] | 3212
LS(%): 113,39% | [5 empty] | 0
BDI(%): 0% | [5 empty] | 0
ADM(%): 0% | [5 empty] | 0
TOTAL TAXA: | [5 empty] | 0
CUSTO TOTAL UNIT.(c/taxa): | [5 empty] | 3212
QUANTIDADE: | [5 empty] | 1
CUSTO TOTAL(c/taxa): | [5 empty] | 3212
COT 13.11 | SWITCH 48 PORTAS POE 10/100/1000 BASE- T RJ45 + 04 INTERFACES GIGABTI ETHERNET BASEADA EM MINI-GBIC + PORTA GERENCIAL 10/100 , PADRÃO 19" x 1U DE ALTURA, MODELO REFERÊNCIA SUMMIT X440 48P EXTREME | MAT. | UN
COT 13.11 | SWITCH 48 PORTAS POE 10/100/1000 BASE- T RJ45 + 04 INTERFACES GIGABTI ETHERNET BASEADA EM MINI-GBIC + PORTA GERENCIAL 10/100 , PADRÃO 19" x 1U DE ALTURA, MODELO REFERÊNCIA SUMMIT X440 48P EXTREME | MAT. | UN
CUSTO(mão-de-obra): | [5 empty] | 0
CUSTO(material): | [5 empty] | 29864
CUSTO TOTAL(unit.): | [5 empty] | 29864
LS(%): 113,39% | [5 empty] | 0
BDI(%): 0% | [5 empty] | 0
ADM(%): 0% | [5 empty] | 0
TOTAL TAXA: | [5 empty] | 0
CUSTO TOTAL UNIT.(c/taxa): | [5 empty] | 29864
QUANTIDADE: | [5 empty] | 1
CUSTO TOTAL(c/taxa): | [5 empty] | 29864
09. | RESERVATÓRIOS E CASA DE BOMBAS
09.01.01 | ESCAVAÇÃO
100205U | TRANSPORTE HORIZONTAL COM JERICA DE 60 L, DE MASSA/ GRANEL (UNIDADE: M3XKM). AF_07/2019 | SER.CG | M3XKM
88316U | SERVENTE COM ENCARGOS COMPLEMENTARES | SER.CG | H | 68.3065 | 16.42 | 1121.59
CUSTO(mão-de-obra): | [5 empty] | 380.66
CUSTO(material): | [5 empty] | 309.91
CUSTO TOTAL(unit.): | [5 empty] | 690.57
LS(%): 113,39% | [5 empty] | 431.02
BDI(%): 0% | [5 empty] | 0
ADM(%): 0% | [5 empty] | 0
TOTAL TAXA: | [5 empty] | 431.02
CUSTO TOTAL UNIT.(c/taxa): | [5 empty] | 1121.59
QUANTIDADE: | [5 empty] | 0.67
CUSTO TOTAL(c/taxa): | [5 empty] | 751.46
96523U | ESCAVAÇÃO MANUAL PARA BLOCO DE COROAMENTO OU SAPATA, COM PREVISÃO DE FÔRMA. AF_06/2017 | SER.CG | M3
88309U | PEDREIRO COM ENCARGOS COMPLEMENTARES | SER.CG | H | 1.189 | 20.45 | 24.31
88316U | SERVENTE COM ENCARGOS COMPLEMENTARES | SER.CG | H | 3.053 | 16.42 | 50.13
CUSTO(mão-de-obra): | [5 empty] | 25.82
CUSTO(material): | [5 empty] | 19.37
CUSTO TOTAL(unit.): | [5 empty] | 45.19
LS(%): 113,39% | [5 empty] | 29.25
BDI(%): 0% | [5 empty] | 0
ADM(%): 0% | [5 empty] | 0
TOTAL TAXA: | [5 empty] | 29.25
CUSTO TOTAL UNIT.(c/taxa): | [5 empty] | 74.44
QUANTIDADE: | [5 empty] | 33.26
CUSTO TOTAL(c/taxa): | [5 empty] | 2475.87
96995U | REATERRO MANUAL APILOADO COM SOQUETE. AF_10/2017 | SER.CG | M3
88316U | SERVENTE COM ENCARGOS COMPLEMENTARES | SER.CG | H | 2.3986 | 16.42 | 39.38
CUSTO(mão-de-obra): | [5 empty] | 13.36
CUSTO(material): | [5 empty] | 10.88
CUSTO TOTAL(unit.): | [5 empty] | 24.24
LS(%): 113,39% | [5 empty] | 15.14
BDI(%): 0% | [5 empty] | 0
ADM(%): 0% | [5 empty] | 0
TOTAL TAXA: | [5 empty] | 15.14
CUSTO TOTAL UNIT.(c/taxa): | [5 empty] | 39.38
QUANTIDADE: | [5 empty] | 6.47
CUSTO TOTAL(c/taxa): | [5 empty] | 254.78
97914U | TRANSPORTE COM CAMINHÃO BASCULANTE DE 6 M³, EM VIA URBANA PAVIMENTADA, DMT ATÉ 30 KM (UNIDADE: M3XKM). AF_07/2020 | SER.CG | M3XKM
67826U | CAMINHÃO BASCULANTE 6 M3 TOCO, PESO BRUTO TOTAL 16.000 KG, CARGA ÚTIL MÁXIMA 11.130 KG, DISTÂNCIA ENTRE EIXOS 5,36 M, POTÊNCIA 185 CV, INCLUSIVE CAÇAMBA METÁLICA - CHP DIURNO. AF_06/2014 | SER.CG | CHP | 0.0139 | 128.32 | 1.78
67827U | CAMINHÃO BASCULANTE 6 M3 TOCO, PESO BRUTO TOTAL 16.000 KG, CARGA ÚTIL MÁXIMA 11.130 KG, DISTÂNCIA ENTRE EIXOS 5,36 M, POTÊNCIA 185 CV, INCLUSIVE CAÇAMBA METÁLICA - CHI DIURNO. AF_06/2014 | SER.CG | CHI | 0.006 | 48.37 | 0.29
CUSTO(mão-de-obra): | [5 empty] | 0.23
CUSTO(material): | [5 empty] | 1.57
CUSTO TOTAL(unit.): | [5 empty] | 1.8
LS(%): 113,39% | [5 empty] | 0.27
BDI(%): 0% | [5 empty] | 0
ADM(%): 0% | [5 empty] | 0
TOTAL TAXA: | [5 empty] | 0.27
CUSTO TOTAL UNIT.(c/taxa): | [5 empty] | 2.07
QUANTIDADE: | [5 empty] | 669.75
CUSTO TOTAL(c/taxa): | [5 empty] | 1386.38
UFPE 1.2 | DESTINAÇÃO FINAL DE RESÍDUOS DA CONSTRUÇÃO CIVIL EM USINA DE RECICLAGEM LICENCIADA (CTR) - ESCAVAÇÃO | SER.CG | T
COTAÇÃO 1.2 | DESTINAÇÃO FINAL DE RESÍDUOS DA CONSTRUÇÃO CIVIL EM USINA DE RECICLAGEM LICENCIADA (CTR) - ESCAVAÇÃO | MAT. | T | 1 | 25 | 25
CUSTO(mão-de-obra): | [5 empty] | 0
CUSTO(material): | [5 empty] | 25
CUSTO TOTAL(unit.): | [5 empty] | 25
LS(%): 113,39% | [5 empty] | 0
BDI(%): 0% | [5 empty] | 0
ADM(%): 0% | [5 empty] | 0
TOTAL TAXA: | [5 empty] | 0
CUSTO TOTAL UNIT.(c/taxa): | [5 empty] | 25
QUANTIDADE: | [5 empty] | 56.93
CUSTO TOTAL(c/taxa): | [5 empty] | 1423.25
UFPE 25.6 | CARGA MANUAL DE TERRA EM CAMINHAO BASCULANTE 6 M3 | SER.CG | M3
5961U | CAMINHÃO BASCULANTE 6 M3, PESO BRUTO TOTAL 16.000 KG, CARGA ÚTIL MÁXIMA 13.071 KG, DISTÂNCIA ENTRE EIXOS 4,80 M, POTÊNCIA 230 CV INCLUSIVE CAÇAMBA METÁLICA - CHI DIURNO. AF_06/2014 | SER.CG | CHI | 0.2 | 49.29 | 9.85
88316U | SERVENTE COM ENCARGOS COMPLEMENTARES | SER.CG | H | 0.6 | 16.42 | 9.85
CUSTO(mão-de-obra): | [5 empty] | 5.68
CUSTO(material): | [5 empty] | 7.58
CUSTO TOTAL(unit.): | [5 empty] | 13.26
LS(%): 113,39% | [5 empty] | 6.44
BDI(%): 0% | [5 empty] | 0
ADM(%): 0% | [5 empty] | 0
TOTAL TAXA: | [5 empty] | 6.44
CUSTO TOTAL UNIT.(c/taxa): | [5 empty] | 19.7
QUANTIDADE: | [5 empty] | 33.49
CUSTO TOTAL(c/taxa): | [5 empty] | 659.75
09.01.02 | ESTRUTURA
92419U | MONTAGEM E DESMONTAGEM DE FÔRMA DE PILARES RETANGULARES E ESTRUTURAS SIMILARES, PÉ-DIREITO SIMPLES, EM CHAPA DE MADEIRA COMPENSADA RESINADA, 4 UTILIZAÇÕES. AF_09/2020 | SER.CG | M2
2692 | DESMOLDANTE PROTETOR PARA FORMAS DE MADEIRA, DE BASE OLEOSA EMULSIONADA EM AGUA | MAT. | L | 0.01 | 6.62 | 0.06
40271 | LOCACAO DE APRUMADOR METALICO DE PILAR, COM ALTURA E ANGULO REGULAVEIS, EXTENSAO DE *1,50* A *2,80* M | MAT. | MÊS | 0.196 | 5.2 | 1.01
40275 | LOCACAO DE VIGA SANDUICHE METALICA VAZADA PARA TRAVAMENTO DE PILARES, ALTURA DE *8* CM, LARGURA DE *6* CM E EXTENSAO DE 2 M | MAT. | MÊS | 0.393 | 8 | 3.14
40287 | LOCACAO DE BARRA DE ANCORAGEM DE 0,80 A 1,20 M DE EXTENSAO, COM ROSCA DE 5/8", INCLUINDO PORCA E FLANGE | MAT. | MÊS | 0.785 | 2 | 1.57
40304 | PREGO DE ACO POLIDO COM CABECA DUPLA 17 X 27 (2 1/2 X 11) | MAT. | KG | 0.019 | 18.83 | 0.35
88239U | AJUDANTE DE CARPINTEIRO COM ENCARGOS COMPLEMENTARES | SER.CG | H | 0.159 | 16.93 | 2.69
88262U | CARPINTEIRO DE FORMAS COM ENCARGOS COMPLEMENTARES | SER.CG | H | 0.866 | 20.24 | 17.52
92263U | FABRICAÇÃO DE FÔRMA PARA PILARES E ESTRUTURAS SIMILARES, EM CHAPA DE MADEIRA COMPENSADA RESINADA, E = 17 MM. AF_09/2020 | SER.CG | M2 | 0.263 | 131.94 | 34.7
CUSTO(mão-de-obra): | [5 empty] | 10.93
CUSTO(material): | [5 empty] | 37.7
CUSTO TOTAL(unit.): | [5 empty] | 48.63
LS(%): 113,39% | [5 empty] | 12.41
BDI(%): 0% | [5 empty] | 0
ADM(%): 0% | [5 empty] | 0
TOTAL TAXA: | [5 empty] | 12.41
CUSTO TOTAL UNIT.(c/taxa): | [5 empty] | 61.04
QUANTIDADE: | [5 empty] | 88.7
CUSTO TOTAL(c/taxa): | [5 empty] | 5414.24
92514U | MONTAGEM E DESMONTAGEM DE FÔRMA DE LAJE MACIÇA, PÉ-DIREITO SIMPLES, EM CHAPA DE MADEIRA COMPENSADA RESINADA, 4 UTILIZAÇÕES. AF_09/2020 | SER.CG | M2
10749 | LOCACAO DE ESCORA METALICA TELESCOPICA, COM ALTURA REGULAVEL DE *1,80* A *3,20* M, COM CAPACIDADE DE CARGA DE NO MINIMO 1000 KGF (10 KN), INCLUSO TRIPE E FORCADO | MAT. | MÊS | 0.397 | 3.66 | 1.45
2692 | DESMOLDANTE PROTETOR PARA FORMAS DE MADEIRA, DE BASE OLEOSA EMULSIONADA EM AGUA | MAT. | L | 0.01 | 6.62 | 0.06
40270 | VIGA DE ESCORAMAENTO H20, DE MADEIRA, PESO DE 5,00 A 5,20 KG/M, COM EXTREMIDADES PLASTICAS | MAT. | M | 0.03 | 69.08 | 2.07
88239U | AJUDANTE DE CARPINTEIRO COM ENCARGOS COMPLEMENTARES | SER.CG | H | 0.097 | 16.93 | 1.64
88262U | CARPINTEIRO DE FORMAS COM ENCARGOS COMPLEMENTARES | SER.CG | H | 0.528 | 20.24 | 10.68
92267U | FABRICAÇÃO DE FÔRMA PARA LAJES, EM CHAPA DE MADEIRA COMPENSADA RESINADA, E = 17 MM. AF_09/2020 | SER.CG | M2 | 0.341 | 36.18 | 12.33
CUSTO(mão-de-obra): | [5 empty] | 4.54
CUSTO(material): | [5 empty] | 18.53
CUSTO TOTAL(unit.): | [5 empty] | 23.07
LS(%): 113,39% | [5 empty] | 5.16
BDI(%): 0% | [5 empty] | 0
ADM(%): 0% | [5 empty] | 0
TOTAL TAXA: | [5 empty] | 5.16
CUSTO TOTAL UNIT.(c/taxa): | [5 empty] | 28.23
QUANTIDADE: | [5 empty] | 17.36
CUSTO TOTAL(c/taxa): | [5 empty] | 490.07
92785U | ARMAÇÃO DE LAJE DE UMA ESTRUTURA CONVENCIONAL DE CONCRETO ARMADO EM UMA EDIFICAÇÃO TÉRREA OU SOBRADO UTILIZANDO AÇO CA-50 DE 6,3 MM - MONTAGEM. AF_12/2015 | SER.CG | KG
39017 | ESPACADOR / DISTANCIADOR CIRCULAR COM ENTRADA LATERAL, EM PLASTICO, PARA VERGALHAO *4,2 A 12,5* MM, COBRIMENTO 20 MM | MAT. | UN | 1.333 | 0.17 | 0.22
43132 | ARAME RECOZIDO 16 BWG, D = 1,65 MM (0,016 KG/M) OU 18 BWG, D = 1,25 MM (0,01 KG/M) | MAT. | KG | 0.025 | 19.6 | 0.49
88238U | AJUDANTE DE ARMADOR COM ENCARGOS COMPLEMENTARES | SER.CG | H | 0.0191 | 15.59 | 0.29
88245U | ARMADOR COM ENCARGOS COMPLEMENTARES | SER.CG | H | 0.1168 | 20.34 | 2.37
92801U | CORTE E DOBRA DE AÇO CA-50, DIÂMETRO DE 6,3 MM, UTILIZADO EM LAJE. AF_12/2015 | SER.CG | KG | 1 | 12.01 | 12.01
CUSTO(mão-de-obra): | [5 empty] | 1.2
CUSTO(material): | [5 empty] | 12.82
CUSTO TOTAL(unit.): | [5 empty] | 14.02
LS(%): 113,39% | [5 empty] | 1.36
BDI(%): 0% | [5 empty] | 0
ADM(%): 0% | [5 empty] | 0
TOTAL TAXA: | [5 empty] | 1.36
CUSTO TOTAL UNIT.(c/taxa): | [5 empty] | 15.38
QUANTIDADE: | [5 empty] | 74.68
CUSTO TOTAL(c/taxa): | [5 empty] | 1148.57
92786U | ARMAÇÃO DE LAJE DE UMA ESTRUTURA CONVENCIONAL DE CONCRETO ARMADO EM UMA EDIFICAÇÃO TÉRREA OU SOBRADO UTILIZANDO AÇO CA-50 DE 8,0 MM - MONTAGEM. AF_12/2015 | SER.CG | KG
39017 | ESPACADOR / DISTANCIADOR CIRCULAR COM ENTRADA LATERAL, EM PLASTICO, PARA VERGALHAO *4,2 A 12,5* MM, COBRIMENTO 20 MM | MAT. | UN | 0.728 | 0.17 | 0.12
43132 | ARAME RECOZIDO 16 BWG, D = 1,65 MM (0,016 KG/M) OU 18 BWG, D = 1,25 MM (0,01 KG/M) | MAT. | KG | 0.025 | 19.6 | 0.49
88238U | AJUDANTE DE ARMADOR COM ENCARGOS COMPLEMENTARES | SER.CG | H | 0.014 | 15.59 | 0.21
88245U | ARMADOR COM ENCARGOS COMPLEMENTARES | SER.CG | H | 0.0859 | 20.34 | 1.74
92802U | CORTE E DOBRA DE AÇO CA-50, DIÂMETRO DE 8,0 MM, UTILIZADO EM LAJE. AF_12/2015 | SER.CG | KG | 1 | 12.16 | 12.16
CUSTO(mão-de-obra): | [5 empty] | 0.83
CUSTO(material): | [5 empty] | 12.96
CUSTO TOTAL(unit.): | [5 empty] | 13.79
LS(%): 113,39% | [5 empty] | 0.93
BDI(%): 0% | [5 empty] | 0
ADM(%): 0% | [5 empty] | 0
TOTAL TAXA: | [5 empty] | 0.93
CUSTO TOTAL UNIT.(c/taxa): | [5 empty] | 14.72
QUANTIDADE: | [5 empty] | 133.85
CUSTO TOTAL(c/taxa): | [5 empty] | 1970.27
92788U | ARMAÇÃO DE LAJE DE UMA ESTRUTURA CONVENCIONAL DE CONCRETO ARMADO EM UMA EDIFICAÇÃO TÉRREA OU SOBRADO UTILIZANDO AÇO CA-50 DE 12,5 MM - MONTAGEM. AF_12/2015 | SER.CG | KG
39017 | ESPACADOR / DISTANCIADOR CIRCULAR COM ENTRADA LATERAL, EM PLASTICO, PARA VERGALHAO *4,2 A 12,5* MM, COBRIMENTO 20 MM | MAT. | UN | 0.147 | 0.17 | 0.02
43132 | ARAME RECOZIDO 16 BWG, D = 1,65 MM (0,016 KG/M) OU 18 BWG, D = 1,25 MM (0,01 KG/M) | MAT. | KG | 0.025 | 19.6 | 0.49
88238U | AJUDANTE DE ARMADOR COM ENCARGOS COMPLEMENTARES | SER.CG | H | 0.0073 | 15.59 | 0.11
88245U | ARMADOR COM ENCARGOS COMPLEMENTARES | SER.CG | H | 0.0446 | 20.34 | 0.9
92804U | CORTE E DOBRA DE AÇO CA-50, DIÂMETRO DE 12,5 MM, UTILIZADO EM LAJE. AF_12/2015 | SER.CG | KG | 1 | 9.74 | 9.74
CUSTO(mão-de-obra): | [5 empty] | 0.4
CUSTO(material): | [5 empty] | 10.4
CUSTO TOTAL(unit.): | [5 empty] | 10.8
LS(%): 113,39% | [5 empty] | 0.46
BDI(%): 0% | [5 empty] | 0
ADM(%): 0% | [5 empty] | 0
TOTAL TAXA: | [5 empty] | 0.46
CUSTO TOTAL UNIT.(c/taxa): | [5 empty] | 11.26
QUANTIDADE: | [5 empty] | 284
CUSTO TOTAL(c/taxa): | [5 empty] | 3197.84
95241U | LASTRO DE CONCRETO MAGRO, APLICADO EM PISOS OU RADIERS, ESPESSURA DE 5 CM. AF_07/2016 | SER.CG | M2
88309U | PEDREIRO COM ENCARGOS COMPLEMENTARES | SER.CG | H | 0.2718 | 20.45 | 5.55
88316U | SERVENTE COM ENCARGOS COMPLEMENTARES | SER.CG | H | 0.0741 | 16.42 | 1.21
94968U | CONCRETO MAGRO PARA LASTRO, TRAÇO 1:4,5:4,5 (CIMENTO/ AREIA MÉDIA/ BRITA 1) - PREPARO MECÂNICO COM BETONEIRA 600 L. AF_07/2016 | SER.CG | M3 | 0.0565 | 319.69 | 18.06
CUSTO(mão-de-obra): | [5 empty] | 3.89
CUSTO(material): | [5 empty] | 16.5
CUSTO TOTAL(unit.): | [5 empty] | 20.39
LS(%): 113,39% | [5 empty] | 4.43
BDI(%): 0% | [5 empty] | 0
ADM(%): 0% | [5 empty] | 0
TOTAL TAXA: | [5 empty] | 4.43
CUSTO TOTAL UNIT.(c/taxa): | [5 empty] | 24.82
QUANTIDADE: | [5 empty] | 20.02
CUSTO TOTAL(c/taxa): | [5 empty] | 496.89
97095U | CONCRETAGEM DE RADIER, PISO OU LAJE SOBRE SOLO, FCK 30 MPA, PARA ESPESSURA DE 15 CM - LANÇAMENTO, ADENSAMENTO E ACABAMENTO. AF_09/2017 | SER.CG | M3
1525 | CONCRETO USINADO BOMBEAVEL, CLASSE DE RESISTENCIA C30, COM BRITA 0 E 1, SLUMP = 100 +/- 20 MM, INCLUI SERVICO DE BOMBEAMENTO (NBR 8953) | MAT. | M3 | 1.095 | 353.61 | 387.2
88309U | PEDREIRO COM ENCARGOS COMPLEMENTARES | SER.CG | H | 0.442 | 20.45 | 9.03
88316U | SERVENTE COM ENCARGOS COMPLEMENTARES | SER.CG | H | 0.442 | 16.42 | 7.25
90586U | VIBRADOR DE IMERSÃO, DIÂMETRO DE PONTEIRA 45MM, MOTOR ELÉTRICO TRIFÁSICO POTÊNCIA DE 2 CV - CHP DIURNO. AF_06/2015 | SER.CG | CHP | 0.058 | 1.77 | 0.1
90587U | VIBRADOR DE IMERSÃO, DIÂMETRO DE PONTEIRA 45MM, MOTOR ELÉTRICO TRIFÁSICO POTÊNCIA DE 2 CV - CHI DIURNO. AF_06/2015 | SER.CG | CHI | 0.053 | 0.38 | 0.02
CUSTO(mão-de-obra): | [5 empty] | 5.73
CUSTO(material): | [5 empty] | 391.38
CUSTO TOTAL(unit.): | [5 empty] | 397.11
LS(%): 113,39% | [5 empty] | 6.49
BDI(%): 0% | [5 empty] | 0
ADM(%): 0% | [5 empty] | 0
TOTAL TAXA: | [5 empty] | 6.49
CUSTO TOTAL UNIT.(c/taxa): | [5 empty] | 403.6
QUANTIDADE: | [5 empty] | 2.87
CUSTO TOTAL(c/taxa): | [5 empty] | 1158.33
99059U | LOCACAO CONVENCIONAL DE OBRA, UTILIZANDO GABARITO DE TÁBUAS CORRIDAS PONTALETADAS A CADA 2,00M - 2 UTILIZAÇÕES. AF_10/2018 | SER.CG | M
10567 | TABUA *2,5 X 23* CM EM PINUS, MISTA OU EQUIVALENTE DA REGIAO - BRUTA | MAT. | M | 0.55 | 9.44 | 5.19
4417 | SARRAFO DE MADEIRA NAO APARELHADA *2,5 X 7* CM, MACARANDUBA, ANGELIM OU EQUIVALENTE DA REGIAO | MAT. | M | 0.7445 | 4.08 | 3.03
4433 | PECA DE MADEIRA NAO APARELHADA *7,5 X 7,5* CM (3 X 3 ") MACARANDUBA, ANGELIM OU EQUIVALENTE DA REGIAO | MAT. | M | 0.4125 | 14.66 | 6.04
5068 | PREGO DE ACO POLIDO COM CABECA 17 X 21 (2 X 11) | MAT. | KG | 0.111 | 15.26 | 1.69
7356 | TINTA ACRILICA PREMIUM, COR BRANCO FOSCO | MAT. | L | 0.0256 | 21.2 | 0.54
88239U | AJUDANTE DE CARPINTEIRO COM ENCARGOS COMPLEMENTARES | SER.CG | H | 0.3563 | 16.93 | 6.03
88262U | CARPINTEIRO DE FORMAS COM ENCARGOS COMPLEMENTARES | SER.CG | H | 0.7125 | 20.24 | 14.42
91692U | SERRA CIRCULAR DE BANCADA COM MOTOR ELÉTRICO POTÊNCIA DE 5HP, COM COIFA PARA DISCO 10" - CHP DIURNO. AF_08/2015 | SER.CG | CHP | 0.0039 | 34.58 | 0.13
91693U | SERRA CIRCULAR DE BANCADA COM MOTOR ELÉTRICO POTÊNCIA DE 5HP, COM COIFA PARA DISCO 10" - CHI DIURNO. AF_08/2015 | SER.CG | CHI | 0.0168 | 31.67 | 0.53
94974U | CONCRETO MAGRO PARA LASTRO, TRAÇO 1:4,5:4,5 (CIMENTO/ AREIA MÉDIA/ BRITA 1) - PREPARO MANUAL. AF_07/2016 | SER.CG | M3 | 0.0046 | 415.95 | 1.91
99062U | MARCAÇÃO DE PONTOS EM GABARITO OU CAVALETE. AF_10/2018 | SER.CG | UN | 1.5 | 1.89 | 2.83
CUSTO(mão-de-obra): | [5 empty] | 8.82
CUSTO(material): | [5 empty] | 23.51
CUSTO TOTAL(unit.): | [5 empty] | 32.33
LS(%): 113,39% | [5 empty] | 10.01
BDI(%): 0% | [5 empty] | 0
ADM(%): 0% | [5 empty] | 0
TOTAL TAXA: | [5 empty] | 10.01
CUSTO TOTAL UNIT.(c/taxa): | [5 empty] | 42.34
QUANTIDADE: | [5 empty] | 25.6
CUSTO TOTAL(c/taxa): | [5 empty] | 1083.9
UFPE 5.38 | ARMAÇÃO DE PILAR-PAREDE DE UMA ESTRUTURA CONVENCIONAL DE CONCRETO ARMADO EM UMA EDIFICAÇÃO TÉRREA OU SOBRADO UTILIZANDO AÇO CA-60 DE 5,0 MM - MONTAGEM. AF_12/2015 | SER.CG | KG
39017 | ESPACADOR / DISTANCIADOR CIRCULAR COM ENTRADA LATERAL, EM PLASTICO, PARA VERGALHAO *4,2 A 12,5* MM, COBRIMENTO 20 MM | MAT. | UN | 1.19 | 0.17 | 0.2
43132 | ARAME RECOZIDO 16 BWG, D = 1,65 MM (0,016 KG/M) OU 18 BWG, D = 1,25 MM (0,01 KG/M) | MAT. | KG | 0.025 | 19.6 | 0.49
88238U | AJUDANTE DE ARMADOR COM ENCARGOS COMPLEMENTARES | SER.CG | H | 0.0367 | 15.59 | 0.57
88245U | ARMADOR COM ENCARGOS COMPLEMENTARES | SER.CG | H | 0.2245 | 20.34 | 4.56
92791U | CORTE E DOBRA DE AÇO CA-60, DIÂMETRO DE 5,0 MM, UTILIZADO EM ESTRUTURAS DIVERSAS, EXCETO LAJES. AF_12/2015 | SER.CG | KG | 1 | 11.87 | 11.87
CUSTO(mão-de-obra): | [5 empty] | 2.45
CUSTO(material): | [5 empty] | 12.45
CUSTO TOTAL(unit.): | [5 empty] | 14.9
LS(%): 113,39% | [5 empty] | 2.79
BDI(%): 0% | [5 empty] | 0
ADM(%): 0% | [5 empty] | 0
TOTAL TAXA: | [5 empty] | 2.79
CUSTO TOTAL UNIT.(c/taxa): | [5 empty] | 17.69
QUANTIDADE: | [5 empty] | 23.48
CUSTO TOTAL(c/taxa): | [5 empty] | 415.36
UFPE 5.39 | ARMAÇÃO DE PILAR-PAREDE DE UMA ESTRUTURA CONVENCIONAL DE CONCRETO ARMADO EM UMA EDIFICAÇÃO TÉRREA OU SOBRADO UTILIZANDO AÇO CA-50 DE 6,3 MM - MONTAGEM. AF_12/2015 | SER.CG | KG
39017 | ESPACADOR / DISTANCIADOR CIRCULAR COM ENTRADA LATERAL, EM PLASTICO, PARA VERGALHAO *4,2 A 12,5* MM, COBRIMENTO 20 MM | MAT. | UN | 0.97 | 0.17 | 0.16
43132 | ARAME RECOZIDO 16 BWG, D = 1,65 MM (0,016 KG/M) OU 18 BWG, D = 1,25 MM (0,01 KG/M) | MAT. | KG | 0.025 | 19.6 | 0.49
88238U | AJUDANTE DE ARMADOR COM ENCARGOS COMPLEMENTARES | SER.CG | H | 0.028 | 15.59 | 0.43
88245U | ARMADOR COM ENCARGOS COMPLEMENTARES | SER.CG | H | 0.1713 | 20.34 | 3.48
92792U | CORTE E DOBRA DE AÇO CA-50, DIÂMETRO DE 6,3 MM, UTILIZADO EM ESTRUTURAS DIVERSAS, EXCETO LAJES. AF_12/2015 | SER.CG | KG | 1 | 12.26 | 12.26
CUSTO(mão-de-obra): | [5 empty] | 1.73
CUSTO(material): | [5 empty] | 13.11
CUSTO TOTAL(unit.): | [5 empty] | 14.84
LS(%): 113,39% | [5 empty] | 1.98
BDI(%): 0% | [5 empty] | 0
ADM(%): 0% | [5 empty] | 0
TOTAL TAXA: | [5 empty] | 1.98
CUSTO TOTAL UNIT.(c/taxa): | [5 empty] | 16.82
QUANTIDADE: | [5 empty] | 183.23
CUSTO TOTAL(c/taxa): | [5 empty] | 3081.92
UFPE 5.40 | ARMAÇÃO DE PILAR-PAREDE DE UMA ESTRUTURA CONVENCIONAL DE CONCRETO ARMADO EM UMA EDIFICAÇÃO TÉRREA OU SOBRADO UTILIZANDO AÇO CA-50 DE 8,0 MM - MONTAGEM. AF_12/2015 | SER.CG | KG
39017 | ESPACADOR / DISTANCIADOR CIRCULAR COM ENTRADA LATERAL, EM PLASTICO, PARA VERGALHAO *4,2 A 12,5* MM, COBRIMENTO 20 MM | MAT. | UN | 0.743 | 0.17 | 0.12
43132 | ARAME RECOZIDO 16 BWG, D = 1,65 MM (0,016 KG/M) OU 18 BWG, D = 1,25 MM (0,01 KG/M) | MAT. | KG | 0.025 | 19.6 | 0.49
88238U | AJUDANTE DE ARMADOR COM ENCARGOS COMPLEMENTARES | SER.CG | H | 0.0209 | 15.59 | 0.32
88245U | ARMADOR COM ENCARGOS COMPLEMENTARES | SER.CG | H | 0.1278 | 20.34 | 2.59
92793U | CORTE E DOBRA DE AÇO CA-50, DIÂMETRO DE 8,0 MM, UTILIZADO EM ESTRUTURAS DIVERSAS, EXCETO LAJES. AF_12/2015 | SER.CG | KG | 1 | 12.3 | 12.3
CUSTO(mão-de-obra): | [5 empty] | 1.22
CUSTO(material): | [5 empty] | 13.22
CUSTO TOTAL(unit.): | [5 empty] | 14.44
LS(%): 113,39% | [5 empty] | 1.38
BDI(%): 0% | [5 empty] | 0
ADM(%): 0% | [5 empty] | 0
TOTAL TAXA: | [5 empty] | 1.38
CUSTO TOTAL UNIT.(c/taxa): | [5 empty] | 15.82
QUANTIDADE: | [5 empty] | 495.75
CUSTO TOTAL(c/taxa): | [5 empty] | 7842.76
UFPE 5.41 | ARMAÇÃO DE PILAR-PAREDE DE UMA ESTRUTURA CONVENCIONAL DE CONCRETO ARMADO EM UMA EDIFICAÇÃO TÉRREA OU SOBRADO UTILIZANDO AÇO CA-50 DE 12,5 MM - MONTAGEM. AF_12/2015 | SER.CG | KG
39017 | ESPACADOR / DISTANCIADOR CIRCULAR COM ENTRADA LATERAL, EM PLASTICO, PARA VERGALHAO *4,2 A 12,5* MM, COBRIMENTO 20 MM | MAT. | UN | 0.367 | 0.17 | 0.06
43132 | ARAME RECOZIDO 16 BWG, D = 1,65 MM (0,016 KG/M) OU 18 BWG, D = 1,25 MM (0,01 KG/M) | MAT. | KG | 0.025 | 19.6 | 0.49
88238U | AJUDANTE DE ARMADOR COM ENCARGOS COMPLEMENTARES | SER.CG | H | 0.0114 | 15.59 | 0.17
88245U | ARMADOR COM ENCARGOS COMPLEMENTARES | SER.CG | H | 0.0698 | 20.34 | 1.41
92795U | CORTE E DOBRA DE AÇO CA-50, DIÂMETRO DE 12,5 MM, UTILIZADO EM ESTRUTURAS DIVERSAS, EXCETO LAJES. AF_12/2015 | SER.CG | KG | 1 | 9.79 | 9.79
CUSTO(mão-de-obra): | [5 empty] | 0.62
CUSTO(material): | [5 empty] | 10.59
CUSTO TOTAL(unit.): | [5 empty] | 11.21
LS(%): 113,39% | [5 empty] | 0.71
BDI(%): 0% | [5 empty] | 0
ADM(%): 0% | [5 empty] | 0
TOTAL TAXA: | [5 empty] | 0.71
CUSTO TOTAL UNIT.(c/taxa): | [5 empty] | 11.92
QUANTIDADE: | [5 empty] | 102
CUSTO TOTAL(c/taxa): | [5 empty] | 1215.84
UFPE 5.42 | CONCRETAGEM DE PILARES, FCK = 30 MPA, COM USO DE BOMBA EM EDIFICAÇÃO COM SEÇÃO MÉDIA DE PILARES MAIOR QUE 0,25 M² - LANÇAMENTO, ADENSAMENTO E ACABAMENTO. AF_12/2015 | SER.CG | M3
1527 | CONCRETO USINADO BOMBEAVEL, CLASSE DE RESISTENCIA C25, COM BRITA 0 E 1, SLUMP = 100 +/- 20 MM, INCLUI SERVICO DE BOMBEAMENTO (NBR 8953) | MAT. | M3 | 1.103 | 343.05 | 378.38
88262U | CARPINTEIRO DE FORMAS COM ENCARGOS COMPLEMENTARES | SER.CG | H | 0.174 | 20.24 | 3.52
88309U | PEDREIRO COM ENCARGOS COMPLEMENTARES | SER.CG | H | 0.174 | 20.45 | 3.55
88316U | SERVENTE COM ENCARGOS COMPLEMENTARES | SER.CG | H | 1.045 | 16.42 | 17.15
90586U | VIBRADOR DE IMERSÃO, DIÂMETRO DE PONTEIRA 45MM, MOTOR ELÉTRICO TRIFÁSICO POTÊNCIA DE 2 CV - CHP DIURNO. AF_06/2015 | SER.CG | CHP | 0.056 | 1.77 | 0.09
90587U | VIBRADOR DE IMERSÃO, DIÂMETRO DE PONTEIRA 45MM, MOTOR ELÉTRICO TRIFÁSICO POTÊNCIA DE 2 CV - CHI DIURNO. AF_06/2015 | SER.CG | CHI | 0.118 | 0.38 | 0.04
CUSTO(mão-de-obra): | [5 empty] | 8.38
CUSTO(material): | [5 empty] | 384.85
CUSTO TOTAL(unit.): | [5 empty] | 393.23
LS(%): 113,39% | [5 empty] | 9.5
BDI(%): 0% | [5 empty] | 0
ADM(%): 0% | [5 empty] | 0
TOTAL TAXA: | [5 empty] | 9.5
CUSTO TOTAL UNIT.(c/taxa): | [5 empty] | 402.73
QUANTIDADE: | [5 empty] | 6.27
CUSTO TOTAL(c/taxa): | [5 empty] | 2525.11
UFPE 5.43 | CONCRETAGEM DE LAJES, FCK=30 MPA, PARA LAJES MACIÇAS COM USO DE BOMBA EM EDIFICAÇÃO, COM ÁREA MÉDIA DE LAJES MENOR QUE 20 M² - LANÇAMENTO, ADENSAMENTO E ACABAMENTO | SER.CG | M3
1527 | CONCRETO USINADO BOMBEAVEL, CLASSE DE RESISTENCIA C25, COM BRITA 0 E 1, SLUMP = 100 +/- 20 MM, INCLUI SERVICO DE BOMBEAMENTO (NBR 8953) | MAT. | M3 | 1.103 | 343.05 | 378.38
88262U | CARPINTEIRO DE FORMAS COM ENCARGOS COMPLEMENTARES | SER.CG | H | 0.094 | 20.24 | 1.9
88309U | PEDREIRO COM ENCARGOS COMPLEMENTARES | SER.CG | H | 0.565 | 20.45 | 11.55
88316U | SERVENTE COM ENCARGOS COMPLEMENTARES | SER.CG | H | 0.638 | 16.42 | 10.47
90586U | VIBRADOR DE IMERSÃO, DIÂMETRO DE PONTEIRA 45MM, MOTOR ELÉTRICO TRIFÁSICO POTÊNCIA DE 2 CV - CHP DIURNO. AF_06/2015 | SER.CG | CHP | 0.056 | 1.77 | 0.09
90587U | VIBRADOR DE IMERSÃO, DIÂMETRO DE PONTEIRA 45MM, MOTOR ELÉTRICO TRIFÁSICO POTÊNCIA DE 2 CV - CHI DIURNO. AF_06/2015 | SER.CG | CHI | 0.133 | 0.38 | 0.05
CUSTO(mão-de-obra): | [5 empty] | 8.42
CUSTO(material): | [5 empty] | 384.47
CUSTO TOTAL(unit.): | [5 empty] | 392.89
LS(%): 113,39% | [5 empty] | 9.55
BDI(%): 0% | [5 empty] | 0
ADM(%): 0% | [5 empty] | 0
TOTAL TAXA: | [5 empty] | 9.55
CUSTO TOTAL UNIT.(c/taxa): | [5 empty] | 402.44
QUANTIDADE: | [5 empty] | 2.82
CUSTO TOTAL(c/taxa): | [5 empty] | 1134.88
09.01.03 | IMPERMEABILIZAÇÃO
98555U | IMPERMEABILIZAÇÃO DE SUPERFÍCIE COM ARGAMASSA POLIMÉRICA / MEMBRANA ACRÍLICA, 3 DEMÃOS. AF_06/2018 | SER.CG | M2
135 | ARGAMASSA POLIMERICA IMPERMEABILIZANTE SEMIFLEXIVEL, BICOMPONENTE (MEMBRANA IMPERMEABILIZANTE ACRILICA) | MAT. | KG | 3.2 | 3.16 | 10.11
88243U | AJUDANTE ESPECIALIZADO COM ENCARGOS COMPLEMENTARES | SER.CG | H | 0.108 | 19.85 | 2.14
88270U | IMPERMEABILIZADOR COM ENCARGOS COMPLEMENTARES | SER.CG | H | 0.532 | 20.45 | 10.87
CUSTO(mão-de-obra): | [5 empty] | 4.71
CUSTO(material): | [5 empty] | 13.07
CUSTO TOTAL(unit.): | [5 empty] | 17.78
LS(%): 113,39% | [5 empty] | 5.34
BDI(%): 0% | [5 empty] | 0
ADM(%): 0% | [5 empty] | 0
TOTAL TAXA: | [5 empty] | 5.34
CUSTO TOTAL UNIT.(c/taxa): | [5 empty] | 23.12
QUANTIDADE: | [5 empty] | 64
CUSTO TOTAL(c/taxa): | [5 empty] | 1479.68
UFPE 8.21 | IMPERMEABILIZAÇÃO EXTERNA DO RESERVATÓRIO, COM APLICAÇÃO EM DUAS DEMÃOS DE PINTURA COM TINTA ASFÁLTICA TIPO NEUTROL, IGOFLEX OU SIMILAR | SER.CG | M2
7319 | TINTA ASFALTICA IMPERMEABILIZANTE DISPERSA EM AGUA, PARA MATERIAIS CIMENTICIOS | MAT. | L | 0.5 | 11.29 | 5.64
88243U | AJUDANTE ESPECIALIZADO COM ENCARGOS COMPLEMENTARES | SER.CG | H | 0.4 | 19.85 | 7.94
88270U | IMPERMEABILIZADOR COM ENCARGOS COMPLEMENTARES | SER.CG | H | 0.2 | 20.45 | 4.09
CUSTO(mão-de-obra): | [5 empty] | 4.35
CUSTO(material): | [5 empty] | 8.38
CUSTO TOTAL(unit.): | [5 empty] | 12.73
LS(%): 113,39% | [5 empty] | 4.94
BDI(%): 0% | [5 empty] | 0
ADM(%): 0% | [5 empty] | 0
TOTAL TAXA: | [5 empty] | 4.94
CUSTO TOTAL UNIT.(c/taxa): | [5 empty] | 17.67
QUANTIDADE: | [5 empty] | 24.92
CUSTO TOTAL(c/taxa): | [5 empty] | 440.33
09.01.04 | ESQUADRIAS
COT 10.15 | TAMPA PARA RESERVATÓRIO EM CHAPA DE ALUMÍNIO XADREZ DOBRADA ANTIDERRAPANTE, 70 X 70 CM, COM DOBRADIÇA DE ALUMÍNIO E BORRACHA DE VEDAÇÃO MARCA PROLIDER OU SIMILAR, COM PORTA CADEADO EM ALUMÍNIO E CADEADO 20 MM | MAT. | UN
COT 10.15 | TAMPA PARA RESERVATÓRIO EM CHAPA DE ALUMÍNIO XADREZ DOBRADA ANTIDERRAPANTE, 70 X 70 CM, COM DOBRADIÇA DE ALUMÍNIO E BORRACHA DE VEDAÇÃO MARCA PROLIDER OU SIMILAR, COM PORTA CADEADO EM ALUMÍNIO E CADEADO 20 MM | MAT. | UN
CUSTO(mão-de-obra): | [5 empty] | 0
CUSTO(material): | [5 empty] | 1136
CUSTO TOTAL(unit.): | [5 empty] | 1136
LS(%): 113,39% | [5 empty] | 0
BDI(%): 0% | [5 empty] | 0
ADM(%): 0% | [5 empty] | 0
TOTAL TAXA: | [5 empty] | 0
CUSTO TOTAL UNIT.(c/taxa): | [5 empty] | 1136
QUANTIDADE: | [5 empty] | 2
CUSTO TOTAL(c/taxa): | [5 empty] | 2272
09.02 | RESERVATÓRIO SUPERIOR
UFPE 11.103 | CAIXA DÁGUA DE 10.000 LITROS EM POLIETILENO, INCLUSIVE ESTRUTURA PRÉ-MOLDADA EM CONCRETO ARMADO PARA SUPORTE - FORNECIMENTO E INSTALAÇÃO | SER.CG | UN
93358U | ESCAVAÇÃO MANUAL DE VALA COM PROFUNDIDADE MENOR OU IGUAL A 1,30 M. AF_03/2016 | SER.CG | M3 | 7.26 | 64.95 | 471.53
96558U | CONCRETAGEM DE SAPATAS, FCK 30 MPA, COM USO DE BOMBA ? LANÇAMENTO, ADENSAMENTO E ACABAMENTO. AF_11/2016 | SER.CG | M3 | 0.3 | 429.13 | 128.73
COT 11.42 | CAIXA DÁGUA DE 10.000 LITROS EM POLIETILENO | MAT. | UN | 1 | 5301 | 5301
COT 5.15 | ESTRUTURA EM CONCRETO ARMADO PARA CAIXA DÁGUA DE 10.000 LITROS | MAT. | UN | 1 | 9740 | 9740
CUSTO(mão-de-obra): | [5 empty] | 162.38
CUSTO(material): | [5 empty] | 15295.03
CUSTO TOTAL(unit.): | [5 empty] | 15457.41
LS(%): 113,39% | [5 empty] | 183.85
BDI(%): 0% | [5 empty] | 0
ADM(%): 0% | [5 empty] | 0
TOTAL TAXA: | [5 empty] | 183.85
CUSTO TOTAL UNIT.(c/taxa): | [5 empty] | 15641.26
QUANTIDADE: | [5 empty] | 1
CUSTO TOTAL(c/taxa): | [5 empty] | 15641.26
UFPE 11.104 | ESCADA DE MARINHEIRO METÁLICA COM GUARDA CORPO E ACESSO PARA RESERVATÓRIO OBEDECENDO AS NORMAS NR12, NR18, NR35 E ABNT 15708 | SER.CG | UN
08854/ORSE-MAT | Chumbador parabolt 5/16" x 3 1/4" | MAT. | UN | 2.5 | 1.2 | 3
08858/ORSE-MAT | Perfil Aço, Cantoneira abas iguais - 3" x 5/16" (9,07 kg/m) | MAT. | KG | 6.35 | 5.01 | 31.81
10997 | ELETRODO REVESTIDO AWS - E7018, DIAMETRO IGUAL A 4,00 MM | MAT. | KG | 0.864 | 24 | 20.73
1337 | CHAPA DE ACO XADREZ PARA PISOS, E = 1/4 " (6,30 MM) 54,53 KG/M2 | MAT. | KG | 5.5 | 11.23 | 61.76
1379 | CIMENTO PORTLAND COMPOSTO CP II-32 | MAT. | KG | 3.0906 | 0.64 | 1.97
3505/ORSE-MAT | Barra redonda de aço mecanico laminado 1" (3,98 kg/m) | MAT. | KG | 5.96 | 10.55 | 62.87
370 | AREIA MEDIA - POSTO JAZIDA/FORNECEDOR (RETIRADO NA JAZIDA, SEM TRANSPORTE) | MAT. | M3 | 0.00805 | 90 | 0.72
3768 | LIXA EM FOLHA PARA FERRO, NUMERO 150 | MAT. | UN | 1.35 | 2.02 | 2.72
5318 | SOLVENTE DILUENTE A BASE DE AGUARRAS | MAT. | L | 0.1575 | 13.2 | 2.07
546 | BARRA DE FERRO CHATA, RETANGULAR (QUALQUER BITOLA) | MAT. | KG | 12.69 | 7.43 | 94.28
559 | BARRA DE FERRO CHATO, RETANGULAR, 50,8 MM X 6,35 MM (L X E), 2,53 KG/M | MAT. | M | 6.2 | 18.98 | 117.67
7307 | FUNDO ANTICORROSIVO PARA METAIS FERROSOS (ZARCAO) | MAT. | L | 0.27 | 26.34 | 7.11
7311 | TINTA ESMALTE SINTETICO PREMIUM ACETINADO | MAT. | L | 0.36 | 25.22 | 9.07
88309U | PEDREIRO COM ENCARGOS COMPLEMENTARES | SER.CG | H | 2 | 20.45 | 40.9
88310U | PINTOR COM ENCARGOS COMPLEMENTARES | SER.CG | H | 1.8 | 21.45 | 38.61
88315U | SERRALHEIRO COM ENCARGOS COMPLEMENTARES | SER.CG | H | 2 | 20.34 | 40.68
88316U | SERVENTE COM ENCARGOS COMPLEMENTARES | SER.CG | H | 5.6344 | 16.42 | 92.51
CUSTO(mão-de-obra): | [5 empty] | 74.19
CUSTO(material): | [5 empty] | 470.23
CUSTO TOTAL(unit.): | [5 empty] | 544.42
LS(%): 113,39% | [5 empty] | 84.06
BDI(%): 0% | [5 empty] | 0
ADM(%): 0% | [5 empty] | 0
TOTAL TAXA: | [5 empty] | 84.06
CUSTO TOTAL UNIT.(c/taxa): | [5 empty] | 628.48
QUANTIDADE: | [5 empty] | 10
CUSTO TOTAL(c/taxa): | [5 empty] | 6284.8
09.03.01 | ESTRUTURA
92514U | MONTAGEM E DESMONTAGEM DE FÔRMA DE LAJE MACIÇA, PÉ-DIREITO SIMPLES, EM CHAPA DE MADEIRA COMPENSADA RESINADA, 4 UTILIZAÇÕES. AF_09/2020 | SER.CG | M2
10749 | LOCACAO DE ESCORA METALICA TELESCOPICA, COM ALTURA REGULAVEL DE *1,80* A *3,20* M, COM CAPACIDADE DE CARGA DE NO MINIMO 1000 KGF (10 KN), INCLUSO TRIPE E FORCADO | MAT. | MÊS | 0.397 | 3.66 | 1.45
2692 | DESMOLDANTE PROTETOR PARA FORMAS DE MADEIRA, DE BASE OLEOSA EMULSIONADA EM AGUA | MAT. | L | 0.01 | 6.62 | 0.06
40270 | VIGA DE ESCORAMAENTO H20, DE MADEIRA, PESO DE 5,00 A 5,20 KG/M, COM EXTREMIDADES PLASTICAS | MAT. | M | 0.03 | 69.08 | 2.07
88239U | AJUDANTE DE CARPINTEIRO COM ENCARGOS COMPLEMENTARES | SER.CG | H | 0.097 | 16.93 | 1.64
88262U | CARPINTEIRO DE FORMAS COM ENCARGOS COMPLEMENTARES | SER.CG | H | 0.528 | 20.24 | 10.68
92267U | FABRICAÇÃO DE FÔRMA PARA LAJES, EM CHAPA DE MADEIRA COMPENSADA RESINADA, E = 17 MM. AF_09/2020 | SER.CG | M2 | 0.341 | 36.18 | 12.33
CUSTO(mão-de-obra): | [5 empty] | 4.54
CUSTO(material): | [5 empty] | 18.53
CUSTO TOTAL(unit.): | [5 empty] | 23.07
LS(%): 113,39% | [5 empty] | 5.16
BDI(%): 0% | [5 empty] | 0
ADM(%): 0% | [5 empty] | 0
TOTAL TAXA: | [5 empty] | 5.16
CUSTO TOTAL UNIT.(c/taxa): | [5 empty] | 28.23
QUANTIDADE: | [5 empty] | 5.38
CUSTO TOTAL(c/taxa): | [5 empty] | 151.87
92741U | CONCRETAGEM DE VIGAS E LAJES, FCK=20 MPA, PARA QUALQUER TIPO DE LAJE COM BALDES EM EDIFICAÇÃO TÉRREA, COM ÁREA MÉDIA DE LAJES MENOR OU IGUAL A 20 M² - LANÇAMENTO, ADENSAMENTO E ACABAMENTO. AF_12/2015 | SER.CG | M3
34492 | CONCRETO USINADO BOMBEAVEL, CLASSE DE RESISTENCIA C20, COM BRITA 0 E 1, SLUMP = 100 +/- 20 MM, EXCLUI SERVICO DE BOMBEAMENTO (NBR 8953) | MAT. | M3 | 1.103 | 307.98 | 339.7
88262U | CARPINTEIRO DE FORMAS COM ENCARGOS COMPLEMENTARES | SER.CG | H | 1.19 | 20.24 | 24.08
88309U | PEDREIRO COM ENCARGOS COMPLEMENTARES | SER.CG | H | 3.571 | 20.45 | 73.02
88316U | SERVENTE COM ENCARGOS COMPLEMENTARES | SER.CG | H | 8.407 | 16.42 | 138.04
90586U | VIBRADOR DE IMERSÃO, DIÂMETRO DE PONTEIRA 45MM, MOTOR ELÉTRICO TRIFÁSICO POTÊNCIA DE 2 CV - CHP DIURNO. AF_06/2015 | SER.CG | CHP | 0.615 | 1.77 | 1.08
90587U | VIBRADOR DE IMERSÃO, DIÂMETRO DE PONTEIRA 45MM, MOTOR ELÉTRICO TRIFÁSICO POTÊNCIA DE 2 CV - CHI DIURNO. AF_06/2015 | SER.CG | CHI | 0.575 | 0.38 | 0.21
CUSTO(mão-de-obra): | [5 empty] | 82.06
CUSTO(material): | [5 empty] | 401.14
CUSTO TOTAL(unit.): | [5 empty] | 483.2
LS(%): 113,39% | [5 empty] | 92.93
BDI(%): 0% | [5 empty] | 0
ADM(%): 0% | [5 empty] | 0
TOTAL TAXA: | [5 empty] | 92.93
CUSTO TOTAL UNIT.(c/taxa): | [5 empty] | 576.13
QUANTIDADE: | [5 empty] | 3.45
CUSTO TOTAL(c/taxa): | [5 empty] | 1987.64
95241U | LASTRO DE CONCRETO MAGRO, APLICADO EM PISOS OU RADIERS, ESPESSURA DE 5 CM. AF_07/2016 | SER.CG | M2
88309U | PEDREIRO COM ENCARGOS COMPLEMENTARES | SER.CG | H | 0.2718 | 20.45 | 5.55
88316U | SERVENTE COM ENCARGOS COMPLEMENTARES | SER.CG | H | 0.0741 | 16.42 | 1.21
94968U | CONCRETO MAGRO PARA LASTRO, TRAÇO 1:4,5:4,5 (CIMENTO/ AREIA MÉDIA/ BRITA 1) - PREPARO MECÂNICO COM BETONEIRA 600 L. AF_07/2016 | SER.CG | M3 | 0.0565 | 319.69 | 18.06
CUSTO(mão-de-obra): | [5 empty] | 3.89
CUSTO(material): | [5 empty] | 16.5
CUSTO TOTAL(unit.): | [5 empty] | 20.39
LS(%): 113,39% | [5 empty] | 4.43
BDI(%): 0% | [5 empty] | 0
ADM(%): 0% | [5 empty] | 0
TOTAL TAXA: | [5 empty] | 4.43
CUSTO TOTAL UNIT.(c/taxa): | [5 empty] | 24.82
QUANTIDADE: | [5 empty] | 2.93
CUSTO TOTAL(c/taxa): | [5 empty] | 72.72
09.03.02 | PISO
87680U | CONTRAPISO EM ARGAMASSA TRAÇO 1:4 (CIMENTO E AREIA), PREPARO MECÂNICO COM BETONEIRA 400 L, APLICADO EM ÁREAS SECAS SOBRE LAJE, NÃO ADERIDO, ESPESSURA 4CM. AF_06/2014 | SER.CG | M2
87301U | ARGAMASSA TRAÇO 1:4 (EM VOLUME DE CIMENTO E AREIA MÉDIA ÚMIDA) PARA CONTRAPISO, PREPARO MECÂNICO COM BETONEIRA 400 L. AF_08/2019 | SER.CG | M3 | 0.053 | 549.65 | 29.13
88309U | PEDREIRO COM ENCARGOS COMPLEMENTARES | SER.CG | H | 0.29 | 20.45 | 5.93
88316U | SERVENTE COM ENCARGOS COMPLEMENTARES | SER.CG | H | 0.145 | 16.42 | 2.38
CUSTO(mão-de-obra): | [5 empty] | 5.72
CUSTO(material): | [5 empty] | 25.2
CUSTO TOTAL(unit.): | [5 empty] | 30.92
LS(%): 113,39% | [5 empty] | 6.52
BDI(%): 0% | [5 empty] | 0
ADM(%): 0% | [5 empty] | 0
TOTAL TAXA: | [5 empty] | 6.52
CUSTO TOTAL UNIT.(c/taxa): | [5 empty] | 37.44
QUANTIDADE: | [5 empty] | 2.55
CUSTO TOTAL(c/taxa): | [5 empty] | 95.47
87745U | CONTRAPISO EM ARGAMASSA TRAÇO 1:4 (CIMENTO E AREIA), PREPARO MECÂNICO COM BETONEIRA 400 L, APLICADO EM ÁREAS MOLHADAS SOBRE LAJE, ADERIDO, ESPESSURA 3CM. AF_06/2014 | SER.CG | M2
1379 | CIMENTO PORTLAND COMPOSTO CP II-32 | MAT. | KG | 0.5 | 0.64 | 0.32
7334 | ADITIVO ADESIVO LIQUIDO PARA ARGAMASSAS DE REVESTIMENTOS CIMENTICIOS | MAT. | L | 0.435 | 14.35 | 6.24
87301U | ARGAMASSA TRAÇO 1:4 (EM VOLUME DE CIMENTO E AREIA MÉDIA ÚMIDA) PARA CONTRAPISO, PREPARO MECÂNICO COM BETONEIRA 400 L. AF_08/2019 | SER.CG | M3 | 0.0431 | 549.65 | 23.68
88309U | PEDREIRO COM ENCARGOS COMPLEMENTARES | SER.CG | H | 0.63 | 20.45 | 12.88
88316U | SERVENTE COM ENCARGOS COMPLEMENTARES | SER.CG | H | 0.315 | 16.42 | 5.17
CUSTO(mão-de-obra): | [5 empty] | 8.67
CUSTO(material): | [5 empty] | 29.78
CUSTO TOTAL(unit.): | [5 empty] | 38.45
LS(%): 113,39% | [5 empty] | 9.84
BDI(%): 0% | [5 empty] | 0
ADM(%): 0% | [5 empty] | 0
TOTAL TAXA: | [5 empty] | 9.84
CUSTO TOTAL UNIT.(c/taxa): | [5 empty] | 48.29
QUANTIDADE: | [5 empty] | 3.45
CUSTO TOTAL(c/taxa): | [5 empty] | 166.6
UFPE 16.53 | LASTRO DE CONCRETO, PREPARO MECÂNICO, INCLUSOS ADITIVO IMPERMEABILIZANTE, LANÇAMENTO E ADENSAMENTO | SER.CG | M3
123 | ADITIVO IMPERMEABILIZANTE DE PEGA NORMAL PARA ARGAMASSAS E CONCRETOS SEM ARMACAO, LIQUIDO E ISENTO DE CLORETOS | MAT. | L | 2.1202 | 6.89 | 14.6
1379 | CIMENTO PORTLAND COMPOSTO CP II-32 | MAT. | KG | 212.02 | 0.64 | 135.69
370 | AREIA MEDIA - POSTO JAZIDA/FORNECEDOR (RETIRADO NA JAZIDA, SEM TRANSPORTE) | MAT. | M3 | 0.827 | 90 | 74.43
4721 | PEDRA BRITADA N. 1 (9,5 a 19 MM) POSTO PEDREIRA/FORNECEDOR, SEM FRETE | MAT. | M3 | 0.578 | 58.82 | 33.99
88316U | SERVENTE COM ENCARGOS COMPLEMENTARES | SER.CG | H | 2.34 | 16.42 | 38.42
88377U | OPERADOR DE BETONEIRA ESTACIONÁRIA/MISTURADOR COM ENCARGOS COMPLEMENTARES | SER.CG | H | 1.48 | 26.85 | 39.73
88830U | BETONEIRA CAPACIDADE NOMINAL DE 400 L, CAPACIDADE DE MISTURA 280 L, MOTOR ELÉTRICO TRIFÁSICO POTÊNCIA DE 2 CV, SEM CARREGADOR - CHP DIURNO. AF_10/2014 | SER.CG | CHP | 0.76 | 1.6 | 1.21
88831U | BETONEIRA CAPACIDADE NOMINAL DE 400 L, CAPACIDADE DE MISTURA 280 L, MOTOR ELÉTRICO TRIFÁSICO POTÊNCIA DE 2 CV, SEM CARREGADOR - CHI DIURNO. AF_10/2014 | SER.CG | CHI | 0.72 | 0.25 | 0.18
CUSTO(mão-de-obra): | [5 empty] | 29.05
CUSTO(material): | [5 empty] | 276.27
CUSTO TOTAL(unit.): | [5 empty] | 305.32
LS(%): 113,39% | [5 empty] | 32.93
BDI(%): 0% | [5 empty] | 0
ADM(%): 0% | [5 empty] | 0
TOTAL TAXA: | [5 empty] | 32.93
CUSTO TOTAL UNIT.(c/taxa): | [5 empty] | 338.25
QUANTIDADE: | [5 empty] | 0.28
CUSTO TOTAL(c/taxa): | [5 empty] | 94.71
UFPE 16.58 | REVESTIMENTO CERÂMICO PARA PISO COM DIMENSÕES 0,10 X 0,10 M APLICADA EM AMBIENTE DE ÁREA MENOR QUE 5 M2, COM ACABAMENTO BRILHANTE NA COR LUX CREME MARCA ELIZABETH OU SIMILAR APLICADA COM ARGAMASSA COLANTE (AC I) E REJUNTE FLEXÍVEL ESPESSURA 2 MM COR PLATINA MARCA QUARTZOLIT OU SIMILAR | SER.CG | M2
1381 | ARGAMASSA COLANTE AC I PARA CERAMICAS | MAT. | KG | 4.86 | 0.75 | 3.64
34357 | REJUNTE CIMENTICIO, QUALQUER COR | MAT. | KG | 0.24 | 4.4 | 1.05
88256U | AZULEJISTA OU LADRILHISTA COM ENCARGOS COMPLEMENTARES | SER.CG | H | 0.64 | 23.42 | 14.98
88316U | SERVENTE COM ENCARGOS COMPLEMENTARES | SER.CG | H | 0.26 | 16.42 | 4.26
COT 16.22 | CERÂMICA 10 X 10 CM, ELIZABETH, LINHA LUX CREME OU SIMILAR | MAT. | M2 | 1.08 | 37.9 | 40.93
CUSTO(mão-de-obra): | [5 empty] | 7.07
CUSTO(material): | [5 empty] | 49.77
CUSTO TOTAL(unit.): | [5 empty] | 56.84
LS(%): 113,39% | [5 empty] | 8.02
BDI(%): 0% | [5 empty] | 0
ADM(%): 0% | [5 empty] | 0
TOTAL TAXA: | [5 empty] | 8.02
CUSTO TOTAL UNIT.(c/taxa): | [5 empty] | 64.86
QUANTIDADE: | [5 empty] | 6
CUSTO TOTAL(c/taxa): | [5 empty] | 389.16
09.03.03 | ALVENARIA, VEDAÇÕES E DIVISÓRIAS
87495U | ALVENARIA DE VEDAÇÃO DE BLOCOS CERÂMICOS FURADOS NA HORIZONTAL DE 9X19X19CM (ESPESSURA 9CM) DE PAREDES COM ÁREA LÍQUIDA MENOR QUE 6M² SEM VÃOS E ARGAMASSA DE ASSENTAMENTO COM PREPARO EM BETONEIRA. AF_06/2014 | SER.CG | M2
34557 | TELA DE ACO SOLDADA GALVANIZADA/ZINCADA PARA ALVENARIA, FIO D = *1,20 A 1,70* MM, MALHA 15 X 15 MM, (C X L) *50 X 7,5* CM | MAT. | M | 0.785 | 1.98 | 1.55
37395 | PINO DE ACO COM FURO, HASTE = 27 MM (ACAO DIRETA) | MAT. | CENTO | 0.0094 | 38.39 | 0.36
7266 | BLOCO CERAMICO VAZADO PARA ALVENARIA DE VEDACAO, DE 9 X 19 X 19 CM (L X A X C) | MAT. | MIL | 0.02793 | 520 | 14.52
87292U | ARGAMASSA TRAÇO 1:2:8 (EM VOLUME DE CIMENTO, CAL E AREIA MÉDIA ÚMIDA) PARA EMBOÇO/MASSA ÚNICA/ASSENTAMENTO DE ALVENARIA DE VEDAÇÃO, PREPARO MECÂNICO COM BETONEIRA 400 L. AF_08/2019 | SER.CG | M3 | 0.0098 | 483.68 | 4.74
88309U | PEDREIRO COM ENCARGOS COMPLEMENTARES | SER.CG | H | 1.69 | 20.45 | 34.56
88316U | SERVENTE COM ENCARGOS COMPLEMENTARES | SER.CG | H | 0.845 | 16.42 | 13.87
CUSTO(mão-de-obra): | [5 empty] | 17.69
CUSTO(material): | [5 empty] | 31.85
CUSTO TOTAL(unit.): | [5 empty] | 49.54
LS(%): 113,39% | [5 empty] | 20.06
BDI(%): 0% | [5 empty] | 0
ADM(%): 0% | [5 empty] | 0
TOTAL TAXA: | [5 empty] | 20.06
CUSTO TOTAL UNIT.(c/taxa): | [5 empty] | 69.6
QUANTIDADE: | [5 empty] | 4.28
CUSTO TOTAL(c/taxa): | [5 empty] | 297.88
09.03.04 | REVESTIMENTO
87527U | EMBOÇO, PARA RECEBIMENTO DE CERÂMICA, EM ARGAMASSA TRAÇO 1:2:8, PREPARO MECÂNICO COM BETONEIRA 400L, APLICADO MANUALMENTE EM FACES INTERNAS DE PAREDES, PARA AMBIENTE COM ÁREA MENOR QUE 5M2, ESPESSURA DE 20MM, COM EXECUÇÃO DE TALISCAS. AF_06/2014 | SER.CG | M2
87292U | ARGAMASSA TRAÇO 1:2:8 (EM VOLUME DE CIMENTO, CAL E AREIA MÉDIA ÚMIDA) PARA EMBOÇO/MASSA ÚNICA/ASSENTAMENTO DE ALVENARIA DE VEDAÇÃO, PREPARO MECÂNICO COM BETONEIRA 400 L. AF_08/2019 | SER.CG | M3 | 0.0376 | 483.68 | 18.18
88309U | PEDREIRO COM ENCARGOS COMPLEMENTARES | SER.CG | H | 0.58 | 20.45 | 11.86
88316U | SERVENTE COM ENCARGOS COMPLEMENTARES | SER.CG | H | 0.211 | 16.42 | 3.46
CUSTO(mão-de-obra): | [5 empty] | 7.29
CUSTO(material): | [5 empty] | 17.94
CUSTO TOTAL(unit.): | [5 empty] | 25.23
LS(%): 113,39% | [5 empty] | 8.27
BDI(%): 0% | [5 empty] | 0
ADM(%): 0% | [5 empty] | 0
TOTAL TAXA: | [5 empty] | 8.27
CUSTO TOTAL UNIT.(c/taxa): | [5 empty] | 33.5
QUANTIDADE: | [5 empty] | 9.76
CUSTO TOTAL(c/taxa): | [5 empty] | 326.96
87879U | CHAPISCO APLICADO EM ALVENARIAS E ESTRUTURAS DE CONCRETO INTERNAS, COM COLHER DE PEDREIRO. ARGAMASSA TRAÇO 1:3 COM PREPARO EM BETONEIRA 400L. AF_06/2014 | SER.CG | M2
87313U | ARGAMASSA TRAÇO 1:3 (EM VOLUME DE CIMENTO E AREIA GROSSA ÚMIDA) PARA CHAPISCO CONVENCIONAL, PREPARO MECÂNICO COM BETONEIRA 400 L. AF_08/2019 | SER.CG | M3 | 0.0042 | 476.87 | 2
88309U | PEDREIRO COM ENCARGOS COMPLEMENTARES | SER.CG | H | 0.07 | 20.45 | 1.43
88316U | SERVENTE COM ENCARGOS COMPLEMENTARES | SER.CG | H | 0.007 | 16.42 | 0.11
CUSTO(mão-de-obra): | [5 empty] | 0.73
CUSTO(material): | [5 empty] | 1.96
CUSTO TOTAL(unit.): | [5 empty] | 2.69
LS(%): 113,39% | [5 empty] | 0.85
BDI(%): 0% | [5 empty] | 0
ADM(%): 0% | [5 empty] | 0
TOTAL TAXA: | [5 empty] | 0.85
CUSTO TOTAL UNIT.(c/taxa): | [5 empty] | 3.54
QUANTIDADE: | [5 empty] | 7.21
CUSTO TOTAL(c/taxa): | [5 empty] | 25.52
87882U | CHAPISCO APLICADO NO TETO, COM ROLO PARA TEXTURA ACRÍLICA. ARGAMASSA TRAÇO 1:4 E EMULSÃO POLIMÉRICA (ADESIVO) COM PREPARO EM BETONEIRA 400L. AF_06/2014 | SER.CG | M2
87325U | ARGAMASSA TRAÇO 1:4 (EM VOLUME DE CIMENTO E AREIA GROSSA ÚMIDA) COM ADIÇÃO DE EMULSÃO POLIMÉRICA PARA CHAPISCO ROLADO, PREPARO MECÂNICO COM BETONEIRA 400 L. AF_08/2019 | SER.CG | M3 | 0.0015 | 3085.87 | 4.62
88309U | PEDREIRO COM ENCARGOS COMPLEMENTARES | SER.CG | H | 0.038 | 20.45 | 0.77
88316U | SERVENTE COM ENCARGOS COMPLEMENTARES | SER.CG | H | 0.0038 | 16.42 | 0.06
CUSTO(mão-de-obra): | [5 empty] | 0.37
CUSTO(material): | [5 empty] | 4.65
CUSTO TOTAL(unit.): | [5 empty] | 5.02
LS(%): 113,39% | [5 empty] | 0.43
BDI(%): 0% | [5 empty] | 0
ADM(%): 0% | [5 empty] | 0
TOTAL TAXA: | [5 empty] | 0.43
CUSTO TOTAL UNIT.(c/taxa): | [5 empty] | 5.45
QUANTIDADE: | [5 empty] | 2.55
CUSTO TOTAL(c/taxa): | [5 empty] | 13.89
87894U | CHAPISCO APLICADO EM ALVENARIA (SEM PRESENÇA DE VÃOS) E ESTRUTURAS DE CONCRETO DE FACHADA, COM COLHER DE PEDREIRO. ARGAMASSA TRAÇO 1:3 COM PREPARO EM BETONEIRA 400L. AF_06/2014 | SER.CG | M2
87313U | ARGAMASSA TRAÇO 1:3 (EM VOLUME DE CIMENTO E AREIA GROSSA ÚMIDA) PARA CHAPISCO CONVENCIONAL, PREPARO MECÂNICO COM BETONEIRA 400 L. AF_08/2019 | SER.CG | M3 | 0.0042 | 476.87 | 2
88309U | PEDREIRO COM ENCARGOS COMPLEMENTARES | SER.CG | H | 0.124 | 20.45 | 2.53
88316U | SERVENTE COM ENCARGOS COMPLEMENTARES | SER.CG | H | 0.062 | 16.42 | 1.01
CUSTO(mão-de-obra): | [5 empty] | 1.44
CUSTO(material): | [5 empty] | 2.45
CUSTO TOTAL(unit.): | [5 empty] | 3.89
LS(%): 113,39% | [5 empty] | 1.65
BDI(%): 0% | [5 empty] | 0
ADM(%): 0% | [5 empty] | 0
TOTAL TAXA: | [5 empty] | 1.65
CUSTO TOTAL UNIT.(c/taxa): | [5 empty] | 5.54
QUANTIDADE: | [5 empty] | 5.93
CUSTO TOTAL(c/taxa): | [5 empty] | 32.85
UFPE 16.30 | REVESTIMENTO CERÂMICO PARA PAREDES EXTERNAS COM DIMENSÕES DE 0,10 x 0,10 M COM ACABAMENTO BRILHANTE NA COR LUX CREME MARCA ELIZABETH OU SIMILAR APLICADA COM ARGAMASSA COLANTE (ACIII E) E REJUNTE FLEXÍVEL ESPESSURA 2 MM COR CINZA PLATINA MARCA QUARTZOLIT OU SIMILAR | SER.CG | M2
34357 | REJUNTE CIMENTICIO, QUALQUER COR | MAT. | KG | 0.66 | 4.4 | 2.9
37596 | ARGAMASSA COLANTE TIPO AC III E | MAT. | KG | 4 | 2.64 | 10.56
88309U | PEDREIRO COM ENCARGOS COMPLEMENTARES | SER.CG | H | 0.4 | 20.45 | 8.18
88316U | SERVENTE COM ENCARGOS COMPLEMENTARES | SER.CG | H | 0.34 | 16.42 | 5.58
COT 16.22 | CERÂMICA 10 X 10 CM, ELIZABETH, LINHA LUX CREME OU SIMILAR | MAT. | M2 | 1.05 | 37.9 | 39.79
CUSTO(mão-de-obra): | [5 empty] | 4.85
CUSTO(material): | [5 empty] | 56.65
CUSTO TOTAL(unit.): | [5 empty] | 61.5
LS(%): 113,39% | [5 empty] | 5.51
BDI(%): 0% | [5 empty] | 0
ADM(%): 0% | [5 empty] | 0
TOTAL TAXA: | [5 empty] | 5.51
CUSTO TOTAL UNIT.(c/taxa): | [5 empty] | 67.01
QUANTIDADE: | [5 empty] | 5.93
CUSTO TOTAL(c/taxa): | [5 empty] | 397.36
UFPE 16.59 | REVESTIMENTO CERÂMICO PARA PAREDES INTERNAS COM DIMENSÕES DE 0,10 x 0,10 M COM ACABAMENTO BRILHANTE NA COR LUX CREME MARCA ELIZABETH OU SIMILAR APLICADA COM ARGAMASSA COLANTE (ACIII E) E REJUNTE FLEXÍVEL ESPESSURA 2 MM COR CINZA PLATINA MARCA QUARTZOLIT OU SIMILAR | SER.CG | M2
1381 | ARGAMASSA COLANTE AC I PARA CERAMICAS | MAT. | KG | 4 | 0.75 | 3
34357 | REJUNTE CIMENTICIO, QUALQUER COR | MAT. | KG | 0.66 | 4.4 | 2.9
88309U | PEDREIRO COM ENCARGOS COMPLEMENTARES | SER.CG | H | 0.4 | 20.45 | 8.18
88316U | SERVENTE COM ENCARGOS COMPLEMENTARES | SER.CG | H | 0.34 | 16.42 | 5.58
COT 16.22 | CERÂMICA 10 X 10 CM, ELIZABETH, LINHA LUX CREME OU SIMILAR | MAT. | M2 | 1.05 | 37.9 | 39.79
CUSTO(mão-de-obra): | [5 empty] | 4.85
CUSTO(material): | [5 empty] | 49.09
CUSTO TOTAL(unit.): | [5 empty] | 53.94
LS(%): 113,39% | [5 empty] | 5.51
BDI(%): 0% | [5 empty] | 0
ADM(%): 0% | [5 empty] | 0
TOTAL TAXA: | [5 empty] | 5.51
CUSTO TOTAL UNIT.(c/taxa): | [5 empty] | 59.45
QUANTIDADE: | [5 empty] | 9.76
CUSTO TOTAL(c/taxa): | [5 empty] | 580.23
UFPE16.31 | EMBOÇO EM ARGAMASSA TRAÇO 1:2:8, PREPARO MECÂNICO COM BETONEIRA 400 L, APLICADA MANUALMENTE EM PANOS CEGOS DE FACHADA (SEM PRESENÇA DE VÃOS), ESPESSURA DE 25 MM. AF_06/2014 | SER.CG | M2
37411 | TELA DE ACO SOLDADA GALVANIZADA/ZINCADA PARA ALVENARIA, FIO D = *1,24 MM, MALHA 25 X 25 MM | MAT. | M2 | 0.1581 | 14.5 | 2.29
87292U | ARGAMASSA TRAÇO 1:2:8 (EM VOLUME DE CIMENTO, CAL E AREIA MÉDIA ÚMIDA) PARA EMBOÇO/MASSA ÚNICA/ASSENTAMENTO DE ALVENARIA DE VEDAÇÃO, PREPARO MECÂNICO COM BETONEIRA 400 L. AF_08/2019 | SER.CG | M3 | 0.0293 | 483.68 | 14.17
88309U | PEDREIRO COM ENCARGOS COMPLEMENTARES | SER.CG | H | 0.4 | 20.45 | 8.18
88316U | SERVENTE COM ENCARGOS COMPLEMENTARES | SER.CG | H | 0.4 | 16.42 | 6.56
CUSTO(mão-de-obra): | [5 empty] | 6.6
CUSTO(material): | [5 empty] | 17.1
CUSTO TOTAL(unit.): | [5 empty] | 23.7
LS(%): 113,39% | [5 empty] | 7.5
BDI(%): 0% | [5 empty] | 0
ADM(%): 0% | [5 empty] | 0
TOTAL TAXA: | [5 empty] | 7.5
CUSTO TOTAL UNIT.(c/taxa): | [5 empty] | 31.2
QUANTIDADE: | [5 empty] | 5.93
CUSTO TOTAL(c/taxa): | [5 empty] | 185.01
09.03.05 | ESQUADRIAS
100717U | LIXAMENTO MANUAL EM SUPERFÍCIES METÁLICAS EM OBRA. AF_01/2020 | SER.CG | M2
3768 | LIXA EM FOLHA PARA FERRO, NUMERO 150 | MAT. | UN | 0.3 | 2.02 | 0.6
88310U | PINTOR COM ENCARGOS COMPLEMENTARES | SER.CG | H | 0.2986 | 21.45 | 6.4
CUSTO(mão-de-obra): | [5 empty] | 2.2
CUSTO(material): | [5 empty] | 2.3
CUSTO TOTAL(unit.): | [5 empty] | 4.5
LS(%): 113,39% | [5 empty] | 2.5
BDI(%): 0% | [5 empty] | 0
ADM(%): 0% | [5 empty] | 0
TOTAL TAXA: | [5 empty] | 2.5
CUSTO TOTAL UNIT.(c/taxa): | [5 empty] | 7
QUANTIDADE: | [5 empty] | 6.6
CUSTO TOTAL(c/taxa): | [5 empty] | 46.2
100722U | PINTURA COM TINTA ALQUÍDICA DE FUNDO (TIPO ZARCÃO) APLICADA A ROLO OU PINCEL SOBRE SUPERFÍCIES METÁLICAS (EXCETO PERFIL) EXECUTADO EM OBRA (POR DEMÃO). AF_01/2020 | SER.CG | M2
11174 | PRIMER UNIVERSAL, FUNDO ANTICORROSIVO TIPO ZARCAO | MAT. | 18L | 0.0061 | 530.2 | 3.23
5318 | SOLVENTE DILUENTE A BASE DE AGUARRAS | MAT. | L | 0.011 | 13.2 | 0.14
88310U | PINTOR COM ENCARGOS COMPLEMENTARES | SER.CG | H | 0.6779 | 21.45 | 14.54
CUSTO(mão-de-obra): | [5 empty] | 5
CUSTO(material): | [5 empty] | 7.24
CUSTO TOTAL(unit.): | [5 empty] | 12.24
LS(%): 113,39% | [5 empty] | 5.67
BDI(%): 0% | [5 empty] | 0
ADM(%): 0% | [5 empty] | 0
TOTAL TAXA: | [5 empty] | 5.67
CUSTO TOTAL UNIT.(c/taxa): | [5 empty] | 17.91
QUANTIDADE: | [5 empty] | 6.6
CUSTO TOTAL(c/taxa): | [5 empty] | 118.2
100760U | PINTURA COM TINTA ALQUÍDICA DE ACABAMENTO (ESMALTE SINTÉTICO BRILHANTE) APLICADA A ROLO OU PINCEL SOBRE SUPERFÍCIES METÁLICAS (EXCETO PERFIL) EXECUTADO EM OBRA (02 DEMÃOS). AF_01/2020 | SER.CG | M2
5318 | SOLVENTE DILUENTE A BASE DE AGUARRAS | MAT. | L | 0.0255 | 13.2 | 0.33
7292 | TINTA ESMALTE SINTETICO PREMIUM BRILHANTE | MAT. | L | 0.2549 | 24.42 | 6.22
88310U | PINTOR COM ENCARGOS COMPLEMENTARES | SER.CG | H | 1.3559 | 21.45 | 29.08
CUSTO(mão-de-obra): | [5 empty] | 10
CUSTO(material): | [5 empty] | 14.29
CUSTO TOTAL(unit.): | [5 empty] | 24.29
LS(%): 113,39% | [5 empty] | 11.34
BDI(%): 0% | [5 empty] | 0
ADM(%): 0% | [5 empty] | 0
TOTAL TAXA: | [5 empty] | 11.34
CUSTO TOTAL UNIT.(c/taxa): | [5 empty] | 35.63
QUANTIDADE: | [5 empty] | 6.6
CUSTO TOTAL(c/taxa): | [5 empty] | 235.15
UFPE 10.75 | FECHADURA DE SOBREPOR REF 1685/Q PT QUADRIFACE MARCA BRASIL OU SIMILAR - FORNECIMENTO E INSTALAÇÃO | SER.CG | UN
38155 | FECHADURA DE SOBREPOR PARA PORTAO, EM ACO INOX COM ACABAMENTO CROMADO, CAIXA DE 100 MM, INCLUINDO CHAVE TIPO TETRA | MAT. | UN | 1 | 70.05 | 70.05
88262U | CARPINTEIRO DE FORMAS COM ENCARGOS COMPLEMENTARES | SER.CG | H | 1 | 20.24 | 20.24
88316U | SERVENTE COM ENCARGOS COMPLEMENTARES | SER.CG | H | 1 | 16.42 | 16.42
CUSTO(mão-de-obra): | [5 empty] | 12.92
CUSTO(material): | [5 empty] | 79.14
CUSTO TOTAL(unit.): | [5 empty] | 92.06
LS(%): 113,39% | [5 empty] | 14.65
BDI(%): 0% | [5 empty] | 0
ADM(%): 0% | [5 empty] | 0
TOTAL TAXA: | [5 empty] | 14.65
CUSTO TOTAL UNIT.(c/taxa): | [5 empty] | 106.71
QUANTIDADE: | [5 empty] | 2
CUSTO TOTAL(c/taxa): | [5 empty] | 213.42
UFPE 10.86 | PORTÃO EM BARRA CHATA DE AÇO GALVANIZADO 1" X 3/16" E VARÃO 1/2" | SER.CG | M2
4948 | PORTAO DE ABRIR EM GRADIL DE METALON REDONDO DE 3/4" VERTICAL, COM REQUADRO, ACABAMENTO NATURAL - COMPLETO | MAT. | M2 | 1 | 346.63 | 346.63
87298U | ARGAMASSA TRAÇO 1:3 (EM VOLUME DE CIMENTO E AREIA MÉDIA ÚMIDA) PARA CONTRAPISO, PREPARO MECÂNICO COM BETONEIRA 400 L. AF_08/2019 | SER.CG | M3 | 0.03 | 602.56 | 18.07
88309U | PEDREIRO COM ENCARGOS COMPLEMENTARES | SER.CG | H | 1.5 | 20.45 | 30.67
88316U | SERVENTE COM ENCARGOS COMPLEMENTARES | SER.CG | H | 1.5 | 16.42 | 24.63
CUSTO(mão-de-obra): | [5 empty] | 20.89
CUSTO(material): | [5 empty] | 375.43
CUSTO TOTAL(unit.): | [5 empty] | 396.32
LS(%): 113,39% | [5 empty] | 23.68
BDI(%): 0% | [5 empty] | 0
ADM(%): 0% | [5 empty] | 0
TOTAL TAXA: | [5 empty] | 23.68
CUSTO TOTAL UNIT.(c/taxa): | [5 empty] | 420
QUANTIDADE: | [5 empty] | 3.3
CUSTO TOTAL(c/taxa): | [5 empty] | 1386
10. | INFRAESTRUTURA HIDRÁULICA
10.01 | ALIMENTAÇÃO DO RESERVATÓRIO INFERIOR
100205U | TRANSPORTE HORIZONTAL COM JERICA DE 60 L, DE MASSA/ GRANEL (UNIDADE: M3XKM). AF_07/2019 | SER.CG | M3XKM
88316U | SERVENTE COM ENCARGOS COMPLEMENTARES | SER.CG | H | 68.3065 | 16.42 | 1121.59
CUSTO(mão-de-obra): | [5 empty] | 380.66
CUSTO(material): | [5 empty] | 309.91
CUSTO TOTAL(unit.): | [5 empty] | 690.57
LS(%): 113,39% | [5 empty] | 431.02
BDI(%): 0% | [5 empty] | 0
ADM(%): 0% | [5 empty] | 0
TOTAL TAXA: | [5 empty] | 431.02
CUSTO TOTAL UNIT.(c/taxa): | [5 empty] | 1121.59
QUANTIDADE: | [5 empty] | 0.03
CUSTO TOTAL(c/taxa): | [5 empty] | 33.64
89403U | TUBO, PVC, SOLDÁVEL, DN 32MM, INSTALADO EM RAMAL DE DISTRIBUIÇÃO DE ÁGUA - FORNECIMENTO E INSTALAÇÃO. AF_12/2014 | SER.CG | M
38383 | LIXA DAGUA EM FOLHA, GRAO 100 | MAT. | UN | 0.045 | 1.84 | 0.08
88248U | AUXILIAR DE ENCANADOR OU BOMBEIRO HIDRÁULICO COM ENCARGOS COMPLEMENTARES | SER.CG | H | 0.134 | 15.37 | 2.05
88267U | ENCANADOR OU BOMBEIRO HIDRÁULICO COM ENCARGOS COMPLEMENTARES | SER.CG | H | 0.134 | 19.96 | 2.67
9869 | TUBO PVC, SOLDAVEL, DN 32 MM, AGUA FRIA (NBR-5648) | MAT. | M | 1.061 | 8.6 | 9.12
CUSTO(mão-de-obra): | [5 empty] | 1.69
CUSTO(material): | [5 empty] | 10.32
CUSTO TOTAL(unit.): | [5 empty] | 12.01
LS(%): 113,39% | [5 empty] | 1.91
BDI(%): 0% | [5 empty] | 0
ADM(%): 0% | [5 empty] | 0
TOTAL TAXA: | [5 empty] | 1.91
CUSTO TOTAL UNIT.(c/taxa): | [5 empty] | 13.92
QUANTIDADE: | [5 empty] | 108
CUSTO TOTAL(c/taxa): | [5 empty] | 1503.36
89413U | JOELHO 90 GRAUS, PVC, SOLDÁVEL, DN 32MM, INSTALADO EM RAMAL DE DISTRIBUIÇÃO DE ÁGUA - FORNECIMENTO E INSTALAÇÃO. AF_12/2014 | SER.CG | UN
122 | ADESIVO PLASTICO PARA PVC, FRASCO COM 850 GR | MAT. | UN | 0.009 | 58.53 | 0.52
20083 | SOLUCAO LIMPADORA PARA PVC, FRASCO COM 1000 CM3 | MAT. | UN | 0.011 | 50.83 | 0.55
3536 | JOELHO PVC, SOLDAVEL, 90 GRAUS, 32 MM, PARA AGUA FRIA PREDIAL | MAT. | UN | 1 | 2.25 | 2.25
38383 | LIXA DAGUA EM FOLHA, GRAO 100 | MAT. | UN | 0.036 | 1.84 | 0.06
88248U | AUXILIAR DE ENCANADOR OU BOMBEIRO HIDRÁULICO COM ENCARGOS COMPLEMENTARES | SER.CG | H | 0.107 | 15.37 | 1.64
88267U | ENCANADOR OU BOMBEIRO HIDRÁULICO COM ENCARGOS COMPLEMENTARES | SER.CG | H | 0.107 | 19.96 | 2.13
CUSTO(mão-de-obra): | [5 empty] | 1.35
CUSTO(material): | [5 empty] | 4.27
CUSTO TOTAL(unit.): | [5 empty] | 5.62
LS(%): 113,39% | [5 empty] | 1.53
BDI(%): 0% | [5 empty] | 0
ADM(%): 0% | [5 empty] | 0
TOTAL TAXA: | [5 empty] | 1.53
CUSTO TOTAL UNIT.(c/taxa): | [5 empty] | 7.15
QUANTIDADE: | [5 empty] | 6
CUSTO TOTAL(c/taxa): | [5 empty] | 42.9
89414U | JOELHO 45 GRAUS, PVC, SOLDÁVEL, DN 32MM, INSTALADO EM RAMAL DE DISTRIBUIÇÃO DE ÁGUA - FORNECIMENTO E INSTALAÇÃO. AF_12/2014 | SER.CG | UN
122 | ADESIVO PLASTICO PARA PVC, FRASCO COM 850 GR | MAT. | UN | 0.009 | 58.53 | 0.52
20083 | SOLUCAO LIMPADORA PARA PVC, FRASCO COM 1000 CM3 | MAT. | UN | 0.011 | 50.83 | 0.55
3501 | JOELHO, PVC SOLDAVEL, 45 GRAUS, 32 MM, PARA AGUA FRIA PREDIAL | MAT. | UN | 1 | 4.47 | 4.47
38383 | LIXA DAGUA EM FOLHA, GRAO 100 | MAT. | UN | 0.036 | 1.84 | 0.06
88248U | AUXILIAR DE ENCANADOR OU BOMBEIRO HIDRÁULICO COM ENCARGOS COMPLEMENTARES | SER.CG | H | 0.107 | 15.37 | 1.64
88267U | ENCANADOR OU BOMBEIRO HIDRÁULICO COM ENCARGOS COMPLEMENTARES | SER.CG | H | 0.107 | 19.96 | 2.13
CUSTO(mão-de-obra): | [5 empty] | 1.35
CUSTO(material): | [5 empty] | 6.49
CUSTO TOTAL(unit.): | [5 empty] | 7.84
LS(%): 113,39% | [5 empty] | 1.53
BDI(%): 0% | [5 empty] | 0
ADM(%): 0% | [5 empty] | 0
TOTAL TAXA: | [5 empty] | 1.53
CUSTO TOTAL UNIT.(c/taxa): | [5 empty] | 9.37
QUANTIDADE: | [5 empty] | 6
CUSTO TOTAL(c/taxa): | [5 empty] | 56.22
89431U | LUVA, PVC, SOLDÁVEL, DN 32MM, INSTALADO EM RAMAL DE DISTRIBUIÇÃO DE ÁGUA - FORNECIMENTO E INSTALAÇÃO. AF_12/2014 | SER.CG | UN
122 | ADESIVO PLASTICO PARA PVC, FRASCO COM 850 GR | MAT. | UN | 0.009 | 58.53 | 0.52
20083 | SOLUCAO LIMPADORA PARA PVC, FRASCO COM 1000 CM3 | MAT. | UN | 0.011 | 50.83 | 0.55
38383 | LIXA DAGUA EM FOLHA, GRAO 100 | MAT. | UN | 0.036 | 1.84 | 0.06
3903 | LUVA PVC SOLDAVEL, 32 MM, PARA AGUA FRIA PREDIAL | MAT. | UN | 1 | 1.98 | 1.98
88248U | AUXILIAR DE ENCANADOR OU BOMBEIRO HIDRÁULICO COM ENCARGOS COMPLEMENTARES | SER.CG | H | 0.071 | 15.37 | 1.09
88267U | ENCANADOR OU BOMBEIRO HIDRÁULICO COM ENCARGOS COMPLEMENTARES | SER.CG | H | 0.071 | 19.96 | 1.41
CUSTO(mão-de-obra): | [5 empty] | 0.89
CUSTO(material): | [5 empty] | 3.7
CUSTO TOTAL(unit.): | [5 empty] | 4.59
LS(%): 113,39% | [5 empty] | 1.02
BDI(%): 0% | [5 empty] | 0
ADM(%): 0% | [5 empty] | 0
TOTAL TAXA: | [5 empty] | 1.02
CUSTO TOTAL UNIT.(c/taxa): | [5 empty] | 5.61
QUANTIDADE: | [5 empty] | 20
CUSTO TOTAL(c/taxa): | [5 empty] | 112.2
89436U | ADAPTADOR CURTO COM BOLSA E ROSCA PARA REGISTRO, PVC, SOLDÁVEL, DN 32MM X 1?, INSTALADO EM RAMAL DE DISTRIBUIÇÃO DE ÁGUA - FORNECIMENTO E INSTALAÇÃO. AF_12/2014 | SER.CG | UN
108 | ADAPTADOR PVC SOLDAVEL CURTO COM BOLSA E ROSCA, 32 MM X 1", PARA AGUA FRIA | MAT. | UN | 1 | 1.88 | 1.88
122 | ADESIVO PLASTICO PARA PVC, FRASCO COM 850 GR | MAT. | UN | 0.009 | 58.53 | 0.52
20083 | SOLUCAO LIMPADORA PARA PVC, FRASCO COM 1000 CM3 | MAT. | UN | 0.011 | 50.83 | 0.55
38383 | LIXA DAGUA EM FOLHA, GRAO 100 | MAT. | UN | 0.036 | 1.84 | 0.06
88248U | AUXILIAR DE ENCANADOR OU BOMBEIRO HIDRÁULICO COM ENCARGOS COMPLEMENTARES | SER.CG | H | 0.071 | 15.37 | 1.09
88267U | ENCANADOR OU BOMBEIRO HIDRÁULICO COM ENCARGOS COMPLEMENTARES | SER.CG | H | 0.071 | 19.96 | 1.41
CUSTO(mão-de-obra): | [5 empty] | 0.89
CUSTO(material): | [5 empty] | 3.6
CUSTO TOTAL(unit.): | [5 empty] | 4.49
LS(%): 113,39% | [5 empty] | 1.02
BDI(%): 0% | [5 empty] | 0
ADM(%): 0% | [5 empty] | 0
TOTAL TAXA: | [5 empty] | 1.02
CUSTO TOTAL UNIT.(c/taxa): | [5 empty] | 5.51
QUANTIDADE: | [5 empty] | 2
CUSTO TOTAL(c/taxa): | [5 empty] | 11.02
93358U | ESCAVAÇÃO MANUAL DE VALA COM PROFUNDIDADE MENOR OU IGUAL A 1,30 M. AF_03/2016 | SER.CG | M3
88316U | SERVENTE COM ENCARGOS COMPLEMENTARES | SER.CG | H | 3.956 | 16.42 | 64.95
CUSTO(mão-de-obra): | [5 empty] | 22.04
CUSTO(material): | [5 empty] | 17.95
CUSTO TOTAL(unit.): | [5 empty] | 39.99
LS(%): 113,39% | [5 empty] | 24.96
BDI(%): 0% | [5 empty] | 0
ADM(%): 0% | [5 empty] | 0
TOTAL TAXA: | [5 empty] | 24.96
CUSTO TOTAL UNIT.(c/taxa): | [5 empty] | 64.95
QUANTIDADE: | [5 empty] | 4.8
CUSTO TOTAL(c/taxa): | [5 empty] | 311.76
94797U | TORNEIRA DE BOIA, ROSCÁVEL, 1?, FORNECIDA E INSTALADA EM RESERVAÇÃO DE ÁGUA. AF_06/2016 | SER.CG | UN
11825 | TORNEIRA DE BOIA CONVENCIONAL PARA CAIXA DAGUA, 1", COM HASTE E TORNEIRA METALICOS E BALAO PLASTICO | MAT. | UN | 1 | 22.38 | 22.38
3148 | FITA VEDA ROSCA EM ROLOS DE 18 MM X 50 M (L X C) | MAT. | UN | 0.00933 | 13.09 | 0.12
88248U | AUXILIAR DE ENCANADOR OU BOMBEIRO HIDRÁULICO COM ENCARGOS COMPLEMENTARES | SER.CG | H | 0.26933 | 15.37 | 4.13
88267U | ENCANADOR OU BOMBEIRO HIDRÁULICO COM ENCARGOS COMPLEMENTARES | SER.CG | H | 0.26933 | 19.96 | 5.37
CUSTO(mão-de-obra): | [5 empty] | 3.4
CUSTO(material): | [5 empty] | 24.75
CUSTO TOTAL(unit.): | [5 empty] | 28.15
LS(%): 113,39% | [5 empty] | 3.85
BDI(%): 0% | [5 empty] | 0
ADM(%): 0% | [5 empty] | 0
TOTAL TAXA: | [5 empty] | 3.85
CUSTO TOTAL UNIT.(c/taxa): | [5 empty] | 32
QUANTIDADE: | [5 empty] | 1
CUSTO TOTAL(c/taxa): | [5 empty] | 32
95237U | LUVA COM BUCHA DE LATÃO, PVC, SOLDÁVEL, DN 32MM X 1 , INSTALADO EM RAMAL DE DISTRIBUIÇÃO DE ÁGUA FORNECIMENTO E INSTALAÇÃO. AF_12/2014 | SER.CG | UN
122 | ADESIVO PLASTICO PARA PVC, FRASCO COM 850 GR | MAT. | UN | 0.009 | 58.53 | 0.52
20083 | SOLUCAO LIMPADORA PARA PVC, FRASCO COM 1000 CM3 | MAT. | UN | 0.011 | 50.83 | 0.55
38383 | LIXA DAGUA EM FOLHA, GRAO 100 | MAT. | UN | 0.036 | 1.84 | 0.06
38678 | LUVA SOLDAVEL COM BUCHA DE LATAO, PVC, 32 MM X 1" | MAT. | UN | 1 | 18.94 | 18.94
88248U | AUXILIAR DE ENCANADOR OU BOMBEIRO HIDRÁULICO COM ENCARGOS COMPLEMENTARES | SER.CG | H | 0.071 | 15.37 | 1.09
88267U | ENCANADOR OU BOMBEIRO HIDRÁULICO COM ENCARGOS COMPLEMENTARES | SER.CG | H | 0.071 | 19.96 | 1.41
CUSTO(mão-de-obra): | [5 empty] | 0.89
CUSTO(material): | [5 empty] | 20.66
CUSTO TOTAL(unit.): | [5 empty] | 21.55
LS(%): 113,39% | [5 empty] | 1.02
BDI(%): 0% | [5 empty] | 0
ADM(%): 0% | [5 empty] | 0
TOTAL TAXA: | [5 empty] | 1.02
CUSTO TOTAL UNIT.(c/taxa): | [5 empty] | 22.57
QUANTIDADE: | [5 empty] | 1
CUSTO TOTAL(c/taxa): | [5 empty] | 22.57
96995U | REATERRO MANUAL APILOADO COM SOQUETE. AF_10/2017 | SER.CG | M3
88316U | SERVENTE COM ENCARGOS COMPLEMENTARES | SER.CG | H | 2.3986 | 16.42 | 39.38
CUSTO(mão-de-obra): | [5 empty] | 13.36
CUSTO(material): | [5 empty] | 10.88
CUSTO TOTAL(unit.): | [5 empty] | 24.24
LS(%): 113,39% | [5 empty] | 15.14
BDI(%): 0% | [5 empty] | 0
ADM(%): 0% | [5 empty] | 0
TOTAL TAXA: | [5 empty] | 15.14
CUSTO TOTAL UNIT.(c/taxa): | [5 empty] | 39.38
QUANTIDADE: | [5 empty] | 3.37
CUSTO TOTAL(c/taxa): | [5 empty] | 132.71
97914U | TRANSPORTE COM CAMINHÃO BASCULANTE DE 6 M³, EM VIA URBANA PAVIMENTADA, DMT ATÉ 30 KM (UNIDADE: M3XKM). AF_07/2020 | SER.CG | M3XKM
67826U | CAMINHÃO BASCULANTE 6 M3 TOCO, PESO BRUTO TOTAL 16.000 KG, CARGA ÚTIL MÁXIMA 11.130 KG, DISTÂNCIA ENTRE EIXOS 5,36 M, POTÊNCIA 185 CV, INCLUSIVE CAÇAMBA METÁLICA - CHP DIURNO. AF_06/2014 | SER.CG | CHP | 0.0139 | 128.32 | 1.78
67827U | CAMINHÃO BASCULANTE 6 M3 TOCO, PESO BRUTO TOTAL 16.000 KG, CARGA ÚTIL MÁXIMA 11.130 KG, DISTÂNCIA ENTRE EIXOS 5,36 M, POTÊNCIA 185 CV, INCLUSIVE CAÇAMBA METÁLICA - CHI DIURNO. AF_06/2014 | SER.CG | CHI | 0.006 | 48.37 | 0.29
CUSTO(mão-de-obra): | [5 empty] | 0.23
CUSTO(material): | [5 empty] | 1.57
CUSTO TOTAL(unit.): | [5 empty] | 1.8
LS(%): 113,39% | [5 empty] | 0.27
BDI(%): 0% | [5 empty] | 0
ADM(%): 0% | [5 empty] | 0
TOTAL TAXA: | [5 empty] | 0.27
CUSTO TOTAL UNIT.(c/taxa): | [5 empty] | 2.07
QUANTIDADE: | [5 empty] | 28.6
CUSTO TOTAL(c/taxa): | [5 empty] | 59.2
UFPE 1.2 | DESTINAÇÃO FINAL DE RESÍDUOS DA CONSTRUÇÃO CIVIL EM USINA DE RECICLAGEM LICENCIADA (CTR) - ESCAVAÇÃO | SER.CG | T
COTAÇÃO 1.2 | DESTINAÇÃO FINAL DE RESÍDUOS DA CONSTRUÇÃO CIVIL EM USINA DE RECICLAGEM LICENCIADA (CTR) - ESCAVAÇÃO | MAT. | T | 1 | 25 | 25
CUSTO(mão-de-obra): | [5 empty] | 0
CUSTO(material): | [5 empty] | 25
CUSTO TOTAL(unit.): | [5 empty] | 25
LS(%): 113,39% | [5 empty] | 0
BDI(%): 0% | [5 empty] | 0
ADM(%): 0% | [5 empty] | 0
TOTAL TAXA: | [5 empty] | 0
CUSTO TOTAL UNIT.(c/taxa): | [5 empty] | 25
QUANTIDADE: | [5 empty] | 2.43
CUSTO TOTAL(c/taxa): | [5 empty] | 60.75
UFPE 1.50 | DEMOLIÇÃO E REPOSIÇÃO DE PASSEIO EM CONCRETO | SER.CG | M3
97086U | FABRICAÇÃO, MONTAGEM E DESMONTAGEM DE FORMA PARA RADIER, EM MADEIRA SERRADA, 4 UTILIZAÇÕES. AF_09/2017 | SER.CG | M2 | 5.3333 | 91.81 | 489.65
97095U | CONCRETAGEM DE RADIER, PISO OU LAJE SOBRE SOLO, FCK 30 MPA, PARA ESPESSURA DE 15 CM - LANÇAMENTO, ADENSAMENTO E ACABAMENTO. AF_09/2017 | SER.CG | M3 | 1 | 403.6 | 403.6
UFPE 1.10 | DEMOLIÇÃO DE CONCRETO MANUALMENTE | SER.CG | M3 | 1 | 240.04 | 240.04
CUSTO(mão-de-obra): | [5 empty] | 225.06
CUSTO(material): | [5 empty] | 653.33
CUSTO TOTAL(unit.): | [5 empty] | 878.39
LS(%): 113,39% | [5 empty] | 254.9
BDI(%): 0% | [5 empty] | 0
ADM(%): 0% | [5 empty] | 0
TOTAL TAXA: | [5 empty] | 254.9
CUSTO TOTAL UNIT.(c/taxa): | [5 empty] | 1133.29
QUANTIDADE: | [5 empty] | 0.18
CUSTO TOTAL(c/taxa): | [5 empty] | 203.99
UFPE 11.105 | LIGAÇÃO COM COLAR DE TOMADA 50 X 1 - FORNECIMENTO E INSTALAÇÃO | SER.CG | UN
1419 | COLAR TOMADA PVC, COM TRAVAS, SAIDA COM ROSCA, DE 50 MM X 1/2" OU 50 MM X 3/4", PARA LIGACAO PREDIAL DE AGUA | MAT. | UN | 1 | 10.19 | 10.19
3148 | FITA VEDA ROSCA EM ROLOS DE 18 MM X 50 M (L X C) | MAT. | UN | 0.09 | 13.09 | 1.17
3907 | LUVA DE REDUCAO ROSCAVEL, PVC, 1" X 3/4", PARA AGUA FRIA PREDIAL | MAT. | UN | 1 | 4.46 | 4.46
6033 | REGISTRO DE ESFERA PVC, COM CABECA QUADRADA, COM ROSCA EXTERNA, 3/4" | MAT. | UN | 1 | 23.91 | 23.91
88267U | ENCANADOR OU BOMBEIRO HIDRÁULICO COM ENCARGOS COMPLEMENTARES | SER.CG | H | 0.6 | 19.96 | 11.97
88316U | SERVENTE COM ENCARGOS COMPLEMENTARES | SER.CG | H | 0.6 | 16.42 | 9.85
CUSTO(mão-de-obra): | [5 empty] | 7.77
CUSTO(material): | [5 empty] | 44.97
CUSTO TOTAL(unit.): | [5 empty] | 52.74
LS(%): 113,39% | [5 empty] | 8.81
BDI(%): 0% | [5 empty] | 0
ADM(%): 0% | [5 empty] | 0
TOTAL TAXA: | [5 empty] | 8.81
CUSTO TOTAL UNIT.(c/taxa): | [5 empty] | 61.55
QUANTIDADE: | [5 empty] | 1
CUSTO TOTAL(c/taxa): | [5 empty] | 61.55
UFPE 11.17 | REGISTRO DE GAVETA BRUTO, LATÃO, ROSCÁVEL, 1", COM ACABAMENTO E CANOPLA CROMADOS. FORNECIDO E INSTALADO EM RAMAL DE ÁGUA. AF_12/2014 | SER.CG | UN
3148 | FITA VEDA ROSCA EM ROLOS DE 18 MM X 50 M (L X C) | MAT. | UN | 0.013 | 13.09 | 0.17
6013 | REGISTRO GAVETA COM ACABAMENTO E CANOPLA CROMADOS, SIMPLES, BITOLA 1 " (REF 1509) | MAT. | UN | 1 | 72.22 | 72.22
88248U | AUXILIAR DE ENCANADOR OU BOMBEIRO HIDRÁULICO COM ENCARGOS COMPLEMENTARES | SER.CG | H | 0.23 | 15.37 | 3.53
88267U | ENCANADOR OU BOMBEIRO HIDRÁULICO COM ENCARGOS COMPLEMENTARES | SER.CG | H | 0.3 | 19.96 | 5.98
CUSTO(mão-de-obra): | [5 empty] | 3.41
CUSTO(material): | [5 empty] | 74.61
CUSTO TOTAL(unit.): | [5 empty] | 78.02
LS(%): 113,39% | [5 empty] | 3.88
BDI(%): 0% | [5 empty] | 0
ADM(%): 0% | [5 empty] | 0
TOTAL TAXA: | [5 empty] | 3.88
CUSTO TOTAL UNIT.(c/taxa): | [5 empty] | 81.9
QUANTIDADE: | [5 empty] | 1
CUSTO TOTAL(c/taxa): | [5 empty] | 81.9
UFPE 25.8 | CARGA MANUAL DE ENTULHO EM CAMINHÃO BASCULANTE | SER.CG | M3
I0578 | CAMINHÃO BASCULANTE 6 M3 (CHI) | EQ.LOC | H | 0.24 | 45.75 | 10.98
I2543 | SERVENTE | M.O. | H | 0.72 | 31.49 | 22.67
CUSTO(mão-de-obra): | [5 empty] | 10.62
CUSTO(material): | [5 empty] | 10.98
CUSTO TOTAL(unit.): | [5 empty] | 21.6
LS(%): 113,39% | [5 empty] | 12.05
BDI(%): 0% | [5 empty] | 0
ADM(%): 0% | [5 empty] | 0
TOTAL TAXA: | [5 empty] | 12.05
CUSTO TOTAL UNIT.(c/taxa): | [5 empty] | 33.65
QUANTIDADE: | [5 empty] | 1.43
CUSTO TOTAL(c/taxa): | [5 empty] | 48.11
10.02 | SISTEMA ELEVATÓRIO DE ÁGUA (SUCÇÃO)
89568U | UNIÃO, PVC, SOLDÁVEL, DN 40MM, INSTALADO EM PRUMADA DE ÁGUA - FORNECIMENTO E INSTALAÇÃO. AF_12/2014 | SER.CG | UN
122 | ADESIVO PLASTICO PARA PVC, FRASCO COM 850 GR | MAT. | UN | 0.012 | 58.53 | 0.7
20083 | SOLUCAO LIMPADORA PARA PVC, FRASCO COM 1000 CM3 | MAT. | UN | 0.014 | 50.83 | 0.71
38383 | LIXA DAGUA EM FOLHA, GRAO 100 | MAT. | UN | 0.02 | 1.84 | 0.03
88248U | AUXILIAR DE ENCANADOR OU BOMBEIRO HIDRÁULICO COM ENCARGOS COMPLEMENTARES | SER.CG | H | 0.059 | 15.37 | 0.9
88267U | ENCANADOR OU BOMBEIRO HIDRÁULICO COM ENCARGOS COMPLEMENTARES | SER.CG | H | 0.059 | 19.96 | 1.17
9894 | UNIAO PVC, SOLDAVEL, 40 MM, PARA AGUA FRIA PREDIAL | MAT. | UN | 1 | 29.36 | 29.36
CUSTO(mão-de-obra): | [5 empty] | 0.73
CUSTO(material): | [5 empty] | 31.3
CUSTO TOTAL(unit.): | [5 empty] | 32.03
LS(%): 113,39% | [5 empty] | 0.84
BDI(%): 0% | [5 empty] | 0
ADM(%): 0% | [5 empty] | 0
TOTAL TAXA: | [5 empty] | 0.84
CUSTO TOTAL UNIT.(c/taxa): | [5 empty] | 32.87
QUANTIDADE: | [5 empty] | 2
CUSTO TOTAL(c/taxa): | [5 empty] | 65.74
UFPE 11.106 | VÁLVULA DE PÉ COM CRIVO Ø 50 MM (2) - FORNECIMENTO E INSTALAÇÃO | SER.CG | UN
10232 | VALVULA DE RETENCAO DE BRONZE, PE COM CRIVOS, EXTREMIDADE COM ROSCA, DE 2", PARA FUNDO DE POCO | MAT. | UN | 1 | 129.52 | 129.52
3146 | FITA VEDA ROSCA EM ROLOS DE 18 MM X 10 M (L X C) | MAT. | UN | 0.226 | 3.55 | 0.8
88267U | ENCANADOR OU BOMBEIRO HIDRÁULICO COM ENCARGOS COMPLEMENTARES | SER.CG | H | 0.85 | 19.96 | 16.96
88316U | SERVENTE COM ENCARGOS COMPLEMENTARES | SER.CG | H | 0.85 | 16.42 | 13.95
CUSTO(mão-de-obra): | [5 empty] | 11.01
CUSTO(material): | [5 empty] | 137.75
CUSTO TOTAL(unit.): | [5 empty] | 148.76
LS(%): 113,39% | [5 empty] | 12.47
BDI(%): 0% | [5 empty] | 0
ADM(%): 0% | [5 empty] | 0
TOTAL TAXA: | [5 empty] | 12.47
CUSTO TOTAL UNIT.(c/taxa): | [5 empty] | 161.23
QUANTIDADE: | [5 empty] | 1
CUSTO TOTAL(c/taxa): | [5 empty] | 161.23
UFPE 11.107 | CONJUNTO MOTO-BOMBA MONOFÁSICO, 220V, 60 Hz, 1/2CV - FORNECIMENTO E INSTALAÇÃO | SER.CG | UN
73836/1U | INSTALACAO DE CONJ.MOTO BOMBA HORIZONTAL ATE 10 CV | SER.CG | UN | 1 | 741.7 | 741.7
UFPE 11.118 | BOMBA CENTRIFUGA COM MOTOR ELETRICO MONOFASICO 1/2 CV | SER.CG | UN | 1 | 1133.94 | 1133.94
CUSTO(mão-de-obra): | [5 empty] | 399.85
CUSTO(material): | [5 empty] | 1022.66
CUSTO TOTAL(unit.): | [5 empty] | 1422.51
LS(%): 113,39% | [5 empty] | 453.13
BDI(%): 0% | [5 empty] | 0
ADM(%): 0% | [5 empty] | 0
TOTAL TAXA: | [5 empty] | 453.13
CUSTO TOTAL UNIT.(c/taxa): | [5 empty] | 1875.64
QUANTIDADE: | [5 empty] | 2
CUSTO TOTAL(c/taxa): | [5 empty] | 3751.28
UFPE 11.108 | TUBO, PVC, SOLDÁVEL, DN 40 MM, INSTALADO EM RESERVAÇÃO DE ÁGUA DE EDIFICAÇÃO QUE POSSUA RESERVATÓRIO DE CONCRETO - FORNECIMENTO E INSTALAÇÃO. AF_06/2016 | SER.CG | M
38383 | LIXA DAGUA EM FOLHA, GRAO 100 | MAT. | UN | 0.004 | 1.84 | 0
88248U | AUXILIAR DE ENCANADOR OU BOMBEIRO HIDRÁULICO COM ENCARGOS COMPLEMENTARES | SER.CG | H | 0.075 | 15.37 | 1.15
88267U | ENCANADOR OU BOMBEIRO HIDRÁULICO COM ENCARGOS COMPLEMENTARES | SER.CG | H | 0.075 | 19.96 | 1.49
9874 | TUBO PVC, SOLDAVEL, DN 40 MM, AGUA FRIA (NBR-5648) | MAT. | M | 1.048 | 12.52 | 13.12
CUSTO(mão-de-obra): | [5 empty] | 0.94
CUSTO(material): | [5 empty] | 13.74
CUSTO TOTAL(unit.): | [5 empty] | 14.68
LS(%): 113,39% | [5 empty] | 1.08
BDI(%): 0% | [5 empty] | 0
ADM(%): 0% | [5 empty] | 0
TOTAL TAXA: | [5 empty] | 1.08
CUSTO TOTAL UNIT.(c/taxa): | [5 empty] | 15.76
QUANTIDADE: | [5 empty] | 3
CUSTO TOTAL(c/taxa): | [5 empty] | 47.28
UFPE 11.109 | ADAPTADOR CURTO COM BOLSA E ROSCA PARA REGISTRO, PVC, SOLDÁVEL, DN 40 MM X 1 1/4 , INSTALADO EM RESERVAÇÃO DE ÁGUA DE EDIFICAÇÃO QUE POSSUA RESERVATÓRIO DE CONCRETO - FORNECIMENTO E INSTALAÇÃO. AF_06/2016 | SER.CG | UN
109 | ADAPTADOR PVC SOLDAVEL CURTO COM BOLSA E ROSCA, 40 MM X 1 1/4", PARA AGUA FRIA | MAT. | UN | 1 | 3.58 | 3.58
20080 | ADESIVO PLASTICO PARA PVC, FRASCO COM 175 GR | MAT. | UN | 0.071 | 18.58 | 1.31
20083 | SOLUCAO LIMPADORA PARA PVC, FRASCO COM 1000 CM3 | MAT. | UN | 0.018 | 50.83 | 0.91
38383 | LIXA DAGUA EM FOLHA, GRAO 100 | MAT. | UN | 0.027 | 1.84 | 0.04
88248U | AUXILIAR DE ENCANADOR OU BOMBEIRO HIDRÁULICO COM ENCARGOS COMPLEMENTARES | SER.CG | H | 0.11 | 15.37 | 1.69
88267U | ENCANADOR OU BOMBEIRO HIDRÁULICO COM ENCARGOS COMPLEMENTARES | SER.CG | H | 0.11 | 19.96 | 2.19
CUSTO(mão-de-obra): | [5 empty] | 1.38
CUSTO(material): | [5 empty] | 6.76
CUSTO TOTAL(unit.): | [5 empty] | 8.14
LS(%): 113,39% | [5 empty] | 1.58
BDI(%): 0% | [5 empty] | 0
ADM(%): 0% | [5 empty] | 0
TOTAL TAXA: | [5 empty] | 1.58
CUSTO TOTAL UNIT.(c/taxa): | [5 empty] | 9.72
QUANTIDADE: | [5 empty] | 2
CUSTO TOTAL(c/taxa): | [5 empty] | 19.44
UFPE 11.110 | JOELHO 90 GRAUS, PVC, SOLDÁVEL, DN 40 MM INSTALADO EM RESERVAÇÃO DE ÁGUA DE EDIFICAÇÃO QUE POSSUA RESERVATÓRIO DE CONCRETO - FORNECIMENTO E INSTALAÇÃO. AF_06/2016 | SER.CG | UN
20080 | ADESIVO PLASTICO PARA PVC, FRASCO COM 175 GR | MAT. | UN | 0.071 | 18.58 | 1.31
20083 | SOLUCAO LIMPADORA PARA PVC, FRASCO COM 1000 CM3 | MAT. | UN | 0.018 | 50.83 | 0.91
3535 | JOELHO PVC, SOLDAVEL, 90 GRAUS, 40 MM, PARA AGUA FRIA PREDIAL | MAT. | UN | 1 | 5.35 | 5.35
38383 | LIXA DAGUA EM FOLHA, GRAO 100 | MAT. | UN | 0.041 | 1.84 | 0.07
88248U | AUXILIAR DE ENCANADOR OU BOMBEIRO HIDRÁULICO COM ENCARGOS COMPLEMENTARES | SER.CG | H | 0.165 | 15.37 | 2.53
88267U | ENCANADOR OU BOMBEIRO HIDRÁULICO COM ENCARGOS COMPLEMENTARES | SER.CG | H | 0.165 | 19.96 | 3.29
CUSTO(mão-de-obra): | [5 empty] | 2.07
CUSTO(material): | [5 empty] | 9.03
CUSTO TOTAL(unit.): | [5 empty] | 11.1
LS(%): 113,39% | [5 empty] | 2.36
BDI(%): 0% | [5 empty] | 0
ADM(%): 0% | [5 empty] | 0
TOTAL TAXA: | [5 empty] | 2.36
CUSTO TOTAL UNIT.(c/taxa): | [5 empty] | 13.46
QUANTIDADE: | [5 empty] | 1
CUSTO TOTAL(c/taxa): | [5 empty] | 13.46
UFPE 11.111 | TÊ, PVC, SOLDÁVEL, DN 40 MM INSTALADO EM RESERVAÇÃO DE ÁGUA DE EDIFICAÇÃO QUE POSSUA RESERVATÓRIO DE CONCRETO - FORNECIMENTO E INSTALAÇÃO. AF_06/2016 | SER.CG | UN
20080 | ADESIVO PLASTICO PARA PVC, FRASCO COM 175 GR | MAT. | UN | 0.107 | 18.58 | 1.98
20083 | SOLUCAO LIMPADORA PARA PVC, FRASCO COM 1000 CM3 | MAT. | UN | 0.027 | 50.83 | 1.37
38383 | LIXA DAGUA EM FOLHA, GRAO 100 | MAT. | UN | 0.081 | 1.84 | 0.14
7141 | TE SOLDAVEL, PVC, 90 GRAUS, 40 MM, PARA AGUA FRIA PREDIAL (NBR 5648) | MAT. | UN | 1 | 9.32 | 9.32
88248U | AUXILIAR DE ENCANADOR OU BOMBEIRO HIDRÁULICO COM ENCARGOS COMPLEMENTARES | SER.CG | H | 0.22 | 15.37 | 3.38
88267U | ENCANADOR OU BOMBEIRO HIDRÁULICO COM ENCARGOS COMPLEMENTARES | SER.CG | H | 0.22 | 19.96 | 4.39
CUSTO(mão-de-obra): | [5 empty] | 2.77
CUSTO(material): | [5 empty] | 14.65
CUSTO TOTAL(unit.): | [5 empty] | 17.42
LS(%): 113,39% | [5 empty] | 3.16
BDI(%): 0% | [5 empty] | 0
ADM(%): 0% | [5 empty] | 0
TOTAL TAXA: | [5 empty] | 3.16
CUSTO TOTAL UNIT.(c/taxa): | [5 empty] | 20.58
QUANTIDADE: | [5 empty] | 1
CUSTO TOTAL(c/taxa): | [5 empty] | 20.58
UFPE 11.113 | REGISTRO DE GAVETA BRUTO, LATÃO, ROSCÁVEL, 1 1/4, COM ACABAMENTO E CANPLA CROMADOS, INSTALADO EM RESERVAÇÃO DE ÁGUA DE EDIFICAÇÃO QUE POSSUA RESERVATÓRIO DE CONCRETO - FORNECIMENTO E INSTALAÇÃO. AF_06/2016 | SER.CG | UN
3148 | FITA VEDA ROSCA EM ROLOS DE 18 MM X 50 M (L X C) | MAT. | UN | 0.019 | 13.09 | 0.24
6014 | REGISTRO GAVETA COM ACABAMENTO E CANOPLA CROMADOS, SIMPLES, BITOLA 1 1/4 " (REF 1509) | MAT. | UN | 1 | 100.41 | 100.41
88248U | AUXILIAR DE ENCANADOR OU BOMBEIRO HIDRÁULICO COM ENCARGOS COMPLEMENTARES | SER.CG | H | 1.005 | 15.37 | 15.44
88267U | ENCANADOR OU BOMBEIRO HIDRÁULICO COM ENCARGOS COMPLEMENTARES | SER.CG | H | 1.005 | 19.96 | 20.05
CUSTO(mão-de-obra): | [5 empty] | 12.69
CUSTO(material): | [5 empty] | 109.07
CUSTO TOTAL(unit.): | [5 empty] | 121.76
LS(%): 113,39% | [5 empty] | 14.38
BDI(%): 0% | [5 empty] | 0
ADM(%): 0% | [5 empty] | 0
TOTAL TAXA: | [5 empty] | 14.38
CUSTO TOTAL UNIT.(c/taxa): | [5 empty] | 136.14
QUANTIDADE: | [5 empty] | 2
CUSTO TOTAL(c/taxa): | [5 empty] | 272.28
10.03 | SISTEMA ELEVATÓRIO DE ÁGUA (RECALQUE)
89552U | UNIÃO, PVC, SOLDÁVEL, DN 32MM, INSTALADO EM PRUMADA DE ÁGUA - FORNECIMENTO E INSTALAÇÃO. AF_12/2014 | SER.CG | UN
122 | ADESIVO PLASTICO PARA PVC, FRASCO COM 850 GR | MAT. | UN | 0.009 | 58.53 | 0.52
20083 | SOLUCAO LIMPADORA PARA PVC, FRASCO COM 1000 CM3 | MAT. | UN | 0.011 | 50.83 | 0.55
38383 | LIXA DAGUA EM FOLHA, GRAO 100 | MAT. | UN | 0.017 | 1.84 | 0.03
88248U | AUXILIAR DE ENCANADOR OU BOMBEIRO HIDRÁULICO COM ENCARGOS COMPLEMENTARES | SER.CG | H | 0.049 | 15.37 | 0.75
88267U | ENCANADOR OU BOMBEIRO HIDRÁULICO COM ENCARGOS COMPLEMENTARES | SER.CG | H | 0.049 | 19.96 | 0.97
9895 | UNIAO PVC, SOLDAVEL, 32 MM, PARA AGUA FRIA PREDIAL | MAT. | UN | 1 | 15.07 | 15.07
CUSTO(mão-de-obra): | [5 empty] | 0.61
CUSTO(material): | [5 empty] | 16.58
CUSTO TOTAL(unit.): | [5 empty] | 17.19
LS(%): 113,39% | [5 empty] | 0.7
BDI(%): 0% | [5 empty] | 0
ADM(%): 0% | [5 empty] | 0
TOTAL TAXA: | [5 empty] | 0.7
CUSTO TOTAL UNIT.(c/taxa): | [5 empty] | 17.89
QUANTIDADE: | [5 empty] | 2
CUSTO TOTAL(c/taxa): | [5 empty] | 35.78
94649U | TUBO, PVC, SOLDÁVEL, DN 32 MM, INSTALADO EM RESERVAÇÃO DE ÁGUA DE EDIFICAÇÃO QUE POSSUA RESERVATÓRIO DE FIBRA/FIBROCIMENTO FORNECIMENTO E INSTALAÇÃO. AF_06/2016 | SER.CG | M
88248U | AUXILIAR DE ENCANADOR OU BOMBEIRO HIDRÁULICO COM ENCARGOS COMPLEMENTARES | SER.CG | H | 0.133 | 15.37 | 2.04
88267U | ENCANADOR OU BOMBEIRO HIDRÁULICO COM ENCARGOS COMPLEMENTARES | SER.CG | H | 0.133 | 19.96 | 2.65
9869 | TUBO PVC, SOLDAVEL, DN 32 MM, AGUA FRIA (NBR-5648) | MAT. | M | 1.043 | 8.6 | 8.96
CUSTO(mão-de-obra): | [5 empty] | 1.67
CUSTO(material): | [5 empty] | 10.08
CUSTO TOTAL(unit.): | [5 empty] | 11.75
LS(%): 113,39% | [5 empty] | 1.9
BDI(%): 0% | [5 empty] | 0
ADM(%): 0% | [5 empty] | 0
TOTAL TAXA: | [5 empty] | 1.9
CUSTO TOTAL UNIT.(c/taxa): | [5 empty] | 13.65
QUANTIDADE: | [5 empty] | 16
CUSTO TOTAL(c/taxa): | [5 empty] | 218.4
94658U | ADAPTADOR CURTO COM BOLSA E ROSCA PARA REGISTRO, PVC, SOLDÁVEL, DN 32 MM X 1 , INSTALADO EM RESERVAÇÃO DE ÁGUA DE EDIFICAÇÃO QUE POSSUA RESERVATÓRIO DE FIBRA/FIBROCIMENTO FORNECIMENTO E INSTALAÇÃO. AF_06/2016 | SER.CG | UN
108 | ADAPTADOR PVC SOLDAVEL CURTO COM BOLSA E ROSCA, 32 MM X 1", PARA AGUA FRIA | MAT. | UN | 1 | 1.88 | 1.88
20080 | ADESIVO PLASTICO PARA PVC, FRASCO COM 175 GR | MAT. | UN | 0.04 | 18.58 | 0.74
20083 | SOLUCAO LIMPADORA PARA PVC, FRASCO COM 1000 CM3 | MAT. | UN | 0.01 | 50.83 | 0.5
38383 | LIXA DAGUA EM FOLHA, GRAO 100 | MAT. | UN | 0.008 | 1.84 | 0.01
88248U | AUXILIAR DE ENCANADOR OU BOMBEIRO HIDRÁULICO COM ENCARGOS COMPLEMENTARES | SER.CG | H | 0.08 | 15.37 | 1.22
88267U | ENCANADOR OU BOMBEIRO HIDRÁULICO COM ENCARGOS COMPLEMENTARES | SER.CG | H | 0.08 | 19.96 | 1.59
CUSTO(mão-de-obra): | [5 empty] | 1
CUSTO(material): | [5 empty] | 3.8
CUSTO TOTAL(unit.): | [5 empty] | 4.8
LS(%): 113,39% | [5 empty] | 1.14
BDI(%): 0% | [5 empty] | 0
ADM(%): 0% | [5 empty] | 0
TOTAL TAXA: | [5 empty] | 1.14
CUSTO TOTAL UNIT.(c/taxa): | [5 empty] | 5.94
QUANTIDADE: | [5 empty] | 2
CUSTO TOTAL(c/taxa): | [5 empty] | 11.88
94659U | LUVA PVC, SOLDÁVEL, DN 32 MM, INSTALADA EM RESERVAÇÃO DE ÁGUA DE EDIFICAÇÃO QUE POSSUA RESERVATÓRIO DE FIBRA/FIBROCIMENTO FORNECIMENTO E INSTALAÇÃO. AF_06/2016 | SER.CG | UN
20080 | ADESIVO PLASTICO PARA PVC, FRASCO COM 175 GR | MAT. | UN | 0.04 | 18.58 | 0.74
20083 | SOLUCAO LIMPADORA PARA PVC, FRASCO COM 1000 CM3 | MAT. | UN | 0.01 | 50.83 | 0.5
38383 | LIXA DAGUA EM FOLHA, GRAO 100 | MAT. | UN | 0.008 | 1.84 | 0.01
3903 | LUVA PVC SOLDAVEL, 32 MM, PARA AGUA FRIA PREDIAL | MAT. | UN | 1 | 1.98 | 1.98
88248U | AUXILIAR DE ENCANADOR OU BOMBEIRO HIDRÁULICO COM ENCARGOS COMPLEMENTARES | SER.CG | H | 0.08 | 15.37 | 1.22
88267U | ENCANADOR OU BOMBEIRO HIDRÁULICO COM ENCARGOS COMPLEMENTARES | SER.CG | H | 0.08 | 19.96 | 1.59
CUSTO(mão-de-obra): | [5 empty] | 1
CUSTO(material): | [5 empty] | 3.9
CUSTO TOTAL(unit.): | [5 empty] | 4.9
LS(%): 113,39% | [5 empty] | 1.14
BDI(%): 0% | [5 empty] | 0
ADM(%): 0% | [5 empty] | 0
TOTAL TAXA: | [5 empty] | 1.14
CUSTO TOTAL UNIT.(c/taxa): | [5 empty] | 6.04
QUANTIDADE: | [5 empty] | 6
CUSTO TOTAL(c/taxa): | [5 empty] | 36.24
94674U | JOELHO 90 GRAUS, PVC, SOLDÁVEL, DN 32 MM INSTALADO EM RESERVAÇÃO DE ÁGUA DE EDIFICAÇÃO QUE POSSUA RESERVATÓRIO DE FIBRA/FIBROCIMENTO FORNECIMENTO E INSTALAÇÃO. AF_06/2016 | SER.CG | UN
20080 | ADESIVO PLASTICO PARA PVC, FRASCO COM 175 GR | MAT. | UN | 0.04 | 18.58 | 0.74
20083 | SOLUCAO LIMPADORA PARA PVC, FRASCO COM 1000 CM3 | MAT. | UN | 0.01 | 50.83 | 0.5
3536 | JOELHO PVC, SOLDAVEL, 90 GRAUS, 32 MM, PARA AGUA FRIA PREDIAL | MAT. | UN | 1 | 2.25 | 2.25
38383 | LIXA DAGUA EM FOLHA, GRAO 100 | MAT. | UN | 0.012 | 1.84 | 0.02
88248U | AUXILIAR DE ENCANADOR OU BOMBEIRO HIDRÁULICO COM ENCARGOS COMPLEMENTARES | SER.CG | H | 0.12 | 15.37 | 1.84
88267U | ENCANADOR OU BOMBEIRO HIDRÁULICO COM ENCARGOS COMPLEMENTARES | SER.CG | H | 0.12 | 19.96 | 2.39
CUSTO(mão-de-obra): | [5 empty] | 1.5
CUSTO(material): | [5 empty] | 4.53
CUSTO TOTAL(unit.): | [5 empty] | 6.03
LS(%): 113,39% | [5 empty] | 1.71
BDI(%): 0% | [5 empty] | 0
ADM(%): 0% | [5 empty] | 0
TOTAL TAXA: | [5 empty] | 1.71
CUSTO TOTAL UNIT.(c/taxa): | [5 empty] | 7.74
QUANTIDADE: | [5 empty] | 3
CUSTO TOTAL(c/taxa): | [5 empty] | 23.22
94690U | TÊ, PVC, SOLDÁVEL, DN 32 MM INSTALADO EM RESERVAÇÃO DE ÁGUA DE EDIFICAÇÃO QUE POSSUA RESERVATÓRIO DE FIBRA/FIBROCIMENTO FORNECIMENTO E INSTALAÇÃO. AF_06/2016 | SER.CG | UN
20080 | ADESIVO PLASTICO PARA PVC, FRASCO COM 175 GR | MAT. | UN | 0.06 | 18.58 | 1.11
20083 | SOLUCAO LIMPADORA PARA PVC, FRASCO COM 1000 CM3 | MAT. | UN | 0.014 | 50.83 | 0.71
38383 | LIXA DAGUA EM FOLHA, GRAO 100 | MAT. | UN | 0.024 | 1.84 | 0.04
7140 | TE SOLDAVEL, PVC, 90 GRAUS, 32 MM, PARA AGUA FRIA PREDIAL (NBR 5648) | MAT. | UN | 1 | 4.26 | 4.26
88248U | AUXILIAR DE ENCANADOR OU BOMBEIRO HIDRÁULICO COM ENCARGOS COMPLEMENTARES | SER.CG | H | 0.159 | 15.37 | 2.44
88267U | ENCANADOR OU BOMBEIRO HIDRÁULICO COM ENCARGOS COMPLEMENTARES | SER.CG | H | 0.159 | 19.96 | 3.17
CUSTO(mão-de-obra): | [5 empty] | 2
CUSTO(material): | [5 empty] | 7.45
CUSTO TOTAL(unit.): | [5 empty] | 9.45
LS(%): 113,39% | [5 empty] | 2.28
BDI(%): 0% | [5 empty] | 0
ADM(%): 0% | [5 empty] | 0
TOTAL TAXA: | [5 empty] | 2.28
CUSTO TOTAL UNIT.(c/taxa): | [5 empty] | 11.73
QUANTIDADE: | [5 empty] | 1
CUSTO TOTAL(c/taxa): | [5 empty] | 11.73
94709U | ADAPTADOR COM FLANGES LIVRES, PVC, SOLDÁVEL, DN 32 MM X 1 , INSTALADO EM RESERVAÇÃO DE ÁGUA DE EDIFICAÇÃO QUE POSSUA RESERVATÓRIO DE FIBRA/FIBROCIMENTO FORNECIMENTO E INSTALAÇÃO. AF_06/2016 | SER.CG | UN
20080 | ADESIVO PLASTICO PARA PVC, FRASCO COM 175 GR | MAT. | UN | 0.046 | 18.58 | 0.85
20083 | SOLUCAO LIMPADORA PARA PVC, FRASCO COM 1000 CM3 | MAT. | UN | 0.011 | 50.83 | 0.55
38383 | LIXA DAGUA EM FOLHA, GRAO 100 | MAT. | UN | 0.023 | 1.84 | 0.04
68 | ADAPTADOR PVC SOLDAVEL, COM FLANGES LIVRES, 32 MM X 1", PARA CAIXA D AGUA | MAT. | UN | 1 | 19.77 | 19.77
88248U | AUXILIAR DE ENCANADOR OU BOMBEIRO HIDRÁULICO COM ENCARGOS COMPLEMENTARES | SER.CG | H | 0.231 | 15.37 | 3.55
88267U | ENCANADOR OU BOMBEIRO HIDRÁULICO COM ENCARGOS COMPLEMENTARES | SER.CG | H | 0.231 | 19.96 | 4.61
CUSTO(mão-de-obra): | [5 empty] | 2.9
CUSTO(material): | [5 empty] | 23.15
CUSTO TOTAL(unit.): | [5 empty] | 26.05
LS(%): 113,39% | [5 empty] | 3.32
BDI(%): 0% | [5 empty] | 0
ADM(%): 0% | [5 empty] | 0
TOTAL TAXA: | [5 empty] | 3.32
CUSTO TOTAL UNIT.(c/taxa): | [5 empty] | 29.37
QUANTIDADE: | [5 empty] | 1
CUSTO TOTAL(c/taxa): | [5 empty] | 29.37
94797U | TORNEIRA DE BOIA, ROSCÁVEL, 1?, FORNECIDA E INSTALADA EM RESERVAÇÃO DE ÁGUA. AF_06/2016 | SER.CG | UN
11825 | TORNEIRA DE BOIA CONVENCIONAL PARA CAIXA DAGUA, 1", COM HASTE E TORNEIRA METALICOS E BALAO PLASTICO | MAT. | UN | 1 | 22.38 | 22.38
3148 | FITA VEDA ROSCA EM ROLOS DE 18 MM X 50 M (L X C) | MAT. | UN | 0.00933 | 13.09 | 0.12
88248U | AUXILIAR DE ENCANADOR OU BOMBEIRO HIDRÁULICO COM ENCARGOS COMPLEMENTARES | SER.CG | H | 0.26933 | 15.37 | 4.13
88267U | ENCANADOR OU BOMBEIRO HIDRÁULICO COM ENCARGOS COMPLEMENTARES | SER.CG | H | 0.26933 | 19.96 | 5.37
CUSTO(mão-de-obra): | [5 empty] | 3.4
CUSTO(material): | [5 empty] | 24.75
CUSTO TOTAL(unit.): | [5 empty] | 28.15
LS(%): 113,39% | [5 empty] | 3.85
BDI(%): 0% | [5 empty] | 0
ADM(%): 0% | [5 empty] | 0
TOTAL TAXA: | [5 empty] | 3.85
CUSTO TOTAL UNIT.(c/taxa): | [5 empty] | 32
QUANTIDADE: | [5 empty] | 1
CUSTO TOTAL(c/taxa): | [5 empty] | 32
99620U | VÁLVULA DE RETENÇÃO HORIZONTAL, DE BRONZE, ROSCÁVEL, 1" - FORNECIMENTO E INSTALAÇÃO. AF_01/2019 | SER.CG | UN
10410 | VALVULA DE RETENCAO HORIZONTAL, DE BRONZE (PN-25), 1", 400 PSI, TAMPA DE PORCA DE UNIAO, EXTREMIDADES COM ROSCA | MAT. | UN | 1 | 99.17 | 99.17
3148 | FITA VEDA ROSCA EM ROLOS DE 18 MM X 50 M (L X C) | MAT. | UN | 0.0095 | 13.09 | 0.12
88248U | AUXILIAR DE ENCANADOR OU BOMBEIRO HIDRÁULICO COM ENCARGOS COMPLEMENTARES | SER.CG | H | 0.7745 | 15.37 | 11.9
88267U | ENCANADOR OU BOMBEIRO HIDRÁULICO COM ENCARGOS COMPLEMENTARES | SER.CG | H | 0.7745 | 19.96 | 15.45
CUSTO(mão-de-obra): | [5 empty] | 9.77
CUSTO(material): | [5 empty] | 105.79
CUSTO TOTAL(unit.): | [5 empty] | 115.56
LS(%): 113,39% | [5 empty] | 11.08
BDI(%): 0% | [5 empty] | 0
ADM(%): 0% | [5 empty] | 0
TOTAL TAXA: | [5 empty] | 11.08
CUSTO TOTAL UNIT.(c/taxa): | [5 empty] | 126.64
QUANTIDADE: | [5 empty] | 1
CUSTO TOTAL(c/taxa): | [5 empty] | 126.64
UFPE 11.112 | JOELHO 45 GRAUS, PVC, SOLDÁVEL, DN 32 MM INSTALADO EM RESERVAÇÃO DE ÁGUA DE EDIFICAÇÃO QUE POSSUA RESERVATÓRIO DE POLIETILENO - FORNECIMENTO E INSTALAÇÃO. AF_06/2016 | SER.CG | UN
20080 | ADESIVO PLASTICO PARA PVC, FRASCO COM 175 GR | MAT. | UN | 0.04 | 18.58 | 0.74
20083 | SOLUCAO LIMPADORA PARA PVC, FRASCO COM 1000 CM3 | MAT. | UN | 0.01 | 50.83 | 0.5
3501 | JOELHO, PVC SOLDAVEL, 45 GRAUS, 32 MM, PARA AGUA FRIA PREDIAL | MAT. | UN | 1 | 4.47 | 4.47
38383 | LIXA DAGUA EM FOLHA, GRAO 100 | MAT. | UN | 0.012 | 1.84 | 0.02
88248U | AUXILIAR DE ENCANADOR OU BOMBEIRO HIDRÁULICO COM ENCARGOS COMPLEMENTARES | SER.CG | H | 0.12 | 15.37 | 1.84
88267U | ENCANADOR OU BOMBEIRO HIDRÁULICO COM ENCARGOS COMPLEMENTARES | SER.CG | H | 0.12 | 19.96 | 2.39
CUSTO(mão-de-obra): | [5 empty] | 1.5
CUSTO(material): | [5 empty] | 6.75
CUSTO TOTAL(unit.): | [5 empty] | 8.25
LS(%): 113,39% | [5 empty] | 1.71
BDI(%): 0% | [5 empty] | 0
ADM(%): 0% | [5 empty] | 0
TOTAL TAXA: | [5 empty] | 1.71
CUSTO TOTAL UNIT.(c/taxa): | [5 empty] | 9.96
QUANTIDADE: | [5 empty] | 2
CUSTO TOTAL(c/taxa): | [5 empty] | 19.92
UFPE 11.17 | REGISTRO DE GAVETA BRUTO, LATÃO, ROSCÁVEL, 1", COM ACABAMENTO E CANOPLA CROMADOS. FORNECIDO E INSTALADO EM RAMAL DE ÁGUA. AF_12/2014 | SER.CG | UN
3148 | FITA VEDA ROSCA EM ROLOS DE 18 MM X 50 M (L X C) | MAT. | UN | 0.013 | 13.09 | 0.17
6013 | REGISTRO GAVETA COM ACABAMENTO E CANOPLA CROMADOS, SIMPLES, BITOLA 1 " (REF 1509) | MAT. | UN | 1 | 72.22 | 72.22
88248U | AUXILIAR DE ENCANADOR OU BOMBEIRO HIDRÁULICO COM ENCARGOS COMPLEMENTARES | SER.CG | H | 0.23 | 15.37 | 3.53
88267U | ENCANADOR OU BOMBEIRO HIDRÁULICO COM ENCARGOS COMPLEMENTARES | SER.CG | H | 0.3 | 19.96 | 5.98
CUSTO(mão-de-obra): | [5 empty] | 3.41
CUSTO(material): | [5 empty] | 74.61
CUSTO TOTAL(unit.): | [5 empty] | 78.02
LS(%): 113,39% | [5 empty] | 3.88
BDI(%): 0% | [5 empty] | 0
ADM(%): 0% | [5 empty] | 0
TOTAL TAXA: | [5 empty] | 3.88
CUSTO TOTAL UNIT.(c/taxa): | [5 empty] | 81.9
QUANTIDADE: | [5 empty] | 2
CUSTO TOTAL(c/taxa): | [5 empty] | 163.8
10.04 | RESERVATÓRIO SUPERIOR (SUSPIRO, LIMPEZA, OU DRENO E EXTRAVASOR)
94651U | TUBO, PVC, SOLDÁVEL, DN 50 MM, INSTALADO EM RESERVAÇÃO DE ÁGUA DE EDIFICAÇÃO QUE POSSUA RESERVATÓRIO DE FIBRA/FIBROCIMENTO FORNECIMENTO E INSTALAÇÃO. AF_06/2016 | SER.CG | M
38383 | LIXA DAGUA EM FOLHA, GRAO 100 | MAT. | UN | 0.011 | 1.84 | 0.02
88248U | AUXILIAR DE ENCANADOR OU BOMBEIRO HIDRÁULICO COM ENCARGOS COMPLEMENTARES | SER.CG | H | 0.189 | 15.37 | 2.9
88267U | ENCANADOR OU BOMBEIRO HIDRÁULICO COM ENCARGOS COMPLEMENTARES | SER.CG | H | 0.189 | 19.96 | 3.77
9875 | TUBO PVC, SOLDAVEL, DN 50 MM, PARA AGUA FRIA (NBR-5648) | MAT. | M | 1.027 | 14.34 | 14.72
CUSTO(mão-de-obra): | [5 empty] | 2.37
CUSTO(material): | [5 empty] | 16.34
CUSTO TOTAL(unit.): | [5 empty] | 18.71
LS(%): 113,39% | [5 empty] | 2.7
BDI(%): 0% | [5 empty] | 0
ADM(%): 0% | [5 empty] | 0
TOTAL TAXA: | [5 empty] | 2.7
CUSTO TOTAL UNIT.(c/taxa): | [5 empty] | 21.41
QUANTIDADE: | [5 empty] | 3
CUSTO TOTAL(c/taxa): | [5 empty] | 64.23
94694U | TÊ, PVC, SOLDÁVEL, DN 50 MM INSTALADO EM RESERVAÇÃO DE ÁGUA DE EDIFICAÇÃO QUE POSSUA RESERVATÓRIO DE FIBRA/FIBROCIMENTO FORNECIMENTO E INSTALAÇÃO. AF_06/2016 | SER.CG | UN
20080 | ADESIVO PLASTICO PARA PVC, FRASCO COM 175 GR | MAT. | UN | 0.107 | 18.58 | 1.98
20083 | SOLUCAO LIMPADORA PARA PVC, FRASCO COM 1000 CM3 | MAT. | UN | 0.027 | 50.83 | 1.37
38383 | LIXA DAGUA EM FOLHA, GRAO 100 | MAT. | UN | 0.034 | 1.84 | 0.06
7142 | TE SOLDAVEL, PVC, 90 GRAUS,50 MM, PARA AGUA FRIA PREDIAL (NBR 5648) | MAT. | UN | 1 | 10.42 | 10.42
88248U | AUXILIAR DE ENCANADOR OU BOMBEIRO HIDRÁULICO COM ENCARGOS COMPLEMENTARES | SER.CG | H | 0.227 | 15.37 | 3.48
88267U | ENCANADOR OU BOMBEIRO HIDRÁULICO COM ENCARGOS COMPLEMENTARES | SER.CG | H | 0.227 | 19.96 | 4.53
CUSTO(mão-de-obra): | [5 empty] | 2.85
CUSTO(material): | [5 empty] | 15.75
CUSTO TOTAL(unit.): | [5 empty] | 18.6
LS(%): 113,39% | [5 empty] | 3.24
BDI(%): 0% | [5 empty] | 0
ADM(%): 0% | [5 empty] | 0
TOTAL TAXA: | [5 empty] | 3.24
CUSTO TOTAL UNIT.(c/taxa): | [5 empty] | 21.84
QUANTIDADE: | [5 empty] | 2
CUSTO TOTAL(c/taxa): | [5 empty] | 43.68
94706U | ADAPTADOR COM FLANGE E ANEL DE VEDAÇÃO, PVC, SOLDÁVEL, DN 50 MM X 1 1/2 , INSTALADO EM RESERVAÇÃO DE ÁGUA DE EDIFICAÇÃO QUE POSSUA RESERVATÓRIO DE FIBRA/FIBROCIMENTO FORNECIMENTO E INSTALAÇÃO. AF_06/2016 | SER.CG | UN
20080 | ADESIVO PLASTICO PARA PVC, FRASCO COM 175 GR | MAT. | UN | 0.194 | 18.58 | 3.6
20083 | SOLUCAO LIMPADORA PARA PVC, FRASCO COM 1000 CM3 | MAT. | UN | 0.052 | 50.83 | 2.64
38383 | LIXA DAGUA EM FOLHA, GRAO 100 | MAT. | UN | 0.018 | 1.84 | 0.03
88248U | AUXILIAR DE ENCANADOR OU BOMBEIRO HIDRÁULICO COM ENCARGOS COMPLEMENTARES | SER.CG | H | 0.181 | 15.37 | 2.78
88267U | ENCANADOR OU BOMBEIRO HIDRÁULICO COM ENCARGOS COMPLEMENTARES | SER.CG | H | 0.181 | 19.96 | 3.61
99 | ADAPTADOR PVC SOLDAVEL, COM FLANGE E ANEL DE VEDACAO, 50 MM X 1 1/2", PARA CAIXA DAGUA | MAT. | UN | 1 | 24.4 | 24.4
CUSTO(mão-de-obra): | [5 empty] | 2.27
CUSTO(material): | [5 empty] | 32.19
CUSTO TOTAL(unit.): | [5 empty] | 34.46
LS(%): 113,39% | [5 empty] | 2.6
BDI(%): 0% | [5 empty] | 0
ADM(%): 0% | [5 empty] | 0
TOTAL TAXA: | [5 empty] | 2.6
CUSTO TOTAL UNIT.(c/taxa): | [5 empty] | 37.06
QUANTIDADE: | [5 empty] | 2
CUSTO TOTAL(c/taxa): | [5 empty] | 74.12
94794U | REGISTRO DE GAVETA BRUTO, LATÃO, ROSCÁVEL, 1 1/2?, COM ACABAMENTO E CANOPLA CROMADOS, INSTALADO EM RESERVAÇÃO DE ÁGUA DE EDIFICAÇÃO QUE POSSUA RESERVATÓRIO DE FIBRA/FIBROCIMENTO ? FORNECIMENTO E INSTALAÇÃO. AF_06/2016 | SER.CG | UN
3148 | FITA VEDA ROSCA EM ROLOS DE 18 MM X 50 M (L X C) | MAT. | UN | 0.019 | 13.09 | 0.24
6015 | REGISTRO GAVETA COM ACABAMENTO E CANOPLA CROMADOS, SIMPLES, BITOLA 1 1/2 " (REF 1509) | MAT. | UN | 1 | 105.03 | 105.03
88248U | AUXILIAR DE ENCANADOR OU BOMBEIRO HIDRÁULICO COM ENCARGOS COMPLEMENTARES | SER.CG | H | 0.789 | 15.37 | 12.12
88267U | ENCANADOR OU BOMBEIRO HIDRÁULICO COM ENCARGOS COMPLEMENTARES | SER.CG | H | 0.789 | 19.96 | 15.74
CUSTO(mão-de-obra): | [5 empty] | 9.96
CUSTO(material): | [5 empty] | 111.89
CUSTO TOTAL(unit.): | [5 empty] | 121.85
LS(%): 113,39% | [5 empty] | 11.28
BDI(%): 0% | [5 empty] | 0
ADM(%): 0% | [5 empty] | 0
TOTAL TAXA: | [5 empty] | 11.28
CUSTO TOTAL UNIT.(c/taxa): | [5 empty] | 133.13
QUANTIDADE: | [5 empty] | 1
CUSTO TOTAL(c/taxa): | [5 empty] | 133.13
10.05 | COLUNA DE DISTRIBUIÇÃO
94651U | TUBO, PVC, SOLDÁVEL, DN 50 MM, INSTALADO EM RESERVAÇÃO DE ÁGUA DE EDIFICAÇÃO QUE POSSUA RESERVATÓRIO DE FIBRA/FIBROCIMENTO FORNECIMENTO E INSTALAÇÃO. AF_06/2016 | SER.CG | M
38383 | LIXA DAGUA EM FOLHA, GRAO 100 | MAT. | UN | 0.011 | 1.84 | 0.02
88248U | AUXILIAR DE ENCANADOR OU BOMBEIRO HIDRÁULICO COM ENCARGOS COMPLEMENTARES | SER.CG | H | 0.189 | 15.37 | 2.9
88267U | ENCANADOR OU BOMBEIRO HIDRÁULICO COM ENCARGOS COMPLEMENTARES | SER.CG | H | 0.189 | 19.96 | 3.77
9875 | TUBO PVC, SOLDAVEL, DN 50 MM, PARA AGUA FRIA (NBR-5648) | MAT. | M | 1.027 | 14.34 | 14.72
CUSTO(mão-de-obra): | [5 empty] | 2.37
CUSTO(material): | [5 empty] | 16.34
CUSTO TOTAL(unit.): | [5 empty] | 18.71
LS(%): 113,39% | [5 empty] | 2.7
BDI(%): 0% | [5 empty] | 0
ADM(%): 0% | [5 empty] | 0
TOTAL TAXA: | [5 empty] | 2.7
CUSTO TOTAL UNIT.(c/taxa): | [5 empty] | 21.41
QUANTIDADE: | [5 empty] | 40
CUSTO TOTAL(c/taxa): | [5 empty] | 856.4
94662U | ADAPTADOR CURTO COM BOLSA E ROSCA PARA REGISTRO, PVC, SOLDÁVEL, DN 50 MM X 1 1/2 , INSTALADO EM RESERVAÇÃO DE ÁGUA DE EDIFICAÇÃO QUE POSSUA RESERVATÓRIO DE FIBRA/FIBROCIMENTO FORNECIMENTO E INSTALAÇÃO. AF_06/2016 | SER.CG | UN
112 | ADAPTADOR PVC SOLDAVEL CURTO COM BOLSA E ROSCA, 50 MM X1 1/2", PARA AGUA FRIA | MAT. | UN | 1 | 4.55 | 4.55
20080 | ADESIVO PLASTICO PARA PVC, FRASCO COM 175 GR | MAT. | UN | 0.071 | 18.58 | 1.31
20083 | SOLUCAO LIMPADORA PARA PVC, FRASCO COM 1000 CM3 | MAT. | UN | 0.018 | 50.83 | 0.91
38383 | LIXA DAGUA EM FOLHA, GRAO 100 | MAT. | UN | 0.011 | 1.84 | 0.02
88248U | AUXILIAR DE ENCANADOR OU BOMBEIRO HIDRÁULICO COM ENCARGOS COMPLEMENTARES | SER.CG | H | 0.114 | 15.37 | 1.75
88267U | ENCANADOR OU BOMBEIRO HIDRÁULICO COM ENCARGOS COMPLEMENTARES | SER.CG | H | 0.114 | 19.96 | 2.27
CUSTO(mão-de-obra): | [5 empty] | 1.43
CUSTO(material): | [5 empty] | 7.75
CUSTO TOTAL(unit.): | [5 empty] | 9.18
LS(%): 113,39% | [5 empty] | 1.63
BDI(%): 0% | [5 empty] | 0
ADM(%): 0% | [5 empty] | 0
TOTAL TAXA: | [5 empty] | 1.63
CUSTO TOTAL UNIT.(c/taxa): | [5 empty] | 10.81
QUANTIDADE: | [5 empty] | 2
CUSTO TOTAL(c/taxa): | [5 empty] | 21.62
94663U | LUVA, PVC, SOLDÁVEL, DN 50 MM, INSTALADO EM RESERVAÇÃO DE ÁGUA DE EDIFICAÇÃO QUE POSSUA RESERVATÓRIO DE FIBRA/FIBROCIMENTO FORNECIMENTO E INSTALAÇÃO. AF_06/2016 | SER.CG | UN
20080 | ADESIVO PLASTICO PARA PVC, FRASCO COM 175 GR | MAT. | UN | 0.071 | 18.58 | 1.31
20083 | SOLUCAO LIMPADORA PARA PVC, FRASCO COM 1000 CM3 | MAT. | UN | 0.018 | 50.83 | 0.91
38383 | LIXA DAGUA EM FOLHA, GRAO 100 | MAT. | UN | 0.011 | 1.84 | 0.02
3863 | LUVA PVC SOLDAVEL, 50 MM, PARA AGUA FRIA PREDIAL | MAT. | UN | 1 | 4.74 | 4.74
88248U | AUXILIAR DE ENCANADOR OU BOMBEIRO HIDRÁULICO COM ENCARGOS COMPLEMENTARES | SER.CG | H | 0.114 | 15.37 | 1.75
88267U | ENCANADOR OU BOMBEIRO HIDRÁULICO COM ENCARGOS COMPLEMENTARES | SER.CG | H | 0.114 | 19.96 | 2.27
CUSTO(mão-de-obra): | [5 empty] | 1.43
CUSTO(material): | [5 empty] | 7.94
CUSTO TOTAL(unit.): | [5 empty] | 9.37
LS(%): 113,39% | [5 empty] | 1.63
BDI(%): 0% | [5 empty] | 0
ADM(%): 0% | [5 empty] | 0
TOTAL TAXA: | [5 empty] | 1.63
CUSTO TOTAL UNIT.(c/taxa): | [5 empty] | 11
QUANTIDADE: | [5 empty] | 6
CUSTO TOTAL(c/taxa): | [5 empty] | 66
94678U | JOELHO 90 GRAUS, PVC, SOLDÁVEL, DN 50 MM INSTALADO EM RESERVAÇÃO DE ÁGUA DE EDIFICAÇÃO QUE POSSUA RESERVATÓRIO DE FIBRA/FIBROCIMENTO FORNECIMENTO E INSTALAÇÃO. AF_06/2016 | SER.CG | UN
20080 | ADESIVO PLASTICO PARA PVC, FRASCO COM 175 GR | MAT. | UN | 0.071 | 18.58 | 1.31
20083 | SOLUCAO LIMPADORA PARA PVC, FRASCO COM 1000 CM3 | MAT. | UN | 0.018 | 50.83 | 0.91
3540 | JOELHO PVC, SOLDAVEL, 90 GRAUS, 50 MM, PARA AGUA FRIA PREDIAL | MAT. | UN | 1 | 5.79 | 5.79
38383 | LIXA DAGUA EM FOLHA, GRAO 100 | MAT. | UN | 0.017 | 1.84 | 0.03
88248U | AUXILIAR DE ENCANADOR OU BOMBEIRO HIDRÁULICO COM ENCARGOS COMPLEMENTARES | SER.CG | H | 0.171 | 15.37 | 2.62
88267U | ENCANADOR OU BOMBEIRO HIDRÁULICO COM ENCARGOS COMPLEMENTARES | SER.CG | H | 0.171 | 19.96 | 3.41
CUSTO(mão-de-obra): | [5 empty] | 2.15
CUSTO(material): | [5 empty] | 9.48
CUSTO TOTAL(unit.): | [5 empty] | 11.63
LS(%): 113,39% | [5 empty] | 2.44
BDI(%): 0% | [5 empty] | 0
ADM(%): 0% | [5 empty] | 0
TOTAL TAXA: | [5 empty] | 2.44
CUSTO TOTAL UNIT.(c/taxa): | [5 empty] | 14.07
QUANTIDADE: | [5 empty] | 4
CUSTO TOTAL(c/taxa): | [5 empty] | 56.28
94711U | ADAPTADOR COM FLANGES LIVRES, PVC, SOLDÁVEL, DN 50 MM X 1 1/2 , INSTALADO EM RESERVAÇÃO DE ÁGUA DE EDIFICAÇÃO QUE POSSUA RESERVATÓRIO DE FIBRA/FIBROCIMENTO FORNECIMENTO E INSTALAÇÃO. AF_06/2016 | SER.CG | UN
20080 | ADESIVO PLASTICO PARA PVC, FRASCO COM 175 GR | MAT. | UN | 0.194 | 18.58 | 3.6
20083 | SOLUCAO LIMPADORA PARA PVC, FRASCO COM 1000 CM3 | MAT. | UN | 0.052 | 50.83 | 2.64
38383 | LIXA DAGUA EM FOLHA, GRAO 100 | MAT. | UN | 0.031 | 1.84 | 0.05
66 | ADAPTADOR PVC SOLDAVEL, COM FLANGES LIVRES, 50 MM X 1 1/2", PARA CAIXA D AGUA | MAT. | UN | 1 | 36.89 | 36.89
88248U | AUXILIAR DE ENCANADOR OU BOMBEIRO HIDRÁULICO COM ENCARGOS COMPLEMENTARES | SER.CG | H | 0.308 | 15.37 | 4.73
88267U | ENCANADOR OU BOMBEIRO HIDRÁULICO COM ENCARGOS COMPLEMENTARES | SER.CG | H | 0.308 | 19.96 | 6.14
CUSTO(mão-de-obra): | [5 empty] | 3.88
CUSTO(material): | [5 empty] | 45.76
CUSTO TOTAL(unit.): | [5 empty] | 49.64
LS(%): 113,39% | [5 empty] | 4.41
BDI(%): 0% | [5 empty] | 0
ADM(%): 0% | [5 empty] | 0
TOTAL TAXA: | [5 empty] | 4.41
CUSTO TOTAL UNIT.(c/taxa): | [5 empty] | 54.05
QUANTIDADE: | [5 empty] | 1
CUSTO TOTAL(c/taxa): | [5 empty] | 54.05
94794U | REGISTRO DE GAVETA BRUTO, LATÃO, ROSCÁVEL, 1 1/2?, COM ACABAMENTO E CANOPLA CROMADOS, INSTALADO EM RESERVAÇÃO DE ÁGUA DE EDIFICAÇÃO QUE POSSUA RESERVATÓRIO DE FIBRA/FIBROCIMENTO ? FORNECIMENTO E INSTALAÇÃO. AF_06/2016 | SER.CG | UN
3148 | FITA VEDA ROSCA EM ROLOS DE 18 MM X 50 M (L X C) | MAT. | UN | 0.019 | 13.09 | 0.24
6015 | REGISTRO GAVETA COM ACABAMENTO E CANOPLA CROMADOS, SIMPLES, BITOLA 1 1/2 " (REF 1509) | MAT. | UN | 1 | 105.03 | 105.03
88248U | AUXILIAR DE ENCANADOR OU BOMBEIRO HIDRÁULICO COM ENCARGOS COMPLEMENTARES | SER.CG | H | 0.789 | 15.37 | 12.12
88267U | ENCANADOR OU BOMBEIRO HIDRÁULICO COM ENCARGOS COMPLEMENTARES | SER.CG | H | 0.789 | 19.96 | 15.74
CUSTO(mão-de-obra): | [5 empty] | 9.96
CUSTO(material): | [5 empty] | 111.89
CUSTO TOTAL(unit.): | [5 empty] | 121.85
LS(%): 113,39% | [5 empty] | 11.28
BDI(%): 0% | [5 empty] | 0
ADM(%): 0% | [5 empty] | 0
TOTAL TAXA: | [5 empty] | 11.28
CUSTO TOTAL UNIT.(c/taxa): | [5 empty] | 133.13
QUANTIDADE: | [5 empty] | 1
CUSTO TOTAL(c/taxa): | [5 empty] | 133.13
10.06 | DRENAGEM DE ÁGUAS PLUVIAIS DO PRÉDIO DA SUBESTAÇÃO
89512U | TUBO PVC, SÉRIE R, ÁGUA PLUVIAL, DN 100 MM, FORNECIDO E INSTALADO EM RAMAL DE ENCAMINHAMENTO. AF_12/2014 | SER.CG | M
122 | ADESIVO PLASTICO PARA PVC, FRASCO COM 850 GR | MAT. | UN | 0.0429 | 58.53 | 2.51
20083 | SOLUCAO LIMPADORA PARA PVC, FRASCO COM 1000 CM3 | MAT. | UN | 0.0701 | 50.83 | 3.56
38383 | LIXA DAGUA EM FOLHA, GRAO 100 | MAT. | UN | 0.1485 | 1.84 | 0.27
88248U | AUXILIAR DE ENCANADOR OU BOMBEIRO HIDRÁULICO COM ENCARGOS COMPLEMENTARES | SER.CG | H | 0.445 | 15.37 | 6.83
88267U | ENCANADOR OU BOMBEIRO HIDRÁULICO COM ENCARGOS COMPLEMENTARES | SER.CG | H | 0.445 | 19.96 | 8.88
9841 | TUBO PVC, SERIE R, DN 100 MM, PARA ESGOTO OU AGUAS PLUVIAIS PREDIAL (NBR 5688) | MAT. | M | 1.04 | 33.54 | 34.88
CUSTO(mão-de-obra): | [5 empty] | 5.62
CUSTO(material): | [5 empty] | 44.94
CUSTO TOTAL(unit.): | [5 empty] | 50.56
LS(%): 113,39% | [5 empty] | 6.37
BDI(%): 0% | [5 empty] | 0
ADM(%): 0% | [5 empty] | 0
TOTAL TAXA: | [5 empty] | 6.37
CUSTO TOTAL UNIT.(c/taxa): | [5 empty] | 56.93
QUANTIDADE: | [5 empty] | 22.5
CUSTO TOTAL(c/taxa): | [5 empty] | 1280.92
89529U | JOELHO 90 GRAUS, PVC, SERIE R, ÁGUA PLUVIAL, DN 100 MM, JUNTA ELÁSTICA, FORNECIDO E INSTALADO EM RAMAL DE ENCAMINHAMENTO. AF_12/2014 | SER.CG | UN
20078 | PASTA LUBRIFICANTE PARA TUBOS E CONEXOES COM JUNTA ELASTICA (USO EM PVC, ACO, POLIETILENO E OUTROS) ( DE *400* G) | MAT. | UN | 0.046 | 21.43 | 0.98
20157 | JOELHO, PVC SERIE R, 90 GRAUS, DN 100 MM, PARA ESGOTO PREDIAL | MAT. | UN | 1 | 28.92 | 28.92
301 | ANEL BORRACHA PARA TUBO ESGOTO PREDIAL, DN 100 MM (NBR 5688) | MAT. | UN | 1 | 3 | 3
88248U | AUXILIAR DE ENCANADOR OU BOMBEIRO HIDRÁULICO COM ENCARGOS COMPLEMENTARES | SER.CG | H | 0.14 | 15.37 | 2.15
88267U | ENCANADOR OU BOMBEIRO HIDRÁULICO COM ENCARGOS COMPLEMENTARES | SER.CG | H | 0.14 | 19.96 | 2.79
CUSTO(mão-de-obra): | [5 empty] | 1.76
CUSTO(material): | [5 empty] | 34.08
CUSTO TOTAL(unit.): | [5 empty] | 35.84
LS(%): 113,39% | [5 empty] | 2
BDI(%): 0% | [5 empty] | 0
ADM(%): 0% | [5 empty] | 0
TOTAL TAXA: | [5 empty] | 2
CUSTO TOTAL UNIT.(c/taxa): | [5 empty] | 37.84
QUANTIDADE: | [5 empty] | 4
CUSTO TOTAL(c/taxa): | [5 empty] | 151.36
89578U | TUBO PVC, SÉRIE R, ÁGUA PLUVIAL, DN 100 MM, FORNECIDO E INSTALADO EM CONDUTORES VERTICAIS DE ÁGUAS PLUVIAIS. AF_12/2014 | SER.CG | M
122 | ADESIVO PLASTICO PARA PVC, FRASCO COM 850 GR | MAT. | UN | 0.005 | 58.53 | 0.29
20083 | SOLUCAO LIMPADORA PARA PVC, FRASCO COM 1000 CM3 | MAT. | UN | 0.0082 | 50.83 | 0.41
38383 | LIXA DAGUA EM FOLHA, GRAO 100 | MAT. | UN | 0.023 | 1.84 | 0.04
88248U | AUXILIAR DE ENCANADOR OU BOMBEIRO HIDRÁULICO COM ENCARGOS COMPLEMENTARES | SER.CG | H | 0.11 | 15.37 | 1.69
88267U | ENCANADOR OU BOMBEIRO HIDRÁULICO COM ENCARGOS COMPLEMENTARES | SER.CG | H | 0.11 | 19.96 | 2.19
9841 | TUBO PVC, SERIE R, DN 100 MM, PARA ESGOTO OU AGUAS PLUVIAIS PREDIAL (NBR 5688) | MAT. | M | 1.04 | 33.54 | 34.88
CUSTO(mão-de-obra): | [5 empty] | 1.38
CUSTO(material): | [5 empty] | 36.54
CUSTO TOTAL(unit.): | [5 empty] | 37.92
LS(%): 113,39% | [5 empty] | 1.58
BDI(%): 0% | [5 empty] | 0
ADM(%): 0% | [5 empty] | 0
TOTAL TAXA: | [5 empty] | 1.58
CUSTO TOTAL UNIT.(c/taxa): | [5 empty] | 39.5
QUANTIDADE: | [5 empty] | 7.5
CUSTO TOTAL(c/taxa): | [5 empty] | 296.25
UFPE 11.114 | CAIXA, 0,50 X 0,50 X 0,50 M, EM ALVENARIA DE TIJOLOS CERÂMICOS MACIÇOS, COM TAMPA EM CONCRETO ARMADO DE ESPESSURA 7 CM, REVESTIDA INTERNA/EXTERNAMENTE COM CHAPISCO (TRAÇO 1:3) E MASSSA ÚNICA (TRAÇO 1:2:8) | SER.CG | UN
101159U | ALVENARIA DE VEDAÇÃO DE BLOCOS CERÂMICOS MACIÇOS DE 5X10X20CM (ESPESSURA 10CM) E ARGAMASSA DE ASSENTAMENTO COM PREPARO EM BETONEIRA. AF_05/2020 | SER.CG | M2 | 1.2 | 101.44 | 121.72
87792U | EMBOÇO OU MASSA ÚNICA EM ARGAMASSA TRAÇO 1:2:8, PREPARO MECÂNICO COM BETONEIRA 400 L, APLICADA MANUALMENTE EM PANOS CEGOS DE FACHADA (SEM PRESENÇA DE VÃOS), ESPESSURA DE 25 MM. AF_06/2014 | SER.CG | M2 | 1 | 31.2 | 31.2
87879U | CHAPISCO APLICADO EM ALVENARIAS E ESTRUTURAS DE CONCRETO INTERNAS, COM COLHER DE PEDREIRO. ARGAMASSA TRAÇO 1:3 COM PREPARO EM BETONEIRA 400L. AF_06/2014 | SER.CG | M2 | 1 | 3.54 | 3.54
87894U | CHAPISCO APLICADO EM ALVENARIA (SEM PRESENÇA DE VÃOS) E ESTRUTURAS DE CONCRETO DE FACHADA, COM COLHER DE PEDREIRO. ARGAMASSA TRAÇO 1:3 COM PREPARO EM BETONEIRA 400L. AF_06/2014 | SER.CG | M2 | 1 | 5.54 | 5.54
92514U | MONTAGEM E DESMONTAGEM DE FÔRMA DE LAJE MACIÇA, PÉ-DIREITO SIMPLES, EM CHAPA DE MADEIRA COMPENSADA RESINADA, 4 UTILIZAÇÕES. AF_09/2020 | SER.CG | M2 | 0.6 | 28.23 | 16.93
92741U | CONCRETAGEM DE VIGAS E LAJES, FCK=20 MPA, PARA QUALQUER TIPO DE LAJE COM BALDES EM EDIFICAÇÃO TÉRREA, COM ÁREA MÉDIA DE LAJES MENOR OU IGUAL A 20 M² - LANÇAMENTO, ADENSAMENTO E ACABAMENTO. AF_12/2015 | SER.CG | M3 | 0.0784 | 576.13 | 45.16
92785U | ARMAÇÃO DE LAJE DE UMA ESTRUTURA CONVENCIONAL DE CONCRETO ARMADO EM UMA EDIFICAÇÃO TÉRREA OU SOBRADO UTILIZANDO AÇO CA-50 DE 6,3 MM - MONTAGEM. AF_12/2015 | SER.CG | KG | 2.8 | 15.38 | 43.06
93358U | ESCAVAÇÃO MANUAL DE VALA COM PROFUNDIDADE MENOR OU IGUAL A 1,30 M. AF_03/2016 | SER.CG | M3 | 0.27 | 64.95 | 17.53
UFPE 5.50 | TAMPA DE CONCRETO PARA CAIXAS DE PASSAGEM 0,50 X 0,50 X 0,07 M | SER.CG | UN | 1 | 36.55 | 36.55
CUSTO(mão-de-obra): | [5 empty] | 56.59
CUSTO(material): | [5 empty] | 200.55
CUSTO TOTAL(unit.): | [5 empty] | 257.14
LS(%): 113,39% | [5 empty] | 64.09
BDI(%): 0% | [5 empty] | 0
ADM(%): 0% | [5 empty] | 0
TOTAL TAXA: | [5 empty] | 64.09
CUSTO TOTAL UNIT.(c/taxa): | [5 empty] | 321.23
QUANTIDADE: | [5 empty] | 2
CUSTO TOTAL(c/taxa): | [5 empty] | 642.46
10.07 | DRENAGEM DE ÁGUAS PLUVIAIS DO PRÉDIO SEDE
89512U | TUBO PVC, SÉRIE R, ÁGUA PLUVIAL, DN 100 MM, FORNECIDO E INSTALADO EM RAMAL DE ENCAMINHAMENTO. AF_12/2014 | SER.CG | M
122 | ADESIVO PLASTICO PARA PVC, FRASCO COM 850 GR | MAT. | UN | 0.0429 | 58.53 | 2.51
20083 | SOLUCAO LIMPADORA PARA PVC, FRASCO COM 1000 CM3 | MAT. | UN | 0.0701 | 50.83 | 3.56
38383 | LIXA DAGUA EM FOLHA, GRAO 100 | MAT. | UN | 0.1485 | 1.84 | 0.27
88248U | AUXILIAR DE ENCANADOR OU BOMBEIRO HIDRÁULICO COM ENCARGOS COMPLEMENTARES | SER.CG | H | 0.445 | 15.37 | 6.83
88267U | ENCANADOR OU BOMBEIRO HIDRÁULICO COM ENCARGOS COMPLEMENTARES | SER.CG | H | 0.445 | 19.96 | 8.88
9841 | TUBO PVC, SERIE R, DN 100 MM, PARA ESGOTO OU AGUAS PLUVIAIS PREDIAL (NBR 5688) | MAT. | M | 1.04 | 33.54 | 34.88
CUSTO(mão-de-obra): | [5 empty] | 5.62
CUSTO(material): | [5 empty] | 44.94
CUSTO TOTAL(unit.): | [5 empty] | 50.56
LS(%): 113,39% | [5 empty] | 6.37
BDI(%): 0% | [5 empty] | 0
ADM(%): 0% | [5 empty] | 0
TOTAL TAXA: | [5 empty] | 6.37
CUSTO TOTAL UNIT.(c/taxa): | [5 empty] | 56.93
QUANTIDADE: | [5 empty] | 156
CUSTO TOTAL(c/taxa): | [5 empty] | 8881.08
89529U | JOELHO 90 GRAUS, PVC, SERIE R, ÁGUA PLUVIAL, DN 100 MM, JUNTA ELÁSTICA, FORNECIDO E INSTALADO EM RAMAL DE ENCAMINHAMENTO. AF_12/2014 | SER.CG | UN
20078 | PASTA LUBRIFICANTE PARA TUBOS E CONEXOES COM JUNTA ELASTICA (USO EM PVC, ACO, POLIETILENO E OUTROS) ( DE *400* G) | MAT. | UN | 0.046 | 21.43 | 0.98
20157 | JOELHO, PVC SERIE R, 90 GRAUS, DN 100 MM, PARA ESGOTO PREDIAL | MAT. | UN | 1 | 28.92 | 28.92
301 | ANEL BORRACHA PARA TUBO ESGOTO PREDIAL, DN 100 MM (NBR 5688) | MAT. | UN | 1 | 3 | 3
88248U | AUXILIAR DE ENCANADOR OU BOMBEIRO HIDRÁULICO COM ENCARGOS COMPLEMENTARES | SER.CG | H | 0.14 | 15.37 | 2.15
88267U | ENCANADOR OU BOMBEIRO HIDRÁULICO COM ENCARGOS COMPLEMENTARES | SER.CG | H | 0.14 | 19.96 | 2.79
CUSTO(mão-de-obra): | [5 empty] | 1.76
CUSTO(material): | [5 empty] | 34.08
CUSTO TOTAL(unit.): | [5 empty] | 35.84
LS(%): 113,39% | [5 empty] | 2
BDI(%): 0% | [5 empty] | 0
ADM(%): 0% | [5 empty] | 0
TOTAL TAXA: | [5 empty] | 2
CUSTO TOTAL UNIT.(c/taxa): | [5 empty] | 37.84
QUANTIDADE: | [5 empty] | 20
CUSTO TOTAL(c/taxa): | [5 empty] | 756.8
89578U | TUBO PVC, SÉRIE R, ÁGUA PLUVIAL, DN 100 MM, FORNECIDO E INSTALADO EM CONDUTORES VERTICAIS DE ÁGUAS PLUVIAIS. AF_12/2014 | SER.CG | M
122 | ADESIVO PLASTICO PARA PVC, FRASCO COM 850 GR | MAT. | UN | 0.005 | 58.53 | 0.29
20083 | SOLUCAO LIMPADORA PARA PVC, FRASCO COM 1000 CM3 | MAT. | UN | 0.0082 | 50.83 | 0.41
38383 | LIXA DAGUA EM FOLHA, GRAO 100 | MAT. | UN | 0.023 | 1.84 | 0.04
88248U | AUXILIAR DE ENCANADOR OU BOMBEIRO HIDRÁULICO COM ENCARGOS COMPLEMENTARES | SER.CG | H | 0.11 | 15.37 | 1.69
88267U | ENCANADOR OU BOMBEIRO HIDRÁULICO COM ENCARGOS COMPLEMENTARES | SER.CG | H | 0.11 | 19.96 | 2.19
9841 | TUBO PVC, SERIE R, DN 100 MM, PARA ESGOTO OU AGUAS PLUVIAIS PREDIAL (NBR 5688) | MAT. | M | 1.04 | 33.54 | 34.88
CUSTO(mão-de-obra): | [5 empty] | 1.38
CUSTO(material): | [5 empty] | 36.54
CUSTO TOTAL(unit.): | [5 empty] | 37.92
LS(%): 113,39% | [5 empty] | 1.58
BDI(%): 0% | [5 empty] | 0
ADM(%): 0% | [5 empty] | 0
TOTAL TAXA: | [5 empty] | 1.58
CUSTO TOTAL UNIT.(c/taxa): | [5 empty] | 39.5
QUANTIDADE: | [5 empty] | 56.8
CUSTO TOTAL(c/taxa): | [5 empty] | 2243.6
99253U | CAIXA ENTERRADA HIDRÁULICA RETANGULAR EM ALVENARIA COM TIJOLOS CERÂMICOS MACIÇOS, DIMENSÕES INTERNAS: 0,6X0,6X0,6 M PARA REDE DE DRENAGEM. AF_05/2018 | SER.CG | UN
101616U | PREPARO DE FUNDO DE VALA COM LARGURA MENOR QUE 1,5 M (ACERTO DO SOLO NATURAL). AF_08/2020 | SER.CG | M2 | 0.81 | 4.83 | 3.91
5678U | RETROESCAVADEIRA SOBRE RODAS COM CARREGADEIRA, TRAÇÃO 4X4, POTÊNCIA LÍQ. 88 HP, CAÇAMBA CARREG. CAP. MÍN. 1 M3, CAÇAMBA RETRO CAP. 0,26 M3, PESO OPERACIONAL MÍN. 6.674 KG, PROFUNDIDADE ESCAVAÇÃO MÁX. 4,37 M - CHP DIURNO. AF_06/2014 | SER.CG | CHP | 0.0087 | 106.82 | 0.92
5679U | RETROESCAVADEIRA SOBRE RODAS COM CARREGADEIRA, TRAÇÃO 4X4, POTÊNCIA LÍQ. 88 HP, CAÇAMBA CARREG. CAP. MÍN. 1 M3, CAÇAMBA RETRO CAP. 0,26 M3, PESO OPERACIONAL MÍN. 6.674 KG, PROFUNDIDADE ESCAVAÇÃO MÁX. 4,37 M - CHI DIURNO. AF_06/2014 | SER.CG | CHI | 0.0294 | 53.97 | 1.58
7258 | TIJOLO CERAMICO MACICO COMUM *5 X 10 X 20* CM (L X A X C) | MAT. | UN | 166.0916 | 0.44 | 73.08
87316U | ARGAMASSA TRAÇO 1:4 (EM VOLUME DE CIMENTO E AREIA GROSSA ÚMIDA) PARA CHAPISCO CONVENCIONAL, PREPARO MECÂNICO COM BETONEIRA 400 L. AF_08/2019 | SER.CG | M3 | 0.0014 | 438.84 | 0.61
88309U | PEDREIRO COM ENCARGOS COMPLEMENTARES | SER.CG | H | 6.0895 | 20.45 | 124.53
88316U | SERVENTE COM ENCARGOS COMPLEMENTARES | SER.CG | H | 6.0895 | 16.42 | 99.98
88628U | ARGAMASSA TRAÇO 1:3 (EM VOLUME DE CIMENTO E AREIA MÉDIA ÚMIDA), PREPARO MECÂNICO COM BETONEIRA 400 L. AF_08/2019 | SER.CG | M3 | 0.1156 | 499.61 | 57.75
94970U | CONCRETO FCK = 20MPA, TRAÇO 1:2,7:3 (CIMENTO/ AREIA MÉDIA/ BRITA 1) - PREPARO MECÂNICO COM BETONEIRA 600 L. AF_07/2016 | SER.CG | M3 | 0.0744 | 382.51 | 28.45
97735U | PEÇA RETANGULAR PRÉ-MOLDADA, VOLUME DE CONCRETO DE 30 A 100 LITROS, TAXA DE AÇO APROXIMADA DE 30KG/M³. AF_01/2018 | SER.CG | M3 | 0.0448 | 2035.94 | 91.21
CUSTO(mão-de-obra): | [5 empty] | 106.58
CUSTO(material): | [5 empty] | 254.71
CUSTO TOTAL(unit.): | [5 empty] | 361.29
LS(%): 113,39% | [5 empty] | 120.73
BDI(%): 0% | [5 empty] | 0
ADM(%): 0% | [5 empty] | 0
TOTAL TAXA: | [5 empty] | 120.73
CUSTO TOTAL UNIT.(c/taxa): | [5 empty] | 482.02
QUANTIDADE: | [5 empty] | 14
CUSTO TOTAL(c/taxa): | [5 empty] | 6748.28
UFPE 11.115 | RALO HEMISFÉRICO TIPO ABACAXI DN 100 - FORNECIMENTO E INSTALAÇÃO | SER.CG | UN
11708 | RALO FOFO SEMIESFERICO, 100 MM, PARA LAJES/ CALHAS | MAT. | UN | 1 | 19.18 | 19.18
88267U | ENCANADOR OU BOMBEIRO HIDRÁULICO COM ENCARGOS COMPLEMENTARES | SER.CG | H | 0.5 | 19.96 | 9.98
88316U | SERVENTE COM ENCARGOS COMPLEMENTARES | SER.CG | H | 0.5 | 16.42 | 8.21
CUSTO(mão-de-obra): | [5 empty] | 6.47
CUSTO(material): | [5 empty] | 23.55
CUSTO TOTAL(unit.): | [5 empty] | 30.02
LS(%): 113,39% | [5 empty] | 7.35
BDI(%): 0% | [5 empty] | 0
ADM(%): 0% | [5 empty] | 0
TOTAL TAXA: | [5 empty] | 7.35
CUSTO TOTAL UNIT.(c/taxa): | [5 empty] | 37.37
QUANTIDADE: | [5 empty] | 12
CUSTO TOTAL(c/taxa): | [5 empty] | 448.44
10.08 | DRENAGEM LAVAGEM
89509U | TUBO PVC, SÉRIE R, ÁGUA PLUVIAL, DN 50 MM, FORNECIDO E INSTALADO EM RAMAL DE ENCAMINHAMENTO. AF_12/2014 | SER.CG | M
122 | ADESIVO PLASTICO PARA PVC, FRASCO COM 850 GR | MAT. | UN | 0.0128 | 58.53 | 0.74
20068 | TUBO PVC, SERIE R, DN 50 MM, PARA ESGOTO OU AGUAS PLUVIAIS PREDIAL (NBR 5688) | MAT. | M | 1.04 | 14.61 | 15.19
20083 | SOLUCAO LIMPADORA PARA PVC, FRASCO COM 1000 CM3 | MAT. | UN | 0.0193 | 50.83 | 0.98
38383 | LIXA DAGUA EM FOLHA, GRAO 100 | MAT. | UN | 0.037 | 1.84 | 0.06
88248U | AUXILIAR DE ENCANADOR OU BOMBEIRO HIDRÁULICO COM ENCARGOS COMPLEMENTARES | SER.CG | H | 0.21 | 15.37 | 3.22
88267U | ENCANADOR OU BOMBEIRO HIDRÁULICO COM ENCARGOS COMPLEMENTARES | SER.CG | H | 0.21 | 19.96 | 4.19
CUSTO(mão-de-obra): | [5 empty] | 2.64
CUSTO(material): | [5 empty] | 18.74
CUSTO TOTAL(unit.): | [5 empty] | 21.38
LS(%): 113,39% | [5 empty] | 3
BDI(%): 0% | [5 empty] | 0
ADM(%): 0% | [5 empty] | 0
TOTAL TAXA: | [5 empty] | 3
CUSTO TOTAL UNIT.(c/taxa): | [5 empty] | 24.38
QUANTIDADE: | [5 empty] | 26
CUSTO TOTAL(c/taxa): | [5 empty] | 633.88
89518U | JOELHO 90 GRAUS, PVC, SERIE R, ÁGUA PLUVIAL, DN 50 MM, JUNTA ELÁSTICA, FORNECIDO E INSTALADO EM RAMAL DE ENCAMINHAMENTO. AF_12/2014 | SER.CG | UN
20078 | PASTA LUBRIFICANTE PARA TUBOS E CONEXOES COM JUNTA ELASTICA (USO EM PVC, ACO, POLIETILENO E OUTROS) ( DE *400* G) | MAT. | UN | 0.02 | 21.43 | 0.42
20085 | ANEL BORRACHA, DN 50 MM, PARA TUBO SERIE REFORCADA ESGOTO PREDIAL | MAT. | UN | 1 | 1.51 | 1.51
20155 | JOELHO, PVC SERIE R, 90 GRAUS, DN 50 MM, PARA ESGOTO PREDIAL | MAT. | UN | 1 | 8.21 | 8.21
88248U | AUXILIAR DE ENCANADOR OU BOMBEIRO HIDRÁULICO COM ENCARGOS COMPLEMENTARES | SER.CG | H | 0.065 | 15.37 | 0.99
88267U | ENCANADOR OU BOMBEIRO HIDRÁULICO COM ENCARGOS COMPLEMENTARES | SER.CG | H | 0.065 | 19.96 | 1.29
CUSTO(mão-de-obra): | [5 empty] | 0.82
CUSTO(material): | [5 empty] | 10.68
CUSTO TOTAL(unit.): | [5 empty] | 11.5
LS(%): 113,39% | [5 empty] | 0.92
BDI(%): 0% | [5 empty] | 0
ADM(%): 0% | [5 empty] | 0
TOTAL TAXA: | [5 empty] | 0.92
CUSTO TOTAL UNIT.(c/taxa): | [5 empty] | 12.42
QUANTIDADE: | [5 empty] | 1
CUSTO TOTAL(c/taxa): | [5 empty] | 12.42
89545U | LUVA SIMPLES, PVC, SERIE R, ÁGUA PLUVIAL, DN 50 MM, JUNTA ELÁSTICA, FORNECIDO E INSTALADO EM RAMAL DE ENCAMINHAMENTO. AF_12/2014 | SER.CG | UN
20078 | PASTA LUBRIFICANTE PARA TUBOS E CONEXOES COM JUNTA ELASTICA (USO EM PVC, ACO, POLIETILENO E OUTROS) ( DE *400* G) | MAT. | UN | 0.02 | 21.43 | 0.42
20085 | ANEL BORRACHA, DN 50 MM, PARA TUBO SERIE REFORCADA ESGOTO PREDIAL | MAT. | UN | 1 | 1.51 | 1.51
20168 | LUVA SIMPLES, PVC SERIE REFORCADA - R, 50 MM, PARA ESGOTO PREDIAL | MAT. | UN | 1 | 7.86 | 7.86
88248U | AUXILIAR DE ENCANADOR OU BOMBEIRO HIDRÁULICO COM ENCARGOS COMPLEMENTARES | SER.CG | H | 0.045 | 15.37 | 0.69
88267U | ENCANADOR OU BOMBEIRO HIDRÁULICO COM ENCARGOS COMPLEMENTARES | SER.CG | H | 0.045 | 19.96 | 0.89
CUSTO(mão-de-obra): | [5 empty] | 0.56
CUSTO(material): | [5 empty] | 10.17
CUSTO TOTAL(unit.): | [5 empty] | 10.73
LS(%): 113,39% | [5 empty] | 0.64
BDI(%): 0% | [5 empty] | 0
ADM(%): 0% | [5 empty] | 0
TOTAL TAXA: | [5 empty] | 0.64
CUSTO TOTAL UNIT.(c/taxa): | [5 empty] | 11.37
QUANTIDADE: | [5 empty] | 3
CUSTO TOTAL(c/taxa): | [5 empty] | 34.11
UFPE 11.116 | CONSTRUÇÃO DE DECANTADOR EM ALVENARIA DE BLOCOS DE CONCRETO, REVESTIDO COM CHAPISCO TRAÇO 1:3 E MASSA ÚNICA COM TRAÇO 1:6 COM ADIÇÃO DE PLASTIFICANTE, E IMPERMEABILIZADO INTERNAMENTE COM ARGAMASSA POLIMÉRICA / MEMBRANA ACRÍLICA COM 3 DEMÃOS, INCLUSIVE A UTILIZAÇÃO DE FORMAS E CONCRETAGEM PARA CINTAS E LAJES DE FUNDO E TAMPA COM CONCRETO FCK 30 MPA, CONFORME PROJETO DE ESTRUTURAS | SER.CG | UN
100205U | TRANSPORTE HORIZONTAL COM JERICA DE 60 L, DE MASSA/ GRANEL (UNIDADE: M3XKM). AF_07/2019 | SER.CG | M3XKM | 0.12 | 1121.59 | 134.59
87449U | ALVENARIA DE VEDAÇÃO DE BLOCOS VAZADOS DE CONCRETO DE 14X19X39CM (ESPESSURA 14CM) DE PAREDES COM ÁREA LÍQUIDA MENOR QUE 6M² SEM VÃOS E ARGAMASSA DE ASSENTAMENTO COM PREPARO EM BETONEIRA. AF_06/2014 | SER.CG | M2 | 10.33 | 72.82 | 752.23
87879U | CHAPISCO APLICADO EM ALVENARIAS E ESTRUTURAS DE CONCRETO INTERNAS, COM COLHER DE PEDREIRO. ARGAMASSA TRAÇO 1:3 COM PREPARO EM BETONEIRA 400L. AF_06/2014 | SER.CG | M2 | 9.016 | 3.54 | 31.91
87894U | CHAPISCO APLICADO EM ALVENARIA (SEM PRESENÇA DE VÃOS) E ESTRUTURAS DE CONCRETO DE FACHADA, COM COLHER DE PEDREIRO. ARGAMASSA TRAÇO 1:3 COM PREPARO EM BETONEIRA 400L. AF_06/2014 | SER.CG | M2 | 12.474 | 5.54 | 69.1
92486U | MONTAGEM E DESMONTAGEM DE FÔRMA DE LAJE MACIÇA, PÉ-DIREITO SIMPLES, EM MADEIRA SERRADA, 4 UTILIZAÇÕES. AF_09/2020 | SER.CG | M2 | 1.94 | 113.51 | 220.2
92775U | ARMAÇÃO DE PILAR OU VIGA DE UMA ESTRUTURA CONVENCIONAL DE CONCRETO ARMADO EM UMA EDIFICAÇÃO TÉRREA OU SOBRADO UTILIZANDO AÇO CA-60 DE 5,0 MM - MONTAGEM. AF_12/2015 | SER.CG | KG | 19.9849 | 17.69 | 353.53
92777U | ARMAÇÃO DE PILAR OU VIGA DE UMA ESTRUTURA CONVENCIONAL DE CONCRETO ARMADO EM UMA EDIFICAÇÃO TÉRREA OU SOBRADO UTILIZANDO AÇO CA-50 DE 8,0 MM - MONTAGEM. AF_12/2015 | SER.CG | KG | 14.8865 | 15.82 | 235.5
96523U | ESCAVAÇÃO MANUAL PARA BLOCO DE COROAMENTO OU SAPATA, COM PREVISÃO DE FÔRMA. AF_06/2017 | SER.CG | M3 | 12.7 | 74.44 | 945.38
96542U | FABRICAÇÃO, MONTAGEM E DESMONTAGEM DE FÔRMA PARA VIGA BALDRAME, EM CHAPA DE MADEIRA COMPENSADA RESINADA, E=17 MM, 4 UTILIZAÇÕES. AF_06/2017 | SER.CG | M2 | 7.37 | 72.51 | 534.39
96995U | REATERRO MANUAL APILOADO COM SOQUETE. AF_10/2017 | SER.CG | M3 | 1.65 | 39.38 | 64.97
97086U | FABRICAÇÃO, MONTAGEM E DESMONTAGEM DE FORMA PARA RADIER, EM MADEIRA SERRADA, 4 UTILIZAÇÕES. AF_09/2017 | SER.CG | M2 | 1.94 | 91.81 | 178.11
97095U | CONCRETAGEM DE RADIER, PISO OU LAJE SOBRE SOLO, FCK 30 MPA, PARA ESPESSURA DE 15 CM - LANÇAMENTO, ADENSAMENTO E ACABAMENTO. AF_09/2017 | SER.CG | M3 | 0.29 | 403.6 | 117.04
97914U | TRANSPORTE COM CAMINHÃO BASCULANTE DE 6 M³, EM VIA URBANA PAVIMENTADA, DMT ATÉ 30 KM (UNIDADE: M3XKM). AF_07/2020 | SER.CG | M3XKM | 120.29 | 2.07 | 249
98555U | IMPERMEABILIZAÇÃO DE SUPERFÍCIE COM ARGAMASSA POLIMÉRICA / MEMBRANA ACRÍLICA, 3 DEMÃOS. AF_06/2018 | SER.CG | M2 | 9.016 | 23.12 | 208.44
UFPE 1.2 | DESTINAÇÃO FINAL DE RESÍDUOS DA CONSTRUÇÃO CIVIL EM USINA DE RECICLAGEM LICENCIADA (CTR) - ESCAVAÇÃO | SER.CG | T | 10.217 | 25 | 255.42
UFPE 16.72 | MASSA ÚNICA EM ARGAMASSA TRAÇO 1:6 COM ADITIVO DE PLASTIFICANTE, PREPARO MECÂNICO COM BETONEIRA 400 L, APLICADA MANUALMENTE EM PANOS CEGOS DE FACHADA (SEM PRESENÇA DE VÃOS), ESPESSURA DE 25MM. AF_06/2014 | SER.CG | M2 | 12.474 | 29.24 | 364.73
UFPE 16.73 | MASSA ÚNICA, EM ARGAMASSA TRAÇO 1:6 COM ADITIVO DE PLASTIFICANTE, PREPARO MECÂNICO COM BETONEIRA 400L, APLICADA MANUALMENTE EM FACES INTERNAS DE PAREDES, ESPESSURA DE 10MM, COM EXECUÇÃO DE TALISCAS. AF_06/2014 | SER.CG | M2 | 9.016 | 18.12 | 163.36
UFPE 25.6 | CARGA MANUAL DE TERRA EM CAMINHAO BASCULANTE 6 M3 | SER.CG | M3 | 6.01 | 19.7 | 118.39
UFPE 5.23 | CONCRETAGEM DE VIGAS, FCK=30 MPA, PARA QUALQUER TIPO DE LAJE COM BALDES EM EDIFICAÇÃO TÉRREA, COM ÁREA MÉDIA DE LAJES MENOR OU IGUAL A 20 M² - LANÇAMENTO, ADENSAMENTO E ACABAMENTO. AF_12/2015 | SER.CG | M3 | 0.58 | 626.46 | 363.34
UFPE 5.47 | CONCRETAGEM DE LAJES, FCK=30 MPA, PARA LAJES PREMOLDADAS COM USO DE BOMBA EM EDIFICAÇÃO COM ÁREA MÉDIA DE LAJES MENOR OU IGUAL A 20 M² - LANÇAMENTO, ADENSAMENTO E ACABAMENTO. AF_12/2015 | SER.CG | M3 | 0.19 | 418.38 | 79.49
CUSTO(mão-de-obra): | [5 empty] | 1101.01
CUSTO(material): | [5 empty] | 3090.67
CUSTO TOTAL(unit.): | [5 empty] | 4191.68
LS(%): 113,39% | [5 empty] | 1247.44
BDI(%): 0% | [5 empty] | 0
ADM(%): 0% | [5 empty] | 0
TOTAL TAXA: | [5 empty] | 1247.44
CUSTO TOTAL UNIT.(c/taxa): | [5 empty] | 5439.12
QUANTIDADE: | [5 empty] | 1
CUSTO TOTAL(c/taxa): | [5 empty] | 5439.12
11. | SISTEMA DE PROTEÇÃO DE DESCARGAS ATMOSFÉRICAS
100205U | TRANSPORTE HORIZONTAL COM JERICA DE 60 L, DE MASSA/ GRANEL (UNIDADE: M3XKM). AF_07/2019 | SER.CG | M3XKM
88316U | SERVENTE COM ENCARGOS COMPLEMENTARES | SER.CG | H | 68.3065 | 16.42 | 1121.59
CUSTO(mão-de-obra): | [5 empty] | 380.66
CUSTO(material): | [5 empty] | 309.91
CUSTO TOTAL(unit.): | [5 empty] | 690.57
LS(%): 113,39% | [5 empty] | 431.02
BDI(%): 0% | [5 empty] | 0
ADM(%): 0% | [5 empty] | 0
TOTAL TAXA: | [5 empty] | 431.02
CUSTO TOTAL UNIT.(c/taxa): | [5 empty] | 1121.59
QUANTIDADE: | [5 empty] | 0.06
CUSTO TOTAL(c/taxa): | [5 empty] | 67.29
93382U | REATERRO MANUAL DE VALAS COM COMPACTAÇÃO MECANIZADA. AF_04/2016 | SER.CG | M3
88316U | SERVENTE COM ENCARGOS COMPLEMENTARES | SER.CG | H | 0.65 | 16.42 | 10.67
91533U | COMPACTADOR DE SOLOS DE PERCUSSÃO (SOQUETE) COM MOTOR A GASOLINA 4 TEMPOS, POTÊNCIA 4 CV - CHP DIURNO. AF_08/2015 | SER.CG | CHP | 0.274 | 38.69 | 10.6
91534U | COMPACTADOR DE SOLOS DE PERCUSSÃO (SOQUETE) COM MOTOR A GASOLINA 4 TEMPOS, POTÊNCIA 4 CV - CHI DIURNO. AF_08/2015 | SER.CG | CHI | 0.254 | 32.54 | 8.26
95606U | UMIDIFICAÇÃO DE MATERIAL PARA VALAS COM CAMINHÃO PIPA 10000L. AF_11/2016 | SER.CG | M3 | 1 | 1.49 | 1.49
CUSTO(mão-de-obra): | [5 empty] | 10.67
CUSTO(material): | [5 empty] | 8.24
CUSTO TOTAL(unit.): | [5 empty] | 18.91
LS(%): 113,39% | [5 empty] | 12.11
BDI(%): 0% | [5 empty] | 0
ADM(%): 0% | [5 empty] | 0
TOTAL TAXA: | [5 empty] | 12.11
CUSTO TOTAL UNIT.(c/taxa): | [5 empty] | 31.02
QUANTIDADE: | [5 empty] | 42.88
CUSTO TOTAL(c/taxa): | [5 empty] | 1330.13
95731U | ELETRODUTO RÍGIDO SOLDÁVEL, PVC, DN 32 MM (1??), APARENTE, INSTALADO EM PAREDE - FORNECIMENTO E INSTALAÇÃO. AF_11/2016_P | SER.CG | M
2679 | ELETRODUTO DE PVC RIGIDO SOLDAVEL, CLASSE B, DE 32 MM | MAT. | M | 1.0481 | 3.78 | 3.96
88247U | AUXILIAR DE ELETRICISTA COM ENCARGOS COMPLEMENTARES | SER.CG | H | 0.0926 | 15.88 | 1.47
88264U | ELETRICISTA COM ENCARGOS COMPLEMENTARES | SER.CG | H | 0.0926 | 20.63 | 1.91
91173U | FIXAÇÃO DE TUBOS VERTICAIS DE PPR DIÂMETROS MENORES OU IGUAIS A 40 MM COM ABRAÇADEIRA METÁLICA RÍGIDA TIPO D 1/2", FIXADA EM PERFILADO EM ALVENARIA. AF_05/2015 | SER.CG | M | 2 | 1.04 | 2.08
CUSTO(mão-de-obra): | [5 empty] | 1.73
CUSTO(material): | [5 empty] | 5.7
CUSTO TOTAL(unit.): | [5 empty] | 7.43
LS(%): 113,39% | [5 empty] | 1.99
BDI(%): 0% | [5 empty] | 0
ADM(%): 0% | [5 empty] | 0
TOTAL TAXA: | [5 empty] | 1.99
CUSTO TOTAL UNIT.(c/taxa): | [5 empty] | 9.42
QUANTIDADE: | [5 empty] | 114
CUSTO TOTAL(c/taxa): | [5 empty] | 1073.88
96977U | CORDOALHA DE COBRE NU 50 MM², ENTERRADA, SEM ISOLADOR - FORNECIMENTO E INSTALAÇÃO. AF_12/2017 | SER.CG | M
867 | CABO DE COBRE NU 50 MM2 MEIO-DURO | MAT. | M | 1.1 | 46.95 | 51.64
88247U | AUXILIAR DE ELETRICISTA COM ENCARGOS COMPLEMENTARES | SER.CG | H | 0.0337 | 15.88 | 0.53
88264U | ELETRICISTA COM ENCARGOS COMPLEMENTARES | SER.CG | H | 0.0337 | 20.63 | 0.69
CUSTO(mão-de-obra): | [5 empty] | 0.42
CUSTO(material): | [5 empty] | 51.95
CUSTO TOTAL(unit.): | [5 empty] | 52.37
LS(%): 113,39% | [5 empty] | 0.49
BDI(%): 0% | [5 empty] | 0
ADM(%): 0% | [5 empty] | 0
TOTAL TAXA: | [5 empty] | 0.49
CUSTO TOTAL UNIT.(c/taxa): | [5 empty] | 52.86
QUANTIDADE: | [5 empty] | 300
CUSTO TOTAL(c/taxa): | [5 empty] | 15858
96985U | HASTE DE ATERRAMENTO 5/8 PARA SPDA - FORNECIMENTO E INSTALAÇÃO. AF_12/2017 | SER.CG | UN
3379 | !EM PROCESSO DE DESATIVACAO! HASTE DE ATERRAMENTO EM ACO COM 3,00 M DE COMPRIMENTO E DN = 5/8", REVESTIDA COM BAIXA CAMADA DE COBRE, SEM CONECTOR | MAT. | UN | 1 | 53.1 | 53.1
88247U | AUXILIAR DE ELETRICISTA COM ENCARGOS COMPLEMENTARES | SER.CG | H | 0.2531 | 15.88 | 4.01
88264U | ELETRICISTA COM ENCARGOS COMPLEMENTARES | SER.CG | H | 0.2531 | 20.63 | 5.22
CUSTO(mão-de-obra): | [5 empty] | 3.22
CUSTO(material): | [5 empty] | 55.45
CUSTO TOTAL(unit.): | [5 empty] | 58.67
LS(%): 113,39% | [5 empty] | 3.66
BDI(%): 0% | [5 empty] | 0
ADM(%): 0% | [5 empty] | 0
TOTAL TAXA: | [5 empty] | 3.66
CUSTO TOTAL UNIT.(c/taxa): | [5 empty] | 62.33
QUANTIDADE: | [5 empty] | 30
CUSTO TOTAL(c/taxa): | [5 empty] | 1869.9
97914U | TRANSPORTE COM CAMINHÃO BASCULANTE DE 6 M³, EM VIA URBANA PAVIMENTADA, DMT ATÉ 30 KM (UNIDADE: M3XKM). AF_07/2020 | SER.CG | M3XKM
67826U | CAMINHÃO BASCULANTE 6 M3 TOCO, PESO BRUTO TOTAL 16.000 KG, CARGA ÚTIL MÁXIMA 11.130 KG, DISTÂNCIA ENTRE EIXOS 5,36 M, POTÊNCIA 185 CV, INCLUSIVE CAÇAMBA METÁLICA - CHP DIURNO. AF_06/2014 | SER.CG | CHP | 0.0139 | 128.32 | 1.78
67827U | CAMINHÃO BASCULANTE 6 M3 TOCO, PESO BRUTO TOTAL 16.000 KG, CARGA ÚTIL MÁXIMA 11.130 KG, DISTÂNCIA ENTRE EIXOS 5,36 M, POTÊNCIA 185 CV, INCLUSIVE CAÇAMBA METÁLICA - CHI DIURNO. AF_06/2014 | SER.CG | CHI | 0.006 | 48.37 | 0.29
CUSTO(mão-de-obra): | [5 empty] | 0.23
CUSTO(material): | [5 empty] | 1.57
CUSTO TOTAL(unit.): | [5 empty] | 1.8
LS(%): 113,39% | [5 empty] | 0.27
BDI(%): 0% | [5 empty] | 0
ADM(%): 0% | [5 empty] | 0
TOTAL TAXA: | [5 empty] | 0.27
CUSTO TOTAL UNIT.(c/taxa): | [5 empty] | 2.07
QUANTIDADE: | [5 empty] | 55.11
CUSTO TOTAL(c/taxa): | [5 empty] | 114.07
COT 14.10 | MOLDE TIPO HCL 5/8.35-2 | MAT. | UN
COT 14.10 | MOLDE TIPO HCL 5/8.35-2 | MAT. | UN
CUSTO(mão-de-obra): | [5 empty] | 0
CUSTO(material): | [5 empty] | 237.62
CUSTO TOTAL(unit.): | [5 empty] | 237.62
LS(%): 113,39% | [5 empty] | 0
BDI(%): 0% | [5 empty] | 0
ADM(%): 0% | [5 empty] | 0
TOTAL TAXA: | [5 empty] | 0
CUSTO TOTAL UNIT.(c/taxa): | [5 empty] | 237.62
QUANTIDADE: | [5 empty] | 1
CUSTO TOTAL(c/taxa): | [5 empty] | 237.62
COT 14.11 | MOLDE TIPO CCH 35-2 | MAT. | UN
COT 14.11 | MOLDE TIPO CCH 35-2 | MAT. | UN
CUSTO(mão-de-obra): | [5 empty] | 0
CUSTO(material): | [5 empty] | 101.03
CUSTO TOTAL(unit.): | [5 empty] | 101.03
LS(%): 113,39% | [5 empty] | 0
BDI(%): 0% | [5 empty] | 0
ADM(%): 0% | [5 empty] | 0
TOTAL TAXA: | [5 empty] | 0
CUSTO TOTAL UNIT.(c/taxa): | [5 empty] | 101.03
QUANTIDADE: | [5 empty] | 1
CUSTO TOTAL(c/taxa): | [5 empty] | 101.03
COT 14.12 | MOLDE TIPO CCH 50-2 | MAT. | UN
COT 14.12 | MOLDE TIPO CCH 50-2 | MAT. | UN
CUSTO(mão-de-obra): | [5 empty] | 0
CUSTO(material): | [5 empty] | 101.03
CUSTO TOTAL(unit.): | [5 empty] | 101.03
LS(%): 113,39% | [5 empty] | 0
BDI(%): 0% | [5 empty] | 0
ADM(%): 0% | [5 empty] | 0
TOTAL TAXA: | [5 empty] | 0
CUSTO TOTAL UNIT.(c/taxa): | [5 empty] | 101.03
QUANTIDADE: | [5 empty] | 1
CUSTO TOTAL(c/taxa): | [5 empty] | 101.03
COT 14.8 | MOLDE TIPO CDH 35.35-2 | MAT. | UN
COT 14.8 | MOLDE TIPO CDH 35.35-2 | MAT. | UN
CUSTO(mão-de-obra): | [5 empty] | 0
CUSTO(material): | [5 empty] | 101.03
CUSTO TOTAL(unit.): | [5 empty] | 101.03
LS(%): 113,39% | [5 empty] | 0
BDI(%): 0% | [5 empty] | 0
ADM(%): 0% | [5 empty] | 0
TOTAL TAXA: | [5 empty] | 0
CUSTO TOTAL UNIT.(c/taxa): | [5 empty] | 101.03
QUANTIDADE: | [5 empty] | 1
CUSTO TOTAL(c/taxa): | [5 empty] | 101.03
COT 14.9 | MOLDE TIPO HCL 5/8.50-5 | MAT. | UN
COT 14.9 | MOLDE TIPO HCL 5/8.50-5 | MAT. | UN
CUSTO(mão-de-obra): | [5 empty] | 0
CUSTO(material): | [5 empty] | 237.62
CUSTO TOTAL(unit.): | [5 empty] | 237.62
LS(%): 113,39% | [5 empty] | 0
BDI(%): 0% | [5 empty] | 0
ADM(%): 0% | [5 empty] | 0
TOTAL TAXA: | [5 empty] | 0
CUSTO TOTAL UNIT.(c/taxa): | [5 empty] | 237.62
QUANTIDADE: | [5 empty] | 1
CUSTO TOTAL(c/taxa): | [5 empty] | 237.62
UFPE 1.2 | DESTINAÇÃO FINAL DE RESÍDUOS DA CONSTRUÇÃO CIVIL EM USINA DE RECICLAGEM LICENCIADA (CTR) - ESCAVAÇÃO | SER.CG | T
COTAÇÃO 1.2 | DESTINAÇÃO FINAL DE RESÍDUOS DA CONSTRUÇÃO CIVIL EM USINA DE RECICLAGEM LICENCIADA (CTR) - ESCAVAÇÃO | MAT. | T | 1 | 25 | 25
CUSTO(mão-de-obra): | [5 empty] | 0
CUSTO(material): | [5 empty] | 25
CUSTO TOTAL(unit.): | [5 empty] | 25
LS(%): 113,39% | [5 empty] | 0
BDI(%): 0% | [5 empty] | 0
ADM(%): 0% | [5 empty] | 0
TOTAL TAXA: | [5 empty] | 0
CUSTO TOTAL UNIT.(c/taxa): | [5 empty] | 25
QUANTIDADE: | [5 empty] | 3.6
CUSTO TOTAL(c/taxa): | [5 empty] | 90
UFPE 12.97 | FORNECIMENTO E INSTALAÇÃO DE CAIXA DE INSPEÇÃO PARA ATERRAMENTO TIPO SOLO DE PVC Ø 300MM REF TEL 552, COM TAMPA REFORÇADA EM FERRO FUNDIDO COM ESCOTILHA Ø 300MM REF TEL 536, FABRICANTE TERMOTÉCNICA OU SIMILAR | SER.CG | UN
101618U | PREPARO DE FUNDO DE VALA COM LARGURA MENOR QUE 1,5 M, COM CAMADA DE AREIA, LANÇAMENTO MANUAL. AF_08/2020 | SER.CG | M3 | 0.0141 | 195.07 | 2.75
88309U | PEDREIRO COM ENCARGOS COMPLEMENTARES | SER.CG | H | 0.1693 | 20.45 | 3.46
88316U | SERVENTE COM ENCARGOS COMPLEMENTARES | SER.CG | H | 0.1693 | 16.42 | 2.77
COT 12.65 | CAIXA DE INSPEÇÃO SUSPENSA EM PVC Ø 300x300mm REFERÊNCIA TEL 552 FABRICANTE TERMOTÉCNICA OU SIMILAR | MAT. | UN | 1 | 20.81 | 20.81
COT 12.66 | TAMPA EM FF Ø 300MM AT MÁXIMO 300KG REF TEL 536 TERMOTÉCNICA OU SIMILAR | MAT. | UN | 1 | 71.67 | 71.67
CUSTO(mão-de-obra): | [5 empty] | 2.66
CUSTO(material): | [5 empty] | 95.78
CUSTO TOTAL(unit.): | [5 empty] | 98.44
LS(%): 113,39% | [5 empty] | 3.02
BDI(%): 0% | [5 empty] | 0
ADM(%): 0% | [5 empty] | 0
TOTAL TAXA: | [5 empty] | 3.02
CUSTO TOTAL UNIT.(c/taxa): | [5 empty] | 101.46
QUANTIDADE: | [5 empty] | 30
CUSTO TOTAL(c/taxa): | [5 empty] | 3043.8
UFPE 13.38 | FORNECIMENTO E INSTALAÇÃO CONECTOR TIPO "X" PARA CABO DE COBRE #35MM² A #50MM² | SER.CG | UN
88264U | ELETRICISTA COM ENCARGOS COMPLEMENTARES | SER.CG | H | 0.14 | 20.63 | 2.88
COT 12.71 | CONECTOR TIPO "X" PARA CABO DE COBRE #35mm² A #50mm² | MAT. | UN | 1 | 22.01 | 22.01
CUSTO(mão-de-obra): | [5 empty] | 1.04
CUSTO(material): | [5 empty] | 22.66
CUSTO TOTAL(unit.): | [5 empty] | 23.7
LS(%): 113,39% | [5 empty] | 1.19
BDI(%): 0% | [5 empty] | 0
ADM(%): 0% | [5 empty] | 0
TOTAL TAXA: | [5 empty] | 1.19
CUSTO TOTAL UNIT.(c/taxa): | [5 empty] | 24.89
QUANTIDADE: | [5 empty] | 12
CUSTO TOTAL(c/taxa): | [5 empty] | 298.68
UFPE 14.10 | FORNECIMENTO E INSTALAÇÃO DE CONECTOR DE MEDIÇÃO EM BRONZE COM 4 PARAFUSOS PARA CABOS DE COBRE 16-70 MM2 REF. TEL 560 FABRICANTE TERMOTECNICA OU SIMILAR | SER.CG | UN
88247U | AUXILIAR DE ELETRICISTA COM ENCARGOS COMPLEMENTARES | SER.CG | H | 0.15 | 15.88 | 2.38
88264U | ELETRICISTA COM ENCARGOS COMPLEMENTARES | SER.CG | H | 0.15 | 20.63 | 3.09
COT 14.6 | CONECTOR DE MEDIÇÃO EM BRONZE COM 4 PARAFUSOS P CABOS DE COBRE 16-70 MM2 REF. TEL 560 TERMOTECNICA OU SIMILAR | MAT. | UN | 1 | 42.39 | 42.39
CUSTO(mão-de-obra): | [5 empty] | 1.9
CUSTO(material): | [5 empty] | 43.79
CUSTO TOTAL(unit.): | [5 empty] | 45.69
LS(%): 113,39% | [5 empty] | 2.17
BDI(%): 0% | [5 empty] | 0
ADM(%): 0% | [5 empty] | 0
TOTAL TAXA: | [5 empty] | 2.17
CUSTO TOTAL UNIT.(c/taxa): | [5 empty] | 47.86
QUANTIDADE: | [5 empty] | 38
CUSTO TOTAL(c/taxa): | [5 empty] | 1818.68
UFPE 14.11 | EXECUÇÃO DE SOLDA EXOTÉRMICA COM CARTUCHO DE SOLDA EXOTÉRMICA N° 90 | SER.CG | UN
88247U | AUXILIAR DE ELETRICISTA COM ENCARGOS COMPLEMENTARES | SER.CG | H | 0.08 | 15.88 | 1.27
88264U | ELETRICISTA COM ENCARGOS COMPLEMENTARES | SER.CG | H | 0.08 | 20.63 | 1.65
COT 14.13 | CARTUCHO DE SOLDA EXOTÉRMICA N° 90 | MAT. | UN | 1 | 11.6 | 11.6
I7378 | IGNEX - PALITO IGNITOR PARA SOLDA EXOTÉRMICA | MAT. | UN | 1 | 3.41 | 3.41
CUSTO(mão-de-obra): | [5 empty] | 1.01
CUSTO(material): | [5 empty] | 15.76
CUSTO TOTAL(unit.): | [5 empty] | 16.77
LS(%): 113,39% | [5 empty] | 1.16
BDI(%): 0% | [5 empty] | 0
ADM(%): 0% | [5 empty] | 0
TOTAL TAXA: | [5 empty] | 1.16
CUSTO TOTAL UNIT.(c/taxa): | [5 empty] | 17.93
QUANTIDADE: | [5 empty] | 80
CUSTO TOTAL(c/taxa): | [5 empty] | 1434.4
UFPE 14.12 | FORNECIMENTO E INSTALAÇÃO DE TERMINAL AÉREO DE LATÃO SEXTAVADO H=350mm x Ø5/16", COM FIXAÇÃO POR ROSCA SOBERBA | SER.CG | UN
7571 | TERMINAL AEREO EM ACO GALVANIZADO DN 5/16", COMPRIMENTO DE 350MM, COM BASE DE FIXACAO HORIZONTAL | MAT. | UN | 1 | 11.03 | 11.03
88247U | AUXILIAR DE ELETRICISTA COM ENCARGOS COMPLEMENTARES | SER.CG | H | 0.5 | 15.88 | 7.94
88264U | ELETRICISTA COM ENCARGOS COMPLEMENTARES | SER.CG | H | 0.5 | 20.63 | 10.31
CUSTO(mão-de-obra): | [5 empty] | 6.37
CUSTO(material): | [5 empty] | 15.68
CUSTO TOTAL(unit.): | [5 empty] | 22.05
LS(%): 113,39% | [5 empty] | 7.23
BDI(%): 0% | [5 empty] | 0
ADM(%): 0% | [5 empty] | 0
TOTAL TAXA: | [5 empty] | 7.23
CUSTO TOTAL UNIT.(c/taxa): | [5 empty] | 29.28
QUANTIDADE: | [5 empty] | 55
CUSTO TOTAL(c/taxa): | [5 empty] | 1610.4
UFPE 14.13 | CORDOALHA DE COBRE NU 35 MM², FORNECIMENTO E INSTALAÇÃO. AF_12/2017 | SER.CG | M
863 | CABO DE COBRE NU 35 MM2 MEIO-DURO | MAT. | M | 1.05 | 33.71 | 35.39
88247U | AUXILIAR DE ELETRICISTA COM ENCARGOS COMPLEMENTARES | SER.CG | H | 0.2533 | 15.88 | 4.02
88264U | ELETRICISTA COM ENCARGOS COMPLEMENTARES | SER.CG | H | 0.2533 | 20.63 | 5.22
CUSTO(mão-de-obra): | [5 empty] | 3.22
CUSTO(material): | [5 empty] | 37.75
CUSTO TOTAL(unit.): | [5 empty] | 40.97
LS(%): 113,39% | [5 empty] | 3.66
BDI(%): 0% | [5 empty] | 0
ADM(%): 0% | [5 empty] | 0
TOTAL TAXA: | [5 empty] | 3.66
CUSTO TOTAL UNIT.(c/taxa): | [5 empty] | 44.63
QUANTIDADE: | [5 empty] | 800
CUSTO TOTAL(c/taxa): | [5 empty] | 35704
UFPE 14.14 | FORNECIMENTO E INSTALAÇÃO DE GRAMPO DE COBRE TIPO UNHA COM BUCHA E PARAFUSO Nº6 PARA FIXAÇÃO DE CABO DE COBRE NU | SER.CG | UN
11057 | PARAFUSO ROSCA SOBERBA ZINCADO CABECA CHATA FENDA SIMPLES 4,8 X 40 MM (1.1/2 ") | MAT. | UN | 2 | 0.12 | 0.24
4375 | BUCHA DE NYLON SEM ABA S6 | MAT. | UN | 2 | 0.17 | 0.34
88264U | ELETRICISTA COM ENCARGOS COMPLEMENTARES | SER.CG | H | 0.15 | 20.63 | 3.09
COT 14.3 | PRESILHA EM LATÃO ESTANHADO PARA FIXAÇÃO DIRETA DE CABOS | MAT. | UN | 1 | 1.28 | 1.28
CUSTO(mão-de-obra): | [5 empty] | 1.12
CUSTO(material): | [5 empty] | 2.56
CUSTO TOTAL(unit.): | [5 empty] | 3.68
LS(%): 113,39% | [5 empty] | 1.27
BDI(%): 0% | [5 empty] | 0
ADM(%): 0% | [5 empty] | 0
TOTAL TAXA: | [5 empty] | 1.27
CUSTO TOTAL UNIT.(c/taxa): | [5 empty] | 4.95
QUANTIDADE: | [5 empty] | 55
CUSTO TOTAL(c/taxa): | [5 empty] | 272.25
UFPE 14.15 | EXECUÇÃO DE SOLDA EXOTÉRMICA COM CARTUCHO DE SOLDA EXOTÉRMICA N° 115 | SER.CG | UN
88247U | AUXILIAR DE ELETRICISTA COM ENCARGOS COMPLEMENTARES | SER.CG | H | 0.08 | 15.88 | 1.27
88264U | ELETRICISTA COM ENCARGOS COMPLEMENTARES | SER.CG | H | 0.08 | 20.63 | 1.65
COT 14.14 | CARTUCHO DE SOLDA EXOTÉRMICA N° 115 | MAT. | UN | 1 | 13.57 | 13.57
I7378 | IGNEX - PALITO IGNITOR PARA SOLDA EXOTÉRMICA | MAT. | UN | 1 | 3.41 | 3.41
CUSTO(mão-de-obra): | [5 empty] | 1.01
CUSTO(material): | [5 empty] | 17.73
CUSTO TOTAL(unit.): | [5 empty] | 18.74
LS(%): 113,39% | [5 empty] | 1.16
BDI(%): 0% | [5 empty] | 0
ADM(%): 0% | [5 empty] | 0
TOTAL TAXA: | [5 empty] | 1.16
CUSTO TOTAL UNIT.(c/taxa): | [5 empty] | 19.9
QUANTIDADE: | [5 empty] | 4
CUSTO TOTAL(c/taxa): | [5 empty] | 79.6
UFPE 14.16 | FORNECIMENTO E INSTALAÇÃO DE CAIXA DE INSPEÇÃO SUSPENSA DE PVC 150x110x70 MM BOCAL Ø 1" REF TEL 541 FABRICANTE TERMOTÉCNICA OU SIMILAR | SER.CG | UN
11950 | BUCHA DE NYLON SEM ABA S6, COM PARAFUSO DE 4,20 X 40 MM EM ACO ZINCADO COM ROSCA SOBERBA, CABECA CHATA E FENDA PHILLIPS | MAT. | UN | 2 | 0.35 | 0.7
39345 | CONDULETE EM PVC, TIPO "X", SEM TAMPA, DE 1" | MAT. | UN | 1 | 20.19 | 20.19
88247U | AUXILIAR DE ELETRICISTA COM ENCARGOS COMPLEMENTARES | SER.CG | H | 0.4872 | 15.88 | 7.73
88264U | ELETRICISTA COM ENCARGOS COMPLEMENTARES | SER.CG | H | 0.4872 | 20.63 | 10.05
COT 14.5 | CAIXA DE INSPEÇÃO SUSPENSA DE PVC REFERÊNCIA TEL 541 FABRICANTE TERMOTÉCNICA OU SIMILAR | MAT. | UN | 1 | 67.5 | 67.5
CUSTO(mão-de-obra): | [5 empty] | 6.21
CUSTO(material): | [5 empty] | 92.91
CUSTO TOTAL(unit.): | [5 empty] | 99.12
LS(%): 113,39% | [5 empty] | 7.05
BDI(%): 0% | [5 empty] | 0
ADM(%): 0% | [5 empty] | 0
TOTAL TAXA: | [5 empty] | 7.05
CUSTO TOTAL UNIT.(c/taxa): | [5 empty] | 106.17
QUANTIDADE: | [5 empty] | 38
CUSTO TOTAL(c/taxa): | [5 empty] | 4034.46
UFPE 14.17 | FORNECIMENTO E INSTALAÇÃO DE CONECTOR MINI-GAR EM BRONZE ESTANHADO PARA CONEXÃO ENTRE CABO E PONTALETE 16 MM2 A 35 MM2 | SER.CG | UN
88264U | ELETRICISTA COM ENCARGOS COMPLEMENTARES | SER.CG | H | 0.1 | 20.63 | 2.06
88316U | SERVENTE COM ENCARGOS COMPLEMENTARES | SER.CG | H | 0.1 | 16.42 | 1.64
COT 14.1 | CONECTOR MINI-GAR EM BRONZE ESTANHADO PARA CONEXÃO ENTRE CABO E PONTALETE 16 MM2 A 35MM2 | MAT. | UN | 1 | 31.13 | 31.13
CUSTO(mão-de-obra): | [5 empty] | 1.29
CUSTO(material): | [5 empty] | 32.06
CUSTO TOTAL(unit.): | [5 empty] | 33.35
LS(%): 113,39% | [5 empty] | 1.48
BDI(%): 0% | [5 empty] | 0
ADM(%): 0% | [5 empty] | 0
TOTAL TAXA: | [5 empty] | 1.48
CUSTO TOTAL UNIT.(c/taxa): | [5 empty] | 34.83
QUANTIDADE: | [5 empty] | 55
CUSTO TOTAL(c/taxa): | [5 empty] | 1915.65
UFPE 14.18 | FORNECIMENTO DE LAUDO TÉCNICO DE ATERRAMENTO, DE ACORDO COM A NORMA ABNT NBR 5419/15 | SER.CG | CJ
COT 14.16 | FORNECIMENTO DE LAUDO TÉCNICO DE ATERRAMENTO, DE ACORDO COM A NORMA ABNT NBR 5419/15 | MAT. | CJ | 1 | 4275 | 4275
CUSTO(mão-de-obra): | [5 empty] | 0
CUSTO(material): | [5 empty] | 4275
CUSTO TOTAL(unit.): | [5 empty] | 4275
LS(%): 113,39% | [5 empty] | 0
BDI(%): 0% | [5 empty] | 0
ADM(%): 0% | [5 empty] | 0
TOTAL TAXA: | [5 empty] | 0
CUSTO TOTAL UNIT.(c/taxa): | [5 empty] | 4275
QUANTIDADE: | [5 empty] | 1
CUSTO TOTAL(c/taxa): | [5 empty] | 4275
UFPE 14.6 | APLICAÇÃO DE ADESIVO DE ALTA VISCOSIDADE, REF. TEL 5904 FABRICANTE TERMOTÉCNICA OU SIMILAR | SER.CG | KG
88264U | ELETRICISTA COM ENCARGOS COMPLEMENTARES | SER.CG | H | 0.8 | 20.63 | 16.5
COT 14.15 | ADESIVO DE ALTA VISCOSIDADE, PACOTE DE 1KG, REF. TEL-5904 FABRICANTE TERMOTECNICA OU SIMILAR | MAT. | KG | 1 | 37.63 | 37.63
CUSTO(mão-de-obra): | [5 empty] | 5.99
CUSTO(material): | [5 empty] | 41.35
CUSTO TOTAL(unit.): | [5 empty] | 47.34
LS(%): 113,39% | [5 empty] | 6.79
BDI(%): 0% | [5 empty] | 0
ADM(%): 0% | [5 empty] | 0
TOTAL TAXA: | [5 empty] | 6.79
CUSTO TOTAL UNIT.(c/taxa): | [5 empty] | 54.13
QUANTIDADE: | [5 empty] | 5
CUSTO TOTAL(c/taxa): | [5 empty] | 270.65
UFPE 14.8 | FORNECIMENTO E INSTALAÇÃO DE CAIXA DE EQUALIZAÇÃO DE POTÊNCIAS 150MM X 150MM EM AÇO COM BARRAMENTO ESPESSURA 6.3MM 8 TERMINAIS PARA CABOS DE ATÉ 16,0MM2 E 1 TERMINAL DE CABO DE 50,0MM2 COM CONECTORES E ETIQUETAS FABRICANTE TERMOTÉCNICA OU SIMILAR | SER.CG | UN
88247U | AUXILIAR DE ELETRICISTA COM ENCARGOS COMPLEMENTARES | SER.CG | H | 0.3 | 15.88 | 4.76
88264U | ELETRICISTA COM ENCARGOS COMPLEMENTARES | SER.CG | H | 0.3 | 20.63 | 6.18
COT 14.7 | CAIXA DE EQUALIZAÇÃO DE POTÊNCIAS 150MM X 150MM EM AÇO COM BARRAMENTO ESPESSURA 6.3MM 8 TERMINAIS PARA CABOS DE ATÉ 16,0MM2 E 1 TERMINAL DE CABO DE 50,0MM2 COM CONECTORES E ETIQUETAS FABRICANTE TERMOTÉCNICA OU SIMILAR | MAT. | UN | 1 | 195.57 | 195.57
CUSTO(mão-de-obra): | [5 empty] | 3.81
CUSTO(material): | [5 empty] | 198.37
CUSTO TOTAL(unit.): | [5 empty] | 202.18
LS(%): 113,39% | [5 empty] | 4.33
BDI(%): 0% | [5 empty] | 0
ADM(%): 0% | [5 empty] | 0
TOTAL TAXA: | [5 empty] | 4.33
CUSTO TOTAL UNIT.(c/taxa): | [5 empty] | 206.51
QUANTIDADE: | [5 empty] | 1
CUSTO TOTAL(c/taxa): | [5 empty] | 206.51
UFPE 14.9 | FORNECIMENTO E INSTALAÇÃO DE GRAMPO DE COBRE TIPO UNHA COM BUCHA E PARAFUSO Nº6 PARA FIXAÇÃO DE CABO DE COBRE NU | SER.CG | UN
4301 | PARAFUSO ZINCADO ROSCA SOBERBA, CABECA SEXTAVADA, 5/16 " X 85 MM, PARA FIXACAO DE TELHA EM MADEIRA | MAT. | UN | 2 | 0.79 | 1.58
4375 | BUCHA DE NYLON SEM ABA S6 | MAT. | UN | 2 | 0.17 | 0.34
88264U | ELETRICISTA COM ENCARGOS COMPLEMENTARES | SER.CG | H | 0.15 | 20.63 | 3.09
COT 14.2 | GRAMPO DE COBRE TIPO UNHA | MAT. | UN | 1 | 0.9 | 0.9
CUSTO(mão-de-obra): | [5 empty] | 1.12
CUSTO(material): | [5 empty] | 3.52
CUSTO TOTAL(unit.): | [5 empty] | 4.64
LS(%): 113,39% | [5 empty] | 1.27
BDI(%): 0% | [5 empty] | 0
ADM(%): 0% | [5 empty] | 0
TOTAL TAXA: | [5 empty] | 1.27
CUSTO TOTAL UNIT.(c/taxa): | [5 empty] | 5.91
QUANTIDADE: | [5 empty] | 800
CUSTO TOTAL(c/taxa): | [5 empty] | 4728
UFPE 25.8 | CARGA MANUAL DE ENTULHO EM CAMINHÃO BASCULANTE | SER.CG | M3
I0578 | CAMINHÃO BASCULANTE 6 M3 (CHI) | EQ.LOC | H | 0.24 | 45.75 | 10.98
I2543 | SERVENTE | M.O. | H | 0.72 | 31.49 | 22.67
CUSTO(mão-de-obra): | [5 empty] | 10.62
CUSTO(material): | [5 empty] | 10.98
CUSTO TOTAL(unit.): | [5 empty] | 21.6
LS(%): 113,39% | [5 empty] | 12.05
BDI(%): 0% | [5 empty] | 0
ADM(%): 0% | [5 empty] | 0
TOTAL TAXA: | [5 empty] | 12.05
CUSTO TOTAL UNIT.(c/taxa): | [5 empty] | 33.65
QUANTIDADE: | [5 empty] | 2.76
CUSTO TOTAL(c/taxa): | [5 empty] | 92.87
UFPE 25.9 | ESCAVAÇÃO MANUAL DE VALA EM MATERIAL DE 1 CATEGORIA, PROFUNDIDADE ATÉ 1,50M. | SER.CG | M3
88316U | SERVENTE COM ENCARGOS COMPLEMENTARES | SER.CG | H | 3 | 16.42 | 49.26
CUSTO(mão-de-obra): | [5 empty] | 16.71
CUSTO(material): | [5 empty] | 13.62
CUSTO TOTAL(unit.): | [5 empty] | 30.33
LS(%): 113,39% | [5 empty] | 18.93
BDI(%): 0% | [5 empty] | 0
ADM(%): 0% | [5 empty] | 0
TOTAL TAXA: | [5 empty] | 18.93
CUSTO TOTAL UNIT.(c/taxa): | [5 empty] | 49.26
QUANTIDADE: | [5 empty] | 45
CUSTO TOTAL(c/taxa): | [5 empty] | 2216.7
12. | CALÇADAS, RAMPAS E VIAS DE ACESSO
COT 10.90 | CORRIMÃO DUPLO, H=92 CM EM TUBO DE AÇO INOX AISI 304 DE 1 1/2” ESPESSURA 1,50MM, COM MONTANTES EM TUBO EM AÇO INOX AISI 304 2 1/2" ESPESSURA 2,7 MM ACABAMENTO ESCOVADO, CONFORME PROJETO - FORNECIMENTO E INSTALAÇÃO | SER.CG | M
COT 10.16 | CORRIMÃO DUPLO, H=92 CM EM TUBO DE AÇO INOX AISI 304 DE 1 1/2” ESPESSURA 1,50MM, COM MONTANTES EM TUBO EM AÇO INOX AISI 304 2 1/2" ESPESSURA 2,7 MM ACABAMENTO ESCOVADO, CONFORME PROJETO - FORNECIMENTO E INSTALAÇÃO | MAT. | M | 1 | 420 | 420
CUSTO(mão-de-obra): | [5 empty] | 0
CUSTO(material): | [5 empty] | 420
CUSTO TOTAL(unit.): | [5 empty] | 420
LS(%): 113,39% | [5 empty] | 0
BDI(%): 0% | [5 empty] | 0
ADM(%): 0% | [5 empty] | 0
TOTAL TAXA: | [5 empty] | 0
CUSTO TOTAL UNIT.(c/taxa): | [5 empty] | 420
QUANTIDADE: | [5 empty] | 16.4
CUSTO TOTAL(c/taxa): | [5 empty] | 6888
UFPE 16.61 | CONSTRUÇÃO DE RAMPA INCLINAÇÃO 7,00% CONFORME PROJETO, COM PISO E ACABAMENTO EM GRANITO NATURAL TIPO BRANCO MARFIM LEVIGADO ESPESSURA DE 2CM | SER.CG | UN
101165U | ALVENARIA DE EMBASAMENTO COM BLOCO ESTRUTURAL DE CONCRETO, DE 14X19X29CM E ARGAMASSA DE ASSENTAMENTO COM PREPARO EM BETONEIRA. AF_05/2020 | SER.CG | M3 | 1.19 | 712.8 | 848.23
87451U | ALVENARIA DE VEDAÇÃO DE BLOCOS VAZADOS DE CONCRETO DE 19X19X39CM (ESPESSURA 19CM) DE PAREDES COM ÁREA LÍQUIDA MENOR QUE 6M² SEM VÃOS E ARGAMASSA DE ASSENTAMENTO COM PREPARO EM BETONEIRA. AF_06/2014 | SER.CG | M2 | 3.12 | 88.2 | 275.18
87735U | CONTRAPISO EM ARGAMASSA TRAÇO 1:4 (CIMENTO E AREIA), PREPARO MECÂNICO COM BETONEIRA 400 L, APLICADO EM ÁREAS MOLHADAS SOBRE LAJE, ADERIDO, ESPESSURA 2CM. AF_06/2014 | SER.CG | M2 | 5.09 | 40.49 | 206.09
87894U | CHAPISCO APLICADO EM ALVENARIA (SEM PRESENÇA DE VÃOS) E ESTRUTURAS DE CONCRETO DE FACHADA, COM COLHER DE PEDREIRO. ARGAMASSA TRAÇO 1:3 COM PREPARO EM BETONEIRA 400L. AF_06/2014 | SER.CG | M2 | 1.29 | 5.54 | 7.14
94342U | ATERRO MANUAL DE VALAS COM AREIA PARA ATERRO E COMPACTAÇÃO MECANIZADA. AF_05/2016 | SER.CG | M3 | 1.1 | 115.4 | 126.94
UFPE 16.53 | LASTRO DE CONCRETO, PREPARO MECÂNICO, INCLUSOS ADITIVO IMPERMEABILIZANTE, LANÇAMENTO E ADENSAMENTO | SER.CG | M3 | 0.56 | 338.25 | 189.42
UFPE 16.55 | PISO EM GRANITO NATURAL TIPO BRANCO MARFIM ACABAMENTO LEVIGADO EM PLACAS DE 50X50 CM ESPESSURA 2 CM | SER.CG | M2 | 5.81 | 404.69 | 2351.24
UFPE 16.69 | MASSA ÚNICA COM ARGAMASSA TRACO 1:3 (CIMENTO E AREIA GROSSA), ESPESSURA 2,0CM, PREPARO MECANICO DA ARGAMASSA | SER.CG | M2 | 1.29 | 36.66 | 47.29
UFPE 25.9 | ESCAVAÇÃO MANUAL DE VALA EM MATERIAL DE 1 CATEGORIA, PROFUNDIDADE ATÉ 1,50M. | SER.CG | M3 | 0.39 | 49.26 | 19.21
CUSTO(mão-de-obra): | [5 empty] | 329.26
CUSTO(material): | [5 empty] | 3368.52
CUSTO TOTAL(unit.): | [5 empty] | 3697.78
LS(%): 113,39% | [5 empty] | 372.96
BDI(%): 0% | [5 empty] | 0
ADM(%): 0% | [5 empty] | 0
TOTAL TAXA: | [5 empty] | 372.96
CUSTO TOTAL UNIT.(c/taxa): | [5 empty] | 4070.74
QUANTIDADE: | [5 empty] | 2
CUSTO TOTAL(c/taxa): | [5 empty] | 8141.48
UFPE 16.62 | CONTENÇÃO DA CALÇADA DA FACHADA SUL | SER.CG | M
87509U | ALVENARIA DE VEDAÇÃO DE BLOCOS CERÂMICOS FURADOS NA HORIZONTAL DE 14X9X19CM (ESPESSURA 14CM, BLOCO DEITADO) DE PAREDES COM ÁREA LÍQUIDA MAIOR OU IGUAL A 6M² SEM VÃOS E ARGAMASSA DE ASSENTAMENTO COM PREPARO EM BETONEIRA. AF_06/2014 | SER.CG | M2 | 0.18 | 103.16 | 18.56
92775U | ARMAÇÃO DE PILAR OU VIGA DE UMA ESTRUTURA CONVENCIONAL DE CONCRETO ARMADO EM UMA EDIFICAÇÃO TÉRREA OU SOBRADO UTILIZANDO AÇO CA-60 DE 5,0 MM - MONTAGEM. AF_12/2015 | SER.CG | KG | 0.24 | 17.69 | 4.24
92777U | ARMAÇÃO DE PILAR OU VIGA DE UMA ESTRUTURA CONVENCIONAL DE CONCRETO ARMADO EM UMA EDIFICAÇÃO TÉRREA OU SOBRADO UTILIZANDO AÇO CA-50 DE 8,0 MM - MONTAGEM. AF_12/2015 | SER.CG | KG | 0.48 | 15.82 | 7.59
92873U | LANÇAMENTO COM USO DE BALDES, ADENSAMENTO E ACABAMENTO DE CONCRETO EM ESTRUTURAS. AF_12/2015 | SER.CG | M3 | 0.0072 | 167.66 | 1.2
94963U | CONCRETO FCK = 15MPA, TRAÇO 1:3,4:3,5 (CIMENTO/ AREIA MÉDIA/ BRITA 1) - PREPARO MECÂNICO COM BETONEIRA 400 L. AF_07/2016 | SER.CG | M3 | 0.0072 | 360.34 | 2.59
UFPE 25.7 | ATERRO DE CAIXÃO DE EDIFICAÇÃO COM FONECIMENTO DE AREIA ADENSADA COM ÁGUA | SER.CG | M3 | 0.3375 | 157.26 | 53.07
CUSTO(mão-de-obra): | [5 empty] | 11.84
CUSTO(material): | [5 empty] | 61.98
CUSTO TOTAL(unit.): | [5 empty] | 73.82
LS(%): 113,39% | [5 empty] | 13.43
BDI(%): 0% | [5 empty] | 0
ADM(%): 0% | [5 empty] | 0
TOTAL TAXA: | [5 empty] | 13.43
CUSTO TOTAL UNIT.(c/taxa): | [5 empty] | 87.25
QUANTIDADE: | [5 empty] | 6
CUSTO TOTAL(c/taxa): | [5 empty] | 523.5
UFPE 16.63 | EXECUÇÃO DE VIA EM PISO INTERTRAVADO, COM BLOCO RETANGULAR COR NATURAL DE 22 X 11 CM, ESPESSURA 8 CM, CAMADA DE ASSENTAMENTO DE MISTURA DE CIMENTO E AREIA TRAÇO 1:6 ESPESSURA DE 6 CM , SOBRE LASTRO DE CONCRETO MAGRO 20 CM, INCLUSIVE REGULARIZAÇAO E COMPACTAÇÃO DE SUBLEITO, CONFORME PROJETO | SER.CG | M2
100576U | REGULARIZAÇÃO E COMPACTAÇÃO DE SUBLEITO DE SOLO PREDOMINANTEMENTE ARGILOSO. AF_11/2019 | SER.CG | M2 | 1 | 1.97 | 1.97
101131U | ESCAVAÇÃO HORIZONTAL, INCLUINDO ESCARIFICAÇÃO, CARGA E DESCARGA EM SOLO DE 2A CATEGORIA COM TRATOR DE ESTEIRAS (170HP/LÂMINA: 5,20M3). AF_07/2020 | SER.CG | M3 | 0.2 | 10.74 | 2.14
96620U | LASTRO DE CONCRETO MAGRO, APLICADO EM PISOS OU RADIERS. AF_08/2017 | SER.CG | M3 | 0.2 | 496.77 | 99.35
UFPE 31.1 | EXECUÇÃO DE VIA EM PISO INTERTRAVADO, COM BLOCO RETANGULAR COR NATURAL DE 22 X 11 CM, ESPESSURA 8 CM, SOBRE CAMADA DE ASSENTAMENTO DE MISTURA DE CIMENTO E AREIA TRAÇO 1:6 ESPESSURA DE 6 CM | SER.CG | M2 | 1 | 66.86 | 66.86
CUSTO(mão-de-obra): | [5 empty] | 19.78
CUSTO(material): | [5 empty] | 128.08
CUSTO TOTAL(unit.): | [5 empty] | 147.86
LS(%): 113,39% | [5 empty] | 22.46
BDI(%): 0% | [5 empty] | 0
ADM(%): 0% | [5 empty] | 0
TOTAL TAXA: | [5 empty] | 22.46
CUSTO TOTAL UNIT.(c/taxa): | [5 empty] | 170.32
QUANTIDADE: | [5 empty] | 215.15
CUSTO TOTAL(c/taxa): | [5 empty] | 36644.34
UFPE 16.64 | EXECUÇÃO DE RAMPA DE ACESSO A CALÇADA, EM CONCRETO SIMPLES FCK 20 MPA, CONFORME PROJETO | SER.CG | UN
94342U | ATERRO MANUAL DE VALAS COM AREIA PARA ATERRO E COMPACTAÇÃO MECANIZADA. AF_05/2016 | SER.CG | M3 | 0.25 | 115.4 | 28.85
94990U | EXECUÇÃO DE PASSEIO (CALÇADA) OU PISO DE CONCRETO COM CONCRETO MOLDADO IN LOCO, FEITO EM OBRA, ACABAMENTO CONVENCIONAL, NÃO ARMADO. AF_07/2016 | SER.CG | M3 | 0.3315 | 654.3 | 216.9
CUSTO(mão-de-obra): | [5 empty] | 33.48
CUSTO(material): | [5 empty] | 174.3
CUSTO TOTAL(unit.): | [5 empty] | 207.78
LS(%): 113,39% | [5 empty] | 37.97
BDI(%): 0% | [5 empty] | 0
ADM(%): 0% | [5 empty] | 0
TOTAL TAXA: | [5 empty] | 37.97
CUSTO TOTAL UNIT.(c/taxa): | [5 empty] | 245.75
QUANTIDADE: | [5 empty] | 2
CUSTO TOTAL(c/taxa): | [5 empty] | 491.5
UFPE 16.65 | EXECUÇÃO DE CALÇADA EM PISO INTERTRAVADO, COM BLOCO RETANGULAR COR NATURAL DE 22 X 11 CM, ESPESSURA 8 CM, CAMADA DE ASSENTAMENTO DE MISTURA DE CIMENTO E AREIA TRAÇO 1:6 ESPESSURA DE 6 CM, CONFORME PROJETO | SER.CG | M2
1379 | CIMENTO PORTLAND COMPOSTO CP II-32 | MAT. | KG | 14.6803 | 0.64 | 9.39
36170 | BLOQUETE/PISO INTERTRAVADO DE CONCRETO - MODELO ONDA/16 FACES/RETANGULAR/TIJOLINHO/PAVER/HOLANDES/PARALELEPIPEDO, *22 CM X 11* CM, E = 8 CM, RESISTENCIA DE 35 MPA (NBR 9781), COR NATURAL | MAT. | M2 | 1.0487 | 40 | 41.94
370 | AREIA MEDIA - POSTO JAZIDA/FORNECEDOR (RETIRADO NA JAZIDA, SEM TRANSPORTE) | MAT. | M3 | 0.06816 | 90 | 6.13
4741 | PO DE PEDRA (POSTO PEDREIRA/FORNECEDOR, SEM FRETE) | MAT. | M3 | 0.0065 | 55.56 | 0.36
88260U | CALCETEIRO COM ENCARGOS COMPLEMENTARES | SER.CG | H | 0.3975 | 20.34 | 8.08
88316U | SERVENTE COM ENCARGOS COMPLEMENTARES | SER.CG | H | 0.3975 | 16.42 | 6.52
91277U | PLACA VIBRATÓRIA REVERSÍVEL COM MOTOR 4 TEMPOS A GASOLINA, FORÇA CENTRÍFUGA DE 25 KN (2500 KGF), POTÊNCIA 5,5 CV - CHP DIURNO. AF_08/2015 | SER.CG | CHP | 0.0041 | 8.38 | 0.03
91278U | PLACA VIBRATÓRIA REVERSÍVEL COM MOTOR 4 TEMPOS A GASOLINA, FORÇA CENTRÍFUGA DE 25 KN (2500 KGF), POTÊNCIA 5,5 CV - CHI DIURNO. AF_08/2015 | SER.CG | CHI | 0.1947 | 0.62 | 0.12
91283U | CORTADORA DE PISO COM MOTOR 4 TEMPOS A GASOLINA, POTÊNCIA DE 13 HP, COM DISCO DE CORTE DIAMANTADO SEGMENTADO PARA CONCRETO, DIÂMETRO DE 350 MM, FURO DE 1" (14 X 1") - CHP DIURNO. AF_08/2015 | SER.CG | CHP | 0.0483 | 18 | 0.86
91285U | CORTADORA DE PISO COM MOTOR 4 TEMPOS A GASOLINA, POTÊNCIA DE 13 HP, COM DISCO DE CORTE DIAMANTADO SEGMENTADO PARA CONCRETO, DIÂMETRO DE 350 MM, FURO DE 1" (14 X 1") - CHI DIURNO. AF_08/2015 | SER.CG | CHI | 0.1504 | 0.52 | 0.07
CUSTO(mão-de-obra): | [5 empty] | 5.13
CUSTO(material): | [5 empty] | 62.55
CUSTO TOTAL(unit.): | [5 empty] | 67.68
LS(%): 113,39% | [5 empty] | 5.82
BDI(%): 0% | [5 empty] | 0
ADM(%): 0% | [5 empty] | 0
TOTAL TAXA: | [5 empty] | 5.82
CUSTO TOTAL UNIT.(c/taxa): | [5 empty] | 73.5
QUANTIDADE: | [5 empty] | 170.14
CUSTO TOTAL(c/taxa): | [5 empty] | 12505.29
UFPE 16.66 | ASSENTAMENTO DE GUIA (MEIO-FIO) EM TRECHO RETO, CONFECCIONADA EM CONCRETO PRÉ-FABRICADO, DIMENSÕES 100X15/12X30CM (COMPRIMENTO X L1/L2 X ALTURA), SOBRE BASE DE CONCRETO MAGRO 5 CM | SER.CG | M
370 | AREIA MEDIA - POSTO JAZIDA/FORNECEDOR (RETIRADO NA JAZIDA, SEM TRANSPORTE) | MAT. | M3 | 0.007 | 90 | 0.63
4059 | MEIO-FIO OU GUIA DE CONCRETO, PRE-MOLDADO, COMP 1 M, *30 X 12/15* CM (H X L1/L2) | MAT. | M | 1.005 | 21.28 | 21.38
88309U | PEDREIRO COM ENCARGOS COMPLEMENTARES | SER.CG | H | 0.36 | 20.45 | 7.36
88316U | SERVENTE COM ENCARGOS COMPLEMENTARES | SER.CG | H | 0.36 | 16.42 | 5.91
88629U | ARGAMASSA TRAÇO 1:3 (EM VOLUME DE CIMENTO E AREIA MÉDIA ÚMIDA), PREPARO MANUAL. AF_08/2019 | SER.CG | M3 | 0.001 | 546.1 | 0.54
96619U | LASTRO DE CONCRETO MAGRO, APLICADO EM BLOCOS DE COROAMENTO OU SAPATAS, ESPESSURA DE 5 CM. AF_08/2017 | SER.CG | M2 | 0.2 | 25.8 | 5.16
CUSTO(mão-de-obra): | [5 empty] | 5.56
CUSTO(material): | [5 empty] | 29.1
CUSTO TOTAL(unit.): | [5 empty] | 34.66
LS(%): 113,39% | [5 empty] | 6.32
BDI(%): 0% | [5 empty] | 0
ADM(%): 0% | [5 empty] | 0
TOTAL TAXA: | [5 empty] | 6.32
CUSTO TOTAL UNIT.(c/taxa): | [5 empty] | 40.98
QUANTIDADE: | [5 empty] | 140.01
CUSTO TOTAL(c/taxa): | [5 empty] | 5737.6
UFPE 16.67 | PISO TÁTIL DE ALERTA EM PLACA DE BORRACHA SINTÉTICA DIMENSÃO 25X25CM ESPESSURA DE 5MM NA COR AMARELO FABRICANTE TOTAL ACESSIBILIDADE OU SIMILAR | SER.CG | M2
38181 | PISO TATIL ALERTA OU DIRECIONAL, DE BORRACHA, COLORIDO, 25 X 25 CM, E = 5 MM, PARA COLA | MAT. | M2 | 1.02 | 170.3 | 173.7
4791 | ADESIVO ACRILICO/COLA DE CONTATO | MAT. | KG | 0.4 | 22.25 | 8.9
88309U | PEDREIRO COM ENCARGOS COMPLEMENTARES | SER.CG | H | 0.6 | 20.45 | 12.27
88316U | SERVENTE COM ENCARGOS COMPLEMENTARES | SER.CG | H | 0.5 | 16.42 | 8.21
CUSTO(mão-de-obra): | [5 empty] | 7.22
CUSTO(material): | [5 empty] | 187.66
CUSTO TOTAL(unit.): | [5 empty] | 194.88
LS(%): 113,39% | [5 empty] | 8.2
BDI(%): 0% | [5 empty] | 0
ADM(%): 0% | [5 empty] | 0
TOTAL TAXA: | [5 empty] | 8.2
CUSTO TOTAL UNIT.(c/taxa): | [5 empty] | 203.08
QUANTIDADE: | [5 empty] | 0.75
CUSTO TOTAL(c/taxa): | [5 empty] | 152.31
UFPE 16.68 | FAIXA EM GRANITO NATURAL TIPO BRANCO MARFIM ACABAMENTO LEVIGADO LARGURA 30 CM ESPESSURA 2 CM | SER.CG | M
37595 | ARGAMASSA COLANTE TIPO AC III | MAT. | KG | 1.29 | 2.3 | 2.96
88274U | MARMORISTA/GRANITEIRO COM ENCARGOS COMPLEMENTARES | SER.CG | H | 0.547 | 22.22 | 12.15
88316U | SERVENTE COM ENCARGOS COMPLEMENTARES | SER.CG | H | 0.273 | 16.42 | 4.48
COT 16.29 | FAIXA DE GRANITO NATURAL TIPO BRANCO MARFIM ACABAMENTO LEVIGADO LARGURA 30 CM ESPESSURA 2CM | MAT. | M | 1 | 97.65 | 97.65
CUSTO(mão-de-obra): | [5 empty] | 6.02
CUSTO(material): | [5 empty] | 104.39
CUSTO TOTAL(unit.): | [5 empty] | 110.41
LS(%): 113,39% | [5 empty] | 6.83
BDI(%): 0% | [5 empty] | 0
ADM(%): 0% | [5 empty] | 0
TOTAL TAXA: | [5 empty] | 6.83
CUSTO TOTAL UNIT.(c/taxa): | [5 empty] | 117.24
QUANTIDADE: | [5 empty] | 5.8
CUSTO TOTAL(c/taxa): | [5 empty] | 679.99
UFPE 16.70 | PISO TÁTIL DE ALERTA EM CONCRETO DIMENSÃO 25X50X3 CM MARCA ACINOL OU SIMILAR COM PINTURA NA COR AMARELO DEMARCAÇÃO REF. 535 CORAL OU SIMILAR | SER.CG | M2
34353 | ARGAMASSA COLANTE AC II | MAT. | KG | 4 | 1.39 | 5.56
34357 | REJUNTE CIMENTICIO, QUALQUER COR | MAT. | KG | 0.52 | 4.4 | 2.28
88309U | PEDREIRO COM ENCARGOS COMPLEMENTARES | SER.CG | H | 0.5 | 20.45 | 10.22
88316U | SERVENTE COM ENCARGOS COMPLEMENTARES | SER.CG | H | 1.2 | 16.42 | 19.7
COT 16.28 | PISO TÁTIL DE ALERTA EM CONCRETO DIMENSÃO 25X50X3 CM MARCA ACINOL OU SIMILARR | MAT. | M2 | 1.02 | 40 | 40.8
CUSTO(mão-de-obra): | [5 empty] | 10.38
CUSTO(material): | [5 empty] | 56.42
CUSTO TOTAL(unit.): | [5 empty] | 66.8
LS(%): 113,39% | [5 empty] | 11.76
BDI(%): 0% | [5 empty] | 0
ADM(%): 0% | [5 empty] | 0
TOTAL TAXA: | [5 empty] | 11.76
CUSTO TOTAL UNIT.(c/taxa): | [5 empty] | 78.56
QUANTIDADE: | [5 empty] | 3.25
CUSTO TOTAL(c/taxa): | [5 empty] | 255.32
13. | GRADIL DE FECHAMENTO E MURO DE ARRIMO
13.01 | GRADIL DE FECHAMENTO
100205U | TRANSPORTE HORIZONTAL COM JERICA DE 60 L, DE MASSA/ GRANEL (UNIDADE: M3XKM). AF_07/2019 | SER.CG | M3XKM
88316U | SERVENTE COM ENCARGOS COMPLEMENTARES | SER.CG | H | 68.3065 | 16.42 | 1121.59
CUSTO(mão-de-obra): | [5 empty] | 380.66
CUSTO(material): | [5 empty] | 309.91
CUSTO TOTAL(unit.): | [5 empty] | 690.57
LS(%): 113,39% | [5 empty] | 431.02
BDI(%): 0% | [5 empty] | 0
ADM(%): 0% | [5 empty] | 0
TOTAL TAXA: | [5 empty] | 431.02
CUSTO TOTAL UNIT.(c/taxa): | [5 empty] | 1121.59
QUANTIDADE: | [5 empty] | 0.3
CUSTO TOTAL(c/taxa): | [5 empty] | 336.47
100717U | LIXAMENTO MANUAL EM SUPERFÍCIES METÁLICAS EM OBRA. AF_01/2020 | SER.CG | M2
3768 | LIXA EM FOLHA PARA FERRO, NUMERO 150 | MAT. | UN | 0.3 | 2.02 | 0.6
88310U | PINTOR COM ENCARGOS COMPLEMENTARES | SER.CG | H | 0.2986 | 21.45 | 6.4
CUSTO(mão-de-obra): | [5 empty] | 2.2
CUSTO(material): | [5 empty] | 2.3
CUSTO TOTAL(unit.): | [5 empty] | 4.5
LS(%): 113,39% | [5 empty] | 2.5
BDI(%): 0% | [5 empty] | 0
ADM(%): 0% | [5 empty] | 0
TOTAL TAXA: | [5 empty] | 2.5
CUSTO TOTAL UNIT.(c/taxa): | [5 empty] | 7
QUANTIDADE: | [5 empty] | 223.1
CUSTO TOTAL(c/taxa): | [5 empty] | 1561.7
100722U | PINTURA COM TINTA ALQUÍDICA DE FUNDO (TIPO ZARCÃO) APLICADA A ROLO OU PINCEL SOBRE SUPERFÍCIES METÁLICAS (EXCETO PERFIL) EXECUTADO EM OBRA (POR DEMÃO). AF_01/2020 | SER.CG | M2
11174 | PRIMER UNIVERSAL, FUNDO ANTICORROSIVO TIPO ZARCAO | MAT. | 18L | 0.0061 | 530.2 | 3.23
5318 | SOLVENTE DILUENTE A BASE DE AGUARRAS | MAT. | L | 0.011 | 13.2 | 0.14
88310U | PINTOR COM ENCARGOS COMPLEMENTARES | SER.CG | H | 0.6779 | 21.45 | 14.54
CUSTO(mão-de-obra): | [5 empty] | 5
CUSTO(material): | [5 empty] | 7.24
CUSTO TOTAL(unit.): | [5 empty] | 12.24
LS(%): 113,39% | [5 empty] | 5.67
BDI(%): 0% | [5 empty] | 0
ADM(%): 0% | [5 empty] | 0
TOTAL TAXA: | [5 empty] | 5.67
CUSTO TOTAL UNIT.(c/taxa): | [5 empty] | 17.91
QUANTIDADE: | [5 empty] | 223.1
CUSTO TOTAL(c/taxa): | [5 empty] | 3995.72
100760U | PINTURA COM TINTA ALQUÍDICA DE ACABAMENTO (ESMALTE SINTÉTICO BRILHANTE) APLICADA A ROLO OU PINCEL SOBRE SUPERFÍCIES METÁLICAS (EXCETO PERFIL) EXECUTADO EM OBRA (02 DEMÃOS). AF_01/2020 | SER.CG | M2
5318 | SOLVENTE DILUENTE A BASE DE AGUARRAS | MAT. | L | 0.0255 | 13.2 | 0.33
7292 | TINTA ESMALTE SINTETICO PREMIUM BRILHANTE | MAT. | L | 0.2549 | 24.42 | 6.22
88310U | PINTOR COM ENCARGOS COMPLEMENTARES | SER.CG | H | 1.3559 | 21.45 | 29.08
CUSTO(mão-de-obra): | [5 empty] | 10
CUSTO(material): | [5 empty] | 14.29
CUSTO TOTAL(unit.): | [5 empty] | 24.29
LS(%): 113,39% | [5 empty] | 11.34
BDI(%): 0% | [5 empty] | 0
ADM(%): 0% | [5 empty] | 0
TOTAL TAXA: | [5 empty] | 11.34
CUSTO TOTAL UNIT.(c/taxa): | [5 empty] | 35.63
QUANTIDADE: | [5 empty] | 223.1
CUSTO TOTAL(c/taxa): | [5 empty] | 7949.05
87503U | ALVENARIA DE VEDAÇÃO DE BLOCOS CERÂMICOS FURADOS NA HORIZONTAL DE 9X19X19CM (ESPESSURA 9CM) DE PAREDES COM ÁREA LÍQUIDA MAIOR OU IGUAL A 6M² SEM VÃOS E ARGAMASSA DE ASSENTAMENTO COM PREPARO EM BETONEIRA. AF_06/2014 | SER.CG | M2
34557 | TELA DE ACO SOLDADA GALVANIZADA/ZINCADA PARA ALVENARIA, FIO D = *1,20 A 1,70* MM, MALHA 15 X 15 MM, (C X L) *50 X 7,5* CM | MAT. | M | 0.42 | 1.98 | 0.83
37395 | PINO DE ACO COM FURO, HASTE = 27 MM (ACAO DIRETA) | MAT. | CENTO | 0.005 | 38.39 | 0.19
7266 | BLOCO CERAMICO VAZADO PARA ALVENARIA DE VEDACAO, DE 9 X 19 X 19 CM (L X A X C) | MAT. | MIL | 0.02793 | 520 | 14.52
87292U | ARGAMASSA TRAÇO 1:2:8 (EM VOLUME DE CIMENTO, CAL E AREIA MÉDIA ÚMIDA) PARA EMBOÇO/MASSA ÚNICA/ASSENTAMENTO DE ALVENARIA DE VEDAÇÃO, PREPARO MECÂNICO COM BETONEIRA 400 L. AF_08/2019 | SER.CG | M3 | 0.0098 | 483.68 | 4.74
88309U | PEDREIRO COM ENCARGOS COMPLEMENTARES | SER.CG | H | 1.37 | 20.45 | 28.01
88316U | SERVENTE COM ENCARGOS COMPLEMENTARES | SER.CG | H | 0.685 | 16.42 | 11.24
CUSTO(mão-de-obra): | [5 empty] | 14.43
CUSTO(material): | [5 empty] | 28.74
CUSTO TOTAL(unit.): | [5 empty] | 43.17
LS(%): 113,39% | [5 empty] | 16.36
BDI(%): 0% | [5 empty] | 0
ADM(%): 0% | [5 empty] | 0
TOTAL TAXA: | [5 empty] | 16.36
CUSTO TOTAL UNIT.(c/taxa): | [5 empty] | 59.53
QUANTIDADE: | [5 empty] | 26.61
CUSTO TOTAL(c/taxa): | [5 empty] | 1584.09
87509U | ALVENARIA DE VEDAÇÃO DE BLOCOS CERÂMICOS FURADOS NA HORIZONTAL DE 14X9X19CM (ESPESSURA 14CM, BLOCO DEITADO) DE PAREDES COM ÁREA LÍQUIDA MAIOR OU IGUAL A 6M² SEM VÃOS E ARGAMASSA DE ASSENTAMENTO COM PREPARO EM BETONEIRA. AF_06/2014 | SER.CG | M2
34547 | TELA DE ACO SOLDADA GALVANIZADA/ZINCADA PARA ALVENARIA, FIO D = *1,20 A 1,70* MM, MALHA 15 X 15 MM, (C X L) *50 X 12* CM | MAT. | M | 0.805 | 3.13 | 2.51
37395 | PINO DE ACO COM FURO, HASTE = 27 MM (ACAO DIRETA) | MAT. | CENTO | 0.0193 | 38.39 | 0.74
7267 | BLOCO CERAMICO VAZADO PARA ALVENARIA DE VEDACAO, 6 FUROS, DE 9 X 14 X 19 CM (L X A X C) | MAT. | UN | 55.85 | 0.47 | 26.24
87292U | ARGAMASSA TRAÇO 1:2:8 (EM VOLUME DE CIMENTO, CAL E AREIA MÉDIA ÚMIDA) PARA EMBOÇO/MASSA ÚNICA/ASSENTAMENTO DE ALVENARIA DE VEDAÇÃO, PREPARO MECÂNICO COM BETONEIRA 400 L. AF_08/2019 | SER.CG | M3 | 0.0135 | 483.68 | 6.52
88309U | PEDREIRO COM ENCARGOS COMPLEMENTARES | SER.CG | H | 2.343 | 20.45 | 47.91
88316U | SERVENTE COM ENCARGOS COMPLEMENTARES | SER.CG | H | 1.172 | 16.42 | 19.24
CUSTO(mão-de-obra): | [5 empty] | 24.54
CUSTO(material): | [5 empty] | 50.82
CUSTO TOTAL(unit.): | [5 empty] | 75.36
LS(%): 113,39% | [5 empty] | 27.8
BDI(%): 0% | [5 empty] | 0
ADM(%): 0% | [5 empty] | 0
TOTAL TAXA: | [5 empty] | 27.8
CUSTO TOTAL UNIT.(c/taxa): | [5 empty] | 103.16
QUANTIDADE: | [5 empty] | 26.61
CUSTO TOTAL(c/taxa): | [5 empty] | 2745.08
87894U | CHAPISCO APLICADO EM ALVENARIA (SEM PRESENÇA DE VÃOS) E ESTRUTURAS DE CONCRETO DE FACHADA, COM COLHER DE PEDREIRO. ARGAMASSA TRAÇO 1:3 COM PREPARO EM BETONEIRA 400L. AF_06/2014 | SER.CG | M2
87313U | ARGAMASSA TRAÇO 1:3 (EM VOLUME DE CIMENTO E AREIA GROSSA ÚMIDA) PARA CHAPISCO CONVENCIONAL, PREPARO MECÂNICO COM BETONEIRA 400 L. AF_08/2019 | SER.CG | M3 | 0.0042 | 476.87 | 2
88309U | PEDREIRO COM ENCARGOS COMPLEMENTARES | SER.CG | H | 0.124 | 20.45 | 2.53
88316U | SERVENTE COM ENCARGOS COMPLEMENTARES | SER.CG | H | 0.062 | 16.42 | 1.01
CUSTO(mão-de-obra): | [5 empty] | 1.44
CUSTO(material): | [5 empty] | 2.45
CUSTO TOTAL(unit.): | [5 empty] | 3.89
LS(%): 113,39% | [5 empty] | 1.65
BDI(%): 0% | [5 empty] | 0
ADM(%): 0% | [5 empty] | 0
TOTAL TAXA: | [5 empty] | 1.65
CUSTO TOTAL UNIT.(c/taxa): | [5 empty] | 5.54
QUANTIDADE: | [5 empty] | 142.58
CUSTO TOTAL(c/taxa): | [5 empty] | 789.89
88483U | APLICAÇÃO DE FUNDO SELADOR LÁTEX PVA EM PAREDES, UMA DEMÃO. AF_06/2014 | SER.CG | M2
6090 | SELADOR PVA PAREDES INTERNAS | MAT. | L | 0.16 | 13.13 | 2.1
88310U | PINTOR COM ENCARGOS COMPLEMENTARES | SER.CG | H | 0.027 | 21.45 | 0.57
88316U | SERVENTE COM ENCARGOS COMPLEMENTARES | SER.CG | H | 0.01 | 16.42 | 0.16
CUSTO(mão-de-obra): | [5 empty] | 0.24
CUSTO(material): | [5 empty] | 2.31
CUSTO TOTAL(unit.): | [5 empty] | 2.55
LS(%): 113,39% | [5 empty] | 0.28
BDI(%): 0% | [5 empty] | 0
ADM(%): 0% | [5 empty] | 0
TOTAL TAXA: | [5 empty] | 0.28
CUSTO TOTAL UNIT.(c/taxa): | [5 empty] | 2.83
QUANTIDADE: | [5 empty] | 79.67
CUSTO TOTAL(c/taxa): | [5 empty] | 225.46
88487U | APLICAÇÃO MANUAL DE PINTURA COM TINTA LÁTEX PVA EM PAREDES, DUAS DEMÃOS. AF_06/2014 | SER.CG | M2
7356 | TINTA ACRILICA PREMIUM, COR BRANCO FOSCO | MAT. | L | 0.33 | 21.2 | 6.99
88310U | PINTOR COM ENCARGOS COMPLEMENTARES | SER.CG | H | 0.13 | 21.45 | 2.78
88316U | SERVENTE COM ENCARGOS COMPLEMENTARES | SER.CG | H | 0.048 | 16.42 | 0.78
CUSTO(mão-de-obra): | [5 empty] | 1.21
CUSTO(material): | [5 empty] | 7.96
CUSTO TOTAL(unit.): | [5 empty] | 9.17
LS(%): 113,39% | [5 empty] | 1.38
BDI(%): 0% | [5 empty] | 0
ADM(%): 0% | [5 empty] | 0
TOTAL TAXA: | [5 empty] | 1.38
CUSTO TOTAL UNIT.(c/taxa): | [5 empty] | 10.55
QUANTIDADE: | [5 empty] | 79.67
CUSTO TOTAL(c/taxa): | [5 empty] | 840.51
92419U | MONTAGEM E DESMONTAGEM DE FÔRMA DE PILARES RETANGULARES E ESTRUTURAS SIMILARES, PÉ-DIREITO SIMPLES, EM CHAPA DE MADEIRA COMPENSADA RESINADA, 4 UTILIZAÇÕES. AF_09/2020 | SER.CG | M2
2692 | DESMOLDANTE PROTETOR PARA FORMAS DE MADEIRA, DE BASE OLEOSA EMULSIONADA EM AGUA | MAT. | L | 0.01 | 6.62 | 0.06
40271 | LOCACAO DE APRUMADOR METALICO DE PILAR, COM ALTURA E ANGULO REGULAVEIS, EXTENSAO DE *1,50* A *2,80* M | MAT. | MÊS | 0.196 | 5.2 | 1.01
40275 | LOCACAO DE VIGA SANDUICHE METALICA VAZADA PARA TRAVAMENTO DE PILARES, ALTURA DE *8* CM, LARGURA DE *6* CM E EXTENSAO DE 2 M | MAT. | MÊS | 0.393 | 8 | 3.14
40287 | LOCACAO DE BARRA DE ANCORAGEM DE 0,80 A 1,20 M DE EXTENSAO, COM ROSCA DE 5/8", INCLUINDO PORCA E FLANGE | MAT. | MÊS | 0.785 | 2 | 1.57
40304 | PREGO DE ACO POLIDO COM CABECA DUPLA 17 X 27 (2 1/2 X 11) | MAT. | KG | 0.019 | 18.83 | 0.35
88239U | AJUDANTE DE CARPINTEIRO COM ENCARGOS COMPLEMENTARES | SER.CG | H | 0.159 | 16.93 | 2.69
88262U | CARPINTEIRO DE FORMAS COM ENCARGOS COMPLEMENTARES | SER.CG | H | 0.866 | 20.24 | 17.52
92263U | FABRICAÇÃO DE FÔRMA PARA PILARES E ESTRUTURAS SIMILARES, EM CHAPA DE MADEIRA COMPENSADA RESINADA, E = 17 MM. AF_09/2020 | SER.CG | M2 | 0.263 | 131.94 | 34.7
CUSTO(mão-de-obra): | [5 empty] | 10.93
CUSTO(material): | [5 empty] | 37.7
CUSTO TOTAL(unit.): | [5 empty] | 48.63
LS(%): 113,39% | [5 empty] | 12.41
BDI(%): 0% | [5 empty] | 0
ADM(%): 0% | [5 empty] | 0
TOTAL TAXA: | [5 empty] | 12.41
CUSTO TOTAL UNIT.(c/taxa): | [5 empty] | 61.04
QUANTIDADE: | [5 empty] | 35.72
CUSTO TOTAL(c/taxa): | [5 empty] | 2180.34
92718U | CONCRETAGEM DE PILARES, FCK = 25 MPA, COM USO DE BALDES EM EDIFICAÇÃO COM SEÇÃO MÉDIA DE PILARES MENOR OU IGUAL A 0,25 M² - LANÇAMENTO, ADENSAMENTO E ACABAMENTO. AF_12/2015 | SER.CG | M3
34493 | CONCRETO USINADO BOMBEAVEL, CLASSE DE RESISTENCIA C25, COM BRITA 0 E 1, SLUMP = 100 +/- 20 MM, EXCLUI SERVICO DE BOMBEAMENTO (NBR 8953) | MAT. | M3 | 1.103 | 316.66 | 349.27
88262U | CARPINTEIRO DE FORMAS COM ENCARGOS COMPLEMENTARES | SER.CG | H | 1.846 | 20.24 | 37.36
88309U | PEDREIRO COM ENCARGOS COMPLEMENTARES | SER.CG | H | 1.846 | 20.45 | 37.75
88316U | SERVENTE COM ENCARGOS COMPLEMENTARES | SER.CG | H | 5.538 | 16.42 | 90.93
90586U | VIBRADOR DE IMERSÃO, DIÂMETRO DE PONTEIRA 45MM, MOTOR ELÉTRICO TRIFÁSICO POTÊNCIA DE 2 CV - CHP DIURNO. AF_06/2015 | SER.CG | CHP | 0.672 | 1.77 | 1.18
90587U | VIBRADOR DE IMERSÃO, DIÂMETRO DE PONTEIRA 45MM, MOTOR ELÉTRICO TRIFÁSICO POTÊNCIA DE 2 CV - CHI DIURNO. AF_06/2015 | SER.CG | CHI | 1.174 | 0.38 | 0.44
CUSTO(mão-de-obra): | [5 empty] | 58.11
CUSTO(material): | [5 empty] | 392.98
CUSTO TOTAL(unit.): | [5 empty] | 451.09
LS(%): 113,39% | [5 empty] | 65.84
BDI(%): 0% | [5 empty] | 0
ADM(%): 0% | [5 empty] | 0
TOTAL TAXA: | [5 empty] | 65.84
CUSTO TOTAL UNIT.(c/taxa): | [5 empty] | 516.93
QUANTIDADE: | [5 empty] | 1.75
CUSTO TOTAL(c/taxa): | [5 empty] | 904.62
92775U | ARMAÇÃO DE PILAR OU VIGA DE UMA ESTRUTURA CONVENCIONAL DE CONCRETO ARMADO EM UMA EDIFICAÇÃO TÉRREA OU SOBRADO UTILIZANDO AÇO CA-60 DE 5,0 MM - MONTAGEM. AF_12/2015 | SER.CG | KG
39017 | ESPACADOR / DISTANCIADOR CIRCULAR COM ENTRADA LATERAL, EM PLASTICO, PARA VERGALHAO *4,2 A 12,5* MM, COBRIMENTO 20 MM | MAT. | UN | 1.19 | 0.17 | 0.2
43132 | ARAME RECOZIDO 16 BWG, D = 1,65 MM (0,016 KG/M) OU 18 BWG, D = 1,25 MM (0,01 KG/M) | MAT. | KG | 0.025 | 19.6 | 0.49
88238U | AJUDANTE DE ARMADOR COM ENCARGOS COMPLEMENTARES | SER.CG | H | 0.0367 | 15.59 | 0.57
88245U | ARMADOR COM ENCARGOS COMPLEMENTARES | SER.CG | H | 0.2245 | 20.34 | 4.56
92791U | CORTE E DOBRA DE AÇO CA-60, DIÂMETRO DE 5,0 MM, UTILIZADO EM ESTRUTURAS DIVERSAS, EXCETO LAJES. AF_12/2015 | SER.CG | KG | 1 | 11.87 | 11.87
CUSTO(mão-de-obra): | [5 empty] | 2.45
CUSTO(material): | [5 empty] | 12.45
CUSTO TOTAL(unit.): | [5 empty] | 14.9
LS(%): 113,39% | [5 empty] | 2.79
BDI(%): 0% | [5 empty] | 0
ADM(%): 0% | [5 empty] | 0
TOTAL TAXA: | [5 empty] | 2.79
CUSTO TOTAL UNIT.(c/taxa): | [5 empty] | 17.69
QUANTIDADE: | [5 empty] | 42.17
CUSTO TOTAL(c/taxa): | [5 empty] | 745.98
92777U | ARMAÇÃO DE PILAR OU VIGA DE UMA ESTRUTURA CONVENCIONAL DE CONCRETO ARMADO EM UMA EDIFICAÇÃO TÉRREA OU SOBRADO UTILIZANDO AÇO CA-50 DE 8,0 MM - MONTAGEM. AF_12/2015 | SER.CG | KG
39017 | ESPACADOR / DISTANCIADOR CIRCULAR COM ENTRADA LATERAL, EM PLASTICO, PARA VERGALHAO *4,2 A 12,5* MM, COBRIMENTO 20 MM | MAT. | UN | 0.743 | 0.17 | 0.12
43132 | ARAME RECOZIDO 16 BWG, D = 1,65 MM (0,016 KG/M) OU 18 BWG, D = 1,25 MM (0,01 KG/M) | MAT. | KG | 0.025 | 19.6 | 0.49
88238U | AJUDANTE DE ARMADOR COM ENCARGOS COMPLEMENTARES | SER.CG | H | 0.0209 | 15.59 | 0.32
88245U | ARMADOR COM ENCARGOS COMPLEMENTARES | SER.CG | H | 0.1278 | 20.34 | 2.59
92793U | CORTE E DOBRA DE AÇO CA-50, DIÂMETRO DE 8,0 MM, UTILIZADO EM ESTRUTURAS DIVERSAS, EXCETO LAJES. AF_12/2015 | SER.CG | KG | 1 | 12.3 | 12.3
CUSTO(mão-de-obra): | [5 empty] | 1.22
CUSTO(material): | [5 empty] | 13.22
CUSTO TOTAL(unit.): | [5 empty] | 14.44
LS(%): 113,39% | [5 empty] | 1.38
BDI(%): 0% | [5 empty] | 0
ADM(%): 0% | [5 empty] | 0
TOTAL TAXA: | [5 empty] | 1.38
CUSTO TOTAL UNIT.(c/taxa): | [5 empty] | 15.82
QUANTIDADE: | [5 empty] | 86.97
CUSTO TOTAL(c/taxa): | [5 empty] | 1375.86
93382U | REATERRO MANUAL DE VALAS COM COMPACTAÇÃO MECANIZADA. AF_04/2016 | SER.CG | M3
88316U | SERVENTE COM ENCARGOS COMPLEMENTARES | SER.CG | H | 0.65 | 16.42 | 10.67
91533U | COMPACTADOR DE SOLOS DE PERCUSSÃO (SOQUETE) COM MOTOR A GASOLINA 4 TEMPOS, POTÊNCIA 4 CV - CHP DIURNO. AF_08/2015 | SER.CG | CHP | 0.274 | 38.69 | 10.6
91534U | COMPACTADOR DE SOLOS DE PERCUSSÃO (SOQUETE) COM MOTOR A GASOLINA 4 TEMPOS, POTÊNCIA 4 CV - CHI DIURNO. AF_08/2015 | SER.CG | CHI | 0.254 | 32.54 | 8.26
95606U | UMIDIFICAÇÃO DE MATERIAL PARA VALAS COM CAMINHÃO PIPA 10000L. AF_11/2016 | SER.CG | M3 | 1 | 1.49 | 1.49
CUSTO(mão-de-obra): | [5 empty] | 10.67
CUSTO(material): | [5 empty] | 8.24
CUSTO TOTAL(unit.): | [5 empty] | 18.91
LS(%): 113,39% | [5 empty] | 12.11
BDI(%): 0% | [5 empty] | 0
ADM(%): 0% | [5 empty] | 0
TOTAL TAXA: | [5 empty] | 12.11
CUSTO TOTAL UNIT.(c/taxa): | [5 empty] | 31.02
QUANTIDADE: | [5 empty] | 68.42
CUSTO TOTAL(c/taxa): | [5 empty] | 2122.38
96541U | FABRICAÇÃO, MONTAGEM E DESMONTAGEM DE FÔRMA PARA SAPATA, EM CHAPA DE MADEIRA COMPENSADA RESINADA, E=17 MM, 4 UTILIZAÇÕES. AF_06/2017 | SER.CG | M2
1358 | CHAPA DE MADEIRA COMPENSADA RESINADA PARA FORMA DE CONCRETO, DE *2,2 X 1,1* M, E = 17 MM | MAT. | M2 | 0.42 | 33.68 | 14.14
20247 | PREGO DE ACO POLIDO COM CABECA 15 X 15 (1 1/4 X 13) | MAT. | KG | 0.016 | 16.89 | 0.27
2692 | DESMOLDANTE PROTETOR PARA FORMAS DE MADEIRA, DE BASE OLEOSA EMULSIONADA EM AGUA | MAT. | L | 0.01 | 6.62 | 0.06
40304 | PREGO DE ACO POLIDO COM CABECA DUPLA 17 X 27 (2 1/2 X 11) | MAT. | KG | 0.024 | 18.83 | 0.45
4491 | PONTALETE *7,5 X 7,5* CM EM PINUS, MISTA OU EQUIVALENTE DA REGIAO - BRUTA | MAT. | M | 0.917 | 8.35 | 7.65
4517 | SARRAFO *2,5 X 7,5* CM EM PINUS, MISTA OU EQUIVALENTE DA REGIAO - BRUTA | MAT. | M | 7.634 | 2.92 | 22.29
5073 | PREGO DE ACO POLIDO COM CABECA 17 X 24 (2 1/4 X 11) | MAT. | KG | 0.069 | 15.55 | 1.07
5074 | PREGO DE ACO POLIDO COM CABECA 15 X 18 (1 1/2 X 13) | MAT. | KG | 0.013 | 17.09 | 0.22
88239U | AJUDANTE DE CARPINTEIRO COM ENCARGOS COMPLEMENTARES | SER.CG | H | 1.423 | 16.93 | 24.09
88262U | CARPINTEIRO DE FORMAS COM ENCARGOS COMPLEMENTARES | SER.CG | H | 3.787 | 20.24 | 76.64
91692U | SERRA CIRCULAR DE BANCADA COM MOTOR ELÉTRICO POTÊNCIA DE 5HP, COM COIFA PARA DISCO 10" - CHP DIURNO. AF_08/2015 | SER.CG | CHP | 0.072 | 34.58 | 2.48
91693U | SERRA CIRCULAR DE BANCADA COM MOTOR ELÉTRICO POTÊNCIA DE 5HP, COM COIFA PARA DISCO 10" - CHI DIURNO. AF_08/2015 | SER.CG | CHI | 0.141 | 31.67 | 4.46
CUSTO(mão-de-obra): | [5 empty] | 38.91
CUSTO(material): | [5 empty] | 70.83
CUSTO TOTAL(unit.): | [5 empty] | 109.74
LS(%): 113,39% | [5 empty] | 44.08
BDI(%): 0% | [5 empty] | 0
ADM(%): 0% | [5 empty] | 0
TOTAL TAXA: | [5 empty] | 44.08
CUSTO TOTAL UNIT.(c/taxa): | [5 empty] | 153.82
QUANTIDADE: | [5 empty] | 7.56
CUSTO TOTAL(c/taxa): | [5 empty] | 1162.87
96542U | FABRICAÇÃO, MONTAGEM E DESMONTAGEM DE FÔRMA PARA VIGA BALDRAME, EM CHAPA DE MADEIRA COMPENSADA RESINADA, E=17 MM, 4 UTILIZAÇÕES. AF_06/2017 | SER.CG | M2
1358 | CHAPA DE MADEIRA COMPENSADA RESINADA PARA FORMA DE CONCRETO, DE *2,2 X 1,1* M, E = 17 MM | MAT. | M2 | 0.315 | 33.68 | 10.6
20247 | PREGO DE ACO POLIDO COM CABECA 15 X 15 (1 1/4 X 13) | MAT. | KG | 0.004 | 16.89 | 0.06
2692 | DESMOLDANTE PROTETOR PARA FORMAS DE MADEIRA, DE BASE OLEOSA EMULSIONADA EM AGUA | MAT. | L | 0.01 | 6.62 | 0.06
40304 | PREGO DE ACO POLIDO COM CABECA DUPLA 17 X 27 (2 1/2 X 11) | MAT. | KG | 0.01 | 18.83 | 0.18
4491 | PONTALETE *7,5 X 7,5* CM EM PINUS, MISTA OU EQUIVALENTE DA REGIAO - BRUTA | MAT. | M | 1.218 | 8.35 | 10.17
4517 | SARRAFO *2,5 X 7,5* CM EM PINUS, MISTA OU EQUIVALENTE DA REGIAO - BRUTA | MAT. | M | 0.722 | 2.92 | 2.1
5073 | PREGO DE ACO POLIDO COM CABECA 17 X 24 (2 1/4 X 11) | MAT. | KG | 0.019 | 15.55 | 0.29
88239U | AJUDANTE DE CARPINTEIRO COM ENCARGOS COMPLEMENTARES | SER.CG | H | 0.725 | 16.93 | 12.27
88262U | CARPINTEIRO DE FORMAS COM ENCARGOS COMPLEMENTARES | SER.CG | H | 1.749 | 20.24 | 35.39
91692U | SERRA CIRCULAR DE BANCADA COM MOTOR ELÉTRICO POTÊNCIA DE 5HP, COM COIFA PARA DISCO 10" - CHP DIURNO. AF_08/2015 | SER.CG | CHP | 0.014 | 34.58 | 0.48
91693U | SERRA CIRCULAR DE BANCADA COM MOTOR ELÉTRICO POTÊNCIA DE 5HP, COM COIFA PARA DISCO 10" - CHI DIURNO. AF_08/2015 | SER.CG | CHI | 0.029 | 31.67 | 0.91
CUSTO(mão-de-obra): | [5 empty] | 17.64
CUSTO(material): | [5 empty] | 34.89
CUSTO TOTAL(unit.): | [5 empty] | 52.53
LS(%): 113,39% | [5 empty] | 19.98
BDI(%): 0% | [5 empty] | 0
ADM(%): 0% | [5 empty] | 0
TOTAL TAXA: | [5 empty] | 19.98
CUSTO TOTAL UNIT.(c/taxa): | [5 empty] | 72.51
QUANTIDADE: | [5 empty] | 14.52
CUSTO TOTAL(c/taxa): | [5 empty] | 1052.84
96543U | ARMAÇÃO DE BLOCO, VIGA BALDRAME E SAPATA UTILIZANDO AÇO CA-60 DE 5 MM - MONTAGEM. AF_06/2017 | SER.CG | KG
39017 | ESPACADOR / DISTANCIADOR CIRCULAR COM ENTRADA LATERAL, EM PLASTICO, PARA VERGALHAO *4,2 A 12,5* MM, COBRIMENTO 20 MM | MAT. | UN | 1.9665 | 0.17 | 0.33
43132 | ARAME RECOZIDO 16 BWG, D = 1,65 MM (0,016 KG/M) OU 18 BWG, D = 1,25 MM (0,01 KG/M) | MAT. | KG | 0.025 | 19.6 | 0.49
88238U | AJUDANTE DE ARMADOR COM ENCARGOS COMPLEMENTARES | SER.CG | H | 0.0635 | 15.59 | 0.98
88245U | ARMADOR COM ENCARGOS COMPLEMENTARES | SER.CG | H | 0.1945 | 20.34 | 3.95
92791U | CORTE E DOBRA DE AÇO CA-60, DIÂMETRO DE 5,0 MM, UTILIZADO EM ESTRUTURAS DIVERSAS, EXCETO LAJES. AF_12/2015 | SER.CG | KG | 1 | 11.87 | 11.87
CUSTO(mão-de-obra): | [5 empty] | 2.37
CUSTO(material): | [5 empty] | 12.57
CUSTO TOTAL(unit.): | [5 empty] | 14.94
LS(%): 113,39% | [5 empty] | 2.68
BDI(%): 0% | [5 empty] | 0
ADM(%): 0% | [5 empty] | 0
TOTAL TAXA: | [5 empty] | 2.68
CUSTO TOTAL UNIT.(c/taxa): | [5 empty] | 17.62
QUANTIDADE: | [5 empty] | 71.11
CUSTO TOTAL(c/taxa): | [5 empty] | 1252.95
96545U | ARMAÇÃO DE BLOCO, VIGA BALDRAME OU SAPATA UTILIZANDO AÇO CA-50 DE 8 MM - MONTAGEM. AF_06/2017 | SER.CG | KG
39017 | ESPACADOR / DISTANCIADOR CIRCULAR COM ENTRADA LATERAL, EM PLASTICO, PARA VERGALHAO *4,2 A 12,5* MM, COBRIMENTO 20 MM | MAT. | UN | 0.724 | 0.17 | 0.12
43132 | ARAME RECOZIDO 16 BWG, D = 1,65 MM (0,016 KG/M) OU 18 BWG, D = 1,25 MM (0,01 KG/M) | MAT. | KG | 0.025 | 19.6 | 0.49
88238U | AJUDANTE DE ARMADOR COM ENCARGOS COMPLEMENTARES | SER.CG | H | 0.0375 | 15.59 | 0.58
88245U | ARMADOR COM ENCARGOS COMPLEMENTARES | SER.CG | H | 0.1155 | 20.34 | 2.34
92793U | CORTE E DOBRA DE AÇO CA-50, DIÂMETRO DE 8,0 MM, UTILIZADO EM ESTRUTURAS DIVERSAS, EXCETO LAJES. AF_12/2015 | SER.CG | KG | 1 | 12.3 | 12.3
CUSTO(mão-de-obra): | [5 empty] | 1.21
CUSTO(material): | [5 empty] | 13.24
CUSTO TOTAL(unit.): | [5 empty] | 14.45
LS(%): 113,39% | [5 empty] | 1.38
BDI(%): 0% | [5 empty] | 0
ADM(%): 0% | [5 empty] | 0
TOTAL TAXA: | [5 empty] | 1.38
CUSTO TOTAL UNIT.(c/taxa): | [5 empty] | 15.83
QUANTIDADE: | [5 empty] | 79.42
CUSTO TOTAL(c/taxa): | [5 empty] | 1257.21
96619U | LASTRO DE CONCRETO MAGRO, APLICADO EM BLOCOS DE COROAMENTO OU SAPATAS, ESPESSURA DE 5 CM. AF_08/2017 | SER.CG | M2
88309U | PEDREIRO COM ENCARGOS COMPLEMENTARES | SER.CG | H | 0.3106 | 20.45 | 6.35
88316U | SERVENTE COM ENCARGOS COMPLEMENTARES | SER.CG | H | 0.0847 | 16.42 | 1.39
94968U | CONCRETO MAGRO PARA LASTRO, TRAÇO 1:4,5:4,5 (CIMENTO/ AREIA MÉDIA/ BRITA 1) - PREPARO MECÂNICO COM BETONEIRA 600 L. AF_07/2016 | SER.CG | M3 | 0.0565 | 319.69 | 18.06
CUSTO(mão-de-obra): | [5 empty] | 4.24
CUSTO(material): | [5 empty] | 16.73
CUSTO TOTAL(unit.): | [5 empty] | 20.97
LS(%): 113,39% | [5 empty] | 4.83
BDI(%): 0% | [5 empty] | 0
ADM(%): 0% | [5 empty] | 0
TOTAL TAXA: | [5 empty] | 4.83
CUSTO TOTAL UNIT.(c/taxa): | [5 empty] | 25.8
QUANTIDADE: | [5 empty] | 1.53
CUSTO TOTAL(c/taxa): | [5 empty] | 39.47
97914U | TRANSPORTE COM CAMINHÃO BASCULANTE DE 6 M³, EM VIA URBANA PAVIMENTADA, DMT ATÉ 30 KM (UNIDADE: M3XKM). AF_07/2020 | SER.CG | M3XKM
67826U | CAMINHÃO BASCULANTE 6 M3 TOCO, PESO BRUTO TOTAL 16.000 KG, CARGA ÚTIL MÁXIMA 11.130 KG, DISTÂNCIA ENTRE EIXOS 5,36 M, POTÊNCIA 185 CV, INCLUSIVE CAÇAMBA METÁLICA - CHP DIURNO. AF_06/2014 | SER.CG | CHP | 0.0139 | 128.32 | 1.78
67827U | CAMINHÃO BASCULANTE 6 M3 TOCO, PESO BRUTO TOTAL 16.000 KG, CARGA ÚTIL MÁXIMA 11.130 KG, DISTÂNCIA ENTRE EIXOS 5,36 M, POTÊNCIA 185 CV, INCLUSIVE CAÇAMBA METÁLICA - CHI DIURNO. AF_06/2014 | SER.CG | CHI | 0.006 | 48.37 | 0.29
CUSTO(mão-de-obra): | [5 empty] | 0.23
CUSTO(material): | [5 empty] | 1.57
CUSTO TOTAL(unit.): | [5 empty] | 1.8
LS(%): 113,39% | [5 empty] | 0.27
BDI(%): 0% | [5 empty] | 0
ADM(%): 0% | [5 empty] | 0
TOTAL TAXA: | [5 empty] | 0.27
CUSTO TOTAL UNIT.(c/taxa): | [5 empty] | 2.07
QUANTIDADE: | [5 empty] | 296.91
CUSTO TOTAL(c/taxa): | [5 empty] | 614.6
UFPE 1.2 | DESTINAÇÃO FINAL DE RESÍDUOS DA CONSTRUÇÃO CIVIL EM USINA DE RECICLAGEM LICENCIADA (CTR) - ESCAVAÇÃO | SER.CG | T
COTAÇÃO 1.2 | DESTINAÇÃO FINAL DE RESÍDUOS DA CONSTRUÇÃO CIVIL EM USINA DE RECICLAGEM LICENCIADA (CTR) - ESCAVAÇÃO | MAT. | T | 1 | 25 | 25
CUSTO(mão-de-obra): | [5 empty] | 0
CUSTO(material): | [5 empty] | 25
CUSTO TOTAL(unit.): | [5 empty] | 25
LS(%): 113,39% | [5 empty] | 0
BDI(%): 0% | [5 empty] | 0
ADM(%): 0% | [5 empty] | 0
TOTAL TAXA: | [5 empty] | 0
CUSTO TOTAL UNIT.(c/taxa): | [5 empty] | 25
QUANTIDADE: | [5 empty] | 19.41
CUSTO TOTAL(c/taxa): | [5 empty] | 485.25
UFPE 10.75 | FECHADURA DE SOBREPOR REF 1685/Q PT QUADRIFACE MARCA BRASIL OU SIMILAR - FORNECIMENTO E INSTALAÇÃO | SER.CG | UN
38155 | FECHADURA DE SOBREPOR PARA PORTAO, EM ACO INOX COM ACABAMENTO CROMADO, CAIXA DE 100 MM, INCLUINDO CHAVE TIPO TETRA | MAT. | UN | 1 | 70.05 | 70.05
88262U | CARPINTEIRO DE FORMAS COM ENCARGOS COMPLEMENTARES | SER.CG | H | 1 | 20.24 | 20.24
88316U | SERVENTE COM ENCARGOS COMPLEMENTARES | SER.CG | H | 1 | 16.42 | 16.42
CUSTO(mão-de-obra): | [5 empty] | 12.92
CUSTO(material): | [5 empty] | 79.14
CUSTO TOTAL(unit.): | [5 empty] | 92.06
LS(%): 113,39% | [5 empty] | 14.65
BDI(%): 0% | [5 empty] | 0
ADM(%): 0% | [5 empty] | 0
TOTAL TAXA: | [5 empty] | 14.65
CUSTO TOTAL UNIT.(c/taxa): | [5 empty] | 106.71
QUANTIDADE: | [5 empty] | 1
CUSTO TOTAL(c/taxa): | [5 empty] | 106.71
UFPE 10.87 | PORTÃO DE FERRO, TIPO PF5, EM BARRA CHATA 1 1/4X3/16", MONTANTE EM TUBO 50x75MM E=2MM, CANTONEIRA EM FERRO GALVANIZADO 1 1/4X3/16", CHAPA EM AÇO GALVANIZADO N18, INCLUSIVE DOBRADIÇAS, CONFORME PROJETO - FORNECIMENTO E INSTALAÇÃO | SER.CG | M2
2432 | DOBRADICA EM ACO/FERRO, 3 1/2" X 3", E= 1,9 A 2 MM, COM ANEL, CROMADO OU ZINCADO, TAMPA BOLA, COM PARAFUSOS | MAT. | UN | 0.2381 | 20.63 | 4.91
87298U | ARGAMASSA TRAÇO 1:3 (EM VOLUME DE CIMENTO E AREIA MÉDIA ÚMIDA) PARA CONTRAPISO, PREPARO MECÂNICO COM BETONEIRA 400 L. AF_08/2019 | SER.CG | M3 | 0.03 | 602.56 | 18.07
88309U | PEDREIRO COM ENCARGOS COMPLEMENTARES | SER.CG | H | 1.5 | 20.45 | 30.67
88316U | SERVENTE COM ENCARGOS COMPLEMENTARES | SER.CG | H | 1.5 | 16.42 | 24.63
COT 10.18 | PORTÃO DE FERRO, TIPO PF5, EM BARRA CHATA 1 1/4X3/16", MONTANTE EM TUBO 50x75MM E=2MM, CANTONEIRA EM FERRO GALVANIZADO 1 1/4X3/16", CONFORME PROJETO | MAT. | M2 | 1 | 453.72 | 453.72
CUSTO(mão-de-obra): | [5 empty] | 20.89
CUSTO(material): | [5 empty] | 487.43
CUSTO TOTAL(unit.): | [5 empty] | 508.32
LS(%): 113,39% | [5 empty] | 23.68
BDI(%): 0% | [5 empty] | 0
ADM(%): 0% | [5 empty] | 0
TOTAL TAXA: | [5 empty] | 23.68
CUSTO TOTAL UNIT.(c/taxa): | [5 empty] | 532
QUANTIDADE: | [5 empty] | 4.2
CUSTO TOTAL(c/taxa): | [5 empty] | 2234.4
UFPE 10.88 | GRADE DE FERRO EM BARRA CHATA 1 1/4X3/16", MONTANTE EM TUBO 50x75MM E=2MM, CANTONEIRA EM FERRO GALVANIZADO 1 1/4X3/16" CONFORME PROJETO | SER.CG | M2
87298U | ARGAMASSA TRAÇO 1:3 (EM VOLUME DE CIMENTO E AREIA MÉDIA ÚMIDA) PARA CONTRAPISO, PREPARO MECÂNICO COM BETONEIRA 400 L. AF_08/2019 | SER.CG | M3 | 0.03 | 602.56 | 18.07
88309U | PEDREIRO COM ENCARGOS COMPLEMENTARES | SER.CG | H | 1 | 20.45 | 20.45
88316U | SERVENTE COM ENCARGOS COMPLEMENTARES | SER.CG | H | 1 | 16.42 | 16.42
COT 10.17 | GRADE DE FERRO EM BARRA CHATA 1 1/4 X 3/16", MONTANTE EM TUBO 50x75MM E=2MM, CANTONEIRA EM FERRO GALVANIZADO 1 1/4X3/16" CONFORME PROJETO | MAT. | M2 | 1 | 363.33 | 363.33
CUSTO(mão-de-obra): | [5 empty] | 14.41
CUSTO(material): | [5 empty] | 387.53
CUSTO TOTAL(unit.): | [5 empty] | 401.94
LS(%): 113,39% | [5 empty] | 16.33
BDI(%): 0% | [5 empty] | 0
ADM(%): 0% | [5 empty] | 0
TOTAL TAXA: | [5 empty] | 16.33
CUSTO TOTAL UNIT.(c/taxa): | [5 empty] | 418.27
QUANTIDADE: | [5 empty] | 107.35
CUSTO TOTAL(c/taxa): | [5 empty] | 44901.28
UFPE 16.32 | MASSA ÚNICA EM ARGAMASSA TRAÇO 1:2:8, PREPARO MECÂNICO COM BETONEIRA 400 L, APLICADA MANUALMENTE EM PANOS CEGOS DE FACHADA (SEM PRESENÇA DE VÃOS), ESPESSURA DE 25 MM. AF_06/2014 | SER.CG | M2
37411 | TELA DE ACO SOLDADA GALVANIZADA/ZINCADA PARA ALVENARIA, FIO D = *1,24 MM, MALHA 25 X 25 MM | MAT. | M2 | 0.1581 | 14.5 | 2.29
87292U | ARGAMASSA TRAÇO 1:2:8 (EM VOLUME DE CIMENTO, CAL E AREIA MÉDIA ÚMIDA) PARA EMBOÇO/MASSA ÚNICA/ASSENTAMENTO DE ALVENARIA DE VEDAÇÃO, PREPARO MECÂNICO COM BETONEIRA 400 L. AF_08/2019 | SER.CG | M3 | 0.0293 | 483.68 | 14.17
88309U | PEDREIRO COM ENCARGOS COMPLEMENTARES | SER.CG | H | 0.4 | 20.45 | 8.18
88316U | SERVENTE COM ENCARGOS COMPLEMENTARES | SER.CG | H | 0.4 | 16.42 | 6.56
CUSTO(mão-de-obra): | [5 empty] | 6.6
CUSTO(material): | [5 empty] | 17.1
CUSTO TOTAL(unit.): | [5 empty] | 23.7
LS(%): 113,39% | [5 empty] | 7.5
BDI(%): 0% | [5 empty] | 0
ADM(%): 0% | [5 empty] | 0
TOTAL TAXA: | [5 empty] | 7.5
CUSTO TOTAL UNIT.(c/taxa): | [5 empty] | 31.2
QUANTIDADE: | [5 empty] | 79.67
CUSTO TOTAL(c/taxa): | [5 empty] | 2485.7
UFPE 16.69 | MASSA ÚNICA COM ARGAMASSA TRACO 1:3 (CIMENTO E AREIA GROSSA), ESPESSURA 2,0CM, PREPARO MECANICO DA ARGAMASSA | SER.CG | M2
100475U | ARGAMASSA TRAÇO 1:3 (EM VOLUME DE CIMENTO E AREIA MÉDIA ÚMIDA) COM ADIÇÃO DE IMPERMEABILIZANTE, PREPARO MECÂNICO COM BETONEIRA 400 L. AF_08/2019 | SER.CG | M3 | 0.0376 | 644.97 | 24.25
88309U | PEDREIRO COM ENCARGOS COMPLEMENTARES | SER.CG | H | 0.47 | 20.45 | 9.61
88316U | SERVENTE COM ENCARGOS COMPLEMENTARES | SER.CG | H | 0.171 | 16.42 | 2.8
CUSTO(mão-de-obra): | [5 empty] | 5.95
CUSTO(material): | [5 empty] | 23.95
CUSTO TOTAL(unit.): | [5 empty] | 29.9
LS(%): 113,39% | [5 empty] | 6.76
BDI(%): 0% | [5 empty] | 0
ADM(%): 0% | [5 empty] | 0
TOTAL TAXA: | [5 empty] | 6.76
CUSTO TOTAL UNIT.(c/taxa): | [5 empty] | 36.66
QUANTIDADE: | [5 empty] | 53.22
CUSTO TOTAL(c/taxa): | [5 empty] | 1951.04
UFPE 25.8 | CARGA MANUAL DE ENTULHO EM CAMINHÃO BASCULANTE | SER.CG | M3
I0578 | CAMINHÃO BASCULANTE 6 M3 (CHI) | EQ.LOC | H | 0.24 | 45.75 | 10.98
I2543 | SERVENTE | M.O. | H | 0.72 | 31.49 | 22.67
CUSTO(mão-de-obra): | [5 empty] | 10.62
CUSTO(material): | [5 empty] | 10.98
CUSTO TOTAL(unit.): | [5 empty] | 21.6
LS(%): 113,39% | [5 empty] | 12.05
BDI(%): 0% | [5 empty] | 0
ADM(%): 0% | [5 empty] | 0
TOTAL TAXA: | [5 empty] | 12.05
CUSTO TOTAL UNIT.(c/taxa): | [5 empty] | 33.65
QUANTIDADE: | [5 empty] | 14.85
CUSTO TOTAL(c/taxa): | [5 empty] | 499.7
UFPE 25.9 | ESCAVAÇÃO MANUAL DE VALA EM MATERIAL DE 1 CATEGORIA, PROFUNDIDADE ATÉ 1,50M. | SER.CG | M3
88316U | SERVENTE COM ENCARGOS COMPLEMENTARES | SER.CG | H | 3 | 16.42 | 49.26
CUSTO(mão-de-obra): | [5 empty] | 16.71
CUSTO(material): | [5 empty] | 13.62
CUSTO TOTAL(unit.): | [5 empty] | 30.33
LS(%): 113,39% | [5 empty] | 18.93
BDI(%): 0% | [5 empty] | 0
ADM(%): 0% | [5 empty] | 0
TOTAL TAXA: | [5 empty] | 18.93
CUSTO TOTAL UNIT.(c/taxa): | [5 empty] | 49.26
QUANTIDADE: | [5 empty] | 79.84
CUSTO TOTAL(c/taxa): | [5 empty] | 3932.91
UFPE 4.8 | CONCRETAGEM DE CINTAS, FCK 25 MPA, COM USO DE JERICA. LANÇAMENTO, ADENSAMENTO E ACABAMENTO. AF_06/2017 | SER.CG | M3
88309U | PEDREIRO COM ENCARGOS COMPLEMENTARES | SER.CG | H | 2.386 | 20.45 | 48.79
88316U | SERVENTE COM ENCARGOS COMPLEMENTARES | SER.CG | H | 2.45 | 16.42 | 40.22
90586U | VIBRADOR DE IMERSÃO, DIÂMETRO DE PONTEIRA 45MM, MOTOR ELÉTRICO TRIFÁSICO POTÊNCIA DE 2 CV - CHP DIURNO. AF_06/2015 | SER.CG | CHP | 0.314 | 1.77 | 0.55
90587U | VIBRADOR DE IMERSÃO, DIÂMETRO DE PONTEIRA 45MM, MOTOR ELÉTRICO TRIFÁSICO POTÊNCIA DE 2 CV - CHI DIURNO. AF_06/2015 | SER.CG | CHI | 0.911 | 0.38 | 0.34
94971U | CONCRETO FCK = 25MPA, TRAÇO 1:2,3:2,7 (CIMENTO/ AREIA MÉDIA/ BRITA 1) - PREPARO MECÂNICO COM BETONEIRA 600 L. AF_07/2016 | SER.CG | M3 | 1.15 | 403.54 | 464.07
CUSTO(mão-de-obra): | [5 empty] | 59.57
CUSTO(material): | [5 empty] | 426.9
CUSTO TOTAL(unit.): | [5 empty] | 486.47
LS(%): 113,39% | [5 empty] | 67.5
BDI(%): 0% | [5 empty] | 0
ADM(%): 0% | [5 empty] | 0
TOTAL TAXA: | [5 empty] | 67.5
CUSTO TOTAL UNIT.(c/taxa): | [5 empty] | 553.97
QUANTIDADE: | [5 empty] | 2.18
CUSTO TOTAL(c/taxa): | [5 empty] | 1207.65
UFPE 4.9 | CONCRETAGEM DE SAPATAS, FCK 25 MPA, COM USO DE BOMBA LANÇAMENTO, ADENSAMENTO E ACABAMENTO. AF_11/2016 | SER.CG | M3
88309U | PEDREIRO COM ENCARGOS COMPLEMENTARES | SER.CG | H | 4.906 | 20.45 | 100.32
88316U | SERVENTE COM ENCARGOS COMPLEMENTARES | SER.CG | H | 3.296 | 16.42 | 54.12
90586U | VIBRADOR DE IMERSÃO, DIÂMETRO DE PONTEIRA 45MM, MOTOR ELÉTRICO TRIFÁSICO POTÊNCIA DE 2 CV - CHP DIURNO. AF_06/2015 | SER.CG | CHP | 0.423 | 1.77 | 0.74
90587U | VIBRADOR DE IMERSÃO, DIÂMETRO DE PONTEIRA 45MM, MOTOR ELÉTRICO TRIFÁSICO POTÊNCIA DE 2 CV - CHI DIURNO. AF_06/2015 | SER.CG | CHI | 1.225 | 0.38 | 0.46
94971U | CONCRETO FCK = 25MPA, TRAÇO 1:2,3:2,7 (CIMENTO/ AREIA MÉDIA/ BRITA 1) - PREPARO MECÂNICO COM BETONEIRA 600 L. AF_07/2016 | SER.CG | M3 | 1.15 | 403.54 | 464.07
CUSTO(mão-de-obra): | [5 empty] | 82.95
CUSTO(material): | [5 empty] | 442.78
CUSTO TOTAL(unit.): | [5 empty] | 525.73
LS(%): 113,39% | [5 empty] | 93.98
BDI(%): 0% | [5 empty] | 0
ADM(%): 0% | [5 empty] | 0
TOTAL TAXA: | [5 empty] | 93.98
CUSTO TOTAL UNIT.(c/taxa): | [5 empty] | 619.71
QUANTIDADE: | [5 empty] | 1.4
CUSTO TOTAL(c/taxa): | [5 empty] | 867.59
13.02 | MURO DE ARRIMO
100205U | TRANSPORTE HORIZONTAL COM JERICA DE 60 L, DE MASSA/ GRANEL (UNIDADE: M3XKM). AF_07/2019 | SER.CG | M3XKM
88316U | SERVENTE COM ENCARGOS COMPLEMENTARES | SER.CG | H | 68.3065 | 16.42 | 1121.59
CUSTO(mão-de-obra): | [5 empty] | 380.66
CUSTO(material): | [5 empty] | 309.91
CUSTO TOTAL(unit.): | [5 empty] | 690.57
LS(%): 113,39% | [5 empty] | 431.02
BDI(%): 0% | [5 empty] | 0
ADM(%): 0% | [5 empty] | 0
TOTAL TAXA: | [5 empty] | 431.02
CUSTO TOTAL UNIT.(c/taxa): | [5 empty] | 1121.59
QUANTIDADE: | [5 empty] | 0.28
CUSTO TOTAL(c/taxa): | [5 empty] | 314.04
83681U | TUBO PVC D=4" COM MATERIAL DRENANTE PARA DRENO/BARBACA - FORNECIMENTO E INSTALACAO | SER.CG | M
4722 | PEDRA BRITADA N. 3 (38 A 50 MM) POSTO PEDREIRA/FORNECEDOR, SEM FRETE | MAT. | M3 | 0.004 | 55.56 | 0.22
88316U | SERVENTE COM ENCARGOS COMPLEMENTARES | SER.CG | H | 0.5 | 16.42 | 8.21
9836 | TUBO PVC SERIE NORMAL, DN 100 MM, PARA ESGOTO PREDIAL (NBR 5688) | MAT. | M | 1.05 | 13.59 | 14.26
CUSTO(mão-de-obra): | [5 empty] | 2.78
CUSTO(material): | [5 empty] | 16.75
CUSTO TOTAL(unit.): | [5 empty] | 19.53
LS(%): 113,39% | [5 empty] | 3.16
BDI(%): 0% | [5 empty] | 0
ADM(%): 0% | [5 empty] | 0
TOTAL TAXA: | [5 empty] | 3.16
CUSTO TOTAL UNIT.(c/taxa): | [5 empty] | 22.69
QUANTIDADE: | [5 empty] | 32.89
CUSTO TOTAL(c/taxa): | [5 empty] | 746.27
93382U | REATERRO MANUAL DE VALAS COM COMPACTAÇÃO MECANIZADA. AF_04/2016 | SER.CG | M3
88316U | SERVENTE COM ENCARGOS COMPLEMENTARES | SER.CG | H | 0.65 | 16.42 | 10.67
91533U | COMPACTADOR DE SOLOS DE PERCUSSÃO (SOQUETE) COM MOTOR A GASOLINA 4 TEMPOS, POTÊNCIA 4 CV - CHP DIURNO. AF_08/2015 | SER.CG | CHP | 0.274 | 38.69 | 10.6
91534U | COMPACTADOR DE SOLOS DE PERCUSSÃO (SOQUETE) COM MOTOR A GASOLINA 4 TEMPOS, POTÊNCIA 4 CV - CHI DIURNO. AF_08/2015 | SER.CG | CHI | 0.254 | 32.54 | 8.26
95606U | UMIDIFICAÇÃO DE MATERIAL PARA VALAS COM CAMINHÃO PIPA 10000L. AF_11/2016 | SER.CG | M3 | 1 | 1.49 | 1.49
CUSTO(mão-de-obra): | [5 empty] | 10.67
CUSTO(material): | [5 empty] | 8.24
CUSTO TOTAL(unit.): | [5 empty] | 18.91
LS(%): 113,39% | [5 empty] | 12.11
BDI(%): 0% | [5 empty] | 0
ADM(%): 0% | [5 empty] | 0
TOTAL TAXA: | [5 empty] | 12.11
CUSTO TOTAL UNIT.(c/taxa): | [5 empty] | 31.02
QUANTIDADE: | [5 empty] | 5.23
CUSTO TOTAL(c/taxa): | [5 empty] | 162.23
96616U | LASTRO DE CONCRETO MAGRO, APLICADO EM BLOCOS DE COROAMENTO OU SAPATAS. AF_08/2017 | SER.CG | M3
88309U | PEDREIRO COM ENCARGOS COMPLEMENTARES | SER.CG | H | 6.212 | 20.45 | 127.03
88316U | SERVENTE COM ENCARGOS COMPLEMENTARES | SER.CG | H | 1.694 | 16.42 | 27.81
94968U | CONCRETO MAGRO PARA LASTRO, TRAÇO 1:4,5:4,5 (CIMENTO/ AREIA MÉDIA/ BRITA 1) - PREPARO MECÂNICO COM BETONEIRA 600 L. AF_07/2016 | SER.CG | M3 | 1.13 | 319.69 | 361.24
CUSTO(mão-de-obra): | [5 empty] | 85.01
CUSTO(material): | [5 empty] | 334.78
CUSTO TOTAL(unit.): | [5 empty] | 419.79
LS(%): 113,39% | [5 empty] | 96.29
BDI(%): 0% | [5 empty] | 0
ADM(%): 0% | [5 empty] | 0
TOTAL TAXA: | [5 empty] | 96.29
CUSTO TOTAL UNIT.(c/taxa): | [5 empty] | 516.08
QUANTIDADE: | [5 empty] | 1.38
CUSTO TOTAL(c/taxa): | [5 empty] | 712.19
97914U | TRANSPORTE COM CAMINHÃO BASCULANTE DE 6 M³, EM VIA URBANA PAVIMENTADA, DMT ATÉ 30 KM (UNIDADE: M3XKM). AF_07/2020 | SER.CG | M3XKM
67826U | CAMINHÃO BASCULANTE 6 M3 TOCO, PESO BRUTO TOTAL 16.000 KG, CARGA ÚTIL MÁXIMA 11.130 KG, DISTÂNCIA ENTRE EIXOS 5,36 M, POTÊNCIA 185 CV, INCLUSIVE CAÇAMBA METÁLICA - CHP DIURNO. AF_06/2014 | SER.CG | CHP | 0.0139 | 128.32 | 1.78
67827U | CAMINHÃO BASCULANTE 6 M3 TOCO, PESO BRUTO TOTAL 16.000 KG, CARGA ÚTIL MÁXIMA 11.130 KG, DISTÂNCIA ENTRE EIXOS 5,36 M, POTÊNCIA 185 CV, INCLUSIVE CAÇAMBA METÁLICA - CHI DIURNO. AF_06/2014 | SER.CG | CHI | 0.006 | 48.37 | 0.29
CUSTO(mão-de-obra): | [5 empty] | 0.23
CUSTO(material): | [5 empty] | 1.57
CUSTO TOTAL(unit.): | [5 empty] | 1.8
LS(%): 113,39% | [5 empty] | 0.27
BDI(%): 0% | [5 empty] | 0
ADM(%): 0% | [5 empty] | 0
TOTAL TAXA: | [5 empty] | 0.27
CUSTO TOTAL UNIT.(c/taxa): | [5 empty] | 2.07
QUANTIDADE: | [5 empty] | 277.26
CUSTO TOTAL(c/taxa): | [5 empty] | 573.92
UFPE 1.2 | DESTINAÇÃO FINAL DE RESÍDUOS DA CONSTRUÇÃO CIVIL EM USINA DE RECICLAGEM LICENCIADA (CTR) - ESCAVAÇÃO | SER.CG | T
COTAÇÃO 1.2 | DESTINAÇÃO FINAL DE RESÍDUOS DA CONSTRUÇÃO CIVIL EM USINA DE RECICLAGEM LICENCIADA (CTR) - ESCAVAÇÃO | MAT. | T | 1 | 25 | 25
CUSTO(mão-de-obra): | [5 empty] | 0
CUSTO(material): | [5 empty] | 25
CUSTO TOTAL(unit.): | [5 empty] | 25
LS(%): 113,39% | [5 empty] | 0
BDI(%): 0% | [5 empty] | 0
ADM(%): 0% | [5 empty] | 0
TOTAL TAXA: | [5 empty] | 0
CUSTO TOTAL UNIT.(c/taxa): | [5 empty] | 25
QUANTIDADE: | [5 empty] | 18.13
CUSTO TOTAL(c/taxa): | [5 empty] | 453.25
UFPE 25.6 | CARGA MANUAL DE TERRA EM CAMINHAO BASCULANTE 6 M3 | SER.CG | M3
5961U | CAMINHÃO BASCULANTE 6 M3, PESO BRUTO TOTAL 16.000 KG, CARGA ÚTIL MÁXIMA 13.071 KG, DISTÂNCIA ENTRE EIXOS 4,80 M, POTÊNCIA 230 CV INCLUSIVE CAÇAMBA METÁLICA - CHI DIURNO. AF_06/2014 | SER.CG | CHI | 0.2 | 49.29 | 9.85
88316U | SERVENTE COM ENCARGOS COMPLEMENTARES | SER.CG | H | 0.6 | 16.42 | 9.85
CUSTO(mão-de-obra): | [5 empty] | 5.68
CUSTO(material): | [5 empty] | 7.58
CUSTO TOTAL(unit.): | [5 empty] | 13.26
LS(%): 113,39% | [5 empty] | 6.44
BDI(%): 0% | [5 empty] | 0
ADM(%): 0% | [5 empty] | 0
TOTAL TAXA: | [5 empty] | 6.44
CUSTO TOTAL UNIT.(c/taxa): | [5 empty] | 19.7
QUANTIDADE: | [5 empty] | 13.86
CUSTO TOTAL(c/taxa): | [5 empty] | 273.04
UFPE 25.9 | ESCAVAÇÃO MANUAL DE VALA EM MATERIAL DE 1 CATEGORIA, PROFUNDIDADE ATÉ 1,50M. | SER.CG | M3
88316U | SERVENTE COM ENCARGOS COMPLEMENTARES | SER.CG | H | 3 | 16.42 | 49.26
CUSTO(mão-de-obra): | [5 empty] | 16.71
CUSTO(material): | [5 empty] | 13.62
CUSTO TOTAL(unit.): | [5 empty] | 30.33
LS(%): 113,39% | [5 empty] | 18.93
BDI(%): 0% | [5 empty] | 0
ADM(%): 0% | [5 empty] | 0
TOTAL TAXA: | [5 empty] | 18.93
CUSTO TOTAL UNIT.(c/taxa): | [5 empty] | 49.26
QUANTIDADE: | [5 empty] | 15.89
CUSTO TOTAL(c/taxa): | [5 empty] | 782.74
UFPE 5.44 | CAMADA DRENANTE DE BRITA 25 E AREIA | SER.CG | M3
370 | AREIA MEDIA - POSTO JAZIDA/FORNECEDOR (RETIRADO NA JAZIDA, SEM TRANSPORTE) | MAT. | M3 | 0.55 | 90 | 49.5
4718 | PEDRA BRITADA N. 2 (19 A 38 MM) POSTO PEDREIRA/FORNECEDOR, SEM FRETE | MAT. | M3 | 0.55 | 59.13 | 32.52
88316U | SERVENTE COM ENCARGOS COMPLEMENTARES | SER.CG | H | 1.3 | 16.42 | 21.34
CUSTO(mão-de-obra): | [5 empty] | 7.24
CUSTO(material): | [5 empty] | 87.92
CUSTO TOTAL(unit.): | [5 empty] | 95.16
LS(%): 113,39% | [5 empty] | 8.2
BDI(%): 0% | [5 empty] | 0
ADM(%): 0% | [5 empty] | 0
TOTAL TAXA: | [5 empty] | 8.2
CUSTO TOTAL UNIT.(c/taxa): | [5 empty] | 103.36
QUANTIDADE: | [5 empty] | 8.46
CUSTO TOTAL(c/taxa): | [5 empty] | 874.42
UFPE 5.45 | ALVENARIA COM PEDRA DE MÃO ARGAMASSADA COM CIMENTO E AREIA TRAÇO 1:4 | SER.CG | M3
4730 | PEDRA DE MAO OU PEDRA RACHAO PARA ARRIMO/FUNDACAO (POSTO PEDREIRA/FORNECEDOR, SEM FRETE) | MAT. | M3 | 1.2 | 55.28 | 66.33
88309U | PEDREIRO COM ENCARGOS COMPLEMENTARES | SER.CG | H | 6 | 20.45 | 122.7
88316U | SERVENTE COM ENCARGOS COMPLEMENTARES | SER.CG | H | 6 | 16.42 | 98.52
88630U | ARGAMASSA TRAÇO 1:4 (CIMENTO E AREIA MÉDIA), PREPARO MECÂNICO COM BETONEIRA 400 L. AF_08/2014 | SER.CG | M3 | 0.3 | 430.01 | 129
CUSTO(mão-de-obra): | [5 empty] | 88.8
CUSTO(material): | [5 empty] | 227.18
CUSTO TOTAL(unit.): | [5 empty] | 315.98
LS(%): 113,39% | [5 empty] | 100.57
BDI(%): 0% | [5 empty] | 0
ADM(%): 0% | [5 empty] | 0
TOTAL TAXA: | [5 empty] | 100.57
CUSTO TOTAL UNIT.(c/taxa): | [5 empty] | 416.55
QUANTIDADE: | [5 empty] | 14.04
CUSTO TOTAL(c/taxa): | [5 empty] | 5848.36
UFPE 5.46 | FORNECIMENTO E INSTALACAO DE MANTA BIDIM RT - 14 FIXADA COM ABRAÇADEIRA | SER.CG | M2
392 | ABRACADEIRA EM ACO PARA AMARRACAO DE ELETRODUTOS, TIPO D, COM 1/2" E PARAFUSO DE FIXACAO | MAT. | UN | 1 | 0.85 | 0.85
4021 | GEOTEXTIL NAO TECIDO AGULHADO DE FILAMENTOS CONTINUOS 100% POLIESTER, RESITENCIA A TRACAO = 14 KN/M | MAT. | M2 | 0.13188 | 5.94 | 0.78
88316U | SERVENTE COM ENCARGOS COMPLEMENTARES | SER.CG | H | 0.002392 | 16.42 | 0.03
CUSTO(mão-de-obra): | [5 empty] | 0.01
CUSTO(material): | [5 empty] | 1.64
CUSTO TOTAL(unit.): | [5 empty] | 1.65
LS(%): 113,39% | [5 empty] | 0.01
BDI(%): 0% | [5 empty] | 0
ADM(%): 0% | [5 empty] | 0
TOTAL TAXA: | [5 empty] | 0.01
CUSTO TOTAL UNIT.(c/taxa): | [5 empty] | 1.66
QUANTIDADE: | [5 empty] | 69
CUSTO TOTAL(c/taxa): | [5 empty] | 114.54
14. | SERVIÇOS AUXILIARES, COMPLEMENTARES E DIVERSOS
14.01 | ENSAIOS DE RESISTÊNCIA DO CONCRETO
UFPE 23.14 | ENSAIO DE RESISTÊNCIA A COMPRESSÃO SIMPLES - CONCRETO | SER.CG | UN
88249U | AUXILIAR DE LABORATÓRIO COM ENCARGOS COMPLEMENTARES | SER.CG | H | 3.6 | 19.88 | 71.56
88321U | TÉCNICO DE LABORATÓRIO COM ENCARGOS COMPLEMENTARES | SER.CG | H | 1.8 | 24.95 | 44.91
CUSTO(mão-de-obra): | [5 empty] | 51.63
CUSTO(material): | [5 empty] | 6.36
CUSTO TOTAL(unit.): | [5 empty] | 57.99
LS(%): 113,39% | [5 empty] | 58.48
BDI(%): 0% | [5 empty] | 0
ADM(%): 0% | [5 empty] | 0
TOTAL TAXA: | [5 empty] | 58.48
CUSTO TOTAL UNIT.(c/taxa): | [5 empty] | 116.47
QUANTIDADE: | [5 empty] | 20
CUSTO TOTAL(c/taxa): | [5 empty] | 2329.4
14.02 | LIMPEZAS E COMPLEMENTOS PARA ENTREGA DA OBRA
99803U | LIMPEZA DE PISO CERÂMICO OU PORCELANATO COM PANO ÚMIDO. AF_04/2019 | SER.CG | M2
88316U | SERVENTE COM ENCARGOS COMPLEMENTARES | SER.CG | H | 0.097 | 16.42 | 1.59
CUSTO(mão-de-obra): | [5 empty] | 0.54
CUSTO(material): | [5 empty] | 0.44
CUSTO TOTAL(unit.): | [5 empty] | 0.98
LS(%): 113,39% | [5 empty] | 0.61
BDI(%): 0% | [5 empty] | 0
ADM(%): 0% | [5 empty] | 0
TOTAL TAXA: | [5 empty] | 0.61
CUSTO TOTAL UNIT.(c/taxa): | [5 empty] | 1.59
QUANTIDADE: | [5 empty] | 354.56
CUSTO TOTAL(c/taxa): | [5 empty] | 563.75
UFPE 23.15 | Limpeza de reservatório | SER.CG | M3
11088/ORSE-SET | Limpeza de reservatório | SER.MO | M3 | 1 | 12.5 | 12.5
CUSTO(mão-de-obra): | [5 empty] | 0
CUSTO(material): | [5 empty] | 12.5
CUSTO TOTAL(unit.): | [5 empty] | 12.5
LS(%): 113,39% | [5 empty] | 0
BDI(%): 0% | [5 empty] | 0
ADM(%): 0% | [5 empty] | 0
TOTAL TAXA: | [5 empty] | 0
CUSTO TOTAL UNIT.(c/taxa): | [5 empty] | 12.5
QUANTIDADE: | [5 empty] | 42
CUSTO TOTAL(c/taxa): | [5 empty] | 525
14.03 | DIVERSOS
UFPE 23.2.1 | DESMOBILIZAÇÃO DE CONTAINER | SER.CG | UN
5824U | CAMINHÃO TOCO, PBT 16.000 KG, CARGA ÚTIL MÁX. 10.685 KG, DIST. ENTRE EIXOS 4,8 M, POTÊNCIA 189 CV, INCLUSIVE CARROCERIA FIXA ABERTA DE MADEIRA P/ TRANSPORTE GERAL DE CARGA SECA, DIMEN. APROX. 2,5 X 7,00 X 0,50 M - CHP DIURNO. AF_06/2014 | SER.CG | CHP | 1.5 | 134.82 | 202.23
88316U | SERVENTE COM ENCARGOS COMPLEMENTARES | SER.CG | H | 3 | 16.42 | 49.26
CUSTO(mão-de-obra): | [5 empty] | 35.33
CUSTO(material): | [5 empty] | 176.12
CUSTO TOTAL(unit.): | [5 empty] | 211.45
LS(%): 113,39% | [5 empty] | 40.04
BDI(%): 0% | [5 empty] | 0
ADM(%): 0% | [5 empty] | 0
TOTAL TAXA: | [5 empty] | 40.04
CUSTO TOTAL UNIT.(c/taxa): | [5 empty] | 251.49
QUANTIDADE: | [5 empty] | 2
CUSTO TOTAL(c/taxa): | [5 empty] | 502.98
UFPE 23.2.2 | DESMOBILIZAÇÃO | SER.CG | UN
88316U | SERVENTE COM ENCARGOS COMPLEMENTARES | SER.CG | H | 16 | 16.42 | 262.72
92138U | CAMINHONETE COM MOTOR A DIESEL, POTÊNCIA 180 CV, CABINE DUPLA, 4X4 - CHP DIURNO. AF_11/2015 | SER.CG | CHP | 8 | 75.51 | 604.08
CUSTO(mão-de-obra): | [5 empty] | 185.02
CUSTO(material): | [5 empty] | 472.18
CUSTO TOTAL(unit.): | [5 empty] | 657.2
LS(%): 113,39% | [5 empty] | 209.6
BDI(%): 0% | [5 empty] | 0
ADM(%): 0% | [5 empty] | 0
TOTAL TAXA: | [5 empty] | 209.6
CUSTO TOTAL UNIT.(c/taxa): | [5 empty] | 866.8
QUANTIDADE: | [5 empty] | 1
CUSTO TOTAL(c/taxa): | [5 empty] | 866.8
UFPE 23.2.3 | PLACA DE INAUGURAÇÃO (0,50 x 0,60)M COM LOGO DA UFPE EM BAIXO RELEVO, GRAVADO NO AÇO AISI 304 ESCOVADO, COM 8MM DE ESPESSURA. AS LETRAS SERÃO EM BAIXO RELEVO NA COR PRETA (A ARTE SERÁ FORNECIDA PELA UFPE) - FORNECIMENTO E INSTALAÇÃO | SER.CG | UN
01772/ORSE-MAT | Placa de inauguração em alumínio fundido medindo 0,50 x 0,70 m | MAT. | UN | 1 | 1514.35 | 1514.35
88309U | PEDREIRO COM ENCARGOS COMPLEMENTARES | SER.CG | H | 1 | 20.45 | 20.45
CUSTO(mão-de-obra): | [5 empty] | 7.41
CUSTO(material): | [5 empty] | 1519
CUSTO TOTAL(unit.): | [5 empty] | 1526.41
LS(%): 113,39% | [5 empty] | 8.39
BDI(%): 0% | [5 empty] | 0
ADM(%): 0% | [5 empty] | 0
TOTAL TAXA: | [5 empty] | 8.39
CUSTO TOTAL UNIT.(c/taxa): | [5 empty] | 1534.8
QUANTIDADE: | [5 empty] | 1
CUSTO TOTAL(c/taxa): | [5 empty] | 1534.8
14.04 | DEMOLIÇÃO CANTEIRO
UFPE 23.3.1 | DEMOLIÇÃO DE REFEITÓRIO EM CHAPA DE MADEIRA COMPENSADA | SER.CG | M2
88262U | CARPINTEIRO DE FORMAS COM ENCARGOS COMPLEMENTARES | SER.CG | H | 0.15 | 20.24 | 3.03
88316U | SERVENTE COM ENCARGOS COMPLEMENTARES | SER.CG | H | 0.15 | 16.42 | 2.46
CUSTO(mão-de-obra): | [5 empty] | 1.93
CUSTO(material): | [5 empty] | 1.36
CUSTO TOTAL(unit.): | [5 empty] | 3.29
LS(%): 113,39% | [5 empty] | 2.2
BDI(%): 0% | [5 empty] | 0
ADM(%): 0% | [5 empty] | 0
TOTAL TAXA: | [5 empty] | 2.2
CUSTO TOTAL UNIT.(c/taxa): | [5 empty] | 5.49
QUANTIDADE: | [5 empty] | 25
CUSTO TOTAL(c/taxa): | [5 empty] | 137.25
UFPE 23.3.2 | DESTIVAÇÃO DE FOSSA | SER.CG | UN
94319U | ATERRO MANUAL DE VALAS COM SOLO ARGILO-ARENOSO E COMPACTAÇÃO MECANIZADA. AF_05/2016 | SER.CG | M3 | 8 | 43.33 | 346.64
97628U | DEMOLIÇÃO DE LAJES, DE FORMA MANUAL, SEM REAPROVEITAMENTO. AF_12/2017 | SER.CG | M3 | 0.31 | 211.36 | 65.52
CUSTO(mão-de-obra): | [5 empty] | 107.8
CUSTO(material): | [5 empty] | 182.03
CUSTO TOTAL(unit.): | [5 empty] | 289.83
LS(%): 113,39% | [5 empty] | 122.33
BDI(%): 0% | [5 empty] | 0
ADM(%): 0% | [5 empty] | 0
TOTAL TAXA: | [5 empty] | 122.33
CUSTO TOTAL UNIT.(c/taxa): | [5 empty] | 412.16
QUANTIDADE: | [5 empty] | 1
CUSTO TOTAL(c/taxa): | [5 empty] | 412.16
UFPE 23.3.3 | DESATIVAÇÃO FILTRO ANAERÓBIO | SER.CG | UN
94319U | ATERRO MANUAL DE VALAS COM SOLO ARGILO-ARENOSO E COMPACTAÇÃO MECANIZADA. AF_05/2016 | SER.CG | M3 | 7 | 43.33 | 303.31
97628U | DEMOLIÇÃO DE LAJES, DE FORMA MANUAL, SEM REAPROVEITAMENTO. AF_12/2017 | SER.CG | M3 | 0.63 | 211.36 | 133.15
CUSTO(mão-de-obra): | [5 empty] | 120.26
CUSTO(material): | [5 empty] | 179.82
CUSTO TOTAL(unit.): | [5 empty] | 300.08
LS(%): 113,39% | [5 empty] | 136.38
BDI(%): 0% | [5 empty] | 0
ADM(%): 0% | [5 empty] | 0
TOTAL TAXA: | [5 empty] | 136.38
CUSTO TOTAL UNIT.(c/taxa): | [5 empty] | 436.46
QUANTIDADE: | [5 empty] | 1
CUSTO TOTAL(c/taxa): | [5 empty] | 436.46
SUBCOMPOSIÇÕES
SC UFPE 0.1 | VIGIA NOTURNO COM ENCARGOS COMPLEMENTARES (2 PROFISSIONAIS) EM REGIME 12/36 HORAS | SER.CG | MÊS
40861 | TRANSPORTE - MENSALISTA (COLETADO CAIXA) | MAT. | MÊS | 2 | 93.28 | 186.56
40862 | ALIMENTACAO - MENSALISTA (COLETADO CAIXA) | MAT. | MÊS | 2 | 389.75 | 779.5
40863 | EXAMES - MENSALISTA (COLETADO CAIXA) | MAT. | MÊS | 2 | 103.7 | 207.4
40864 | SEGURO - MENSALISTA (COLETADO CAIXA) | MAT. | MÊS | 2 | 0.01 | 0.02
43479 | FERRAMENTAS - FAMILIA SERVENTE - MENSALISTA (ENCARGOS COMPLEMENTARES - COLETADO CAIXA) | MAT. | MÊS | 2 | 76.97 | 153.94
43503 | EPI - FAMILIA SERVENTE - MENSALISTA (ENCARGOS COMPLEMENTARES - COLETADO CAIXA) | MAT. | MÊS | 2 | 191.25 | 382.5
SC UFPE 0.2 | CURSO DE CAPACITAÇÃO PARA VIGIA NOTURNO (ENCARGOS COMPLEMENTARES) - MENSALISTA | SER.CG | MÊS | 2 | 6.89 | 13.78
VIGIA | VIGIA NOTURNO (VALOR COM 20% ADICIONAL) | M.O. | MES | 2 | 2461.18 | 4922.36
CUSTO(mão-de-obra): | [5 empty] | 2907.71
CUSTO(material): | [5 empty] | 1709.91
CUSTO TOTAL(unit.): | [5 empty] | 4617.62
LS(%): 69,76% | [5 empty] | 2028.44
BDI(%): 0% | [5 empty] | 0
ADM(%): 0% | [5 empty] | 0
TOTAL TAXA: | [5 empty] | 2028.44
CUSTO TOTAL UNIT.(c/taxa): | [5 empty] | 6646.06
SC UFPE 0.2 | CURSO DE CAPACITAÇÃO PARA VIGIA NOTURNO (ENCARGOS COMPLEMENTARES) - MENSALISTA | SER.CG | MÊS
VIGIA | VIGIA NOTURNO (VALOR COM 20% ADICIONAL) | M.O. | MES | 0.0028 | 2461.18 | 6.89
CUSTO(mão-de-obra): | [5 empty] | 4.05
CUSTO(material): | [5 empty] | 0
CUSTO TOTAL(unit.): | [5 empty] | 4.05
LS(%): 69,76% | [5 empty] | 2.84
BDI(%): 0% | [5 empty] | 0
ADM(%): 0% | [5 empty] | 0
TOTAL TAXA: | [5 empty] | 2.84
CUSTO TOTAL UNIT.(c/taxa): | [5 empty] | 6.89
SC UFPE 0.3 | VIGIA DIURNO (FINAIS DE SEMANA), INCLUSIVE HORA EXTRA ESPECIAL - SÁBADO 70% E DOMINGO 100% - DE ACORDO COM A CCT | SER.CG | MES
100288U | CURSO DE CAPACITAÇÃO PARA VIGIA DIURNO (ENCARGOS COMPLEMENTARES) - HORISTA | SER.CG | H | 96 | 0.04 | 3.84
34345 | VIGIA DIURNO | M.O. | H | 177.6 | 12.2 | 2166.72
37370 | ALIMENTACAO - HORISTA (COLETADO CAIXA) | MAT. | H | 96 | 2.07 | 198.72
37371 | TRANSPORTE - HORISTA (COLETADO CAIXA) | MAT. | H | 96 | 0.49 | 47.04
37372 | EXAMES - HORISTA (COLETADO CAIXA) | MAT. | H | 96 | 0.55 | 52.8
37373 | SEGURO - HORISTA (COLETADO CAIXA) | MAT. | H | 96 | 0.01 | 0.96
43467 | FERRAMENTAS - FAMILIA SERVENTE - HORISTA (ENCARGOS COMPLEMENTARES - COLETADO CAIXA) | MAT. | H | 96 | 0.41 | 39.36
43491 | EPI - FAMILIA SERVENTE - HORISTA (ENCARGOS COMPLEMENTARES - COLETADO CAIXA) | MAT. | H | 96 | 1.01 | 96.96
CUSTO(mão-de-obra): | [5 empty] | 1017.84
CUSTO(material): | [5 empty] | 435.79
CUSTO TOTAL(unit.): | [5 empty] | 1453.63
LS(%): 69,76% | [5 empty] | 1152.77
BDI(%): 0% | [5 empty] | 0
ADM(%): 0% | [5 empty] | 0
TOTAL TAXA: | [5 empty] | 1152.77
CUSTO TOTAL UNIT.(c/taxa): | [5 empty] | 2606.4
SC UFPE 0.4 | AJUDANTE DE APOIO | SER.CG | MES
101452U | SERVENTE DE OBRAS COM ENCARGOS COMPLEMENTARES | SER.CG | MÊS | 1 | 2929.1 | 2929.1
CUSTO(mão-de-obra): | [5 empty] | 1221.81
CUSTO(material): | [5 empty] | 854.96
CUSTO TOTAL(unit.): | [5 empty] | 2076.77
LS(%): 69,76% | [5 empty] | 852.33
BDI(%): 0% | [5 empty] | 0
ADM(%): 0% | [5 empty] | 0
TOTAL TAXA: | [5 empty] | 852.33
CUSTO TOTAL UNIT.(c/taxa): | [5 empty] | 2929.1
QUANTIDADE: | [5 empty] | 1
CUSTO TOTAL(c/taxa): | [5 empty] | 2929.1
SC UFPE 100.1 | PONTO DE ÁGUA FRIA APARENTE, C/ PVC RÍGIDO SOLDÁVEL 25MM | SER.CG | UN
122 | ADESIVO PLASTICO PARA PVC, FRASCO COM 850 GR | MAT. | UN | 0.01 | 58.53 | 0.58
13 | ESTOPA | MAT. | KG | 0.25 | 13.78 | 3.44
20083 | SOLUCAO LIMPADORA PARA PVC, FRASCO COM 1000 CM3 | MAT. | UN | 0.14 | 50.83 | 7.11
3767 | LIXA EM FOLHA PARA PAREDE OU MADEIRA, NUMERO 120 (COR VERMELHA) | MAT. | UN | 1 | 0.48 | 0.48
39138 | ABRACADEIRA EM ACO PARA AMARRACAO DE ELETRODUTOS, TIPO U SIMPLES, COM 3/4" | MAT. | UN | 2 | 0.39 | 0.78
88267U | ENCANADOR OU BOMBEIRO HIDRÁULICO COM ENCARGOS COMPLEMENTARES | SER.CG | H | 0.34 | 19.96 | 6.78
88316U | SERVENTE COM ENCARGOS COMPLEMENTARES | SER.CG | H | 0.34 | 16.42 | 5.58
9868 | TUBO PVC, SOLDAVEL, DN 25 MM, AGUA FRIA (NBR-5648) | MAT. | M | 7 | 3.83 | 26.81
CUSTO(mão-de-obra): | [5 empty] | 4.4
CUSTO(material): | [5 empty] | 42.17
CUSTO TOTAL(unit.): | [5 empty] | 46.57
LS(%): 113,39% | [5 empty] | 4.99
BDI(%): 0% | [5 empty] | 0
ADM(%): 0% | [5 empty] | 0
TOTAL TAXA: | [5 empty] | 4.99
CUSTO TOTAL UNIT.(c/taxa): | [5 empty] | 51.56
SC UFPE 100.2 | TOALHEIRO TIPO DISPENSER PARA PAPEL TOALHA - FORNECIMENTO E INSTALAÇÃO | SER.CG | UN
37401 | TOALHEIRO PLASTICO TIPO DISPENSER PARA PAPEL TOALHA INTERFOLHADO | MAT. | UN | 1 | 62.27 | 62.27
88267U | ENCANADOR OU BOMBEIRO HIDRÁULICO COM ENCARGOS COMPLEMENTARES | SER.CG | H | 0.32 | 19.96 | 6.38
88316U | SERVENTE COM ENCARGOS COMPLEMENTARES | SER.CG | H | 0.1 | 16.42 | 1.64
CUSTO(mão-de-obra): | [5 empty] | 2.91
CUSTO(material): | [5 empty] | 64.07
CUSTO TOTAL(unit.): | [5 empty] | 66.98
LS(%): 113,39% | [5 empty] | 3.31
BDI(%): 0% | [5 empty] | 0
ADM(%): 0% | [5 empty] | 0
TOTAL TAXA: | [5 empty] | 3.31
CUSTO TOTAL UNIT.(c/taxa): | [5 empty] | 70.29
SC UFPE 2.1 | MATERIAL DE LIMPEZA | SER.CG | CJ
13 | ESTOPA | MAT. | KG | 1 | 13.78 | 13.78
13003 | AGUA SANITARIA | MAT. | L | 5 | 2.62 | 13.1
16 | SABAO EM PO | MAT. | KG | 2 | 7.4 | 14.8
38400 | VASSOURA 40 CM COM CABO | MAT. | UN | 1 | 14.43 | 14.43
38401 | RODO PARA CHAO 40 CM COM CABO | MAT. | UN | 1 | 10.31 | 10.31
COT SC 2.1 | DESINFETANTE 500 ML | MAT. | UN | 3 | 5.69 | 17.07
COT SC 2.2 | PAPEL HIGIÊNICO 4 ROLOS | MAT. | UN | 13 | 3.75 | 48.75
COT SC 2.3 | SACO DE LIXO 15 L (60 UNIDADES) | MAT. | UN | 1 | 9.94 | 9.94
CUSTO(mão-de-obra): | [5 empty] | 0
CUSTO(material): | [5 empty] | 142.18
CUSTO TOTAL(unit.): | [5 empty] | 142.18
LS(%): 113,39% | [5 empty] | 0
BDI(%): 0% | [5 empty] | 0
ADM(%): 0% | [5 empty] | 0
TOTAL TAXA: | [5 empty] | 0
CUSTO TOTAL UNIT.(c/taxa): | [5 empty] | 142.18
SC UFPE 2.2 | MATERIAL DE ESCRITÓRIO | SER.CG | CJ
COT SC 2.4 | PAPEL SULFITE, BRANCO, A4, 75G | MAT. | FL | 500 | 0.06 | 30
COT SC 2.5 | BORRACHA (2 UNIDADES) | MAT. | CJ | 1 | 6.99 | 6.99
COT SC 2.6 | CANETA ESFEROGRÁFICA | MAT. | UN | 5 | 1.28 | 6.4
COT SC 2.7 | CARTUCHO PARA IMPRESSÃO | MAT. | UN | 1 | 100 | 100
COT SC 2.8 | LÁPIS - 12 UNIDADES | MAT. | CJ | 0.5 | 7.99 | 3.99
CUSTO(mão-de-obra): | [5 empty] | 0
CUSTO(material): | [5 empty] | 147.38
CUSTO TOTAL(unit.): | [5 empty] | 147.38
LS(%): 113,39% | [5 empty] | 0
BDI(%): 0% | [5 empty] | 0
ADM(%): 0% | [5 empty] | 0
TOTAL TAXA: | [5 empty] | 0
CUSTO TOTAL UNIT.(c/taxa): | [5 empty] | 147.38
SC UFPE 2.3 | PLOTAGEM DE 2 JOGOS COMPLETOS DO PROJETO EXECUTIVO | SER.CG | CJ
COT SC 2.9 | PLOTAGEM DE 2 JOGOS COMPLETOS DO PROJETO EXECUTIVO | MAT. | M2 | 14 | 8 | 112
CUSTO(mão-de-obra): | [5 empty] | 0
CUSTO(material): | [5 empty] | 112
CUSTO TOTAL(unit.): | [5 empty] | 112
LS(%): 113,39% | [5 empty] | 0
BDI(%): 0% | [5 empty] | 0
ADM(%): 0% | [5 empty] | 0
TOTAL TAXA: | [5 empty] | 0
CUSTO TOTAL UNIT.(c/taxa): | [5 empty] | 112
SC UFPE 2.4 | KIT MEDICAMENTOS (DE ACORDO COM A CCT) | SER.CG | CJ
COT SC 2.10 | ÁGUA OXIGENADA 10 VOLUMES 100 ML | MAT. | UN | 1 | 3.19 | 3.19
COT SC 2.11 | ÁLCOOL 500 ML | MAT. | UN | 1 | 4.99 | 4.99
COT SC 2.12 | ALGODÃO HIDRÓFILO TIPO BOLINHA 50G | MAT. | UN | 1 | 4.79 | 4.79
COT SC 2.13 | ASPIRINA C COM 30 COMPRIMIDOS | MAT. | UN | 15 | 15.99 | 239.85
COT SC 2.14 | ELIXIR SANITIVO 120 ML | MAT. | UN | 1 | 42.99 | 42.99
COT SC 2.15 | ESPARADRAPO (5 CM X 4,5 M) | MAT. | UN | 1 | 12.79 | 12.79
COT SC 2.16 | GAZE (10 UNIDADES) | MAT. | UN | 1 | 3.39 | 3.39
COT SC 2.17 | NEOSALDINA (20 COMPRIMIDOS) | MAT. | UN | 1 | 17.9 | 17.9
COT SC 2.18 | SABÃO AMARELO (5 UNIDADES) | MAT. | UN | 1 | 7.49 | 7.49
CUSTO(mão-de-obra): | [5 empty] | 0
CUSTO(material): | [5 empty] | 337.38
CUSTO TOTAL(unit.): | [5 empty] | 337.38
LS(%): 113,39% | [5 empty] | 0
BDI(%): 0% | [5 empty] | 0
ADM(%): 0% | [5 empty] | 0
TOTAL TAXA: | [5 empty] | 0
CUSTO TOTAL UNIT.(c/taxa): | [5 empty] | 337.38
UFPE 31.1 | EXECUÇÃO DE VIA EM PISO INTERTRAVADO, COM BLOCO RETANGULAR COR NATURAL DE 22 X 11 CM, ESPESSURA 8 CM, SOBRE CAMADA DE ASSENTAMENTO DE MISTURA DE CIMENTO E AREIA TRAÇO 1:6 ESPESSURA DE 6 CM | SER.CG | M2
1379 | CIMENTO PORTLAND COMPOSTO CP II-32 | MAT. | KG | 14.6803 | 0.64 | 9.39
36170 | BLOQUETE/PISO INTERTRAVADO DE CONCRETO - MODELO ONDA/16 FACES/RETANGULAR/TIJOLINHO/PAVER/HOLANDES/PARALELEPIPEDO, *22 CM X 11* CM, E = 8 CM, RESISTENCIA DE 35 MPA (NBR 9781), COR NATURAL | MAT. | M2 | 1.0131 | 40 | 40.52
370 | AREIA MEDIA - POSTO JAZIDA/FORNECEDOR (RETIRADO NA JAZIDA, SEM TRANSPORTE) | MAT. | M3 | 0.06816 | 90 | 6.13
4741 | PO DE PEDRA (POSTO PEDREIRA/FORNECEDOR, SEM FRETE) | MAT. | M3 | 0.0087 | 55.56 | 0.48
88260U | CALCETEIRO COM ENCARGOS COMPLEMENTARES | SER.CG | H | 0.2703 | 20.34 | 5.49
88316U | SERVENTE COM ENCARGOS COMPLEMENTARES | SER.CG | H | 0.2703 | 16.42 | 4.43
91277U | PLACA VIBRATÓRIA REVERSÍVEL COM MOTOR 4 TEMPOS A GASOLINA, FORÇA CENTRÍFUGA DE 25 KN (2500 KGF), POTÊNCIA 5,5 CV - CHP DIURNO. AF_08/2015 | SER.CG | CHP | 0.0055 | 8.38 | 0.04
91278U | PLACA VIBRATÓRIA REVERSÍVEL COM MOTOR 4 TEMPOS A GASOLINA, FORÇA CENTRÍFUGA DE 25 KN (2500 KGF), POTÊNCIA 5,5 CV - CHI DIURNO. AF_08/2015 | SER.CG | CHI | 0.1297 | 0.62 | 0.08
91283U | CORTADORA DE PISO COM MOTOR 4 TEMPOS A GASOLINA, POTÊNCIA DE 13 HP, COM DISCO DE CORTE DIAMANTADO SEGMENTADO PARA CONCRETO, DIÂMETRO DE 350 MM, FURO DE 1" (14 X 1") - CHP DIURNO. AF_08/2015 | SER.CG | CHP | 0.0135 | 18 | 0.24
91285U | CORTADORA DE PISO COM MOTOR 4 TEMPOS A GASOLINA, POTÊNCIA DE 13 HP, COM DISCO DE CORTE DIAMANTADO SEGMENTADO PARA CONCRETO, DIÂMETRO DE 350 MM, FURO DE 1" (14 X 1") - CHI DIURNO. AF_08/2015 | SER.CG | CHI | 0.1217 | 0.52 | 0.06
CUSTO(mão-de-obra): | [5 empty] | 3.48
CUSTO(material): | [5 empty] | 59.43
CUSTO TOTAL(unit.): | [5 empty] | 62.91
LS(%): 113,39% | [5 empty] | 3.95
BDI(%): 0% | [5 empty] | 0
ADM(%): 0% | [5 empty] | 0
TOTAL TAXA: | [5 empty] | 3.95
CUSTO TOTAL UNIT.(c/taxa): | [5 empty] | 66.86
UFPE 1.10 | DEMOLIÇÃO DE CONCRETO MANUALMENTE | SER.CG | M3
88309U | PEDREIRO COM ENCARGOS COMPLEMENTARES | SER.CG | H | 1.3 | 20.45 | 26.58
88316U | SERVENTE COM ENCARGOS COMPLEMENTARES | SER.CG | H | 13 | 16.42 | 213.46
CUSTO(mão-de-obra): | [5 empty] | 82.07
CUSTO(material): | [5 empty] | 65.03
CUSTO TOTAL(unit.): | [5 empty] | 147.1
LS(%): 113,39% | [5 empty] | 92.94
BDI(%): 0% | [5 empty] | 0
ADM(%): 0% | [5 empty] | 0
TOTAL TAXA: | [5 empty] | 92.94
CUSTO TOTAL UNIT.(c/taxa): | [5 empty] | 240.04
UFPE 11.118 | BOMBA CENTRIFUGA COM MOTOR ELETRICO MONOFASICO 1/2 CV | SER.CG | UN
10575 | BOMBA CENTRIFUGA MOTOR ELETRICO MONOFASICO 0,50 CV DIAMETRO DE SUCCAO X ELEVACAO 3/4" X 3/4", MONOESTAGIO, DIAMETRO DOS ROTORES 114 MM, HM/Q: 2 M / 2,99 M3/H A 24 M / 0,71 M3/H | MAT. | UN | 1 | 851.3 | 851.3
88248U | AUXILIAR DE ENCANADOR OU BOMBEIRO HIDRÁULICO COM ENCARGOS COMPLEMENTARES | SER.CG | H | 8 | 15.37 | 122.96
88267U | ENCANADOR OU BOMBEIRO HIDRÁULICO COM ENCARGOS COMPLEMENTARES | SER.CG | H | 8 | 19.96 | 159.68
CUSTO(mão-de-obra): | [5 empty] | 101.02
CUSTO(material): | [5 empty] | 918.44
CUSTO TOTAL(unit.): | [5 empty] | 1019.46
LS(%): 113,39% | [5 empty] | 114.48
BDI(%): 0% | [5 empty] | 0
ADM(%): 0% | [5 empty] | 0
TOTAL TAXA: | [5 empty] | 114.48
CUSTO TOTAL UNIT.(c/taxa): | [5 empty] | 1133.94
UFPE 16.71 | MASSA ÚNICA COM ARGAMASSA TRACO 1:3 (CIMENTO E AREIA GROSSA), ESPESSURA 2,0CM, PREPARO MECANICO DA ARGAMASSA | SER.CG | M2
88309U | PEDREIRO COM ENCARGOS COMPLEMENTARES | SER.CG | H | 0.47 | 20.45 | 9.61
88316U | SERVENTE COM ENCARGOS COMPLEMENTARES | SER.CG | H | 0.171 | 16.42 | 2.8
88628U | ARGAMASSA TRAÇO 1:3 (EM VOLUME DE CIMENTO E AREIA MÉDIA ÚMIDA), PREPARO MECÂNICO COM BETONEIRA 400 L. AF_08/2019 | SER.CG | M3 | 0.0376 | 499.61 | 18.78
CUSTO(mão-de-obra): | [5 empty] | 5.82
CUSTO(material): | [5 empty] | 18.76
CUSTO TOTAL(unit.): | [5 empty] | 24.58
LS(%): 113,39% | [5 empty] | 6.61
BDI(%): 0% | [5 empty] | 0
ADM(%): 0% | [5 empty] | 0
TOTAL TAXA: | [5 empty] | 6.61
CUSTO TOTAL UNIT.(c/taxa): | [5 empty] | 31.19
UFPE 16.72 | MASSA ÚNICA EM ARGAMASSA TRAÇO 1:6 COM ADITIVO DE PLASTIFICANTE, PREPARO MECÂNICO COM BETONEIRA 400 L, APLICADA MANUALMENTE EM PANOS CEGOS DE FACHADA (SEM PRESENÇA DE VÃOS), ESPESSURA DE 25MM. AF_06/2014 | SER.CG | M2
37411 | TELA DE ACO SOLDADA GALVANIZADA/ZINCADA PARA ALVENARIA, FIO D = *1,24 MM, MALHA 25 X 25 MM | MAT. | M2 | 0.1581 | 14.5 | 2.29
87283U | ARGAMASSA TRAÇO 1:6 (EM VOLUME DE CIMENTO E AREIA MÉDIA ÚMIDA) COM ADIÇÃO DE PLASTIFICANTE PARA EMBOÇO/MASSA ÚNICA/ASSENTAMENTO DE ALVENARIA DE VEDAÇÃO, PREPARO MECÂNICO COM BETONEIRA 400 L. AF_08/2019 | SER.CG | M3 | 0.0293 | 416.79 | 12.21
88309U | PEDREIRO COM ENCARGOS COMPLEMENTARES | SER.CG | H | 0.4 | 20.45 | 8.18
88316U | SERVENTE COM ENCARGOS COMPLEMENTARES | SER.CG | H | 0.4 | 16.42 | 6.56
CUSTO(mão-de-obra): | [5 empty] | 6.55
CUSTO(material): | [5 empty] | 15.25
CUSTO TOTAL(unit.): | [5 empty] | 21.8
LS(%): 113,39% | [5 empty] | 7.44
BDI(%): 0% | [5 empty] | 0
ADM(%): 0% | [5 empty] | 0
TOTAL TAXA: | [5 empty] | 7.44
CUSTO TOTAL UNIT.(c/taxa): | [5 empty] | 29.24
UFPE 16.73 | MASSA ÚNICA, EM ARGAMASSA TRAÇO 1:6 COM ADITIVO DE PLASTIFICANTE, PREPARO MECÂNICO COM BETONEIRA 400L, APLICADA MANUALMENTE EM FACES INTERNAS DE PAREDES, ESPESSURA DE 10MM, COM EXECUÇÃO DE TALISCAS. AF_06/2014 | SER.CG | M2
87283U | ARGAMASSA TRAÇO 1:6 (EM VOLUME DE CIMENTO E AREIA MÉDIA ÚMIDA) COM ADIÇÃO DE PLASTIFICANTE PARA EMBOÇO/MASSA ÚNICA/ASSENTAMENTO DE ALVENARIA DE VEDAÇÃO, PREPARO MECÂNICO COM BETONEIRA 400 L. AF_08/2019 | SER.CG | M3 | 0.0213 | 416.79 | 8.87
88309U | PEDREIRO COM ENCARGOS COMPLEMENTARES | SER.CG | H | 0.35 | 20.45 | 7.15
88316U | SERVENTE COM ENCARGOS COMPLEMENTARES | SER.CG | H | 0.128 | 16.42 | 2.1
CUSTO(mão-de-obra): | [5 empty] | 4.29
CUSTO(material): | [5 empty] | 8.96
CUSTO TOTAL(unit.): | [5 empty] | 13.25
LS(%): 113,39% | [5 empty] | 4.87
BDI(%): 0% | [5 empty] | 0
ADM(%): 0% | [5 empty] | 0
TOTAL TAXA: | [5 empty] | 4.87
CUSTO TOTAL UNIT.(c/taxa): | [5 empty] | 18.12
UFPE 5.23 | CONCRETAGEM DE VIGAS, FCK=30 MPA, PARA QUALQUER TIPO DE LAJE COM BALDES EM EDIFICAÇÃO TÉRREA, COM ÁREA MÉDIA DE LAJES MENOR OU IGUAL A 20 M² - LANÇAMENTO, ADENSAMENTO E ACABAMENTO. AF_12/2015 | SER.CG | M3
1525 | CONCRETO USINADO BOMBEAVEL, CLASSE DE RESISTENCIA C30, COM BRITA 0 E 1, SLUMP = 100 +/- 20 MM, INCLUI SERVICO DE BOMBEAMENTO (NBR 8953) | MAT. | M3 | 1.103 | 353.61 | 390.03
88262U | CARPINTEIRO DE FORMAS COM ENCARGOS COMPLEMENTARES | SER.CG | H | 1.19 | 20.24 | 24.08
88309U | PEDREIRO COM ENCARGOS COMPLEMENTARES | SER.CG | H | 3.571 | 20.45 | 73.02
88316U | SERVENTE COM ENCARGOS COMPLEMENTARES | SER.CG | H | 8.407 | 16.42 | 138.04
90586U | VIBRADOR DE IMERSÃO, DIÂMETRO DE PONTEIRA 45MM, MOTOR ELÉTRICO TRIFÁSICO POTÊNCIA DE 2 CV - CHP DIURNO. AF_06/2015 | SER.CG | CHP | 0.615 | 1.77 | 1.08
90587U | VIBRADOR DE IMERSÃO, DIÂMETRO DE PONTEIRA 45MM, MOTOR ELÉTRICO TRIFÁSICO POTÊNCIA DE 2 CV - CHI DIURNO. AF_06/2015 | SER.CG | CHI | 0.575 | 0.38 | 0.21
CUSTO(mão-de-obra): | [5 empty] | 82.06
CUSTO(material): | [5 empty] | 451.47
CUSTO TOTAL(unit.): | [5 empty] | 533.53
LS(%): 113,39% | [5 empty] | 92.93
BDI(%): 0% | [5 empty] | 0
ADM(%): 0% | [5 empty] | 0
TOTAL TAXA: | [5 empty] | 92.93
CUSTO TOTAL UNIT.(c/taxa): | [5 empty] | 626.46
UFPE 5.47 | CONCRETAGEM DE LAJES, FCK=30 MPA, PARA LAJES PREMOLDADAS COM USO DE BOMBA EM EDIFICAÇÃO COM ÁREA MÉDIA DE LAJES MENOR OU IGUAL A 20 M² - LANÇAMENTO, ADENSAMENTO E ACABAMENTO. AF_12/2015 | SER.CG | M3
1525 | CONCRETO USINADO BOMBEAVEL, CLASSE DE RESISTENCIA C30, COM BRITA 0 E 1, SLUMP = 100 +/- 20 MM, INCLUI SERVICO DE BOMBEAMENTO (NBR 8953) | MAT. | M3 | 1.103 | 353.61 | 390.03
88262U | CARPINTEIRO DE FORMAS COM ENCARGOS COMPLEMENTARES | SER.CG | H | 0.112 | 20.24 | 2.26
88309U | PEDREIRO COM ENCARGOS COMPLEMENTARES | SER.CG | H | 0.67 | 20.45 | 13.7
88316U | SERVENTE COM ENCARGOS COMPLEMENTARES | SER.CG | H | 0.744 | 16.42 | 12.21
90586U | VIBRADOR DE IMERSÃO, DIÂMETRO DE PONTEIRA 45MM, MOTOR ELÉTRICO TRIFÁSICO POTÊNCIA DE 2 CV - CHP DIURNO. AF_06/2015 | SER.CG | CHP | 0.079 | 1.77 | 0.13
90587U | VIBRADOR DE IMERSÃO, DIÂMETRO DE PONTEIRA 45MM, MOTOR ELÉTRICO TRIFÁSICO POTÊNCIA DE 2 CV - CHI DIURNO. AF_06/2015 | SER.CG | CHI | 0.144 | 0.38 | 0.05
CUSTO(mão-de-obra): | [5 empty] | 9.92
CUSTO(material): | [5 empty] | 397.22
CUSTO TOTAL(unit.): | [5 empty] | 407.14
LS(%): 113,39% | [5 empty] | 11.24
BDI(%): 0% | [5 empty] | 0
ADM(%): 0% | [5 empty] | 0
TOTAL TAXA: | [5 empty] | 11.24
CUSTO TOTAL UNIT.(c/taxa): | [5 empty] | 418.38
UFPE 5.50 | TAMPA DE CONCRETO PARA CAIXAS DE PASSAGEM 0,50 X 0,50 X 0,07 M | SER.CG | UN
92514U | MONTAGEM E DESMONTAGEM DE FÔRMA DE LAJE MACIÇA, PÉ-DIREITO SIMPLES, EM CHAPA DE MADEIRA COMPENSADA RESINADA, 4 UTILIZAÇÕES. AF_09/2020 | SER.CG | M2 | 0.175 | 28.23 | 4.94
92741U | CONCRETAGEM DE VIGAS E LAJES, FCK=20 MPA, PARA QUALQUER TIPO DE LAJE COM BALDES EM EDIFICAÇÃO TÉRREA, COM ÁREA MÉDIA DE LAJES MENOR OU IGUAL A 20 M² - LANÇAMENTO, ADENSAMENTO E ACABAMENTO. AF_12/2015 | SER.CG | M3 | 0.0175 | 576.13 | 10.08
92785U | ARMAÇÃO DE LAJE DE UMA ESTRUTURA CONVENCIONAL DE CONCRETO ARMADO EM UMA EDIFICAÇÃO TÉRREA OU SOBRADO UTILIZANDO AÇO CA-50 DE 6,3 MM - MONTAGEM. AF_12/2015 | SER.CG | KG | 1.4 | 15.38 | 21.53
CUSTO(mão-de-obra): | [5 empty] | 3.89
CUSTO(material): | [5 empty] | 28.21
CUSTO TOTAL(unit.): | [5 empty] | 32.1
LS(%): 113,39% | [5 empty] | 4.45
BDI(%): 0% | [5 empty] | 0
ADM(%): 0% | [5 empty] | 0
TOTAL TAXA: | [5 empty] | 4.45
CUSTO TOTAL UNIT.(c/taxa): | [5 empty] | 36.55
UFPE 5.52 | CONCRETAGEM DE VIGAS E LAJES, FCK=25 MPA, PARA LAJES MACIÇAS OU NERVURADAS COM USO DE BOMBA EM EDIFICAÇÃO COM ÁREA MÉDIA DE LAJES MENOR OU IGUAL A 20 M² - LANÇAMENTO, ADENSAMENTO E ACABAMENTO. AF_12/2015 | SER.CG | M3
1527 | CONCRETO USINADO BOMBEAVEL, CLASSE DE RESISTENCIA C25, COM BRITA 0 E 1, SLUMP = 100 +/- 20 MM, INCLUI SERVICO DE BOMBEAMENTO (NBR 8953) | MAT. | M3 | 1.103 | 343.05 | 378.38
88262U | CARPINTEIRO DE FORMAS COM ENCARGOS COMPLEMENTARES | SER.CG | H | 0.094 | 20.24 | 1.9
88309U | PEDREIRO COM ENCARGOS COMPLEMENTARES | SER.CG | H | 0.565 | 20.45 | 11.55
88316U | SERVENTE COM ENCARGOS COMPLEMENTARES | SER.CG | H | 0.638 | 16.42 | 10.47
90586U | VIBRADOR DE IMERSÃO, DIÂMETRO DE PONTEIRA 45MM, MOTOR ELÉTRICO TRIFÁSICO POTÊNCIA DE 2 CV - CHP DIURNO. AF_06/2015 | SER.CG | CHP | 0.056 | 1.77 | 0.09
90587U | VIBRADOR DE IMERSÃO, DIÂMETRO DE PONTEIRA 45MM, MOTOR ELÉTRICO TRIFÁSICO POTÊNCIA DE 2 CV - CHI DIURNO. AF_06/2015 | SER.CG | CHI | 0.133 | 0.38 | 0.05
CUSTO(mão-de-obra): | [5 empty] | 8.42
CUSTO(material): | [5 empty] | 384.47
CUSTO TOTAL(unit.): | [5 empty] | 392.89
LS(%): 113,39% | [5 empty] | 9.55
BDI(%): 0% | [5 empty] | 0
ADM(%): 0% | [5 empty] | 0
TOTAL TAXA: | [5 empty] | 9.55
CUSTO TOTAL UNIT.(c/taxa): | [5 empty] | 402.44

## QUANTITATIVOS
UNIVERSIDADE FEDERAL DE PERNAMBUCO SUPERINTENDÊNCIA DE INFRAESTRUTURA DIRETORIA DE PLANOS E PROJETOS
OBRA : | CONSTRUÇÃO DO CENTRO DE BIOTERISMO - 3ª ETAPA
LOCAL: | CAMPUS RECIFE
MEMÓRIA DE CÁLCULO
QUANTITATIVOS ITEM 02 (SERVIÇOS PRELIMINARES)
SUBITEM 02.02 (LIMPEZAS, RETIRADAS E DEMOLIÇÕES)
MODELO ORSE 7725 | REMOÇÃO DE PINTURA LÁTEX (RASPAGEM E/OU LIXAMENTO E/OU ESCOVAÇÃO) | [8 empty] | M2
CRITÉRIO DE LEVANTAMENTO
DESCRIÇÃO | N° DE VEZES | COMPRIMENTO (M) | ALTURA (M) | ÁREA BRUTA (M2) | DESCONTO (M2) | ÁREA LÍQUIDA (M2)
FACHADA SUL
ALVENARIA INFERIOR | 4 | 5.75 | 2.37 |  | 4.2 |  |  |  |  | 50.31
ALVENARIA INFERIOR | 1 | 7.28 | 2.37 | [6 empty] | 17.2536
FACHADA NORTE
ALVENARIA | 4 | 5.75 | 2.375 | [6 empty] | 54.625
ALVENARIA | 1 | 7.28 | 2.38 |  | 4.2 |  |  |  |  | 13.1264
FACHADA LESTE
ALVENARIA | 2 | 4.775 | 2.37 |  | 4.69 |  |  |  |  | 17.9435
ALVENARIA | 2 | 4.775 | 1.7 |  | 1.04 |  |  |  |  | 15.195
ALVENARIA | 6 | 4.75 | 2.37 |  | 18.4 |  |  |  |  | 49.145
ALVENARIA | 6 | 4.75 | 1.7 |  | 3.85 |  |  |  |  | 44.6
PILARES INTERNOS | 7 | 1.25 | 5.4 |  | 1.19 |  |  |  |  | 46.06
PILARES EXTREMIDADE | 2 | 1.15 | 5.4 |  | 0.34 |  |  |  |  | 12.08
LAJES BEIRAL INTERNAS | 6 | 1.17 | 4.75 | [6 empty] | 33.345
LAJES BEIRAL INTERNAS | 2 | 1.17 | 4.78 | [6 empty] | 11.1852
FACHADA OESTE
ALVENARIA | 2 | 4.78 | 2.37 | [6 empty] | 22.6572
ALVENARIA | 6 | 4.75 | 2.37 |  | 2.1 |  |  |  |  | 65.445
TOTAL: | [9 empty] | 452.9709
72897/COTAÇÃO 2.1 | CARGA MANUAL DE ENTULHO EM CAMINHAO BASCULANTE 6 M3 / DESTINAÇÃO FINAL DE RESÍDUOS DA CONSTRUÇÃO CIVIL EM USINA DE RECICLAGEM LICENCIADA (CTR) - ENTULHO | [8 empty] | M3
critério medição
| PERÍMETRO | ÁREA | VOLUME | COMPRIMENTO | LARGURA | ALTURA | EMPOLAMENTO | DENSIDADE (KG/M3) | PESO (T) | TOTAL
CALÇADA |  | 185.91 | 9.2955 |  |  | 0.05 | 1.3 | 2500 | 31.7209 | 12.6884
TOTAL: | [8 empty] | 31.7209 | 12.6884
QUANTITATIVOS ITEM 04 (SEGURANÇA E SAÚDE)
SUBITEM 04.02 (EQUIPAMENTOS DE PROTEÇÃO COLETIVA)
20193 | LOCACAO DE ANDAIME METALICO TIPO FACHADEIRO, LARGURA DE 1,20 M, ALTURA POR PECA DE 2,0 M, INCLUINDO SAPATAS E ITENS NECESSARIOS A INSTALACAO | [8 empty] | M2XMES
critério medição | Utilizar a área de fachada da edificação que irá receber a instalação do andaime por mês, multiplicado pela quantitdade de meses de utilização
| PERÍMETRO | ÁREA | VOLUME | COMPRIMENTO | LARGURA | ALTURA | ESPESSURA | COEFICIENTE | MESES | TOTAL
|  |  |  | 54.7333 |  | 7.23 |  |  | 3 | 1187.166
TOTAL: | [9 empty] | 1187.166
10527 | LOCACAO DE ANDAIME METALICO TUBULAR DE ENCAIXE, TIPO DE TORRE, COM LARGURA DE 1 ATE 1,5 M E ALTURA DE *1,00* M | [8 empty] | MXMES
critério medição | Utilizar o comprimento, ou seja, a altura necessária para a realização do trabalho por mês, multiplicado pela quantidade de meses de utilização
| PERÍMETRO | ÁREA | VOLUME | COMPRIMENTO | LARGURA | ALTURA | ESPESSURA | QUANTIDADE | MESES | TOTAL
[6 empty] | 3 |  | 7 | 2 | 42
TOTAL: | [9 empty] | 42
97063 | MONTAGEM E DESMONTAGEM DE ANDAIME MODULAR FACHADEIRO, COM PISO METÁLICO, PARA EDIFICAÇÕES COM MÚLTIPLOS PAVIMENTOS (EXCLUSIVE ANDAIME E LIMPEZA). AF_11/2017 | [8 empty] | M2
critério medição | Utilizar a área de fachada da edificação que irá receber a instalação do andaime.
| PERÍMETRO | ÁREA | VOLUME | COMPRIMENTO | LARGURA | ALTURA | ESPESSURA | COEFICIENTE | QUANTIDADE | TOTAL
|  |  |  | 41.05 |  | 7.23 |  |  | 4 | 1187.166
TOTAL: | [9 empty] | 1187.166
97064 | MONTAGEM E DESMONTAGEM DE ANDAIME TUBULAR TIPO TORRE (EXCLUSIVE ANDAIME E LIMPEZA). AF_11/2017
critério medição | Utilizar o comprimento, ou seja, a altura necessária para a realização do trabalho
| PERÍMETRO | ÁREA | VOLUME | COMPRIMENTO | LARGURA | ALTURA | ESPESSURA | COEFICIENTE | QUANTIDADE | TOTAL
[6 empty] | 3 |  |  | 7 | 21
TOTAL: | [9 empty] | 21
QUANTITATIVOS ITEM 05 (PRÉDIO PRINCIPAL)
SUBITEM 05.01 (MOVIMENTAÇÃO DE TERRA)
69523 | ESCAVAÇÃO MANUAL PARA BLOCO DE COROAMENTO OU SAPATA, COM PREVISÃO DE FÔRMA. AF_06/2017 | [8 empty] | M3
critério medição
DESCRIÇÃO | N° DE VEZES | COMPRIMENTO (M) | ALTURA (M) | LARGURA (M) | PERIMETRO (M) |  |  |  |  | TOTAL
SAPATAS - SP1, SP2, SP3, SP4 | 4 | 1.8 | 0.85 | 1.8 | [5 empty] | 11.02
TOTAL: | [9 empty] | 11.02
93382 | REATERRO MANUAL DE VALAS COM COMPACTAÇÃO MECANIZADA. AF_04/2016 | [8 empty] | M3
critério medição
DESCRIÇÃO | N° DE VEZES | COMPRIMENTO (M) | ALTURA (M) | LARGURA (M) | PERIMETRO (M) |  |  |  |  | TOTAL
SAPATAS - SP1, SP2, SP3, SP4 | 4 | 1.8 | 0.85 | 1.8 | [5 empty] | 11.02
DEDUÇÃO CONCRETO SAPATAS | [9 empty] | -0.68
DEDUÇÃO CONCRETO PILARES | 4 | 0.2 | 0.4 | 0.3 | [5 empty] | -0.1
TOTAL: | [9 empty] | 10.24
SUBITEM 05.02 (INFRAESTRUTURA)
96619 | LASTRO DE CONCRETO MAGRO, APLICADO NAS CINTAS E SAPATAS, ESPESSURA DE 5 CM. AF_08/2017 | [8 empty] | M2
critério medição
| PERÍMETRO | ÁREA | VOLUME | COMPRIMENTO | LARGURA | ALTURA | ESPESSURA | COEFICIENTE | QUANTIDADE | TOTAL
CINTAS - C1, C2 |  | 1.24 |  | 3.1 | 0.4 |  |  |  | 4 | 4.96
SAPATAS - SP1, SP2, SP3, SP4 |  | 1 |  | 1 | 1 |  |  |  | 4 | 4
TOTAL: | [9 empty] | 8.96
96541 | FABRICAÇÃO, MONTAGEM E DESMONTAGEM DE FÔRMA PARA SAPATA, EM CHAPA DE MADEIRA COMPENSADA RESINADA, E=17MM, 4 UTILIZAÇÕES. AF_06/2017 | [8 empty] | M2
critério medição
| PERÍMETRO | ÁREA | VOLUME | COMPRIMENTO | LARGURA | ALTURA | ESPESSURA | COEFICIENTE | QUANTIDADE | TOTAL
SAPATAS - SP1, SP2, SP3, SP4 | 3.2 | 0.48 |  |  |  | 0.15 |  |  | 4 | 1.92
TOTAL: | [9 empty] | 1.92
96542 | FABRICAÇÃO, MONTAGEM E DESMONTAGEM DE FÔRMA PARA VIGA BALDRAME, EM CHAPA DE MADEIRA COMPENSADA RESINADA, E=17MM, 4 UTILIZAÇÕES. AF_06/2017 | [8 empty] | M2
critério medição
| PERÍMETRO | ÁREA | VOLUME | COMPRIMENTO | LARGURA | ALTURA | ESPESSURA | COEFICIENTE | QUANTIDADE | TOTAL
CINTAS - C1, C2 |  | 0.93 |  | 3.1 |  | 0.3 |  |  | 4 | 3.72
TOTAL: | [9 empty] | 3.72
MODELO SINAPI 96555 | CONCRETAGEM DE CINTAS, FCK 25 MPA, COM USO DE JERICA - LANÇAMENTO, ADENSAMENTO E ACABAMENTO. AF_06/2017 | [8 empty] | M3
critério medição
| N° DE VEZES | COMP (M) | ALTURA (M) | LARGURA (M) | [5 empty] | TOTAL
CINTAS - C1, C2 | 2 | 3.1 | 0.3 | 0.2 | [5 empty] | 0.372
TOTAL: | [9 empty] | 0.372
MODELO SINAPI 96556 | CONCRETAGEM DE SAPATAS, FCK 25 MPA, COM USO DE BOMBA LANÇAMENTO, ADENSAMENTO E ACABAMENTO. AF_11/2016 | [8 empty] | M3
critério medição
| N° DE VEZES | COMP (M) | ALTURA (M) | LARGURA (M) | [5 empty] | TOTAL
SAPATAS - SP1, SP2, SP3, SP4 | 4 | 0.8 | 0.4 | 0.8 | [5 empty] | 0.68265
TOTAL: | [9 empty] | 0.68265
96543 | ARMAÇÃO DE BLOCO, VIGA BALDRAME E SAPATA UTILIZANDO AÇO CA-60 DE 5 MM - MONTAGEM. AF_06/2017 | [8 empty] | KG
critério medição
| POSIÇÃO | QUANTIDADE | BITOLA (mm) | COMP. UNIT (M) | COMP. TOTAL (M) |  |  |  | KG/M | TOTAL
CINTAS - C1, C2 | N15 | 44 | 5 | 1 | 44 |  |  |  | 0.15413 | 6.7819
TOTAL: | [9 empty] | 6.7819
96545 | ARMAÇÃO DE BLOCO, VIGA BALDRAME OU SAPATA UTILIZANDO AÇO CA-50 DE 8 MM - MONTAGEM. AF_06/2017 | [8 empty] | KG
critério medição
| POSIÇÃO | QUANTIDADE | BITOLA (mm) | COMP. UNIT (M) | COMP. TOTAL (M) |  |  |  | KG/M | TOTAL
CINTAS - C1, C2 | N6 | 4 | 8 | 3.44 | 13.76 |  |  |  | 0.39458 | 5.4295
SAPATAS - SP1, SP2, SP3, SP4 | N11 | 72 | 8 | 0.91 | 65.52 |  |  |  | 0.39458 | 25.8531
TOTAL: | [9 empty] | 31.2826
96546 | ARMAÇÃO DE BLOCO, VIGA BALDRAME OU SAPATA UTILIZANDO AÇO CA-50 DE 10 MM - MONTAGEM. AF_06/2017 | [8 empty] | KG
critério medição
| POSIÇÃO | QUANTIDADE | BITOLA (mm) | COMP. UNIT (M) | COMP. TOTAL (M) |  |  |  | KG/M | TOTAL
CINTAS - C1, C2 | N1 | 4 | 10 | 3.94 | 15.76 |  |  |  | 0.61654 | 9.7166
TOTAL: | [9 empty] | 9.7166
SUBITEM 05.03 (SUPERESTRUTURA)
92418 | MONTAGEM E DESMONTAGEM DE FÔRMA DE PILARES RETANGULARES E ESTRUTURAS SIMILARES COM ÁREA MÉDIA DAS SEÇÕES MENOR OU IGUAL A 0,25 M², PÉ-DIREITO SIMPLES, EM CHAPA DE MADEIRA COMPENSADA RESINADA, 4 UTILIZAÇÕES. AF_12/2015 | [8 empty] | M2
critério medição
| N° DE VEZES | COMP (M) | ALTURA (M) | LARGURA (M) | PERIMETRO (M) |  |  |  |  | TOTAL
PILARES - P1, P2, P3, P4 | 4 |  | 3.18 |  | 1 |  |  |  |  | 12.72
TOTAL: | [9 empty] | 12.72
92456 | MONTAGEM E DESMONTAGEM DE FÔRMA DE VIGA, ESCORAMENTO METÁLICO, PÉ-DIREITO SIMPLES, EM CHAPA DE MADEIRA RESINADA, 4 UTILIZAÇÕES. AF_12/2015 | [8 empty] | M2
critério medição
| N° DE VEZES | COMP (M) | ALTURA (M) | LARGURA (M) | PERIMETRO (M) |  |  |  |  | TOTAL
VIGAS - V1, V4 | 2 | 3.1 |  |  | 0.68 |  |  |  |  | 4.216
VIGAS - V2, V5 | 2 | 1.6 |  |  | 0.68 |  |  |  |  | 2.176
VIGAS - V3, V6 | 2 | 2 |  |  | 0.68 |  |  |  |  | 2.72
TOTAL: | [9 empty] | 9.112
92513 | MONTAGEM E DESMONTAGEM DE FÔRMA DE LAJE MACIÇA COM ÁREA MÉDIA MENOR OU IGUAL A 20 M², PÉ-DIREITO SIMPLES, EM CHAPA DE MADEIRA COMPENSADA RES INADA, 4 UTILIZAÇÕES. AF_12/2015 | [8 empty] | M2
critério medição
| N° DE VEZES | COMP (M) | ALTURA (M) | LARGURA (M) | PERIMETRO (M) |  |  |  |  | TOTAL
LAJES L1, L2 | 2 | 3.1 |  | 2.1 | [5 empty] | 13.02
BEIRAL - LA | 1 | 4.06 |  | 0.45 | [5 empty] | 1.827
BEIRAL - LB | 1 | 7.31 |  | 0.45 | [5 empty] | 3.2895
BEIRAL - LC | 1 | 4.03 |  | 0.5 | [5 empty] | 2.015
TOTAL: | [9 empty] | 20.1515
92718 | CONCRETAGEM DE PILARES, FCK = 25 MPA, COM USO DE BALDES EM EDIFICAÇÃO COM SEÇÃO MÉDIA DE PILARES MENOR OU IGUAL A 0,25 M² - LANÇAMENTO, ADENSAMENTO E ACABAMENTO | [8 empty] | M3
critério medição
| N° DE VEZES | COMP (M) | ALTURA (M) | LARGURA (M) | PERIMETRO (M) |  |  |  |  | TOTAL
PILARES - P1, P2, P3, P4 | 4 | 0.2 | 3.36 | 0.3 | [5 empty] | 0.8064
TOTAL: | [9 empty] | 0.8064
MODELO SINAPI 92741 | CONCRETAGEM DE VIGAS E LAJES, FCK=25 MPA, PARA QUALQUER TIPO DE LAJE COM BALDES EM EDIFICAÇÃO TÉRREA, COM ÁREA MÉDIA DE LAJES MENOR OU IGUA A 20 M² - LANÇAMENTO, ADENSAMENTO E ACABAMENTO. AF_12/2015 | [8 empty] | M3
critério medição
| N° DE VEZES | COMP (M) | ALTURA (M) | LARGURA (M) | PERIMETRO (M) |  |  |  |  | TOTAL
VIGAS - V1, V4 | 2 | 3.1 | 0.18 | 0.2 | [5 empty] | 0.2232
VIGAS - V2, V5 | 2 | 1.6 | 0.18 | 0.2 | [5 empty] | 0.1152
VIGAS - V3, V6 | 2 | 2 | 0.18 | 0.2 | [5 empty] | 0.144
LAJES L1, L2 | 2 | 3.5 | 0.12 | 2.3 | [5 empty] | 1.932
BEIRAL - LA | 1 | 4.06 | 0.12 | 0.45 | [5 empty] | 0.21924
BEIRAL - LB | 1 | 7.31 | 0.12 | 0.45 | [5 empty] | 0.39474
BEIRAL - LC | 1 | 4.03 | 0.12 | 0.5 | [5 empty] | 0.2418
TOTAL: | [9 empty] | 3.2702
92775 | ARMAÇÃO DE PILAR OU VIGA DE UMA ESTRUTURA CONVENCIONAL DE CONCRETO ARMADO EM UMA EDIFICAÇÃO TÉRREA OU SOBRADO UTILIZANDO AÇO CA-60 DE 5,0 MM - MONTAGEM. AF_12/2015 | ARMAÇÃO DE PILAR OU VIGA DE UMA ESTRUTURA CONVENCIONAL DE CONCRETO ARMADO EM UMA EDIFICAÇÃO TÉRREA OU SOBRADO UTILIZANDO AÇO CA-60 DE 5,0 MM - MONTAGEM. AF_12/2015 | ARMAÇÃO DE PILAR OU VIGA DE UMA ESTRUTURA CONVENCIONAL DE CONCRETO ARMADO EM UMA EDIFICAÇÃO TÉRREA OU SOBRADO UTILIZANDO AÇO CA-60 DE 5,0 MM - MONTAGEM. AF_12/2015 | ARMAÇÃO DE PILAR OU VIGA DE UMA ESTRUTURA CONVENCIONAL DE CONCRETO ARMADO EM UMA EDIFICAÇÃO TÉRREA OU SOBRADO UTILIZANDO AÇO CA-60 DE 5,0 MM - MONTAGEM. AF_12/2015 | ARMAÇÃO DE PILAR OU VIGA DE UMA ESTRUTURA CONVENCIONAL DE CONCRETO ARMADO EM UMA EDIFICAÇÃO TÉRREA OU SOBRADO UTILIZANDO AÇO CA-60 DE 5,0 MM - MONTAGEM. AF_12/2015 | ARMAÇÃO DE PILAR OU VIGA DE UMA ESTRUTURA CONVENCIONAL DE CONCRETO ARMADO EM UMA EDIFICAÇÃO TÉRREA OU SOBRADO UTILIZANDO AÇO CA-60 DE 5,0 MM - MONTAGEM. AF_12/2015 | ARMAÇÃO DE PILAR OU VIGA DE UMA ESTRUTURA CONVENCIONAL DE CONCRETO ARMADO EM UMA EDIFICAÇÃO TÉRREA OU SOBRADO UTILIZANDO AÇO CA-60 DE 5,0 MM - MONTAGEM. AF_12/2015 | ARMAÇÃO DE PILAR OU VIGA DE UMA ESTRUTURA CONVENCIONAL DE CONCRETO ARMADO EM UMA EDIFICAÇÃO TÉRREA OU SOBRADO UTILIZANDO AÇO CA-60 DE 5,0 MM - MONTAGEM. AF_12/2015 | ARMAÇÃO DE PILAR OU VIGA DE UMA ESTRUTURA CONVENCIONAL DE CONCRETO ARMADO EM UMA EDIFICAÇÃO TÉRREA OU SOBRADO UTILIZANDO AÇO CA-60 DE 5,0 MM - MONTAGEM. AF_12/2015 | KG
critério medição
| POSIÇÃO | QUANTIDADE | BITOLA (mm) | COMP. UNIT (M) | COMP. TOTAL (M) |  |  |  | KG/M | TOTAL
PILARES - P1, P2, P3, P4 | N15 | 96 | 5 | 1 | 96 |  |  |  | 0.15413 | 14.7969
VIGAS - V1, V4 | N15 | 44 | 5 | 1 | 44 |  |  |  | 0.15413 | 6.7819
VIGAS - V2, V5 | N15 | 24 | 5 | 1 | 24 |  |  |  | 0.15413 | 3.6992
VIGAS - V3, V6 | N15 | 28 | 5 | 1 | 28 |  |  |  | 0.15413 | 4.3158
TOTAL: | [9 empty] | 29.5938
92777 | ARMAÇÃO DE PILAR OU VIGA DE UMA ESTRUTURA CONVENCIONAL DE CONCRETO ARMADO EM UMA EDIFICAÇÃO TÉRREA OU SOBRADO UTILIZANDO AÇO CA-50 DE 8,0 MM - MONTAGEM. AF_12/2015 | ARMAÇÃO DE PILAR OU VIGA DE UMA ESTRUTURA CONVENCIONAL DE CONCRETO ARMADO EM UMA EDIFICAÇÃO TÉRREA OU SOBRADO UTILIZANDO AÇO CA-50 DE 10,0 MM - MONTAGEM. AF_12/2015 | ARMAÇÃO DE PILAR OU VIGA DE UMA ESTRUTURA CONVENCIONAL DE CONCRETO ARMADO EM UMA EDIFICAÇÃO TÉRREA OU SOBRADO UTILIZANDO AÇO CA-50 DE 10,0 MM - MONTAGEM. AF_12/2015 | ARMAÇÃO DE PILAR OU VIGA DE UMA ESTRUTURA CONVENCIONAL DE CONCRETO ARMADO EM UMA EDIFICAÇÃO TÉRREA OU SOBRADO UTILIZANDO AÇO CA-50 DE 10,0 MM - MONTAGEM. AF_12/2015 | ARMAÇÃO DE PILAR OU VIGA DE UMA ESTRUTURA CONVENCIONAL DE CONCRETO ARMADO EM UMA EDIFICAÇÃO TÉRREA OU SOBRADO UTILIZANDO AÇO CA-50 DE 10,0 MM - MONTAGEM. AF_12/2015 | ARMAÇÃO DE PILAR OU VIGA DE UMA ESTRUTURA CONVENCIONAL DE CONCRETO ARMADO EM UMA EDIFICAÇÃO TÉRREA OU SOBRADO UTILIZANDO AÇO CA-50 DE 10,0 MM - MONTAGEM. AF_12/2015 | ARMAÇÃO DE PILAR OU VIGA DE UMA ESTRUTURA CONVENCIONAL DE CONCRETO ARMADO EM UMA EDIFICAÇÃO TÉRREA OU SOBRADO UTILIZANDO AÇO CA-50 DE 10,0 MM - MONTAGEM. AF_12/2015 | ARMAÇÃO DE PILAR OU VIGA DE UMA ESTRUTURA CONVENCIONAL DE CONCRETO ARMADO EM UMA EDIFICAÇÃO TÉRREA OU SOBRADO UTILIZANDO AÇO CA-50 DE 10,0 MM - MONTAGEM. AF_12/2015 | ARMAÇÃO DE PILAR OU VIGA DE UMA ESTRUTURA CONVENCIONAL DE CONCRETO ARMADO EM UMA EDIFICAÇÃO TÉRREA OU SOBRADO UTILIZANDO AÇO CA-50 DE 10,0 MM - MONTAGEM. AF_12/2015 | KG
critério medição
| POSIÇÃO | QUANTIDADE | BITOLA (mm) | COMP. UNIT (M) | COMP. TOTAL (M) |  |  |  | KG/M | TOTAL
VIGAS - V1, V4 | N6 | 4 | 8 | 3.44 | 13.76 |  |  |  | 0.39458 | 5.4295
VIGAS - V2, V5 | N7 | 4 | 8 | 2.03 | 8.12 |  |  |  | 0.39458 | 3.204
VIGAS - V3, V6 | N8 | 4 | 8 | 2.38 | 9.52 |  |  |  | 0.39458 | 3.7564
TOTAL: | [9 empty] | 12.3899
92778 | ARMAÇÃO DE PILAR OU VIGA DE UMA ESTRUTURA CONVENCIONAL DE CONCRETO ARMADO EM UMA EDIFICAÇÃO TÉRREA OU SOBRADO UTILIZANDO AÇO CA-50 DE 10,0 MM - MONTAGEM. AF_12/2015 | ARMAÇÃO DE PILAR OU VIGA DE UMA ESTRUTURA CONVENCIONAL DE CONCRETO ARMADO EM UMA EDIFICAÇÃO TÉRREA OU SOBRADO UTILIZANDO AÇO CA-50 DE 10,0 MM - MONTAGEM. AF_12/2015 | ARMAÇÃO DE PILAR OU VIGA DE UMA ESTRUTURA CONVENCIONAL DE CONCRETO ARMADO EM UMA EDIFICAÇÃO TÉRREA OU SOBRADO UTILIZANDO AÇO CA-50 DE 10,0 MM - MONTAGEM. AF_12/2015 | ARMAÇÃO DE PILAR OU VIGA DE UMA ESTRUTURA CONVENCIONAL DE CONCRETO ARMADO EM UMA EDIFICAÇÃO TÉRREA OU SOBRADO UTILIZANDO AÇO CA-50 DE 10,0 MM - MONTAGEM. AF_12/2015 | ARMAÇÃO DE PILAR OU VIGA DE UMA ESTRUTURA CONVENCIONAL DE CONCRETO ARMADO EM UMA EDIFICAÇÃO TÉRREA OU SOBRADO UTILIZANDO AÇO CA-50 DE 10,0 MM - MONTAGEM. AF_12/2015 | ARMAÇÃO DE PILAR OU VIGA DE UMA ESTRUTURA CONVENCIONAL DE CONCRETO ARMADO EM UMA EDIFICAÇÃO TÉRREA OU SOBRADO UTILIZANDO AÇO CA-50 DE 10,0 MM - MONTAGEM. AF_12/2015 | ARMAÇÃO DE PILAR OU VIGA DE UMA ESTRUTURA CONVENCIONAL DE CONCRETO ARMADO EM UMA EDIFICAÇÃO TÉRREA OU SOBRADO UTILIZANDO AÇO CA-50 DE 10,0 MM - MONTAGEM. AF_12/2015 | ARMAÇÃO DE PILAR OU VIGA DE UMA ESTRUTURA CONVENCIONAL DE CONCRETO ARMADO EM UMA EDIFICAÇÃO TÉRREA OU SOBRADO UTILIZANDO AÇO CA-50 DE 10,0 MM - MONTAGEM. AF_12/2015 | ARMAÇÃO DE PILAR OU VIGA DE UMA ESTRUTURA CONVENCIONAL DE CONCRETO ARMADO EM UMA EDIFICAÇÃO TÉRREA OU SOBRADO UTILIZANDO AÇO CA-50 DE 10,0 MM - MONTAGEM. AF_12/2015 | KG
critério medição
| POSIÇÃO | QUANTIDADE | BITOLA (mm) | COMP. UNIT (M) | COMP. TOTAL (M) |  |  |  | KG/M | TOTAL
PILARES - P1, P2, P3, P4 | N4 | 16 | 10 | 4.02 | 64.32 |  |  |  | 0.61654 | 39.6557
VIGAS - V1, V4 | N1 | 4 | 10 | 3.94 | 15.76 |  |  |  | 0.61654 | 9.7166
VIGAS - V2, V5 | N2 | 4 | 10 | 2.28 | 9.12 |  |  |  | 0.61654 | 5.6228
VIGAS - V3, V6 | N3 | 4 | 10 | 2.63 | 10.52 |  |  |  | 0.61654 | 6.486
TOTAL: | [9 empty] | 61.4811
92784 | ARMAÇÃO DE LAJE DE UMA ESTRUTURA CONVENCIONAL DE CONCRETO ARMADO EM UMA EDIFICAÇÃO TÉRREA OU SOBRADO UTILIZANDO AÇO CA-60 DE 5,0 MM - MONTAGEM. AF_12/2015 | [8 empty] | KG
critério medição
| POSIÇÃO | QUANTIDADE | BITOLA (mm) | COMP. UNIT (M) | COMP. TOTAL (M) |  |  |  | KG/M | TOTAL
BEIRAL - LA, LB | N16 | 5 | 5 | 4.06 | 20.3 |  |  |  | 0.15413 | 3.1289
BEIRAL - LA, LB | N16 | 5 | 5 | 7.31 | 36.55 |  |  |  | 0.15413 | 5.6336
BEIRAL - LC | N16 | 5 | 5 | 4.03 | 20.15 |  |  |  | 0.15413 | 3.1058
TOTAL: | [9 empty] | 11.8683
92786 | ARMAÇÃO DE LAJE DE UMA ESTRUTURA CONVENCIONAL DE CONCRETO ARMADO EM UMA EDIFICAÇÃO TÉRREA OU SOBRADO UTILIZANDO AÇO CA-50 DE 8,0 MM - MONTAGEM. AF_12/2015 | [8 empty] | KG
critério medição
| POSIÇÃO | QUANTIDADE | BITOLA (mm) | COMP. UNIT (M) | COMP. TOTAL (M) |  |  |  | KG/M | TOTAL
LAJE ARM. NEGATIVA - L1, L2 | N9 | 24 | 8 | 3.45 | 82.8 |  |  |  | 0.39458 | 32.6716
LAJE ARM. NEGATIVA - L1, L2 | N10 | 34 | 8 | 2.35 | 79.9 |  |  |  | 0.39458 | 31.5273
BEIRAL - LA, LB | N12 | 57 | 8 | 0.97 | 55.29 |  |  |  | 0.39458 | 21.8166
BEIRAL - LC | N13 | 21 | 8 | 1.06 | 22.26 |  |  |  | 0.39458 | 8.7834
TOTAL: | [9 empty] | 94.7988
MODELO TCPO 05.108.000270.SER | ESCARIFICAÇÃO MANUAL, CORTE DE CONCRETO ATÉ 3 CM DE PROFUNDIDADE (M2) | [8 empty] | M2
critério medição
DESCRIÇÃO |  | N° DE VEZES | COMPRIMENTO (M) | ALTURA (M) | LARGURA (M) | PERIMETRO (M) |  |  |  | TOTAL
VIGAS V2, V5, V3, V6 |  | 4 | 0.2 | 0.3 | [5 empty] | 0.24
LAJE LA |  | 1 | 4.06 | 0.12 | [5 empty] | 0.4872
LAJE LB |  | 1 | 7.31 | 0.12 | [5 empty] | 0.8772
LAJE LC |  | 1 | 4.03 | 0.12 | [5 empty] | 0.4836
TOTAL: | [9 empty] | 2.088
MODELO TCPO 05.101.000400 | ANCORAGEM DE BARRA AÇO COM ADESIVO ESTRUTURAL A BASE DE RESINA EPOXI, BICOMPONENTE, PASTOSO | [8 empty] | DM3
critério medição
DESCRIÇÃO
PERFURAÇÃO P/ ANCORAGEM CA-50 8.0mm - PROF. 10cm |  | ALTURA | PERÍMETRO | ÁREA | VOLUME | ESPESSURA | COEFICIENTE |  | QUANT. | TOTAL( DM3)
|  | 0.1 |  | 7.1256e-05 |  |  |  |  | 116 | 0.82657
|  | 0.1 |  | 5.0265e-05 |  |  |  |  | 116 | -0.58308
0.24349
PERFURAÇÃO P/ ANCORAGEM CA-50 8.0mm - PROF. 20cm
|  | 0.2 |  | 7.1256e-05 |  |  |  |  | 4 | 0.057005
|  | 0.2 |  | 5.0265e-05 |  |  |  |  | 4 | -0.040212
0.016792
PERFURAÇÃO P/ ANCORAGEM CA-50 10.0mm - PROF. 10cm
|  | 0.1 |  | 0.00012668 |  |  |  |  | 4 | 0.050671
|  | 0.1 |  | 7.854e-05 |  |  |  |  | 4 | -0.031416
0.019255
PERFURAÇÃO P/ ANCORAGEM CA-50 10.0mm - PROF. 20cm
|  | 0.2 |  | 0.00012668 |  |  |  |  | 4 | 0.10134
|  | 0.2 |  | 7.854e-05 |  |  |  |  | 4 | -0.062832
0.03851
TOTAL: | [9 empty] | 0.31804
ORSE 11802 | PERFURAÇÃO (FURO) EM CONCRETO DIÂMETRO 3/8" A 1" ATÉ 20 CM DE PROFUNDIDADE | [8 empty] | UN
critério medição
DESCRIÇÃO |  | N° DE VEZES | COMPRIMENTO (M) | ALTURA (M) | LARGURA (M) | PERIMETRO (M) |  |  |  | TOTAL
PERFURAÇÃO P/ ANCORAGEM CA-50 8.0mm - PROF. 10cm
V3 | [9 empty] | 2
V6 | [9 empty] | 2
LAJES L1, L2 | [9 empty] | 34
LAJES LA, LB | [9 empty] | 57
LAJE LC | [9 empty] | 21
PERFURAÇÃO P/ ANCORAGEM CA-50 8.0mm - PROF. 20cm
V2 | [9 empty] | 2
V5 | [9 empty] | 2
PERFURAÇÃO P/ ANCORAGEM CA-50 10.0mm - PROF. 10cm
V3 | [9 empty] | 2
V6 | [9 empty] | 2
PERFURAÇÃO P/ ANCORAGEM CA-50 10.0mm - PROF. 20cm
V2 | [9 empty] | 2
V5 | [9 empty] | 2
TOTAL: | [9 empty] | 128
SUBITEM 05.04 (ALVENARIA, VEDAÇÕES E DIVISÓRIAS)
87495 | ALVENARIA DE VEDAÇÃO DE BLOCOS CERÂMICOS FURADOS NA HORIZONTAL DE 9X19X19CM (ESPESSURA 9CM) DE PAREDES COM ÁREA LÍQUIDA MENOR QUE 6M² SEM VÃOS E ARGAMASSA DE ASSENTAMENTO COM PREPARO EM BETONEIRA. AF_06/2014 | [8 empty] | M2
critério medição
| PERÍMETRO | ÁREA | ÁREA LÍQUIDA | COMPRIMENTO | LARGURA | ALTURA | DESCONTO | COEFICIENTE | QUANTIDADE | TOTAL
FACHADA NORTE |  | 39.5917 | 20.6674 | 23.995 |  | 1.65 | 18.9243 |  | 1 | 20.6674
|  | 2.55 | 2.55 | 8.5 |  | 0.3 |  |  | 1 | 2.55
FACHADA LESTE |  | 12.18 | 12.18 | 40.6 |  | 0.3 |  |  | 1 | 12.18
FACHADA SUL |  | 38.6018 | 19.5506 | 23.395 |  | 1.65 | 19.0512 |  | 1 | 19.5506
|  | 2.757 | 2.757 | 9.19 |  | 0.3 |  |  | 1 | 2.757
FACHADA OESTE |  | 35.2687 | 35.2687 | 25.65 |  | 1.375 |  |  | 1 | 35.2687
|  | 4.6785 | 4.6785 | 15.595 |  | 0.3 |  |  | 1 | 4.6785
ALVENARIA PILAR MARQUISE |  | 0.888 | 0.888 | 0.3 |  | 2.96 |  |  | 1 | 0.888
TOTAL: | [9 empty] | 98.5403
SUBITEM 05.05 (COBERTURA)
MODELO ORSE 2180 | REGULARIZAÇÃO DE SUPERFICIE COM ARGAMASSA DE CIMENTO E AREIA,TRAÇO 1:4, E = 2 CM | [8 empty] | M2
critério medição
| PERÍMETRO | ÁREA | VOLUME | COMPRIMENTO | LARGURA | ALTURA | ESPESSURA | COEFICIENTE | QUANTIDADE | TOTAL
CALHA ESQUERDA | 1.94 | 48.112 |  | 24.8 |  |  |  |  | 1 | 48.112
CALHA CENTRAL PLATIBANDA | 1.96 | 29.302 |  | 14.95 |  |  |  |  | 1 | 29.302
CALHA CENTRAL | 1.8 | 44.64 |  | 24.8 |  |  |  |  | 1 | 44.64
LAJE MARQUISE |  | 8.05 |  | 2.3 | 3.5 |  |  |  | 2 | 16.1
TOTAL: | [9 empty] | 138.154
98563 | PROTEÇÃO MECÂNICA DE SUPERFÍCIE HORIZONTAL DE CALHAS, COM ARGAMASSA DE CIMENTO E AREIA, TRAÇO 1:3, E = 2 CM. AF_06/2018 | [8 empty] | M2
critério medição
| PERÍMETRO | ÁREA | VOLUME | COMPRIMENTO | LARGURA | ALTURA | ESPESSURA | COEFICIENTE | QUANTIDADE | TOTAL
CALHA ESQUERDA | 0.64 | 15.872 |  | 24.8 |  |  |  |  | 1 | 15.872
CALHA CENTRAL PLATIBANDA | 0.66 | 9.867 |  | 14.95 |  |  |  |  | 1 | 9.867
CALHA CENTRAL | 0.8 | 19.84 |  | 24.8 |  |  |  |  | 1 | 19.84
LAJE MARQUISE |  | 8.05 |  | 2.3 | 3.5 |  |  |  | 2 | 16.1
TOTAL: | [9 empty] | 61.679
98564 | PROTEÇÃO MECÂNICA DE SUPERFÍCIE VERTICAL DE CALHAS, COM ARGAMASSA DE CIMENTO E AREIA, TRAÇO 1:3, E = 2 CM, INCLUSIVE TELA DE ARAME GALVANIZADO, HEXAGONAL, 24 BWG, MALHA 1/2". AF_06/2018. | [8 empty] | M2
critério medição
| PERÍMETRO | ÁREA | VOLUME | COMPRIMENTO | LARGURA | ALTURA | ESPESSURA | COEFICIENTE | QUANTIDADE | TOTAL
CALHA ESQUERDA | 1.3 | 32.24 |  | 24.8 |  |  |  |  | 1 | 32.24
CALHA CENTRAL PLATIBANDA | 1.3 | 19.435 |  | 14.95 |  |  |  |  | 1 | 19.435
CALHA CENTRAL | 1 | 24.8 |  | 24.8 |  |  |  |  | 1 | 24.8
TOTAL: | [9 empty] | 76.475
MODELO SINAPI 98546 | IMPERMEABILIZAÇÃO DE LAJES E CALHAS COM MANTA A BASE DE ASFALTO MODIFICADO COM POLÍMEROS ESTRUTURADA COM NÃO TECIDO DE POLIÉSTER, UMA CAMADA, INCLUSIVE APLICAÇÃO DE PRIMER ASFÁLTICO, E=4MM. AF_06/2018 | [8 empty] | M2
critério medição
| PERÍMETRO | ÁREA | VOLUME | COMPRIMENTO | LARGURA | ALTURA | ESPESSURA | COEFICIENTE | QUANTIDADE | TOTAL
CALHA ESQUERDA | 1.94 | 48.112 |  | 24.8 |  |  |  |  | 1 | 48.112
CALHA CENTRAL PLATIBANDA | 1.96 | 29.302 |  | 14.95 |  |  |  |  | 1 | 29.302
CALHA CENTRAL | 1.8 | 44.64 |  | 24.8 |  |  |  |  | 1 | 44.64
LAJE MARQUISE |  | 8.05 |  | 2.3 | 3.5 |  |  |  | 2 | 16.1
TOTAL: | [9 empty] | 138.154
MODELO ORSE 09753 | CHAPIM EM CONCRETO APARENTE LARGURA 20 CM ESPESSURA 5 CM COM APLICAÇÃO DE PINTURA HIDROFUGANTE COM SOLUÇÃO DE SILICONE PARA PROTEÇÃO DAS ALVENARIAS DA PLATIBANDA | [8 empty] | M2
critério medição
| PERÍMETRO | ÁREA | VOLUME | COMPRIMENTO | LARGURA | ALTURA | ESPESSURA | COEFICIENTE | QUANTIDADE | TOTAL
|  |  |  | 141.47 |  |  |  |  | 1 | 141.47
TOTAL: | [9 empty] | 141.47
MODELO SINAPI 94228 | RUFO LATERAL INFERIOR PARA ALVENARIA EM AÇO PRÉ-PINTADO COR RAL 9003 ESPESSURA 0,50 MM PARA ISOTELHA PUR/PIR FABRICANTE ISOESTE OU SIMILAR SOBRE ALGEROZ EM CONCRETO EXISTENTE | [8 empty] | M2
critério medição
| PERÍMETRO | ÁREA | VOLUME | COMPRIMENTO | LARGURA | ALTURA | ESPESSURA | COEFICIENTE | QUANTIDADE | TOTAL
ALGEROZ VERTICAL |  |  |  | 6 | 0.3 |  |  |  | 2 | 3.6
|  |  |  | 6 |  | 0.11 |  |  | 2 | 1.32
|  |  |  | 6 | 0.15 |  |  |  | 2 | 1.8
ALGEROZ HORIZONTAL |  |  |  | 12.2 | 0.3 |  |  |  | 1 | 3.66
|  |  |  | 12.2 | 0.15 |  |  |  | 1 | 1.83
CALHA |  |  |  | 12.8 | 0.8 |  |  |  | 1 | 10.24
|  |  |  | 12.8 |  | 0.825 |  |  | 1 | 10.56
TOTAL: | [9 empty] | 33.01
SUBITEM 05.09 (REVESTIMENTO DE PAREDE (FACHADA))
87894 | CHAPISCO APLICADO EM ALVENARIA (SEM PRESENÇA DE VÃOS) E ESTRUTURAS DE CONCRETO DE FACHADA, COM COLHER DE PEDREIRO. ARGAMASSA TRAÇO 1:3 COM PREPARO EM BETONEIRA 400L. AF_06/2014 | [8 empty] | M2
CRITÉRIO DE LEVANTAMENTO | FOI CONSIFERADO CHAPISCO EM TODOS OS PILARES, VIGAS E LAJES DE BEIRAL (EXCETO NA FACHADA LESTE) E PLATIBANDAS EXTERNA E INTERNAMENTE
| N° DE VEZES | PERÍMETRO | ALTURA (M) | COMPRIMENTO | ÁREA (M2) | DESCONTO |  |  |  | TOTAL
FACHADA SUL
PILARES INTERNOS | 3 | 1.15 | 5.35 |  |  | 0.684 |  |  |  | 17.7735
PILAR JUNTO A MARQUISE | 1 | 3.1061 | [7 empty] | 3.1061
PILAR JUNTO A MARQUISE | 1 | 1.15 | 2.2 |  |  | 0.114 |  |  |  | 2.416
PILARES EXTREMIDADE | 2 | 1.075 | 5.35 |  |  | 0.228 |  |  |  | 11.2745
LAJES BEIRAL INTERNAS | 1 | 1.055 |  | 5.775 | [5 empty] | 6.0926
LAJES BEIRAL INTERNAS | 3 | 1.055 |  | 5.75 | [5 empty] | 18.1988
LAJES BEIRAL NOVA | 1 | 1.055 |  | 4.03 | [5 empty] | 4.2516
LAJES BEIRAL SUPERIOR | 1 | 1.055 |  | 5.775 | [5 empty] | 6.0926
LAJES BEIRAL SUPERIOR | 3 | 1.055 |  | 5.75 | [5 empty] | 18.1988
LAJES BEIRAL SUPERIOR | 1 | 1.055 |  | 7.28 | [5 empty] | 7.6804
PILAR MARQUISE | 2 | 0.65 | 2.82 | [6 empty] | 3.666
PILAR MARQUISE | 2 | 0.65 | 2.58 | [6 empty] | 3.354
VIGA MARQUISE | 1 | 7.6 |  | 0.73 | [5 empty] | 5.548
VIGAS | 6 | 5.75 | 0.4 | [6 empty] | 13.8
VIGAS | 2 | 5.775 | 0.4 | [6 empty] | 4.62
VIGAS INFERIORES | 1 | 5.775 | 0.3225 | [6 empty] | 1.8624
VIGAS INFERIORES | 3 | 5.75 | 0.3225 | [6 empty] | 5.5631
VIGAS INFERIORES | 1 | 4.03 | 0.3225 | [6 empty] | 1.2997
VIGA INTERMEDIARIA | 1 | 4.03 | 0.4 | [6 empty] | 1.612
VIGA SUPERIOR | 1 | 7.28 | 0.4 | [6 empty] | 2.912
PLATIBANDA EXTERNA | 1 |  | 1.65 | 33.71 | [5 empty] | 55.6215
PLATIBANDA INTERNA | 1 |  | 1.65 | 32.36 | [5 empty] | 53.394
FACHADA NORTE
PILARES INTERNOS | 3 | 1.15 | 5.35 |  |  | 0.6624 |  |  |  | 17.7951
PILAR JUNTO A MARQUISE | 1 | 2.59 | [7 empty] | 2.59
PILAR JUNTO A MARQUISE | 1 | 1.025 | 2.2 | [6 empty] | 2.255
PILARES EXTREMIDADE | 1 | 0.975 | 5.35 |  |  | 0.114 |  |  |  | 5.1022
PILARES EXTREMIDADE | 1 | 1.075 | 5.35 |  |  | 0.114 |  |  |  | 5.6372
PILARES EXTREMIDADE | 1 | 0.425 | 5.35 |  |  | 0.114 |  |  |  | 2.1597
LAJES BEIRAL INTERNAS | 3 | 1.055 |  | 5.75 | [5 empty] | 18.1988
LAJES BEIRAL INTERNAS | 1 | 1.055 |  | 5.775 | [5 empty] | 6.0926
LAJES BEIRAL NOVA | 1 | 1.055 |  | 4.03 | [5 empty] | 4.2516
LAJES BEIRAL SUPERIOR | 3 | 1.055 |  | 5.75 | [5 empty] | 18.1988
LAJES BEIRAL SUPERIOR | 1 | 1.055 |  | 5.775 | [5 empty] | 6.0926
LAJES BEIRAL NOVA | 1 | 1.055 |  | 7.31 | [5 empty] | 7.712
PILAR MARQUISE | 2 | 0.65 | 2.82 | [6 empty] | 3.666
PILAR MARQUISE | 2 | 0.65 | 2.58 | [6 empty] | 3.354
VIGA MARQUISE | 1 | 7.6 |  | 0.73 | [5 empty] | 5.548
VIGAS | 6 | 5.75 | 0.4 | [6 empty] | 13.8
VIGAS | 2 | 5.775 | 0.4 | [6 empty] | 4.62
VIGAS INFERIORES | 1 | 5.775 | 0.3225 | [6 empty] | 1.8624
VIGAS INFERIORES | 3 | 5.75 | 0.3225 | [6 empty] | 5.5631
VIGAS INFERIORES | 1 | 4.03 | 0.3225 | [6 empty] | 1.2997
VIGA INTERMEDIARIA | 1 | 4.03 | 0.4 | [6 empty] | 1.612
VIGA SUPERIOR | 1 | 7.31 | 0.4 | [6 empty] | 2.924
PLATIBANDA EXTERNA | 1 |  | 1.65 | 33.81 | [5 empty] | 55.7865
PLATIBANDA INTERNA | 1 |  | 1.65 | 32.385 | [5 empty] | 53.4353
FACHADA LESTE
PLATIBANDA EXTERNA | 1 |  | 1.675 | 41 | [5 empty] | 68.675
PLATIBANDA INTERNA | 1 |  | 1.675 | 39.8 | [5 empty] | 66.665
FACHADA OESTE
PILARES INTERNOS | 7 | 1.15 | 5.175 |  | 0.798 |  |  |  |  | 40.8608
PILARES EXTREMIDADE | 3 | 1.075 | 5.175 |  | 0.171 |  |  |  |  | 16.5184
LAJES BEIRAL INTERNAS | 2 | 1.055 |  | 5.775 | [5 empty] | 12.1852
LAJES BEIRAL INTERNAS | 6 | 1.055 |  | 5.75 | [5 empty] | 36.3975
VIGAS INVERTIDAS | 2 | 1.075 |  | 5.775 | [5 empty] | 12.4162
VIGAS INVERTIDAS | 6 | 1.075 |  | 5.75 | [5 empty] | 37.0875
VIGAS INTERMEDIARIAS | 2 | 4.775 | 0.4 | [6 empty] | 3.82
VIGAS INTERMEDIARIAS | 6 | 4.75 | 0.4 | [6 empty] | 11.4
VIGAS | 2 | 4.775 | 0.3225 | [6 empty] | 3.0799
VIGAS | 6 | 4.75 | 0.3225 | [6 empty] | 9.1913
PLATIBANDA EXTERNA | 1 | 41.02 | 1.375 | [6 empty] | 56.4025
PLATIBANDA INTERNA | 1 | 39.86 | 1.375 | [6 empty] | 54.8075
TOTAL: | [9 empty] | 927.4012
87792 | EMBOÇO EM ARGAMASSA TRAÇO 1:2:8, PREPARO MECÂNICO COM BETONEIRA 400 L, APLICADA MANUALMENTE EM PANOS CEGOS DE FACHADA (SEM PRESENÇA DE VÃOS), ESPESSURA DE 25 MM. AF_06/2014 | [8 empty] | M2
CRITÉRIO DE LEVANTAMENTO | FOI CONSIFERADO EMBOÇO EM TODOS OS PILARES, LAJES DE BEIRAL, VIGAS DA MARQUISE (EXCETO NA FACHADA LESTE) E PLATIBANDAS EXTERNA E INTERNAMENTE
| N° DE VEZES | PERÍMETRO | ALTURA (M) | COMPRIMENTO | ÁREA (M2) | DESCONTO |  |  |  | TOTAL
FACHADA SUL
PILARES INTERNOS | 3 | 1.15 | 5.35 |  |  | 0.684 |  |  |  | 17.7735
PILAR JUNTO A MARQUISE | 1 | 3.1061 | [7 empty] | 3.1061
PILAR JUNTO A MARQUISE | 1 | 1.15 | 2.2 |  |  | 0.114 |  |  |  | 2.416
PILARES EXTREMIDADE | 2 | 1.075 | 5.35 |  |  | 0.228 |  |  |  | 11.2745
LAJES BEIRAL INTERNAS | 1 | 1.055 |  | 5.775 | [5 empty] | 6.0926
LAJES BEIRAL INTERNAS | 3 | 1.055 |  | 5.75 | [5 empty] | 18.1988
LAJES BEIRAL NOVA | 1 | 1.055 |  | 4.03 | [5 empty] | 4.2516
LAJES BEIRAL SUPERIOR | 1 | 1.055 |  | 5.775 | [5 empty] | 6.0926
LAJES BEIRAL SUPERIOR | 3 | 1.055 |  | 5.75 | [5 empty] | 18.1988
LAJES BEIRAL SUPERIOR | 1 | 1.055 |  | 7.28 | [5 empty] | 7.6804
PILAR MARQUISE | 2 | 0.65 | 2.82 | [6 empty] | 3.666
PILAR MARQUISE | 2 | 0.65 | 2.58 | [6 empty] | 3.354
VIGA MARQUISE | 1 | 7.6 |  | 0.73 | [5 empty] | 5.548
VIGAS | 6 | 5.75 | 0.4 | [6 empty] | 13.8
VIGAS | 2 | 5.775 | 0.4 | [6 empty] | 4.62
VIGAS INFERIORES | 1 | 5.775 | 0.3225 | [6 empty] | 1.8624
VIGAS INFERIORES | 3 | 5.75 | 0.3225 | [6 empty] | 5.5631
VIGAS INFERIORES | 1 | 4.03 | 0.3225 | [6 empty] | 1.2997
VIGA INTERMEDIARIA | 1 | 4.03 | 0.4 | [6 empty] | 1.612
VIGA SUPERIOR | 1 | 7.28 | 0.4 | [6 empty] | 2.912
PLATIBANDA EXTERNA | 1 |  | 1.65 | 33.51 | [5 empty] | 55.2915
PLATIBANDA INTERNA | 1 |  | 1.65 | 32.36 | [5 empty] | 53.394
FACHADA NORTE
PILARES INTERNOS | 3 | 1.15 | 5.35 |  |  | 0.6624 |  |  |  | 17.7951
PILAR JUNTO A MARQUISE | 1 | 2.59 | [7 empty] | 2.59
PILAR JUNTO A MARQUISE | 1 | 1.025 | 2.2 | [6 empty] | 2.255
PILARES EXTREMIDADE | 1 | 0.975 | 5.35 |  |  | 0.114 |  |  |  | 5.1022
PILARES EXTREMIDADE | 1 | 1.075 | 5.35 |  |  | 0.114 |  |  |  | 5.6372
PILARES EXTREMIDADE | 1 | 0.425 | 5.35 |  |  | 0.114 |  |  |  | 2.1597
LAJES BEIRAL INTERNAS | 3 | 1.055 |  | 5.75 | [5 empty] | 18.1988
LAJES BEIRAL INTERNAS | 1 | 1.055 |  | 5.775 | [5 empty] | 6.0926
LAJES BEIRAL NOVA | 1 | 1.055 |  | 4.03 | [5 empty] | 4.2516
LAJES BEIRAL SUPERIOR | 3 | 1.055 |  | 5.75 | [5 empty] | 18.1988
LAJES BEIRAL SUPERIOR | 1 | 1.055 |  | 5.775 | [5 empty] | 6.0926
LAJES BEIRAL NOVA | 1 | 1.055 |  | 7.31 | [5 empty] | 7.712
PILAR MARQUISE | 2 | 0.65 | 2.82 | [6 empty] | 3.666
PILAR MARQUISE | 2 | 0.65 | 2.58 | [6 empty] | 3.354
VIGA MARQUISE | 1 | 7.6 |  | 0.73 | [5 empty] | 5.548
VIGAS | 6 | 5.75 | 0.4 | [6 empty] | 13.8
VIGAS | 2 | 5.775 | 0.4 | [6 empty] | 4.62
VIGAS INFERIORES | 1 | 5.775 | 0.3225 | [6 empty] | 1.8624
VIGAS INFERIORES | 3 | 5.75 | 0.3225 | [6 empty] | 5.5631
VIGAS INFERIORES | 1 | 4.03 | 0.3225 | [6 empty] | 1.2997
VIGA INTERMEDIARIA | 1 | 4.03 | 0.4 | [6 empty] | 1.612
VIGA SUPERIOR | 1 | 7.31 | 0.4 | [6 empty] | 2.924
PLATIBANDA EXTERNA | 1 |  | 1.65 | 34.01 | [5 empty] | 56.1165
PLATIBANDA INTERNA | 1 |  | 1.65 | 32.385 | [5 empty] | 53.4353
FACHADA LESTE
PLATIBANDA EXTERNA | 1 |  | 1.675 | 41 | [5 empty] | 68.675
PLATIBANDA INTERNA | 1 |  | 1.675 | 39.8 | [5 empty] | 66.665
FACHADA OESTE
PILARES INTERNOS | 7 | 1.15 | 5.175 |  | 0.798 |  |  |  |  | 40.8608
PILARES EXTREMIDADE | 3 | 1.075 | 5.175 |  | 0.171 |  |  |  |  | 16.5184
LAJES BEIRAL INTERNAS | 2 | 1.055 |  | 5.775 | [5 empty] | 12.1852
LAJES BEIRAL INTERNAS | 6 | 1.055 |  | 5.75 | [5 empty] | 36.3975
VIGAS INVERTIDAS | 2 | 1.075 |  | 5.775 | [5 empty] | 12.4162
VIGAS INVERTIDAS | 6 | 1.075 |  | 5.75 | [5 empty] | 37.0875
VIGAS INTERMEDIARIAS | 2 | 4.775 | 0.4 | [6 empty] | 3.82
VIGAS INTERMEDIARIAS | 6 | 4.75 | 0.4 | [6 empty] | 11.4
VIGAS | 2 | 4.775 | 0.3225 | [6 empty] | 3.0799
VIGAS | 6 | 4.75 | 0.3225 | [6 empty] | 9.1913
PLATIBANDA EXTERNA | 1 | 41.02 | 1.375 | [6 empty] | 56.4025
PLATIBANDA INTERNA | 1 | 39.86 | 1.375 | [6 empty] | 54.8075
TOTAL: | [9 empty] | 927.4012
87792 | MASSA ÚNICA, PARA RECIMENTO DE PINTURA, EM ARGAMASSA TRAÇO 1:2:8, PREPARO MECÂNICO COM BETONEIRA 400 L, APLICADA MANUALMENTE EM PANOS CEGOS DE FACHADA (SEM PRESENÇA DE VÃOS), ESPESSURA DE 25 MM. AF_06/2014 | [8 empty] | M2
CRITÉRIO DE LEVANTAMENTO | FOI CONSIDERADA MASSA ÚNICA EM TODAS AS VIGAS, EXCETO DA FACHADA LESTE
| N° DE VEZES | COMPRIMENTO (M) | ALTURA (M) | LARGURA (M) | [5 empty] | TOTAL
FACHADA SUL
VIGAS | 6 | 5.75 | 0.4 | [6 empty] | 13.8
VIGAS | 2 | 5.775 | 0.4 | [6 empty] | 4.62
VIGAS INFERIORES | 1 | 5.775 | 0.3225 | [6 empty] | 1.8624
VIGAS INFERIORES | 3 | 5.75 | 0.3225 | [6 empty] | 5.5631
VIGAS INFERIORES | 1 | 4.03 | 0.3225 | [6 empty] | 1.2997
VIGA INTERMEDIARIA | 1 | 4.03 | 0.4 | [6 empty] | 1.612
VIGA SUPERIOR | 1 | 7.28 | 0.4 | [6 empty] | 2.912
FACHADA NORTE
VIGAS | 6 | 5.75 | 0.4 | [6 empty] | 13.8
VIGAS | 2 | 5.775 | 0.4 | [6 empty] | 4.62
VIGAS INFERIORES | 1 | 5.775 | 0.3225 | [6 empty] | 1.8624
VIGAS INFERIORES | 3 | 5.75 | 0.3225 | [6 empty] | 5.5631
VIGAS INFERIORES | 1 | 4.03 | 0.3225 | [6 empty] | 1.2997
VIGA INTERMEDIARIA | 1 | 4.03 | 0.4 | [6 empty] | 1.612
VIGA SUPERIOR | 1 | 7.31 | 0.4 | [6 empty] | 2.924
FACHADA OESTE
VIGAS INTERMEDIARIAS | 2 | 4.775 | 0.4 | [6 empty] | 3.82
VIGAS INTERMEDIARIAS | 6 | 4.75 | 0.4 | [6 empty] | 11.4
VIGAS INFERIORES | 2 | 4.775 | 0.3225 | [6 empty] | 3.0799
VIGAS INFERIORES | 6 | 4.75 | 0.3225 | [6 empty] | 9.1913
TOTAL: | [9 empty] | 90.8416
MODELO ORSE 3652 | REVESTIMENTO EM PASTILHA DE PORCELANA COM DIMENSÕES DE 0,05 x 0,05 M ACABAMENTO BRILHANTE NA COR HYDRA REF B9924 MARCA ATLAS OU SIMILAR APLICADA COM ARGAMASSA COLANTE (ACIII E) E REJUNTE FLEXÍVEL ESPESSURA 2 MM COR CINZA PLATINA MARCA QUARTZOLIT OU SIMILAR | [8 empty] | M2
CRITÉRIO DE LEVANTAMENTO | FOI CONSIFERADA PASTILHA EM TODOS OS PILARES, LAJES DE BEIRAL, PLATIBANDAS EXTERNAMENTE, VIGAS INVERTIDAS DA FACHADA OESTE
| N° DE VEZES | PERÍMETRO | ALTURA (M) | COMPRIMENTO | ÁREA (M2) | DESCONTO |  |  |  | TOTAL
FACHADA SUL
PILAR MARQUISE | 2 | 0.65 | 2.82 | [6 empty] | 3.666
PILAR MARQUISE | 2 | 0.65 | 2.58 | [6 empty] | 3.354
VIGA MARQUISE | 1 | 7.6 |  | 0.73 | [5 empty] | 5.548
FACHADA NORTE
PILAR MARQUISE | 2 | 0.65 | 2.82 | [6 empty] | 3.666
PILAR MARQUISE | 2 | 0.65 | 2.58 | [6 empty] | 3.354
VIGA MARQUISE | 1 | 7.6 |  | 0.73 | [5 empty] | 5.548
TOTAL: | [9 empty] | 25.136
MODELO ORSE 3652 | REVESTIMENTO EM PASTILHA DE PORCELANA COM DIMENSÕES DE 0,05 x 0,05 M ACABAMENTO BRILHANTE NA COR BRANCO REF B2140 MARCA ATLAS OU SIMILAR APLICADA COM ARGAMASSA COLANTE (ACIII E) E REJUNTE FLEXÍVEL ESPESSURA 2 MM COR BRANCO MARCA QUARTZOLIT OU SIMILAR | [8 empty] | M2
CRITÉRIO DE LEVANTAMENTO | FOI CONSIFERADA PASTILHA EM TODOS OS PILARES, LAJES DE BEIRAL, PLATIBANDAS EXTERNAMENTE, VIGAS INVERTIDAS DA FACHADA OESTE
| N° DE VEZES | PERÍMETRO | ALTURA (M) | COMPRIMENTO | ÁREA (M2) | DESCONTO |  |  |  | TOTAL
FACHADA SUL
PILARES INTERNOS | 3 | 1.25 | 5.35 |  |  | 1.02 |  |  |  | 19.0425
PILAR JUNTO A MARQUISE | 1 | 3.3638 | [7 empty] | 3.3638
PILAR JUNTO A MARQUISE | 1 | 1.25 | 2.2 |  |  | 0.17 |  |  |  | 2.58
PILARES EXTREMIDADE | 2 | 1.15 | 5.35 |  |  | 0.34 |  |  |  | 11.965
LAJES BEIRAL INTERNAS | 1 | 1.13 |  | 5.775 | [5 empty] | 6.5258
LAJES BEIRAL INTERNAS | 3 | 1.13 |  | 5.75 | [5 empty] | 19.4925
LAJES BEIRAL NOVA | 1 | 1.13 |  | 4.03 | [5 empty] | 4.5539
LAJES BEIRAL SUPERIOR | 1 | 1.13 |  | 5.775 | [5 empty] | 6.5258
LAJES BEIRAL SUPERIOR | 3 | 1.13 |  | 5.75 | [5 empty] | 19.4925
LAJES BEIRAL SUPERIOR | 1 | 1.13 |  | 7.28 | [5 empty] | 8.2264
PLATIBANDA EXTERNA | 1 |  | 1.63 | 33.61 | [5 empty] | 54.7843
FACHADA NORTE
PILARES INTERNOS | 3 | 1.25 | 5.35 |  |  | 1.02 |  |  |  | 19.0425
PILAR JUNTO A MARQUISE | 1 | 2.7685 | [7 empty] | 2.7685
PILAR JUNTO A MARQUISE | 1 | 1.1 | 2.2 |  |  | 0.085 |  |  |  | 2.335
PILARES EXTREMIDADE | 1 | 1.05 | 5.35 |  |  | 0.17 |  |  |  | 5.4475
PILARES EXTREMIDADE | 1 | 1.15 | 5.35 |  |  | 0.17 |  |  |  | 5.9825
PILARES EXTREMIDADE | 1 | 0.55 | 5.35 |  |  | 0.17 |  |  |  | 2.7725
LAJES BEIRAL INTERNAS | 3 | 1.13 |  | 5.75 | [5 empty] | 19.4925
LAJES BEIRAL INTERNAS | 1 | 1.13 |  | 5.775 | [5 empty] | 6.5258
LAJES BEIRAL NOVA | 1 | 1.13 |  | 4.03 | [5 empty] | 4.5539
LAJES BEIRAL SUPERIOR | 3 | 1.13 |  | 5.75 | [5 empty] | 19.4925
LAJES BEIRAL SUPERIOR | 1 | 1.13 |  | 5.775 | [5 empty] | 6.5258
LAJES BEIRAL NOVA | 1 | 1.13 |  | 7.31 | [5 empty] | 8.2603
PLATIBANDA EXTERNA | 1 |  | 1.65 | 34.06 | [5 empty] | 56.199
FACHADA LESTE
PILARES INTERNOS | 7 | 1.25 | 5.5 |  | 2.065 |  |  |  |  | 46.06
PILARES EXTREMIDADE | 2 | 1.15 | 5.5 |  | 0.295 |  |  |  |  | 12.355
PLATIBANDA EXTERNA | 1 |  | 1.675 | 41.05 | [5 empty] | 68.7588
LAJE BEIRAL INTERMEDIARIA | 6 | 4.75 | 1.13 | [6 empty] | 32.205
LAJE BEIRAL INTERMEDIARIA | 2 | 4.78 | 1.13 | [6 empty] | 10.8028
LAJE BEIRAL SUPERIOR | 6 | 4.75 | 0.585 | [6 empty] | 16.6725
LAJE BEIRAL SUPERIOR | 2 | 4.78 | 0.585 | [6 empty] | 5.5926
FACHADA OESTE
PILARES INTERNOS | 7 | 1.25 | 5.175 |  | 0.798 |  |  |  |  | 44.4832
PILARES EXTREMIDADE | 3 | 1.15 | 5.175 |  | 0.171 |  |  |  |  | 17.6827
LAJES BEIRAL INTERNAS | 2 | 1.13 |  | 4.775 | [5 empty] | 10.7915
LAJES BEIRAL INTERNAS | 6 | 1.13 |  | 4.75 | [5 empty] | 32.205
VIGAS INVERTIDAS | 2 | 1.125 |  | 4.775 | [5 empty] | 10.7438
VIGAS INVERTIDAS | 6 | 1.125 |  | 4.75 | [5 empty] | 32.0625
PLATIBANDA EXTERNA | 1 | 41.55 | 1.375 | [6 empty] | 57.1313
TOTAL: | [9 empty] | 713.4972
MODELO ORSE 4440 | REVESTIMENTO CERÂMICO PARA PAREDES EXTERNAS COM DIMENSÕES DE 0,10 x 0,10 M COM ACABAMENTO BRILHANTE NA COR LUX CREME MARCA ELIZABETH OU SIMILAR APLICADA COM ARGAMASSA COLANTE (ACIII E) E REJUNTE FLEXÍVEL ESPESSURA 2 MM COR CINZA PLATINA MARCA QUARTZOLIT OU SIMILAR | [8 empty] | M2
CRITÉRIO DE LEVANTAMENTO | FOI CONSIFERADA TODAS AS ALVENARIAS
DESCRIÇÃO | N° DE VEZES | COMPRIMENTO (M) | ALTURA (M) | VÃOS | [5 empty] | ÁREA (M2)
FACHADA SUL
ALVENARIA INFERIOR | 1 | 5.775 | 2.375 | [6 empty] | 13.7156
ALVENARIA INFERIOR | 3 | 5.75 | 2.375 | [6 empty] | 40.9688
ALVENARIA INFERIOR | 1 | 7.28 | 2.375 | 4.2 | [5 empty] | 13.09
ALVENARIA SUPERIOR | 1 | 7.28 | 1.82 | [6 empty] | 13.2496
ALVENARIA SUPERIOR | 4 | 5.75 | 1.82 | [6 empty] | 41.86
ALVENARIA SUPERIOR | 1 | 5.775 | 1.82 | [6 empty] | 10.5105
FACHADA NORTE
ALVENARIA INFERIOR | 1 | 5.775 | 2.375 | [6 empty] | 13.7156
ALVENARIA INFERIOR | 3 | 5.75 | 2.375 | [6 empty] | 40.9688
ALVENARIA INFERIOR | 1 | 7.28 | 2.375 | 4.2 | [5 empty] | 13.09
ALVENARIA SUPERIOR | 1 | 7.28 | 1.82 | 1.21 | [5 empty] | 12.0396
ALVENARIA SUPERIOR | 3 | 5.75 | 1.82 | [6 empty] | 31.395
ALVENARIA SUPERIOR | 1 | 5.775 | 1.82 | [6 empty] | 10.5105
FACHADA LESTE
ALVENARIA | 2 | 4.775 | 2.37 | 4.69 | [5 empty] | 17.9435
ALVENARIA | 2 | 4.775 | 1.7 | 1.04 | [5 empty] | 15.195
ALVENARIA | 6 | 4.75 | 2.37 | 18.4 | [5 empty] | 49.145
ALVENARIA | 6 | 4.75 | 1.7 | 3.85 | [5 empty] | 44.6
FACHADA OESTE
ALVENARIA | 2 | 4.775 | 2.37 | [6 empty] | 22.6335
ALVENARIA | 2 | 4.775 | 2 | [6 empty] | 19.1
ALVENARIA | 6 | 4.75 | 2.37 | 2.1 | [5 empty] | 65.445
ALVENARIA | 6 | 4.75 | 2 | [6 empty] | 57
TOTAL: | [9 empty] | 546.1759
SUBITEM 05.10 (REVESTIMENTO DE PISO)
COTAÇÃO 5.43 | FORNECIMENTO E INSTALAÇÃO DE MANTA VINÍLICA 2MM LINHA ECLIPSE PREMIUM COLEÇÃO SPIRIT REF, 21020965 FABRICANTE TARKETT OU EQUIVALENTE TÉCNICO, FIXADO COM COLA, INCLUSIVE CORDÃO DE SOLDA | [8 empty] | M2
critério medição
DESCRIÇÃO
ESTOQUE | [9 empty] | 8.1
QUARENTENA | [9 empty] | 14.85
ANTECÂMARA | [9 empty] | 15.92
PRODUÇÃO CAMUNDONGOS | [9 empty] | 26.43
ESTOQUE CAMUNDONGOS | [9 empty] | 26.43
CIRCULAÇÃO | [9 empty] | 50.29
PRODUÇÃO RATOS | [9 empty] | 84.31
ESTOQUE RATOS | [9 empty] | 121.99
VESTIÁRIO FEMINIMO | [9 empty] | 3.12
VESTIÁRIO MASCULINO | [9 empty] | 3.12
TOTAL: | [9 empty] | 354.56
MODELO SINAPI 98688 | FORNECIMENTO E INSTALAÇÃO DE ARREMATE EM TODO PERÍMETRO DOS AMBIENTES EM PERFIL ARREDONDADO EM ALUMÍNIO PRÉ-PINTADO BRANCO DIMENSÃO RAIO 50MM COM CONCHA DE ARREMATE COMPATÍVEL | [8 empty] | M
critério medição
DESCRIÇÃO
ESTOQUE | [9 empty] | 10.4
QUARENTENA | [9 empty] | 14.95
ANTECÂMARA | [9 empty] | 19.11
PRODUÇÃO CAMUNDONGOS | [9 empty] | 19.89
ESTOQUE CAMUNDONGOS | [9 empty] | 19.89
CIRCULAÇÃO | [9 empty] | 63.5
PRODUÇÃO RATOS | [9 empty] | 33.32
ESTOQUE RATOS | [9 empty] | 42.42
VESTIÁRIO FEMINIMO | [9 empty] | 5.4
VESTIÁRIO MASCULINO | [9 empty] | 5.4
TOTAL: | [9 empty] | 234.28
SUBITEM 05.11 (PINTURA)
88412 | APLICAÇÃO MANUAL DE FUNDO SELADOR ACRÍLICO EM PANOS CEGOS DE FACHADA (SEM PRESENÇA DE VÃOS) DE EDIFÍCIOS DE MÚLTIPLOS PAVIMENTOS. AF_06/2014 | [8 empty] | M2
CRITÉRIO DE LEVANTAMENTO | FOI CONSIDERADO FUNDO SELADOR EM TODAS AS VIGAS, EXCETO DA FACHADA LESTE
| N° DE VEZES | COMPRIMENTO (M) | ALTURA (M) | LARGURA (M) | [5 empty] | TOTAL
FACHADA SUL
VIGAS | 6 | 5.75 | 0.4 | [6 empty] | 13.8
VIGAS | 2 | 5.775 | 0.4 | [6 empty] | 4.62
VIGAS INFERIORES | 1 | 5.775 | 0.3225 | [6 empty] | 1.8624
VIGAS INFERIORES | 3 | 5.75 | 0.3225 | [6 empty] | 5.5631
VIGAS INFERIORES | 1 | 4.03 | 0.3225 | [6 empty] | 1.2997
VIGA INTERMEDIARIA | 1 | 4.03 | 0.4 | [6 empty] | 1.612
VIGA SUPERIOR | 1 | 7.28 | 0.4 | [6 empty] | 2.912
FACHADA NORTE
VIGAS | 6 | 5.75 | 0.4 | [6 empty] | 13.8
VIGAS | 2 | 5.775 | 0.4 | [6 empty] | 4.62
VIGAS INFERIORES | 1 | 5.775 | 0.3225 | [6 empty] | 1.8624
VIGAS INFERIORES | 3 | 5.75 | 0.3225 | [6 empty] | 5.5631
VIGAS INFERIORES | 1 | 4.03 | 0.3225 | [6 empty] | 1.2997
VIGA INTERMEDIARIA | 1 | 4.03 | 0.4 | [6 empty] | 1.612
VIGA SUPERIOR | 1 | 7.31 | 0.4 | [6 empty] | 2.924
FACHADA OESTE
VIGAS INTERMEDIARIAS | 2 | 4.775 | 0.4 | [6 empty] | 3.82
VIGAS INTERMEDIARIAS | 6 | 4.75 | 0.4 | [6 empty] | 11.4
VIGAS | 2 | 4.775 | 0.3225 | [6 empty] | 3.0799
VIGAS | 6 | 4.75 | 0.3225 | [6 empty] | 9.1913
TOTAL: | [9 empty] | 90.8416
95623 | APLICAÇÃO MANUAL DE TINTA LÁTEX ACRÍLICA EM PANOS SEM PRESENÇA DE VÃOS DE EDIFÍCIOS DE MÚLTIPLOS PAVIMENTOS, DUAS DEMÃOS. AF_11/2016 | [8 empty] | M2
CRITÉRIO DE LEVANTAMENTO | FOI CONSIDERADA MASSA ÚNICA EM TODAS AS VIGAS, EXCETO DA FACHADA LESTE
| N° DE VEZES | COMPRIMENTO (M) | ALTURA (M) | LARGURA (M) | [5 empty] | TOTAL
FACHADA SUL
VIGAS | 6 | 5.75 | 0.42 | [6 empty] | 14.49
VIGAS | 2 | 5.775 | 0.42 | [6 empty] | 4.851
VIGAS INFERIORES | 1 | 5.775 | 0.3475 | [6 empty] | 2.0068
VIGAS INFERIORES | 3 | 5.75 | 0.3475 | [6 empty] | 5.9944
VIGAS INFERIORES | 1 | 4.03 | 0.3475 | [6 empty] | 1.4004
VIGA INTERMEDIARIA | 1 | 4.03 | 0.42 | [6 empty] | 1.6926
VIGA SUPERIOR | 1 | 7.28 | 0.42 | [6 empty] | 3.0576
FACHADA NORTE
VIGAS | 6 | 5.75 | 0.42 | [6 empty] | 14.49
VIGAS | 2 | 5.775 | 0.42 | [6 empty] | 4.851
VIGAS INFERIORES | 1 | 5.775 | 0.3475 | [6 empty] | 2.0068
VIGAS INFERIORES | 3 | 5.75 | 0.3475 | [6 empty] | 5.9944
VIGAS INFERIORES | 1 | 4.03 | 0.3475 | [6 empty] | 1.4004
VIGA INTERMEDIARIA | 1 | 4.03 | 0.42 | [6 empty] | 1.6926
VIGA SUPERIOR | 1 | 7.31 | 0.42 | [6 empty] | 3.0702
FACHADA LESTE
VIGAS SUPERIORES | 6 | 4.75 | 0.54 | [6 empty] | 15.39
VIGAS SUPERIORES | 2 | 4.775 | 0.54 | [6 empty] | 5.157
VIGAS INTERMEDIARIAS | 6 | 4.75 | 0.42 | [6 empty] | 11.97
VIGAS INTERMEDIARIAS | 2 | 4.775 | 0.42 | [6 empty] | 4.011
VIGAS INFERIORES | 6 | 4.75 | 0.3475 | [6 empty] | 9.9038
VIGAS INFERIORES | 2 | 4.775 | 0.3475 | [6 empty] | 3.3186
FACHADA OESTE
VIGAS INTERMEDIARIAS | 2 | 4.775 | 0.42 | [6 empty] | 4.011
VIGAS INTERMEDIARIAS | 6 | 4.75 | 0.42 | [6 empty] | 11.97
VIGAS | 2 | 4.775 | 0.3475 | [6 empty] | 3.3186
VIGAS | 6 | 4.75 | 0.3475 | [6 empty] | 9.9038
TOTAL: | [9 empty] | 145.952
88489 | APLICAÇÃO MANUAL DE PINTURA COM TINTA LÁTEX ACRÍLICA EM PAREDES, DUAS DEMÃOS. AF_06/2014 | [8 empty] | M2
CRITÉRIO DE LEVANTAMENTO
DESCRIÇÃO | PERÍMETRO (M) | ALTURA (M) | ÁREA BRUTA (M2) | DESCONTOS (M2) | [5 empty] | TOTAL
RECEPÇÃO / ESPERA | 6.29 | 2.76 | 17.3604 | 4.2 | [5 empty] | 13.1604
SECRETARIA | 8.64 | 2.76 | 23.8464 | 3 | [5 empty] | 20.8464
PALESTRAS / REUNIÃO | 4.98 | 2.76 | 13.7448 | 3 | [5 empty] | 10.7448
COORDENAÇÃO | 2.45 | 2.76 | 6.762 | 1.5 | [5 empty] | 5.262
TÉCNICOS | 2.45 | 2.76 | 6.762 | 1.5 | [5 empty] | 5.262
VETERINÁRIO 1 | 2.45 | 2.76 | 6.762 | 1.5 | [5 empty] | 5.262
VETERINÁRIO 2 | 2.4 | 2.76 | 6.624 | 1.5 | [5 empty] | 5.124
ALMOXARIFADO | 15.72 | 2.76 | 43.3872 | 3.045 | [5 empty] | 40.3422
RAÇÃO | 20.02 | 2.76 | 55.2552 | 3.045 | [5 empty] | 52.2102
MARAVALHA | 19.88 | 2.76 | 54.8688 | 3.045 | [5 empty] | 51.8238
CIRCULAÇÃO CONTROLADA | 63.28 | 2.76 | 174.6528 | 29.19 | [5 empty] | 145.4628
ENTREGA | 0.73 | 2.76 | 2.0148 | 0 | [5 empty] | 2.0148
ESTOQUE | 5.71 | 2.76 | 15.7596 | 0 | [5 empty] | 15.7596
QUARENTENA | 8.48 | 2.76 | 23.4048 | 0 | [5 empty] | 23.4048
ANTECÂMARA | 3.9 | 2.76 | 10.764 | 0 | [5 empty] | 10.764
CIRCULAÇÃO | 36.06 | 2.76 | 99.5256 | 0 | [5 empty] | 99.5256
CIRCULAÇÃO | 13.65 | 2.76 | 37.674 | 3.36 | [5 empty] | 34.314
ÁREA LAVAGEM | 13.43 | 2.76 | 37.0668 | 0 | [5 empty] | 37.0668
EXPURGO | 2.91 | 2.76 | 8.0316 | 1.89 | [5 empty] | 6.1416
CIRCULAÇÃO | 8.83 | 2.76 | 24.3708 | 0 | [5 empty] | 24.3708
PREPARO | 16.61 | 2.76 | 45.8436 | 3.045 | [5 empty] | 42.7986
TOTAL: | [9 empty] | 651.6612
SUBITEM 05.12 (CASA DO LIXO)
96523 | ESCAVAÇÃO MANUAL PARA SAPATA, COM PREVISÃO DE FÔRMA. AF_06/2017 | [8 empty] | M3
critério medição
| PERÍMETRO | ÁREA | VOLUME | COMPRIMENTO | LARGURA | ALTURA | ESPESSURA | COEFICIENTE | QUANTIDADE | TOTAL
|  |  |  | 1.8 | 2.65 | 1.05 |  |  |  | 5.01
TOTAL: | [9 empty] | 5.01
93382 | REATERRO MANUAL DE VALAS COM COMPACTAÇÃO MECANIZADA. AF_04/2016 | [8 empty] | M3
critério medição
| PERÍMETRO | ÁREA | VOLUME | COMPRIMENTO | LARGURA | ALTURA | ESPESSURA | COEFICIENTE | QUANTIDADE | TOTAL
|  |  |  | 0.7 | 1.95 | 1.15 |  |  |  | 1.57
|  |  |  | 0.7 | 1.8 | 1.15 |  |  |  | 1.45
|  |  |  | 1.15 | 0.7 | 1.15 |  |  |  | 0.93
TOTAL: | [9 empty] | 3.95
96619 | LASTRO DE CONCRETO MAGRO, APLICADO NAS SAPATAS, ESPESSURA DE 5 CM. AF_08/2017 | [8 empty] | M2
critério medição
| PERÍMETRO | ÁREA | VOLUME | COMPRIMENTO | LARGURA | ALTURA | ESPESSURA | COEFICIENTE | QUANTIDADE | TOTAL
|  |  |  | 3.35 | 0.45 |  |  |  |  | 1.51
TOTAL: | [9 empty] | 1.51
96541 | FABRICAÇÃO, MONTAGEM E DESMONTAGEM DE FÔRMA PARA SAPATA, EM CHAPA DE MADEIRA COMPENSADA RESINADA, E = 17 MM, 4 UTILIZAÇÕES. AF_06/2017 | [8 empty] | M2
critério medição
| PERÍMETRO | ÁREA | VOLUME | COMPRIMENTO | LARGURA | ALTURA | ESPESSURA | COEFICIENTE | QUANTIDADE | TOTAL
LATERAL SAPATA | 0.5 |  |  | 2.55 | [5 empty] | 1.28
| 0.5 |  |  | 4.15 | [5 empty] | 2.08
TAMPA SAPATA |  |  |  |  | 0.4 | 0.15 |  |  | 2 | 0.12
[5 empty] | 0.2 | 0.25 |  |  | 2 | 0.1
TOTAL: | [9 empty] | 3.58
96542 | FABRICAÇÃO, MONTAGEM E DESMONTAGEM DE FÔRMA PARA CINTA, EM CHAPA DE MADEIRA COMPENSADA RESINADA, E = 17 MM, 4 UTILIZAÇÕES. AF_06/2017 | [8 empty] | M2
critério medição
| PERÍMETRO | ÁREA | VOLUME | COMPRIMENTO | LARGURA | ALTURA | ESPESSURA | COEFICIENTE | QUANTIDADE | TOTAL
LATERAL CINTA |  |  |  | 2.95 |  | 0.1 |  |  |  | 0.3
|  |  |  | 3.75 |  | 0.1 |  |  |  | 0.38
TOTAL: | [9 empty] | 0.68
96555 | CONCRETAGEM DE BLOCOS DE COROAMENTO E VIGAS BALDRAME, FCK 30 MPA, COM USO DE JERICA - LANÇAMENTO, ADENSAMENTO E ACABAMENTO. AF_06/2017 | [8 empty] | M3
critério medição
| PERÍMETRO | ÁREA | VOLUME | COMPRIMENTO | LARGURA | ALTURA | ESPESSURA | COEFICIENTE | QUANTIDADE | TOTAL
|  |  |  | 3.35 | 0.2 | 0.1 |  |  |  | 0.07
TOTAL: | [9 empty] | 0.07
96556 | CONCRETAGEM DE SAPATAS, FCK 30 MPA, COM USO DE JERICA - LANÇAMENTO, ADENSAMENTO E ACABAMENTO. AF_06/2017 | [8 empty] | M3
critério medição
| PERÍMETRO | ÁREA | VOLUME | COMPRIMENTO | LARGURA | ALTURA | ESPESSURA | COEFICIENTE | QUANTIDADE | TOTAL
|  |  |  | 3.35 | 0.4 | 0.15 |  |  |  | 0.2
|  |  |  | 3.35 | 0.2 | 0.25 |  |  |  | 0.17
TOTAL: | [9 empty] | 0.37
96543 | ARMAÇÃO DE SAPATA UTILIZANDO AÇO CA-60 DE 5 MM - MONTAGEM. AF_06/2017 | [8 empty] | KG
critério medição
| PERÍMETRO | ÁREA | VOLUME | COMPRIMENTO | LARGURA | ALTURA | ESPESSURA | COEFICIENTE | QUANTIDADE | TOTAL
AÇO CA-60 Nº 12 E Nº 13 |  |  |  | 43 |  |  |  | 0.16279 |  | 7
TOTAL: | [9 empty] | 7
96545 | ARMAÇÃO DE SAPATA UTILIZANDO AÇO CA-50 DE 8 MM - MONTAGEM. AF_06/2017 | [8 empty] | KG
critério medição
| PERÍMETRO | ÁREA | VOLUME | COMPRIMENTO | LARGURA | ALTURA | ESPESSURA | COEFICIENTE | QUANTIDADE | TOTAL
AÇO CA-60 Nº 11 |  |  |  | 3.35 |  |  |  | 0.42857 | 4 | 5.74
TOTAL: | [9 empty] | 5.74
72131 | ALVENARIA EM TIJOLO CERÂMICO MACIÇO 5 X 10 X 20 CM 1 VEZ (ESPESSURA 20CM), ASSENTADO COM ARGAMASSA TRAÇO 1:2:8 (CIMENTO, CAL E AREIA) | [8 empty] | M2
critério medição
| PERÍMETRO | ÁREA | VOLUME | COMPRIMENTO | LARGURA | ALTURA | ESPESSURA | COEFICIENTE | QUANTIDADE | TOTAL
|  |  |  | 3.35 |  | 0.5 |  |  |  | 1.68
TOTAL: | [9 empty] | 1.68
87894 | CHAPISCO APLICADO EM ALVENARIA (SEM PRESENÇA DE VÃOS) E ESTRUTURAS DE CONCRETO DE FACHADA, COM COLHER DE PEDREIRO. ARGAMASSA TRAÇO 1:3 COM PREPARO EM BETONEIRA 400L. AF_06/2014 | [8 empty] | M2
critério medição
| PERÍMETRO | ÁREA | VOLUME | COMPRIMENTO | LARGURA | ALTURA | ESPESSURA | COEFICIENTE | QUANTIDADE | TOTAL
|  |  |  | 3.35 |  | 0.5 |  |  | 2 | 3.35
TOTAL: | [9 empty] | 3.35
87792 | MASSA ÚNICA EM ARGAMASSA TRAÇO 1:2:8, PREPARO MECÂNICO COM BETONEIRA 400L, APLICADA MANUALMENTE EM PANOS DE FACHADA SEM PRESENÇA DE VÃOS, ESPESSURA DE 25MM. AF_06/2014 | [8 empty] | M2
critério medição
| PERÍMETRO | ÁREA | VOLUME | COMPRIMENTO | LARGURA | ALTURA | ESPESSURA | COEFICIENTE | QUANTIDADE | TOTAL
|  |  |  | 3.35 |  | 0.5 |  |  | 2 | 3.35
TOTAL: | [9 empty] | 3.35
92513 | MONTAGEM E DESMONTAGEM DE FÔRMA DE LAJE MACIÇA COM ÁREA MÉDIA MAIOR QUE 20 M², PÉ-DIREITO SIMPLES, EM CHAPA DE MADEIRA COMPENSADA RESINADA, 4 UTILIZAÇÕES. AF_12/2015 | [8 empty] | M2
critério medição
| PERÍMETRO | ÁREA | VOLUME | COMPRIMENTO | LARGURA | ALTURA | ESPESSURA | COEFICIENTE | QUANTIDADE | TOTAL
|  |  |  | 1.7 | 1 |  |  |  | 2 | 3.4
|  |  |  | 1.7 |  | 0.1 |  |  | 4 | 0.68
[5 empty] | 1 | 0.1 |  |  | 4 | 0.4
TOTAL: | [9 empty] | 4.48
MODELO SINAPI 92741 | CONCRETAGEM DE LAJES, FCK=30 MPA, PARA QUALQUER TIPO DE LAJE COM BALDES EM EDIFICAÇÃO TÉRREA, COM ÁREA MÉDIA DE LAJES MENOR OU IGUAL A 20 M² - LANÇAMENTO, ADENSAMENTO E ACABAMENTO. AF_12/2015 | [8 empty] | M3
critério medição
| PERÍMETRO | ÁREA | VOLUME | COMPRIMENTO | LARGURA | ALTURA | ESPESSURA | COEFICIENTE | QUANTIDADE | TOTAL
|  |  |  | 1.7 | 1 | 0.1 |  |  | 2 | 0.34
TOTAL: | [9 empty] | 0.34
COMPOSIÇÃO 5.3 | LASTRO DE CONCRETO, PREPARO MECÂNICO, INCLUSOS ADITIVO IMPERMEABILIZANTE, LANÇAMENTO E ADENSAMENTO | [8 empty] | M3
critério medição
| PERÍMETRO | ÁREA | VOLUME | COMPRIMENTO | LARGURA | ALTURA | ESPESSURA | COEFICIENTE | QUANTIDADE | TOTAL
|  |  |  | 1.7 | 1 |  | 0.1 |  |  | 0.17
TOTAL: | [9 empty] | 0.17
87680 | CONTRAPISO EM ARGAMASSA TRAÇO 1:4 (CIMENTO E AREIA), PREPARO MECÂNICO COM BETONEIRA 400 L, APLICADO EM ÁREAS SECAS SOBRE LAJE, NÃO ADERIDO, ESPESSURA 4CM. AF_06/2014 | [8 empty] | M2
critério medição
| PERÍMETRO | ÁREA | VOLUME | COMPRIMENTO | LARGURA | ALTURA | ESPESSURA | COEFICIENTE | QUANTIDADE | TOTAL
|  |  |  | 1.4 | 0.85 |  |  |  | 1 | 1.19
|  |  |  | 1.4 | 0.75 |  |  |  | 1 | 1.05
TOTAL: | [9 empty] | 2.24
87745 | CONTRAPISO EM ARGAMASSA TRAÇO 1:4 (CIMENTO E AREIA), PREPARO MECÂNICO COM BETONEIRA 400 L, APLICADO EM ÁREAS MOLHADAS SOBRE LAJE, ADERIDO, ESPESSURA 3CM. AF_06/2014 | [8 empty] | M2
critério medição
| PERÍMETRO | ÁREA | VOLUME | COMPRIMENTO | LARGURA | ALTURA | ESPESSURA | COEFICIENTE | QUANTIDADE | TOTAL
|  |  |  | 1.7 | 1 |  |  |  | 1 | 1.7
TOTAL: | [9 empty] | 1.7
MODELO SINAPI 87246 | REVESTIMENTO CERÂMICO PARA PISO COM DIMENSÕES 0,10 X 0,10 M APLICADA EM AMBIENTE DE ÁREA MENOR QUE 5 M2, COM ACABAMENTO BRILHANTE NA COR LUX CREME MARCA ELIZABETH OU SIMILAR APLICADA COM ARGAMASSA COLANTE (AC I) E REJUNTE FLEXÍVEL ESPESSURA 2 MM COR PLATINA MARCA QUARTZOLIT OU SIMILAR | [8 empty] | M2
critério medição
| PERÍMETRO | ÁREA | VOLUME | COMPRIMENTO | LARGURA | ALTURA | ESPESSURA | COEFICIENTE | QUANTIDADE | TOTAL
|  |  |  | 1.4 | 0.85 |  |  |  | 1 | 1.19
|  |  |  | 1.4 | 0.75 |  |  |  | 1 | 1.05
|  |  |  | 1.7 | 1 |  |  |  | 1 | 1.7
TOTAL: | [9 empty] | 3.94
87495 | ALVENARIA DE VEDAÇÃO DE BLOCOS CERÂMICOS FURADOS NA HORIZONTAL DE 9X19X19CM (ESPESSURA 9CM) DE PAREDES COM ÁREA LÍQUIDA MENOR QUE 6M² SEM VÃOS E ARGAMASSA DE ASSENTAMENTO COM PREPARO EM BETONEIRA. AF_06/2014 | [8 empty] | M2
critério medição
| PERÍMETRO | ÁREA | VOLUME | COMPRIMENTO | LARGURA | ALTURA | ESPESSURA | COEFICIENTE | QUANTIDADE | TOTAL
V1, V2 |  |  |  | 1 |  | 1.4 |  |  | 2 | 2.8
H1 |  |  |  | 1.4 |  | 1.4 |  |  | 1 | 1.96
TOTAL: | [9 empty] | 4.76
87879 | CHAPISCO APLICADO EM ALVENARIAS E ESTRUTURAS DE CONCRETO INTERNAS, COM COLHER DE PEDREIRO. ARGAMASSA TRAÇO 1:3 COM PREPARO EM BETONEIRA 400L. AF_06/2014 | [8 empty] | M2
critério medição
| PERÍMETRO | ÁREA | VOLUME | COMPRIMENTO | LARGURA | ALTURA | ESPESSURA | COEFICIENTE | QUANTIDADE | TOTAL
|  |  |  | 0.85 |  | 0.65 |  |  | 4 | 2.21
|  |  |  | 1.4 |  | 0.65 |  |  | 2 | 1.82
TOTAL: | [9 empty] | 4.03
87894 | CHAPISCO APLICADO EM ALVENARIA (SEM PRESENÇA DE VÃOS) E ESTRUTURAS DE CONCRETO DE FACHADA, COM COLHER DE PEDREIRO. ARGAMASSA TRAÇO 1:3 COM PREPARO EM BETONEIRA 400L. AF_06/2014 | [8 empty] | M2
critério medição
| PERÍMETRO | ÁREA | VOLUME | COMPRIMENTO | LARGURA | ALTURA | ESPESSURA | COEFICIENTE | QUANTIDADE | TOTAL
|  |  |  | 1 |  | 1.6 |  |  | 2 | 3.2
|  |  |  | 1.7 |  | 1.6 |  |  | 2 | 5.44
DEDUÇÃO PORTÃO |  |  |  | 1.4 |  | 1.4 |  |  | 1 | -1.96
TOTAL: | [9 empty] | 6.68
87882 | CHAPISCO APLICADO NO TETO, COM ROLO PARA TEXTURA ACRÍLICA. ARGAMASSA TRAÇO 1:4 E EMULSÃO POLIMÉRICA (ADESIVO) COM PREPARO EM BETONEIRA 400L. AF_06/2014 | [8 empty] | M2
critério medição
| PERÍMETRO | ÁREA | VOLUME | COMPRIMENTO | LARGURA | ALTURA | ESPESSURA | COEFICIENTE | QUANTIDADE | TOTAL
|  |  |  | 1.4 | 0.75 |  |  |  | 1 | 1.05
|  |  |  | 1.4 | 0.85 |  |  |  | 1 | 1.19
TOTAL: | [9 empty] | 2.24
87527 | EMBOÇO, PARA RECEBIMENTO DE CERÂMICA, EM ARGAMASSA TRAÇO 1:2:8, PREPARO MECÂNICO COM BETONEIRA 400L, APLICADO MANUALMENTE EM FACES INTERNAS DE PAREDES, PARA AMBIENTE COM ÁREA MENOR QUE 5M2, ESPESSURA DE 20MM, COM EXECUÇÃO DE TALISCAS. AF_06/2014 | [8 empty] | M2
critério medição
| PERÍMETRO | ÁREA | VOLUME | COMPRIMENTO | LARGURA | ALTURA | ESPESSURA | COEFICIENTE | QUANTIDADE | TOTAL
|  |  |  | 0.85 |  | 0.65 |  |  | 4 | 2.21
|  |  |  | 1.4 |  | 0.65 |  |  | 2 | 1.82
|  |  |  | 1.4 | 0.75 |  |  |  | 1 | 1.05
|  |  |  | 1.4 | 0.85 |  |  |  | 1 | 1.19
TOTAL: | [9 empty] | 6.27
87792 | EMBOÇO EM ARGAMASSA TRAÇO 1:2:8, PREPARO MECÂNICO COM BETONEIRA 400 L, APLICADA MANUALMENTE EM PANOS CEGOS DE FACHADA (SEM PRESENÇA DE VÃOS), ESPESSURA DE 25 MM. AF_06/2014 | [8 empty] | M2
critério medição
| PERÍMETRO | ÁREA | VOLUME | COMPRIMENTO | LARGURA | ALTURA | ESPESSURA | COEFICIENTE | QUANTIDADE | TOTAL
|  |  |  | 1 |  | 1.6 |  |  | 2 | 3.2
|  |  |  | 1.7 |  | 1.6 |  |  | 2 | 5.44
DEDUÇÃO PORTÃO |  |  |  | 1.4 |  | 1.4 |  |  | 1 | -1.96
TOTAL: | [9 empty] | 6.68
MODELO ORSE 4440 | REVESTIMENTO CERÂMICO PARA PAREDES INTERNAS COM DIMENSÕES DE 0,10 x 0,10 M COM ACABAMENTO BRILHANTE NA COR LUX CREME MARCA ELIZABETH OU SIMILAR APLICADA COM ARGAMASSA COLANTE (AC I) E REJUNTE FLEXÍVEL ESPESSURA 2 MM COR PLATINA MARCA QUARTZOLIT OU SIMILAR | [8 empty] | M2
critério medição
| PERÍMETRO | ÁREA | VOLUME | COMPRIMENTO | LARGURA | ALTURA | ESPESSURA | COEFICIENTE | QUANTIDADE | TOTAL
|  |  |  | 0.85 |  | 0.65 |  |  | 4 | 2.21
|  |  |  | 1.4 |  | 0.65 |  |  | 2 | 1.82
|  |  |  | 1.4 | 0.75 |  |  |  | 1 | 1.05
|  |  |  | 1.4 | 0.85 |  |  |  | 1 | 1.19
TOTAL: | [9 empty] | 6.27
MODELO ORSE 4440 | REVESTIMENTO CERÂMICO PARA PAREDES EXTERNAS COM DIMENSÕES DE 0,10 x 0,10 M COM ACABAMENTO BRILHANTE NA COR LUX CREME MARCA ELIZABETH OU SIMILAR APLICADA COM ARGAMASSA COLANTE (ACIII E) E REJUNTE FLEXÍVEL ESPESSURA 2 MM COR PLATINA MARCA QUARTZOLIT OU SIMILAR | [8 empty] | M2
critério medição
| PERÍMETRO | ÁREA | VOLUME | COMPRIMENTO | LARGURA | ALTURA | ESPESSURA | COEFICIENTE | QUANTIDADE | TOTAL
|  |  |  | 1 |  | 1.6 |  |  | 2 | 3.2
|  |  |  | 1.7 |  | 1.6 |  |  | 2 | 5.44
DEDUÇÃO PORTÃO |  |  |  | 1.4 |  | 1.4 |  |  | 1 | -1.96
TOTAL: | [9 empty] | 6.68
MODELO SINAPI 74238/002 | PORTÃO COM DUAS FOLHAS DE ABRIR, EM TELA ONDULADA ARAMADA EM AÇO GALVANIZADO MALHA 2 CM FIO 14, E MOLDURA EM TUBOS EM METALON DE DIMENSÃO 1'' X 1'' ESPESSURA 1,5 MM, FIXADA COM BARRA CHATA EM AÇO GALVANIZADO DIMENSÃO 1'' X 1/8'' E PERFIL L EM AÇO GALVANIZADO DE DIMENSÃO 1'' X 1/8'' | [8 empty] | M2
critério medição
| PERÍMETRO | ÁREA | VOLUME | COMPRIMENTO | LARGURA | ALTURA | ESPESSURA | COEFICIENTE | QUANTIDADE | TOTAL
|  |  |  | 1.4 |  | 1.4 |  |  | 1 | 1.96
TOTAL: | [9 empty] | 1.96
100760 | PINTURA COM TINTA ALQUÍDICA DE ACABAMENTO (ESMALTE SINTÉTICO BRILHANTE) APLICADA A ROLO OU PINCEL SOBRE SUPERFÍCIES METÁLICAS (EXCETO PERFIL) EXECUTADO EM OBRA (02 DEMÃOS). AF_01/2020 | [8 empty] | M2
critério medição
| PERÍMETRO | ÁREA | VOLUME | COMPRIMENTO | LARGURA | ALTURA | ESPESSURA | COEFICIENTE | QUANTIDADE | TOTAL
|  |  |  | 1.4 |  | 1.4 |  |  | 2 | 3.92
TOTAL: | [9 empty] | 3.92
QUANTITATIVOS ITEM 06 (CHILLER)
SUBITEM 06.01 (SUPERESTRUTURA)
92418 | MONTAGEM E DESMONTAGEM DE FÔRMA DE PILARES RETANGULARES E ESTRUTURAS SIMILARES COM ÁREA MÉDIA DAS SEÇÕES MENOR OU IGUAL A 0,25 M², PÉ-DIREITO SIMPLES, EM CHAPA DE MADEIRA COMPENSADA RESINADA, 4 UTILIZAÇÕES. AF_12/2015 | [8 empty] | M2
critério medição
| PERÍMETRO | ÁREA | VOLUME | COMPRIMENTO | LARGURA | ALTURA | ESPESSURA | COEFICIENTE | QUANTIDADE | TOTAL
P1, P2, P3, P4, P5, P6, P7, P8, P9, P10 | 0.8 |  |  |  |  | 2.5 |  |  | 10 | 20
TOTAL: | [9 empty] | 20
92456 | MONTAGEM E DESMONTAGEM DE FÔRMA DE VIGA, ESCORAMENTO METÁLICO, PÉ-DIREITO SIMPLES, EM CHAPA DE MADEIRA RESINADA, 4 UTILIZAÇÕES. AF_12/2015 | [8 empty] | M2
critério medição
| PERÍMETRO | ÁREA | VOLUME | COMPRIMENTO | LARGURA | ALTURA | ESPESSURA | COEFICIENTE | QUANTIDADE | TOTAL
V1, V2 |  |  |  | 6.3 |  | 0.3 |  |  | 4 | 7.56
|  |  |  | 5.8 | 0.15 |  |  |  | 2 | 1.74
V3, V4 |  |  |  | 9.49 |  | 0.3 |  |  | 4 | 11.39
|  |  |  | 8.79 | 0.15 |  |  |  | 2 | 2.64
TOTAL: | [9 empty] | 23.33
MODELO SINAPI 92718 | CONCRETAGEM DE PILARES, FCK = 30 MPA, COM USO DE BALDES EM EDIFICAÇÃO COM SEÇÃO MÉDIA DE PILARES MENOR OU IGUAL A 0,25 M² - LANÇAMENTO, ADENSAMENTO E ACABAMENTO. AF_12/2015 | [8 empty] | M3
critério medição
| PERÍMETRO | ÁREA | VOLUME | COMPRIMENTO | LARGURA | ALTURA | ESPESSURA | COEFICIENTE | QUANTIDADE | TOTAL
P1, P2, P3, P4, P5, P6, P7, P8, P9, P10 |  |  |  | 0.2 | 0.2 | 2.5 |  |  | 10 | 1
TOTAL: | [9 empty] | 1
MODELO SINAPI 92741 | CONCRETAGEM DE VIGAS, FCK=30 MPA, PARA QUALQUER TIPO DE LAJE COM BALDES EM EDIFICAÇÃO TÉRREA, COM ÁREA MÉDIA DE LAJES MENOR OU IGUAL A 20 M² - LANÇAMENTO, ADENSAMENTO E ACABAMENTO. AF_12/2015 | [8 empty] | M3
critério medição
| PERÍMETRO | ÁREA | VOLUME | COMPRIMENTO | LARGURA | ALTURA | ESPESSURA | COEFICIENTE | QUANTIDADE | TOTAL
V1, V2 |  |  |  | 6.3 | 0.15 | 0.3 |  |  | 2 | 0.57
V3, V4 |  |  |  | 9.19 | 0.15 | 0.3 |  |  | 2 | 0.83
TOTAL: | [9 empty] | 1.4
92775 | ARMAÇÃO DE PILAR DE UMA ESTRUTURA CONVENCIONAL DE CONCRETO ARMADO EM UMA EDIFICAÇÃO TÉRREA UTILIZANDO AÇO CA-60 DE 5,0 MM - MONTAGEM. AF_12/2015 | [8 empty] | KG
critério medição
| PERÍMETRO | ÁREA | VOLUME | COMPRIMENTO | LARGURA | ALTURA | ESPESSURA | COEFICIENTE | QUANTIDADE | TOTAL
AÇO CA-60 Nº 8 |  |  |  | 0.8 |  |  |  | 0.15521 | 150 | 18.6253
TOTAL: | [9 empty] | 18.6253
92775 | ARMAÇÃO DE VIGA DE UMA ESTRUTURA CONVENCIONAL DE CONCRETO ARMADO EM UMA EDIFICAÇÃO TÉRREA UTILIZANDO AÇO CA-60 DE 5,0 MM - MONTAGEM. AF_12/2015 | [8 empty] | KG
critério medição
| PERÍMETRO | ÁREA | VOLUME | COMPRIMENTO | LARGURA | ALTURA | ESPESSURA | COEFICIENTE | QUANTIDADE | TOTAL
AÇO CA-60 Nº 5 |  |  |  | 6.75 |  |  |  | 0.15521 | 4 | 4.1907
AÇO CA-60 Nº 6 |  |  |  | 0.9 |  |  |  | 0.15521 | 150 | 20.9534
AÇO CA-60 Nº 7 |  |  |  | 9.94 |  |  |  | 0.15521 | 4 | 6.1712
TOTAL: | [9 empty] | 31.3153
92778 | ARMAÇÃO DE PILAR DE UMA ESTRUTURA CONVENCIONAL DE CONCRETO ARMADO EM UMA EDIFICAÇÃO TÉRREA OU SOBRADO UTILIZANDO AÇO CA-50 DE 10.0 MM - MONTAGEM. AF_12/2015 | [8 empty] | KG
critério medição
| PERÍMETRO | ÁREA | VOLUME | COMPRIMENTO | LARGURA | ALTURA | ESPESSURA | COEFICIENTE | QUANTIDADE | TOTAL
AÇO CA-50 Nº 3 |  |  |  | 2.45 |  |  |  | 0.61818 | 40 | 60.5818
TOTAL: | [9 empty] | 60.5818
92778 | ARMAÇÃO DE VIGA DE UMA ESTRUTURA CONVENCIONAL DE CONCRETO ARMADO EM UMA EDIFICAÇÃO TÉRREA OU SOBRADO UTILIZANDO AÇO CA-50 DE 10.0 MM - MONTAGEM. AF_12/2015 | [8 empty] | KG
critério medição
| PERÍMETRO | ÁREA | VOLUME | COMPRIMENTO | LARGURA | ALTURA | ESPESSURA | COEFICIENTE | QUANTIDADE | TOTAL
AÇO CA-50 Nº 1 |  |  |  | 6.75 |  |  |  | 0.61818 | 4 | 16.6909
AÇO CA-50 Nº 2 |  |  |  | 9.94 |  |  |  | 0.61818 | 4 | 24.5789
TOTAL: | [9 empty] | 41.2698
SUBITEM 06.02 (ALVENARIA, VEDAÇÕES E DIVISÓRIAS)
MODELO SINAPI 73937/003 | ELEMENTO VAZADO (COBOGÓ) PRÉ MOLDADO EM CONCRETO DIMENSÃO 0,33 X 0,33 X 0,10M REF. 22B, MARCA NEO REX OU SIMILAR, ASSENTADO COM ARGAMASSA TRAÇO 1:3 (CIMENTO E AREIA) | [8 empty] | M2
critério medição
| PERÍMETRO | ÁREA | VOLUME | COMPRIMENTO | LARGURA | ALTURA | ESPESSURA | COEFICIENTE | QUANTIDADE | TOTAL
FACHADA NORTE |  |  |  | 2.9 |  | 2.2 |  |  | 2 | 12.76
FACHADA SUL |  |  |  | 2.9 |  | 2.2 |  |  | 2 | 12.76
FACHADA LESTE |  |  |  | 2.9333 |  | 2.2 |  |  | 3 | 19.36
FACHADA OESTE |  |  |  | 2.9333 |  | 2.2 |  |  | 2 | 12.91
TOTAL: | [9 empty] | 57.79
SUBITEM 06.03 (PINTURA)
MODELO ORSE 2297 | PINTURA PARA PROTEÇÃO DE SUPERFÍCIES COM HIDROFUGANTE COM SOLUÇÃO EM SILICONE, DUAS DEMÃOS | [8 empty] | M2
critério medição
| PERÍMETRO | ÁREA | VOLUME | COMPRIMENTO | LARGURA | ALTURA | ESPESSURA | COEFICIENTE | QUANTIDADE | TOTAL
P1, P3, P8, P10 | 0.5 |  |  |  |  | 2.5 |  |  | 4 | 5
| 0.12 |  |  |  |  | 2.2 |  |  | 4 | 1.06
|  |  |  | 0.2 | 0.2 |  |  |  | 4 | 0.16
P2, P4, P5, P6, P7, P9 | 0.3 |  |  |  |  | 2.5 |  |  | 6 | 4.5
| 0.12 |  |  |  |  | 2.2 |  |  | 6 | 1.58
|  |  |  | 0.2 | 0.2 |  |  |  | 6 | 0.24
V1, V2 |  |  |  | 2.9 |  | 0.3 |  |  | 8 | 6.96
|  |  |  | 2.9 | 0.15 |  |  |  | 4 | 1.74
|  |  |  | 2.9 | 0.05 |  |  |  | 4 | 0.58
V3. V4 |  |  |  | 2.9333 |  | 0.3 |  |  | 12 | 10.56
|  |  |  | 2.9333 | 0.15 |  |  |  | 6 | 2.64
|  |  |  | 2.9333 | 0.05 |  |  |  | 6 | 0.88
TOTAL: | [9 empty] | 35.9
100760 | PINTURA COM TINTA ALQUÍDICA DE ACABAMENTO (ESMALTE SINTÉTICO BRILHANTE) APLICADA A ROLO OU PINCEL SOBRE SUPERFÍCIES METÁLICAS (EXCETO PERFIL) EXECUTADO EM OBRA (02 DEMÃOS). AF_01/2020 | [8 empty] | M2
critério medição
| PERÍMETRO | ÁREA | VOLUME | COMPRIMENTO | LARGURA | ALTURA | ESPESSURA | COEFICIENTE | QUANTIDADE | TOTAL
|  |  |  | 2.9333 |  | 2.2 |  |  | 2 | 12.91
TOTAL: | [9 empty] | 12.91
SUBITEM 06.04 (ESQUADRIAS)
MODELO SINAPI 74238/002 | PORTÃO COM DUAS FOLHAS DE ABRIR, EM TELA ONDULADA ARAMADA EM AÇO GALVANIZADO MALHA 2 CM FIO 14, E MOLDURA EM TUBOS EM METALON DE DIMENSÃO 2'' X 2'' ESPESSURA 2 MM, FIXADA COM BARRA CHATA EM AÇO GALVANIZADO DIMENSÃO 2'' X 1/4'' | [8 empty] | M2
critério medição
| PERÍMETRO | ÁREA | VOLUME | COMPRIMENTO | LARGURA | ALTURA | ESPESSURA | COEFICIENTE | QUANTIDADE | TOTAL
|  |  |  | 2.9333 |  | 2.2 |  |  | 1 | 6.45
TOTAL: | [9 empty] | 6.45
QUANTITATIVOS ITEM 07 (SUBESTAÇÃO/CASA DO GERADOR)
SUBITEM 07.01 (MOVIMENTAÇÃO DE TERRA)
96523 | ESCAVAÇÃO MANUAL PARA BLOCO DE COROAMENTO OU SAPATA, COM PREVISÃO DE FÔRMA. AF_06/2017 | [8 empty] | M3
critério medição
| PERÍMETRO | ÁREA | VOLUME | COMPRIMENTO | LARGURA | ALTURA | ESPESSURA | COEFICIENTE | QUANTIDADE | TOTAL
SP1 |  |  |  | 2.45 | 2.45 | 1.9 |  |  |  | 11.4
SP2 |  |  |  | 2.7 | 2.7 | 1.9 |  |  |  | 13.85
SP3 |  |  |  | 2.7 | 2.7 | 1.9 |  |  |  | 13.85
SP4 |  |  |  | 2.7 | 2.7 | 1.9 |  |  |  | 13.85
SP5 |  |  |  | 2.45 | 2.45 | 1.9 |  |  |  | 11.4
SP6 |  |  |  | 2.45 | 2.45 | 1.9 |  |  |  | 11.4
SP7 |  |  |  | 2.7 | 2.7 | 1.9 |  |  |  | 13.85
SP8 |  |  |  | 2.7 | 2.7 | 1.9 |  |  |  | 13.85
SP9 |  |  |  | 2.7 | 2.7 | 1.9 |  |  |  | 13.85
SP10 |  |  |  | 2.45 | 2.45 | 1.9 |  |  |  | 11.4
CINTA 1 |  |  |  | 2.45 | 0.2 | 0.2 |  |  |  | 0.1
CINTA 2 |  |  |  | 2.45 | 0.2 | 0.2 |  |  |  | 0.1
CINTA 3 |  |  |  | 3.8 | 0.2 | 0.2 |  |  |  | 0.15
CINTA 4 |  |  |  | 3.55 | 0.2 | 0.2 |  |  |  | 0.14
CINTA 5 |  |  |  | 3.55 | 0.2 | 0.45 |  |  |  | 0.32
CINTA 6 |  |  |  | 3.55 | 0.2 | 0.2 |  |  |  | 0.14
CINTA 7 |  |  |  | 6.05 | 0.2 | 0.2 |  |  |  | 0.24
CINTA 8 |  |  |  | 3.8 | 0.2 | 0.2 |  |  |  | 0.15
CANALETA |  |  |  | 2.3 | 0.8 |  |  |  | 2 | 3.68
|  |  |  | 2.4 | 0.8 |  |  |  | 1 | 1.92
|  |  |  | 3.05 | 0.8 |  |  |  | 1 | 2.44
TOTAL: | [9 empty] | 138.08
93382 | REATERRO MANUAL DE VALAS COM COMPACTAÇÃO MECANIZADA. AF_04/2016 | [8 empty] | M3
critério medição
| PERÍMETRO | ÁREA | VOLUME | COMPRIMENTO | LARGURA | ALTURA | ESPESSURA | COEFICIENTE | QUANTIDADE | TOTAL
ESCAVAÇÃO |  |  | 138.08 | [6 empty] | 138.08
DESCONTO CONCRETO MAGRO |  | 73.58 |  |  |  | 0.05 |  |  |  | -3.679
DESCONTO SOLO-CIMENTO |  |  | 54.18 | [6 empty] | -54.18
DESCONTO CONCRETO SAPATA |  |  | 3.31 | [6 empty] | -3.31
DESCONTO CONCRETO CINTAS |  |  | 3.85 | [6 empty] | -3.85
TOTAL: | [9 empty] | 73.061
100205 | TRANSPORTE HORIZONTAL COM JERICA DE 60 L, DE MASSA/ GRANEL (UNIDADE: M3XKM). AF_07/2019 | [8 empty] | M3XKM
critério medição
| PERÍMETRO | ÁREA | VOLUME | COMPRIMENTO | LARGURA | ALTURA | ESPESSURA | COEFICIENTE | QUANTIDADE | TOTAL
ESCAVAÇÃO |  |  | 138.08 |  |  |  |  | 1.25 |  | 172.6
DESCONTO REATERRO |  |  | 73.061 |  |  |  |  | 1.25 |  | -91.3263
DISTÂNCIA (KM) |  |  |  | 0.02 | [5 empty] | 0.02
TOTAL: | [9 empty] | 1.6255
72897 | CARGA MANUAL DE TERRA EM CAMINHAO BASCULANTE 6 M3 | [8 empty] | M3
critério medição
| PERÍMETRO | ÁREA | VOLUME | COMPRIMENTO | LARGURA | ALTURA | ESPESSURA | COEFICIENTE | QUANTIDADE | TOTAL
ESCAVAÇÃO |  |  | 138.08 |  |  |  |  | 1.25 |  | 172.6
DESCONTO REATERRO |  |  | 73.061 |  |  |  |  | 1.25 |  | -91.3263
TOTAL: | [9 empty] | 81.2738
97914 | TRANSPORTE COM CAMINHÃO BASCULANTE DE 6M3, EM VIA URBANA PAVIMENTADA, DMT ATÉ 30KM (UNIDADE: M3XKM). AF_01/2017 | [8 empty] | M3XKM
critério medição
| PERÍMETRO | ÁREA | VOLUME | COMPRIMENTO | LARGURA | ALTURA | ESPESSURA | COEFICIENTE | QUANTIDADE | TOTAL
ESCAVAÇÃO |  |  | 138.08 |  |  |  |  | 1.25 |  | 172.6
DESCONTO REATERRO |  |  | 73.061 |  |  |  |  | 1.25 |  | -91.3263
DISTÂNCIA (KM) |  |  |  | 20 | [5 empty] | 20
TOTAL: | [9 empty] | 1625.475
SUBITEM 07.02 (INFRAESTRUTURA)
COMPOSIÇÃO 7.1 | LASTRO DE CONCRETO, PREPARO MECÂNICO, INCLUSOS ADITIVO IMPERMEABILIZANTE, LANÇAMENTO E ADENSAMENTO | [8 empty] | M3
critério medição
| PERÍMETRO | ÁREA | VOLUME | COMPRIMENTO | LARGURA | ALTURA | ESPESSURA | COEFICIENTE | QUANTIDADE | TOTAL
|  |  |  | 13.2 | 6.45 | 0.25 |  |  |  | 21.29
TOTAL: | [9 empty] | 21.29
MODELO ORSE 8598 | PREPARO E EXECUÇÃO DE SOLO-CIMENTO TRAÇO 1:15 EM VOLUME, (CIMENTO/ARENOSO), COM COMPACTAÇÃO E ESPALHAMENTO, PARA SUPORTE DE FUNDAÇÕES, INCLUSIVE CIMENTO E ARENOSO COMECIAL | [8 empty] | M3
critério medição
| PERÍMETRO | ÁREA | VOLUME | COMPRIMENTO | LARGURA | ALTURA | ESPESSURA | COEFICIENTE | QUANTIDADE | TOTAL
SP1 |  |  |  | 2.45 | 2.45 | 0.8 |  |  |  | 4.8
SP2 |  |  |  | 2.7 | 2.7 | 0.8 |  |  |  | 5.83
SP3 |  |  |  | 2.7 | 2.7 | 0.8 |  |  |  | 5.83
SP4 |  |  |  | 2.7 | 2.7 | 0.8 |  |  |  | 5.83
SP5 |  |  |  | 2.45 | 2.45 | 0.8 |  |  |  | 4.8
SP6 |  |  |  | 2.45 | 2.45 | 0.8 |  |  |  | 4.8
SP7 |  |  |  | 2.7 | 2.7 | 0.8 |  |  |  | 5.83
SP8 |  |  |  | 2.7 | 2.7 | 0.8 |  |  |  | 5.83
SP9 |  |  |  | 2.7 | 2.7 | 0.8 |  |  |  | 5.83
SP10 |  |  |  | 2.45 | 2.45 | 0.8 |  |  |  | 4.8
TOTAL: | [9 empty] | 54.18
96619 | LASTRO DE CONCRETO MAGRO, APLICADO NAS CINTAS E SAPATAS, ESPESSURA DE 5 CM. AF_08/2017 | [8 empty] | M2
critério medição
| PERÍMETRO | ÁREA | VOLUME | COMPRIMENTO | LARGURA | ALTURA | ESPESSURA | COEFICIENTE | QUANTIDADE | TOTAL
SP1 |  |  |  | 2.45 | 2.45 |  |  |  |  | 6
SP2 |  |  |  | 2.7 | 2.7 |  |  |  |  | 7.29
SP3 |  |  |  | 2.7 | 2.7 |  |  |  |  | 7.29
SP4 |  |  |  | 2.7 | 2.7 |  |  |  |  | 7.29
SP5 |  |  |  | 2.45 | 2.45 |  |  |  |  | 6
SP6 |  |  |  | 2.45 | 2.45 |  |  |  |  | 6
SP7 |  |  |  | 2.7 | 2.7 |  |  |  |  | 7.29
SP8 |  |  |  | 2.7 | 2.7 |  |  |  |  | 7.29
SP9 |  |  |  | 2.7 | 2.7 |  |  |  |  | 7.29
SP10 |  |  |  | 2.45 | 2.45 |  |  |  |  | 6
CINTA 1 |  |  |  | 2.45 | 0.2 |  |  |  |  | 0.49
CINTA 2 |  |  |  | 2.45 | 0.2 |  |  |  |  | 0.49
CINTA 3 |  |  |  | 3.8 | 0.2 |  |  |  |  | 0.76
CINTA 4 |  |  |  | 3.55 | 0.2 |  |  |  |  | 0.71
CINTA 5 |  |  |  | 3.55 | 0.2 |  |  |  |  | 0.71
CINTA 6 |  |  |  | 3.55 | 0.2 |  |  |  |  | 0.71
CINTA 7 |  |  |  | 6.05 | 0.2 |  |  |  |  | 1.21
CINTA 8 |  |  |  | 3.8 | 0.2 |  |  |  |  | 0.76
TOTAL: | [9 empty] | 73.58
96541 | FABRICAÇÃO, MONTAGEM E DESMONTAGEM DE FÔRMA PARA SAPATA, EM CHAPA DE MADEIRA COMPENSADA RESINADA, E=17MM, 4 UTILIZAÇÕES. AF_06/2017 | [8 empty] | M2
critério medição
| PERÍMETRO | ÁREA | VOLUME | COMPRIMENTO | LARGURA | ALTURA | ESPESSURA | COEFICIENTE | QUANTIDADE | TOTAL
SP1, SP5, SP6, SP10 | 3.4 |  |  |  |  | 0.25 |  |  | 4 | 3.4
SP2, SP3, SP4, SP7, SP8, SP9 | 4.4 |  |  |  |  | 0.2 |  |  | 6 | 5.28
SP2, SP3, SP4, SP7, SP8, SP9 |  | 0.29964 | [6 empty] | 6 | 1.8
PESCOÇO PILARES (SP1, SP5, SP6, SP10) |  |  |  | 0.8 |  | 1.05 |  |  | 4 | 3.36
PESCOÇO PILARES (SP2, SP3, SP4, SP7, SP8, SP9) |  |  |  | 0.8 |  | 1 |  |  | 6 | 4.8
TOTAL: | [9 empty] | 18.64
96542 | FABRICAÇÃO, MONTAGEM E DESMONTAGEM DE FÔRMA PARA VIGA BALDRAME, EM CHAPA DE MADEIRA COMPENSADA RESINADA, E=17MM, 4 UTILIZAÇÕES. AF_06/2017 | [8 empty] | M2
critério medição
| PERÍMETRO | ÁREA | VOLUME | COMPRIMENTO | LARGURA | ALTURA | ESPESSURA | COEFICIENTE | QUANTIDADE | TOTAL
CINTA 1 |  |  |  | 25.6 |  | 0.4 |  |  |  | 10.24
CINTA 2 |  |  |  | 25.6 |  | 0.4 |  |  |  | 10.24
CINTA 3 |  |  |  | 12.1 |  | 0.4 |  |  |  | 4.84
CINTA 4 |  |  |  | 12.1 |  | 0.4 |  |  |  | 4.84
CINTA 5 |  |  |  | 12.1 |  | 0.65 |  |  |  | 7.87
CINTA 6 |  |  |  | 12.1 |  | 0.4 |  |  |  | 4.84
CINTA 7 |  |  |  | 12.1 |  | 0.4 |  |  |  | 4.84
CINTA 8 |  |  |  | 12.1 |  | 0.4 |  |  |  | 4.84
TOTAL: | [9 empty] | 52.55
96557 | CONCRETAGEM DE CINTAS, FCK 30 MPA, COM USO DE BOMBA LANÇAMENTO, ADENSAMENTO E ACABAMENTO. AF_06/2017 | [8 empty] | M3
critério medição
| PERÍMETRO | ÁREA | VOLUME | COMPRIMENTO | LARGURA | ALTURA | ESPESSURA | COEFICIENTE | QUANTIDADE | TOTAL
CINTA 1 |  |  |  | 12.8 | 0.15 | 0.4 |  |  |  | 0.77
|  |  |  | 0.6 | 0.15 | 0.4 |  |  |  | -0.04
CINTA 2 |  |  |  | 12.8 | 0.15 | 0.4 |  |  |  | 0.77
|  |  |  | 0.6 | 0.15 | 0.4 |  |  |  | -0.04
CINTA 3 |  |  |  | 6.05 | 0.15 | 0.4 |  |  |  | 0.36
CINTA 4 |  |  |  | 6.05 | 0.15 | 0.4 |  |  |  | 0.36
CINTA 5 |  |  |  | 6.05 | 0.15 | 0.65 |  |  |  | 0.59
CINTA 6 |  |  |  | 6.05 | 0.15 | 0.4 |  |  |  | 0.36
CINTA 7 |  |  |  | 6.05 | 0.15 | 0.4 |  |  |  | 0.36
CINTA 8 |  |  |  | 6.05 | 0.15 | 0.4 |  |  |  | 0.36
TOTAL: | [9 empty] | 3.85
96558 | CONCRETAGEM DE SAPATAS, FCK 30 MPA, COM USO DE BOMBA LANÇAMENTO, ADENSAMENTO E ACABAMENTO. AF_11/2016 | [8 empty] | M3
critério medição
| PERÍMETRO | ÁREA | VOLUME | COMPRIMENTO | LARGURA | ALTURA | ESPESSURA | COEFICIENTE | QUANTIDADE | TOTAL
SP1, SP5, SP6, SP10 |  |  |  | 0.85 | 0.85 | 0.25 |  |  | 4 | 0.72
|  |  |  | 0.2 | 0.2 | 1.05 |  |  | 4 | 0.17
SP2, SP3, SP4, SP7, SP8, SP9 |  |  |  | 1.1 | 1.1 | 0.3 |  |  | 6 | 2.18
|  |  |  | 0.2 | 0.2 | 1 |  |  | 6 | 0.24
TOTAL: | [9 empty] | 3.31
96543 | ARMAÇÃO DE BLOCO, VIGA BALDRAME E SAPATA UTILIZANDO AÇO CA-60 DE 5 MM - MONTAGEM. AF_06/2017 | [8 empty] | KG
critério medição
| PERÍMETRO | ÁREA | VOLUME | COMPRIMENTO | LARGURA | ALTURA | ESPESSURA | COEFICIENTE | QUANTIDADE | TOTAL
AÇO CA-60 Nº 1 |  |  |  | 1.02 |  |  |  | 0.16161 | 267 | 44.0132
AÇO CA-60 Nº 2 |  |  |  | 3.45 |  |  |  | 0.16161 | 4 | 2.2302
AÇO CA-60 Nº 3 |  |  |  | 3.8 |  |  |  | 0.16161 | 2 | 1.2282
AÇO CA-60 Nº 4 |  |  |  | 5.4 |  |  |  | 0.16161 | 2 | 1.7454
AÇO CA-60 Nº 5 |  |  |  | 3.7 |  |  |  | 0.16161 | 2 | 1.1959
AÇO CA-60 Nº 6 |  |  |  | 1.52 |  |  |  | 0.16161 | 33 | 8.1064
AÇO CA-60 Nº 7 |  |  |  | 0.52 |  |  |  | 0.16161 | 9 | 0.75634
AÇO CA-60 Nº 8 |  |  |  | 0.62 |  |  |  | 0.16161 | 6 | 0.60119
AÇO CA-60 Nº 9 |  |  |  | 0.68 |  |  |  | 0.16161 | 96 | 10.55
TOTAL: | [9 empty] | 70.4269
96544 | ARMAÇÃO DE BLOCO, VIGA BALDRAME OU SAPATA UTILIZANDO AÇO CA-50 DE 6.3 MM - MONTAGEM. AF_06/2017 | [8 empty] | KG
critério medição
| PERÍMETRO | ÁREA | VOLUME | COMPRIMENTO | LARGURA | ALTURA | ESPESSURA | COEFICIENTE | QUANTIDADE | TOTAL
AÇO CA-50 Nº 14 |  |  |  | 6.35 |  |  |  | 0.25704 | 8 | 13.0577
AÇO CA-50 Nº 15 |  |  |  | 6.35 |  |  |  | 0.25704 | 8 | 13.0577
AÇO CA-50 Nº 16 |  |  |  | 1.32 |  |  |  | 0.25704 | 3 | 1.0179
AÇO CA-50 Nº 17 |  |  |  | 1.17 |  |  |  | 0.25704 | 80 | 24.0592
TOTAL: | [9 empty] | 51.1925
96545 | ARMAÇÃO DE BLOCO, VIGA BALDRAME OU SAPATA UTILIZANDO AÇO CA-50 DE 8 MM - MONTAGEM. AF_06/2017 | [8 empty] | KG
critério medição
| PERÍMETRO | ÁREA | VOLUME | COMPRIMENTO | LARGURA | ALTURA | ESPESSURA | COEFICIENTE | QUANTIDADE | TOTAL
AÇO CA-50 Nº 23 |  |  |  | 1.5 |  |  |  | 0.41457 | 2 | 1.2437
AÇO CA-50 Nº 30 |  |  |  | 0.99 |  |  |  | 0.41457 | 2 | 0.82084
AÇO CA-50 Nº 31 |  |  |  | 1.04 |  |  |  | 0.41457 | 2 | 0.8623
AÇO CA-50 Nº 32 |  |  |  | 2.9 |  |  |  | 0.41457 | 1 | 1.2022
AÇO CA-50 Nº 33 |  |  |  | 6.35 |  |  |  | 0.41457 | 2 | 5.265
AÇO CA-50 Nº 34 |  |  |  | 1.07 |  |  |  | 0.41457 | 1 | 0.44359
AÇO CA-50 Nº 35 |  |  |  | 2.07 |  |  |  | 0.41457 | 2 | 1.7163
AÇO CA-50 Nº 36 |  |  |  | 1.12 |  |  |  | 0.41457 | 1 | 0.46431
AÇO CA-50 Nº 37 |  |  |  | 1.47 |  |  |  | 0.41457 | 2 | 1.2188
AÇO CA-50 Nº 38 |  |  |  | 1.33 |  |  |  | 0.41457 | 3 | 1.6541
AÇO CA-50 Nº 39 |  |  |  | 1.32 |  |  |  | 0.41457 | 108 | 59.1005
TOTAL: | [9 empty] | 73.9917
96546 | ARMAÇÃO DE BLOCO, VIGA BALDRAME OU SAPATA UTILIZANDO AÇO CA-50 DE 10 MM - MONTAGEM. AF_06/2017 | [8 empty] | KG
critério medição
| PERÍMETRO | ÁREA | VOLUME | COMPRIMENTO | LARGURA | ALTURA | ESPESSURA | COEFICIENTE | QUANTIDADE | TOTAL
AÇO CA-50 Nº 24 |  |  |  | 9.88 |  |  |  | 0.64654 | 4 | 25.5513
AÇO CA-50 Nº 25 |  |  |  | 3.23 |  |  |  | 0.64654 | 4 | 8.3533
AÇO CA-50 Nº 26 |  |  |  | 4.95 |  |  |  | 0.64654 | 2 | 6.4008
AÇO CA-50 Nº 27 |  |  |  | 12 |  |  |  | 0.64654 | 4 | 31.034
AÇO CA-50 Nº 28 |  |  |  | 1.8 |  |  |  | 0.64654 | 4 | 4.6551
AÇO CA-50 Nº 40 |  |  |  | 3.4 |  |  |  | 0.64654 | 2 | 4.3965
AÇO CA-50 Nº 41 |  |  |  | 6.35 |  |  |  | 0.64654 | 8 | 32.8443
AÇO CA-50 Nº 42 |  |  |  | 1.49 |  |  |  | 0.64654 | 2 | 1.9267
AÇO CA-50 Nº 43 |  |  |  | 2.29 |  |  |  | 0.64654 | 4 | 5.9223
AÇO CA-50 Nº 44 |  |  |  | 1.48 |  |  |  | 0.64654 | 2 | 1.9138
AÇO CA-50 Nº 45 |  |  |  | 1.93 |  |  |  | 0.64654 | 4 | 4.9913
AÇO CA-50 Nº 46 |  |  |  | 3.45 |  |  |  | 0.64654 | 1 | 2.2306
AÇO CA-50 Nº 47 |  |  |  | 1.42 |  |  |  | 0.64654 | 1 | 0.91809
AÇO CA-50 Nº 48 |  |  |  | 1.92 |  |  |  | 0.64654 | 2 | 2.4827
AÇO CA-50 Nº 49 |  |  |  | 1.41 |  |  |  | 0.64654 | 1 | 0.91162
AÇO CA-50 Nº 50 |  |  |  | 1.91 |  |  |  | 0.64654 | 2 | 2.4698
AÇO CA-50 Nº 51 |  |  |  | 6.97 |  |  |  | 0.64654 | 2 | 9.0128
AÇO CA-50 Nº 52 |  |  |  | 1.83 |  |  |  | 0.64654 | 12 | 14.1981
TOTAL: | [9 empty] | 160.213
96547 | ARMAÇÃO DE BLOCO, VIGA BALDRAME OU SAPATA UTILIZANDO AÇO CA-50 DE 12,5 MM - MONTAGEM. AF_06/2017 | [8 empty] | KG
critério medição
| PERÍMETRO | ÁREA | VOLUME | COMPRIMENTO | LARGURA | ALTURA | ESPESSURA | COEFICIENTE | QUANTIDADE | TOTAL
AÇO CA-50 Nº 62 |  |  |  | 6.55 |  |  |  | 1.0111 | 2 | 13.2457
AÇO CA-50 Nº 63 |  |  |  | 1.92 |  |  |  | 1.0111 | 28 | 54.3577
TOTAL: | [9 empty] | 67.6034
87449 | ALVENARIA DE VEDAÇÃO DE BLOCOS VAZADOS DE CONCRETO DE 14X19X39CM (ESPESSURA 14CM) DE PAREDES COM ÁREA LÍQUIDA MENOR QUE 6M² SEM VÃOS E ARGAMASSA DE ASSENTAMENTO COM PREPARO EM BETONEIRA. AF_06/2014 | [8 empty] | M2
critério medição
| PERÍMETRO | ÁREA | VOLUME | COMPRIMENTO | LARGURA | ALTURA | ESPESSURA | COEFICIENTE | QUANTIDADE | TOTAL
CANALETA V1, V6 |  |  |  | 2.3 |  | 0.4 |  |  | 2 | 1.84
CANALETA V2, V5 |  |  |  | 1.55 |  | 0.4 |  |  | 2 | 1.24
CANALETA V3, V4 |  |  |  | 2.9 |  | 0.4 |  |  | 2 | 2.32
CANALETA H1, H2, H6 |  |  |  | 0.6 |  | 0.4 |  |  | 3 | 0.72
CANALETA H3 |  |  |  | 2.4 |  | 0.4 |  |  | 1 | 0.96
CANALETA H4 |  |  |  | 2.025 |  | 0.4 |  |  | 1 | 0.81
CANALETA H5 |  |  |  | 1.075 |  | 0.4 |  |  | 1 | 0.43
TOTAL: | [9 empty] | 8.32
87879 | CHAPISCO APLICADO EM ALVENARIAS E ESTRUTURAS DE CONCRETO INTERNAS, COM COLHER DE PEDREIRO. ARGAMASSA TRAÇO 1:3 COM PREPARO EM BETONEIRA 400L. | [8 empty] | M2
critério medição
| PERÍMETRO | ÁREA | VOLUME | COMPRIMENTO | LARGURA | ALTURA | ESPESSURA | COEFICIENTE | QUANTIDADE | TOTAL
CANALETA V1, V6 |  |  |  | 2 |  | 0.4 |  |  | 2 | 1.6
CANALETA V2, V5 |  |  |  | 1.4 |  | 0.4 |  |  | 2 | 1.12
CANALETA V3, V4 |  |  |  | 3.05 |  | 0.4 |  |  | 2 | 2.44
CANALETA H1, H2, H6 |  |  |  | 0.6 |  | 0.4 |  |  | 3 | 0.72
CANALETA H3 |  |  |  | 2.4 |  | 0.4 |  |  | 1 | 0.96
CANALETA H4 |  |  |  | 1.975 |  | 0.4 |  |  | 1 | 0.79
CANALETA H5 |  |  |  | 1.025 |  | 0.4 |  |  | 1 | 0.41
TOTAL: | [9 empty] | 8.04
87529 | MASSA ÚNICA, PARA RECEBIMENTO DE PINTURA, EM ARGAMASSA TRAÇO 1:2:8, PREPARO MECÂNICO COM BETONEIRA 400L, APLICADA MANUALMENTE EM FACES INTERNAS DE PAREDES, ESPESSURA DE 20MM, COM EXECUÇÃO DE TALISCAS. AF_06/201 | [8 empty] | M2
critério medição
| PERÍMETRO | ÁREA | VOLUME | COMPRIMENTO | LARGURA | ALTURA | ESPESSURA | COEFICIENTE | QUANTIDADE | TOTAL
CANALETA V1, V6 |  |  |  | 2 |  | 0.4 |  |  | 2 | 1.6
CANALETA V2, V5 |  |  |  | 1.4 |  | 0.4 |  |  | 2 | 1.12
CANALETA V3, V4 |  |  |  | 3.05 |  | 0.4 |  |  | 2 | 2.44
CANALETA H1, H2, H6 |  |  |  | 0.6 |  | 0.4 |  |  | 3 | 0.72
CANALETA H3 |  |  |  | 2.4 |  | 0.4 |  |  | 1 | 0.96
CANALETA H4 |  |  |  | 1.975 |  | 0.4 |  |  | 1 | 0.79
CANALETA H5 |  |  |  | 1.025 |  | 0.4 |  |  | 1 | 0.41
TOTAL: | [9 empty] | 8.04
95241 | LASTRO DE CONCRETO MAGRO, APLICADO EM PISOS OU RADIERS, ESPESSURA DE 5 CM. AF_07/2016 | [8 empty] | M2
critério medição
| PERÍMETRO | ÁREA | VOLUME | COMPRIMENTO | LARGURA | ALTURA | ESPESSURA | COEFICIENTE | QUANTIDADE | TOTAL
|  |  |  | 2 | 0.6 |  |  |  | 2 | 2.4
|  |  |  | 2.4 | 0.6 |  |  |  | 1 | 1.44
|  |  |  | 2.85 | 0.6 |  |  |  | 1 | 1.71
TOTAL: | [9 empty] | 5.55
92784 | ARMAÇÃO DE LAJE DE UMA ESTRUTURA CONVENCIONAL DE CONCRETO ARMADO EM UMA EDIFICAÇÃO TÉRREA OU SOBRADO UTILIZANDO AÇO CA-60 DE 5,0 MM - MONTAGEM. AF_12/2015 | [8 empty] | KG
critério medição
| PERÍMETRO | ÁREA | VOLUME | COMPRIMENTO | LARGURA | ALTURA | ESPESSURA | COEFICIENTE | QUANTIDADE | TOTAL
AÇO CA-60 |  |  |  | 8.2 |  |  |  | 0.16161 |  | 1.3252
TOTAL: | [9 empty] | 1.3252
SUBITEM 07.03 (SUPERESTRUTURA)
92418 | MONTAGEM E DESMONTAGEM DE FÔRMA DE PILARES RETANGULARES E ESTRUTURAS SIMILARES COM ÁREA MÉDIA DAS SEÇÕES MENOR OU IGUAL A 0,25 M², PÉ-DIREITO SIMPLES, EM CHAPA DE MADEIRA COMPENSADA RESINADA, 4 UTILIZAÇÕES. AF_12/2015 | [8 empty] | M2
critério medição
| PERÍMETRO | ÁREA | VOLUME | COMPRIMENTO | LARGURA | ALTURA | ESPESSURA | COEFICIENTE | QUANTIDADE | TOTAL
P1, P2, P3, P4, P5, P6, P7, P8, P9, P10 | 0.8 |  |  |  |  | 3.2 |  |  | 10 | 25.6
TOTAL: | [9 empty] | 25.6
92456 | MONTAGEM E DESMONTAGEM DE FÔRMA DE VIGA, ESCORAMENTO METÁLICO, PÉ-DIREITO SIMPLES, EM CHAPA DE MADEIRA RESINADA, 4 UTILIZAÇÕES. AF_12/2015 | [8 empty] | M2
critério medição
| PERÍMETRO | ÁREA | VOLUME | COMPRIMENTO | LARGURA | ALTURA | ESPESSURA | COEFICIENTE | QUANTIDADE | TOTAL
V1, V2 |  |  |  | 12.8 |  | 0.75 |  |  | 2 | 19.2
|  |  |  | 13.2 |  | 0.75 |  |  | 2 | 19.8
|  |  |  | 12.2 | 0.15 |  |  |  | 2 | 3.66
[5 empty] | 0.15 | 0.75 |  |  | 4 | 0.45
V3, V4 |  |  |  | 6.4 |  | 0.75 |  |  | 2 | 9.6
|  |  |  | 6 |  | 0.75 |  |  | 2 | 9
|  |  |  | 6 | 0.15 |  |  |  | 2 | 1.8
[5 empty] | 0.15 | 0.75 |  |  | 4 | 0.45
TOTAL: | [9 empty] | 63.96
92513 | MONTAGEM E DESMONTAGEM DE FÔRMA DE LAJE MACIÇA COM ÁREA MÉDIA MAIOR QUE 20 M², PÉ-DIREITO SIMPLES, EM CHAPA DE MADEIRA COMPENSADA RESINADA, 4 UTILIZAÇÕES. AF_12/2015 | [8 empty] | M2
critério medição
| PERÍMETRO | ÁREA | VOLUME | COMPRIMENTO | LARGURA | ALTURA | ESPESSURA | COEFICIENTE | QUANTIDADE | TOTAL
L1 |  |  |  | 12.8 |  | 0.15 |  |  | 2 | 3.84
[5 empty] | 6 | 0.15 |  |  | 2 | 1.8
|  |  |  | 12.8 | 6 |  |  |  | 1 | 76.8
TOTAL: | [9 empty] | 82.44
MODELO SINAPI 92720 | CONCRETAGEM DE PILARES, FCK = 30 MPA, COM USO DE BOMBA EM EDIFICAÇÃO COM SEÇÃO MÉDIA DE PILARES MENOR OU IGUAL A 0,25 M² - LANÇAMENTO, ADENSAMENTO E ACABAMENTO | [8 empty] | M3
critério medição
| PERÍMETRO | ÁREA | VOLUME | COMPRIMENTO | LARGURA | ALTURA | ESPESSURA | COEFICIENTE | QUANTIDADE | TOTAL
P1, P2, P3, P4, P5, P6, P7, P8, P9, P10 |  |  |  | 0.2 | 0.2 | 3.2 |  |  | 10 | 1.28
TOTAL: | [9 empty] | 1.28
MODELO SINAPI 92725 | CONCRETAGEM DE VIGAS, FCK=30 MPA, COM USO DE BOMBA EM EDIFICAÇÃO - LANÇAMENTO, ADENSAMENTO E ACABAMENTO. | [8 empty] | M3
critério medição
| PERÍMETRO | ÁREA | VOLUME | COMPRIMENTO | LARGURA | ALTURA | ESPESSURA | COEFICIENTE | QUANTIDADE | TOTAL
V1, V2 |  |  |  | 12.2 | 0.15 | 0.75 |  |  | 2 | 2.75
V3, V4 |  |  |  | 6 | 0.15 | 0.75 |  |  | 2 | 1.35
TOTAL: | [9 empty] | 4.1
MODELO SINAPI 92725 | CONCRETAGEM DE LAJES, FCK=30 MPA, PARA LAJES MACIÇAS COM USO DE BOMBA EM EDIFICAÇÃO, COM ÁREA MÉDIA DE LAJES MENOR QUE 20 M² - LANÇAMENTO, ADENSAMENTO E ACABAMENTO. | [8 empty] | M3
critério medição
| PERÍMETRO | ÁREA | VOLUME | COMPRIMENTO | LARGURA | ALTURA | ESPESSURA | COEFICIENTE | QUANTIDADE | TOTAL
L1 |  |  |  | 6 | 12.8 | 0.15 |  |  | 1 | 11.52
TOTAL: | [9 empty] | 11.52
92775 | ARMAÇÃO DE PILAR DE UMA ESTRUTURA CONVENCIONAL DE CONCRETO ARMADO EM UMA EDIFÍCAÇÃO TÉRREA OU SOBRADO UTILIZANDO AÇO CA-60 DE 5.0 MM - MONTAGEM | [8 empty] | KG
critério medição
| PERÍMETRO | ÁREA | VOLUME | COMPRIMENTO | LARGURA | ALTURA | ESPESSURA | COEFICIENTE | QUANTIDADE | TOTAL
AÇO CA-50 Nº 13 |  |  |  | 0.72 |  |  |  | 0.16161 | 220 | 25.5992
TOTAL: | [9 empty] | 25.5992
92775 | ARMAÇÃO DE VIGA DE UMA ESTRUTURA CONVENCIONAL DE CONCRETO ARMADO EM UMA EDIFÍCAÇÃO TÉRREA OU SOBRADO UTILIZANDO AÇO CA-60 DE 5.0 MM - MONTAGEM | [8 empty] | KG
critério medição
| PERÍMETRO | ÁREA | VOLUME | COMPRIMENTO | LARGURA | ALTURA | ESPESSURA | COEFICIENTE | QUANTIDADE | TOTAL
AÇO CA-50 Nº 11 |  |  |  | 1.72 |  |  |  | 0.16161 | 162 | 45.0313
AÇO CA-50 Nº 12 |  |  |  | 4.7 |  |  |  | 0.16161 | 4 | 3.0383
TOTAL: | [9 empty] | 48.0696
92784 | ARMAÇÃO DE LAJE DE UMA ESTRUTURA CONVENCIONAL DE CONCRETO ARMADO EM UMA EDIFÍCAÇÃO TÉRREA OU SOBRADO UTILIZANDO AÇO CA-60 DE 5.0 MM - MONTAGEM | [8 empty] | KG
critério medição
| PERÍMETRO | ÁREA | VOLUME | COMPRIMENTO | LARGURA | ALTURA | ESPESSURA | COEFICIENTE | QUANTIDADE | TOTAL
AÇO CA-50 Nº 10 |  |  |  | 13.04 |  |  |  | 0.16161 | 55 | 115.9075
TOTAL: | [9 empty] | 115.9075
92776 | ARMAÇÃO DE VIGA DE UMA ESTRUTURA CONVENCIONAL DE CONCRETO ARMADO EM UMA EDIFICAÇÃO TÉRREA OU SOBRADO UTILIZANDO AÇO CA-50 DE 6.3 MM - MONTAGEM. | [8 empty] | KG
critério medição
| PERÍMETRO | ÁREA | VOLUME | COMPRIMENTO | LARGURA | ALTURA | ESPESSURA | COEFICIENTE | QUANTIDADE | TOTAL
AÇO CA-50 Nº 19 |  |  |  | 13.05 |  |  |  | 0.25704 | 32 | 107.3408
AÇO CA-50 Nº 20 |  |  |  | 13.05 |  |  |  | 0.25704 | 16 | 53.6704
AÇO CA-50 Nº 21 |  |  |  | 13.05 |  |  |  | 0.25704 | 16 | 53.6704
AÇO CA-50 Nº 22 |  |  |  | 6.35 |  |  |  | 0.25704 | 16 | 26.1155
TOTAL: | [9 empty] | 240.7972
92778 | ARMAÇÃO DE VIGA DE UMA ESTRUTURA CONVENCIONAL DE CONCRETO ARMADO EM UMA EDIFICAÇÃO TÉRREA OU SOBRADO UTILIZANDO AÇO CA-50 DE 10.0 MM - MONTAGEM | [8 empty] | KG
critério medição
| PERÍMETRO | ÁREA | VOLUME | COMPRIMENTO | LARGURA | ALTURA | ESPESSURA | COEFICIENTE | QUANTIDADE | TOTAL
AÇO CA-50 Nº 53 |  |  |  | 2.18 |  |  |  | 0.64654 | 4 | 5.6378
AÇO CA-50 Nº 54 |  |  |  | 2.25 |  |  |  | 0.64654 | 2 | 2.9094
AÇO CA-50 Nº 55 |  |  |  | 2.05 |  |  |  | 0.64654 | 2 | 2.6508
AÇO CA-50 Nº 56 |  |  |  | 9.9 |  |  |  | 0.64654 | 4 | 25.603
AÇO CA-50 Nº 57 |  |  |  | 3.57 |  |  |  | 0.64654 | 4 | 9.2326
AÇO CA-50 Nº 58 |  |  |  | 12 |  |  |  | 0.64654 | 6 | 46.551
AÇO CA-50 Nº 59 |  |  |  | 2.11 |  |  |  | 0.64654 | 6 | 8.1852
AÇO CA-50 Nº 60 |  |  |  | 1.42 |  |  |  | 0.64654 | 12 | 11.0171
TOTAL: | [9 empty] | 111.787
92779 | ARMAÇÃO DE PILAR DE UMA ESTRUTURA CONVENCIONAL DE CONCRETO ARMADO EM UMA EDIFICAÇÃO TÉRREA OU SOBRADO UTILIZANDO AÇO CA-50 DE 12.5 MM - MONTAGEM. | [8 empty] | KG
critério medição
| PERÍMETRO | ÁREA | VOLUME | COMPRIMENTO | LARGURA | ALTURA | ESPESSURA | COEFICIENTE | QUANTIDADE | TOTAL
AÇO CA-50 Nº 67 |  |  |  | 3.17 |  |  |  | 1.0111 | 40 | 128.2098
TOTAL: | [9 empty] | 128.2098
92779 | ARMAÇÃO DE VIGA DE UMA ESTRUTURA CONVENCIONAL DE CONCRETO ARMADO EM UMA EDIFICAÇÃO TÉRREA OU SOBRADO UTILIZANDO AÇO CA-50 DE 12.5 MM - MONTAGEM. | [8 empty] | KG
critério medição
| PERÍMETRO | ÁREA | VOLUME | COMPRIMENTO | LARGURA | ALTURA | ESPESSURA | COEFICIENTE | QUANTIDADE | TOTAL
AÇO CA-50 Nº 65 |  |  |  | 4.4 |  |  |  | 1.0111 | 2 | 8.8978
AÇO CA-50 Nº 66 |  |  |  | 6.35 |  |  |  | 1.0111 | 4 | 25.6824
TOTAL: | [9 empty] | 34.5802
92788 | ARMAÇÃO DE LAJE DE UMA ESTRUTURA CONVENCIONAL DE CONCRETO ARMADO EM UMA EDIFICAÇÃO TÉRREA OU SOBRADO UTILIZANDO AÇO CA-50 DE 12.5 MM - MONTAGEM | [8 empty] | KG
critério medição
| PERÍMETRO | ÁREA | VOLUME | COMPRIMENTO | LARGURA | ALTURA | ESPESSURA | COEFICIENTE | QUANTIDADE | TOTAL
AÇO CA-50 Nº 64 |  |  |  | 6.24 |  |  |  | 1.0111 | 86 | 542.6066
TOTAL: | [9 empty] | 542.6066
SUBITEM 07.04 (ALVENARIA, VEDAÇÕES E DIVISÓRIAS)
87503 | ALVENARIA DE VEDAÇÃO DE BLOCOS CERÂMICOS FURADOS NA HORIZONTAL DE 9X19X19CM (ESPESSURA 9CM) DE PAREDES COM ÁREA LÍQUIDA MAIOR OU IGUAL A 6M² SEM VÃOS E ARGAMASSA DE ASSENTAMENTO COM PREPARO EM BETONEIRA. AF_06/2014 | [8 empty] | M2
critério medição
| PERÍMETRO | ÁREA | VOLUME | COMPRIMENTO | LARGURA | ALTURA | ESPESSURA | COEFICIENTE | QUANTIDADE | TOTAL
PAR V1 |  |  |  | 6 |  | 3 |  |  |  | 18
PAR V2 |  |  |  | 6 |  | 3 |  |  |  | 18
PAR V3 |  |  |  | 3.3 |  | 3 |  |  |  | 9.9
PAR V4 |  |  |  | 3.3 |  | 3 |  |  |  | 9.9
PAR V5 |  |  |  | 3.3 |  | 3 |  |  |  | 9.9
PAR V6 |  |  |  | 6 |  | 3 |  |  |  | 18
TOTAL: | [9 empty] | 83.7
87519 | ALVENARIA DE VEDAÇÃO DE BLOCOS CERÂMICOS FURADOS NA HORIZONTAL DE 9X19X19CM (ESPESSURA 9CM) DE PAREDES COM ÁREA LÍQUIDA MAIOR OU IGUAL A 6M² COM VÃOS E ARGAMASSA DE ASSENTAMENTO COM PREPARO EM BETONEIRA. AF_06/2014 | [8 empty] | M2
critério medição
| PERÍMETRO | ÁREA | VOLUME | COMPRIMENTO | LARGURA | ALTURA | ESPESSURA | COEFICIENTE | QUANTIDADE | TOTAL
PAR H1 |  |  |  | 12.2 |  | 2.3 |  |  |  | 28.06
PAR H2 |  |  |  | 12.2 |  | 2.3 |  |  |  | 28.06
TOTAL: | [9 empty] | 56.12
93202 | FIXAÇÃO (ENCUNHAMENTO) DE ALVENARIA DE VEDAÇÃO COM TIJOLO MACIÇO. AF_03/2016 | [8 empty] | M
critério medição
| PERÍMETRO | ÁREA | VOLUME | COMPRIMENTO | LARGURA | ALTURA | ESPESSURA | COEFICIENTE | QUANTIDADE | TOTAL
PAR V1 |  |  |  | 6 | [5 empty] | 6
PAR V2 |  |  |  | 6 | [5 empty] | 6
PAR V3 |  |  |  | 3.3 | [5 empty] | 3.3
PAR V4 |  |  |  | 3.3 | [5 empty] | 3.3
PAR V5 |  |  |  | 3.3 | [5 empty] | 3.3
PAR V6 |  |  |  | 6 | [5 empty] | 6
PAR H1 |  |  |  | 12.2 | [5 empty] | 12.2
PAR H2 |  |  |  | 12.2 | [5 empty] | 12.2
TOTAL: | [9 empty] | 52.3
MODELO SINAPI 73937/003 | ELEMENTO VAZADO (COBOGÓ) PRÉ MOLDADO EM CONCRETO DIMENSÃO 0,33 X 0,33 X 0,10M REF. 22B, MARCA NEO REX OU SIMILAR, ASSENTADO COM ARGAMASSA TRAÇO 1:3 (CIMENTO E AREIA) | [8 empty] | M2
critério medição
| PERÍMETRO | ÁREA | VOLUME | COMPRIMENTO | LARGURA | ALTURA | ESPESSURA | COEFICIENTE | QUANTIDADE | TOTAL
PAR H1 |  |  |  | 12.2 |  | 0.7 |  |  |  | 8.54
PAR H2 |  |  |  | 12.2 |  | 0.7 |  |  |  | 8.54
TOTAL: | [9 empty] | 17.08
SUBITEM 07.05 (COBERTURA)
MODELO ORSE 304 | RUFO/ALGEROZ EM CONCRETO ARMADO FCK = 20 MPA, LARGURA DE 30 CM E ESPESSURA DE 5 CM | [8 empty] | M2
critério medição
| PERÍMETRO | ÁREA | VOLUME | COMPRIMENTO | LARGURA | ALTURA | ESPESSURA | COEFICIENTE | QUANTIDADE | TOTAL
VERTICAL |  |  |  | 6 |  |  |  |  | 2 | 12
HORIZONTAL |  |  |  | 12.2 |  |  |  |  | 1 | 12.2
TOTAL: | [9 empty] | 24.2
MODELO ORSE 2180 | REGULARIZAÇÃO DE SUPERFICIE COM ARGAMASSA DE CIMENTO E AREIA,TRAÇO 1:4, E = 2 CM | [8 empty] | M2
critério medição
| PERÍMETRO | ÁREA | VOLUME | COMPRIMENTO | LARGURA | ALTURA | ESPESSURA | COEFICIENTE | QUANTIDADE | TOTAL
ALGEROZ VERTICAL |  |  |  | 6 | 0.3 |  |  |  | 2 | 3.6
|  |  |  | 6 |  | 0.11 |  |  | 2 | 1.32
|  |  |  | 6 | 0.15 |  |  |  | 2 | 1.8
ALGEROZ HORIZONTAL |  |  |  | 12.2 | 0.3 |  |  |  | 1 | 3.66
|  |  |  | 12.2 | 0.15 |  |  |  | 1 | 1.83
CALHA |  |  |  | 12.8 | 0.8 |  |  |  | 1 | 10.24
|  |  |  | 12.8 |  | 0.825 |  |  | 1 | 10.56
TOTAL: | [9 empty] | 33.01
98563 | PROTEÇÃO MECÂNICA DE SUPERFÍCIE HORIZONTAL DE CALHA, COM ARGAMASSA DE CIMENTO E AREIA, TRAÇO 1:3, E = 2 CM. AF_06/2018 | [8 empty] | M2
critério medição
| PERÍMETRO | ÁREA | VOLUME | COMPRIMENTO | LARGURA | ALTURA | ESPESSURA | COEFICIENTE | QUANTIDADE | TOTAL
CALHA |  |  |  | 12.8 | 0.8 |  |  |  | 1 | 10.24
TOTAL: | [9 empty] | 10.24
98564 | PROTEÇÃO MECÂNICA DE SUPERFÍCIE VERTICAL DE CALHA, COM ARGAMASSA DE CIMENTO E AREIA, TRAÇO 1:3, E = 2 CM, INCLUSIVE TELA DE ARAME GALVANIZADO, HEXAGONAL, 24 BWG, MALHA 1/2". AF_06/2018. | [8 empty] | M2
critério medição
| PERÍMETRO | ÁREA | VOLUME | COMPRIMENTO | LARGURA | ALTURA | ESPESSURA | COEFICIENTE | QUANTIDADE | TOTAL
CALHA |  |  |  | 12.8 |  | 0.825 |  |  | 1 | 10.56
TOTAL: | [9 empty] | 10.56
MODELO ORSE 10029 | IMPERMEABILIZAÇÃO DE ALGEROZ COM MANTA ASFÁLTICA ALUMINIZADA, 3 MM, ESTRUTURADA COM NÃO-TECIDO DE POLIÉSTER, INCLUSIVE APLICAÇÃO DE 1 DEMÃO DE PRIMER ASFÁLTICO | [8 empty] | M2
critério medição
| PERÍMETRO | ÁREA | VOLUME | COMPRIMENTO | LARGURA | ALTURA | ESPESSURA | COEFICIENTE | QUANTIDADE | TOTAL
ALGEROZ VERTICAL |  |  |  | 6 | 0.3 |  |  |  | 2 | 3.6
|  |  |  | 6 |  | 0.11 |  |  | 2 | 1.32
|  |  |  | 6 | 0.15 |  |  |  | 2 | 1.8
ALGEROZ HORIZONTAL |  |  |  | 12.2 | 0.3 |  |  |  | 1 | 3.66
|  |  |  | 12.2 | 0.15 |  |  |  | 1 | 1.83
TOTAL: | [9 empty] | 12.21
MODELO SINAPI 98546 | IMPERMEABILIZAÇÃO DE CALHA COM MANTA A BASE DE ASFALTO MODIFICADO COM POLÍMEROS ESTRUTURADA COM NÃO TECIDO DE POLIÉSTER, UMA CAMADA, INCLUSIVE APLICAÇÃO DE PRIMER ASFÁLTICO, E=4MM. AF_06/2018 | [8 empty] | M2
critério medição
| PERÍMETRO | ÁREA | VOLUME | COMPRIMENTO | LARGURA | ALTURA | ESPESSURA | COEFICIENTE | QUANTIDADE | TOTAL
CALHA |  |  |  | 12.8 | 0.8 |  |  |  | 1 | 10.24
|  |  |  | 12.8 |  | 0.825 |  |  | 1 | 10.56
TOTAL: | [9 empty] | 20.8
87495 | ALVENARIA DE VEDAÇÃO DE BLOCOS CERÂMICOS FURADOS NA HORIZONTAL DE 9X19X19CM (ESPESSURA 9CM) DE PAREDES COM ÁREA LÍQUIDA MENOR QUE 6M² SEM VÃOS E ARGAMASSA DE ASSENTAMENTO COM PREPARO EM BETONEIRA. AF_06/2014 | [8 empty] | M2
critério medição
| PERÍMETRO | ÁREA | VOLUME | COMPRIMENTO | LARGURA | ALTURA | ESPESSURA | COEFICIENTE | QUANTIDADE | TOTAL
ALVENARIA INFERIOR |  |  |  | 12.8 |  | 0.175 |  |  | 1 | 2.24
ALVENARIA SUPERIOR |  |  |  | 12.8 |  | 0.3 |  |  | 1 | 3.84
TOTAL: | [9 empty] | 6.08
87894 | CHAPISCO APLICADO EM ALVENARIA (SEM PRESENÇA DE VÃOS) E ESTRUTURAS DE CONCRETO DE FACHADA, COM COLHER DE PEDREIRO. ARGAMASSA TRAÇO 1:3 COM PREPARO EM BETONEIRA 400L. AF_06/2014 | [8 empty] | M2
critério medição
| PERÍMETRO | ÁREA | VOLUME | COMPRIMENTO | LARGURA | ALTURA | ESPESSURA | COEFICIENTE | QUANTIDADE | TOTAL
ALVENARIA INFERIOR |  |  |  | 12.8 |  | 0.175 |  |  | 2 | 4.48
ALVENARIA SUPERIOR |  |  |  | 12.8 |  | 0.3 |  |  | 2 | 7.68
TOTAL: | [9 empty] | 12.16
87792 | MASSA ÚNICA EM ARGAMASSA TRAÇO 1:2:8, PREPARO MECÂNICO COM BETONEIRA 400 L, APLICADA MANUALMENTE EM PANOS CEGOS DE FACHADA (SEM PRESENÇA DE VÃOS), ESPESSURA DE 25 MM. AF_06/2014 | [8 empty] | M2
critério medição
| PERÍMETRO | ÁREA | VOLUME | COMPRIMENTO | LARGURA | ALTURA | ESPESSURA | COEFICIENTE | QUANTIDADE | TOTAL
ALVENARIA INFERIOR |  |  |  | 12.8 |  | 0.175 |  |  | 2 | 4.48
ALVENARIA SUPERIOR |  |  |  | 12.8 |  | 0.3 |  |  | 2 | 7.68
TOTAL: | [9 empty] | 12.16
92543 | TRAMA DE MADEIRA COMPOSTA POR TERÇAS PARA TELHADOS DE ATÉ 2 ÁGUAS PARA TELHA METÁLICA, INCLUSO TRANSPORTE VERTICAL. AF_07/2019 | [8 empty] | M2
critério medição
| PERÍMETRO | ÁREA | VOLUME | COMPRIMENTO | LARGURA | ALTURA | ESPESSURA | COEFICIENTE | QUANTIDADE | TOTAL
|  |  |  | 12.2 | 5.1 |  |  |  |  | 62.22
TOTAL: | [9 empty] | 62.22
MODELO SINAPI 94213 | TELHA METÁLICA EM AÇO GALVALUME PERFIL TRAPEZOIDAL ESPESSURA 0.5MM REF L40 MARCA ISOESTE OU SIMILAR COM PRÉ PINTURA NA COR BRANCO - FORNECIMENTO E INSTALAÇÃO | [8 empty] | M2
critério medição
| PERÍMETRO | ÁREA | VOLUME | COMPRIMENTO | LARGURA | ALTURA | ESPESSURA | COEFICIENTE | QUANTIDADE | TOTAL
|  |  |  | 12.2 | 5.1 |  |  |  |  | 62.22
TOTAL: | [9 empty] | 62.22
SUBITEM 07.06 (ESQUADRIAS)
MODELO ORSE 4332 | TELA ARAMADA GALVANIZADA MALHA 13 MM ARAME 12 BWG FIXADA SOBRE PERFIL L AÇO GALVANIZADO DIMENSÃO 1" X 3/16" COM PINTURA ANTIFERRUGINOSA E ACABAMENTO EM ESMALTE SINTÉTICO ALTO BRILHO NA COR PLATINA REF 016 MARCA CORAL OU SIMILAR - FORNECIMENTO E INSTALAÇÃO | [8 empty] | M2
critério medição
| PERÍMETRO | ÁREA | VOLUME | COMPRIMENTO | LARGURA | ALTURA | ESPESSURA | COEFICIENTE | QUANTIDADE | TOTAL
COBOGÓ |  |  |  | 3.3 |  | 0.7 |  |  | 2 | 4.62
|  |  |  | 2.95 |  | 0.7 |  |  | 2 | 4.13
|  |  |  | 2.975 |  | 0.7 |  |  | 4 | 8.33
TOTAL: | [9 empty] | 17.08
MODELO ORSE 4332 | TELA ARAMADA GALVANIZADA MALHA 13 MM ARAME 12 BWG EMOLDURADA POR PERFIL L AÇO GALVANIZADO DIMENSÃO 1 1/2" X 1/4" FIXADO EM TUBO METALON DIMENSÃO 2" X 2" COM PINTURA ANTIFERRUGINOSA E ACABAMENTO EM ESMALTE SINTÉTICO ALTO BRILHO NA COR PLATINA REF 016 MARCA CORAL OU SIMILAR - FORNECIMENTO E INSTALAÇÃO | [8 empty] | M2
critério medição
| PERÍMETRO | ÁREA | VOLUME | COMPRIMENTO | LARGURA | ALTURA | ESPESSURA | COEFICIENTE | QUANTIDADE | TOTAL
DIVISÓRIA 1 |  |  |  | 3.025 |  | 0.9 |  |  |  | 2.72
DIVISÓRIA 2 |  |  |  | 3 |  | 0.9 |  |  |  | 2.7
DIVISÓRIA 3 SUP |  |  |  | 1.7 |  | 0.9 |  |  |  | 1.53
DIVISÓRIA 3 INF |  |  |  | 1.7 |  | 2.1 |  |  |  | 3.57
DIVISÓRIA 4 |  |  |  | 1.475 |  | 0.9 |  |  |  | 1.33
TOTAL: | [9 empty] | 11.85
MODELO ORSE 9639 | CHAPA GALVANIZADA Nº 16 EMOLDURADA POR PERFIL L AÇO GALVANIZADO DIMENSÃO 1 1/2" X 1/4" FIXADO EM TUBO METALON DIMENSÃO 2" X 2" COM PINTURA ANTIFERRUGINOSA E ACABAMENTO EM ESMALTE SINTÉTICO ALTO BRILHO NA COR PLATINA REF 016 MARCA CORAL OU SIMILAR | [8 empty] | M2
critério medição
| PERÍMETRO | ÁREA | VOLUME | COMPRIMENTO | LARGURA | ALTURA | ESPESSURA | COEFICIENTE | QUANTIDADE | TOTAL
DIVISÓRIA 1 |  |  |  | 0.5125 |  | 2.1 |  |  | 2 | 2.15
DIVISÓRIA 2 |  |  |  | 0.5 |  | 2.1 |  |  | 2 | 2.1
DIVISÓRIA 4 |  |  |  | 0.625 |  | 2.1 |  |  | 1 | 1.31
TOTAL: | [9 empty] | 5.56
SUBITEM 07.08 (REVESTIMENTO DE PAREDE)
87879 | CHAPISCO APLICADO EM ALVENARIAS E ESTRUTURAS DE CONCRETO INTERNAS, COM COLHER DE PEDREIRO. ARGAMASSA TRAÇO 1:3 COM PREPARO EM BETONEIRA 400L. | [8 empty] | M2
critério medição
| PERÍMETRO | ÁREA | VOLUME | COMPRIMENTO | LARGURA | ALTURA | ESPESSURA | COEFICIENTE | QUANTIDADE | TOTAL
PAR V1 |  |  |  | 6 |  | 3 |  |  | 1 | 18
PAR V2 |  |  |  | 6 |  | 3 |  |  | 2 | 36
PAR V3 |  |  |  | 3.3 |  | 3 |  |  | 2 | 19.8
PAR V4 |  |  |  | 3.3 |  | 3 |  |  | 2 | 19.8
PAR V5 |  |  |  | 3.3 |  | 3 |  |  | 2 | 19.8
PAR V6 |  |  |  | 6 |  | 3 |  |  | 1 | 18
PAR H1 |  |  |  | 12.2 |  | 2.3 |  |  | 1 | 28.06
PAR H2 |  |  |  | 12.2 |  | 2.3 |  |  | 1 | 28.06
PORTAS PAR H2 |  |  |  | 2 |  | 2.13 |  |  | 2 | -8.52
TOTAL: | [9 empty] | 179
87894 | CHAPISCO APLICADO EM ALVENARIA (SEM PRESENÇA DE VÃOS) E ESTRUTURAS DE CONCRETO DE FACHADA, COM COLHER DE PEDREIRO. ARGAMASSA TRAÇO 1:3 COM PREPARO EM BETONEIRA 400L. AF_06/2014 | [8 empty] | M2
critério medição
| PERÍMETRO | ÁREA | VOLUME | COMPRIMENTO | LARGURA | ALTURA | ESPESSURA | COEFICIENTE | QUANTIDADE | TOTAL
PAR V1 |  |  |  | 6 |  | 3.3 |  |  | 1 | 19.8
PAR V6 |  |  |  | 6 |  | 3.3 |  |  | 1 | 19.8
VIGA V1 |  |  |  | 6 |  | 0.75 |  |  | 1 | 4.5
|  |  |  | 6 |  | 0.6 |  |  | 1 | 3.6
VIGA V2 |  |  |  | 6 |  | 0.75 |  |  | 1 | 4.5
|  |  |  | 6 |  | 0.6 |  |  | 1 | 3.6
VIGA V3 |  |  |  | 12.8 |  | 0.6 |  |  | 1 | 7.68
VIGA V4 |  |  |  | 12.8 |  | 0.6 |  |  | 1 | 7.68
TOTAL: | [9 empty] | 71.16
87905 | CHAPISCO APLICADO EM ALVENARIA (COM PRESENÇA DE VÃOS) E ESTRUTURAS DE CONCRETO DE FACHADA, COM COLHER DE PEDREIRO. ARGAMASSA TRAÇO 1:3 COM PREPARO MANUAL. AF_06/2014 | [8 empty] | M2
critério medição
| PERÍMETRO | ÁREA | VOLUME | COMPRIMENTO | LARGURA | ALTURA | ESPESSURA | COEFICIENTE | QUANTIDADE | TOTAL
PAR H1 |  |  |  | 12.2 |  | 2.75 |  |  | 1 | 33.55
PORTAS PAR H2 |  |  |  | 2 |  | 2.13 |  |  | 2 | -8.52
PAR H2 |  |  |  | 12.2 |  | 2.75 |  |  | 1 | 33.55
PAR H1 - COBOGÓ |  |  |  | 12.2 |  | 0.7 |  | 4 | 1 | 34.16
PAR H2 - COBOGÓ |  |  |  | 12.2 |  | 0.7 |  | 4 | 1 | 34.16
VIGA V3 |  |  |  | 12.2 |  | 0.75 |  |  | 1 | 9.15
VIGA V4 |  |  |  | 12.2 |  | 0.75 |  |  | 1 | 9.15
TOTAL: | [9 empty] | 145.2
87882 | CHAPISCO APLICADO NO TETO, COM ROLO PARA TEXTURA ACRÍLICA. ARGAMASSA TRAÇO 1:4 E EMULSÃO POLIMÉRICA (ADESIVO) COM PREPARO EM BETONEIRA 400L. AF_06/2014 | [8 empty] | M2
critério medição
| PERÍMETRO | ÁREA | VOLUME | COMPRIMENTO | LARGURA | ALTURA | ESPESSURA | COEFICIENTE | QUANTIDADE | TOTAL
SALA 1 |  |  |  | 3 | 6 |  |  |  |  | 18
SALA 2 |  |  |  | 3.025 | 3.3 |  |  |  |  | 9.98
SALA 3 |  |  |  | 3 | 3.3 |  |  |  |  | 9.9
SALA 4 |  |  |  | 1.7 | 3.3 |  |  |  |  | 5.61
SALA 5 |  |  |  | 1.475 | 3.3 |  |  |  |  | 4.87
SALA 6 |  |  |  | 9.85 | 2.7 |  |  |  |  | 26.6
TOTAL: | [9 empty] | 74.96
87529 | MASSA ÚNICA, PARA RECEBIMENTO DE PINTURA, EM ARGAMASSA TRAÇO 1:2:8, PREPARO MECÂNICO COM BETONEIRA 400L, APLICADA MANUALMENTE EM FACES INTERNAS DE PAREDES, ESPESSURA DE 20MM, COM EXECUÇÃO DE TALISCAS. AF_06/201 | [8 empty] | M2
critério medição
| PERÍMETRO | ÁREA | VOLUME | COMPRIMENTO | LARGURA | ALTURA | ESPESSURA | COEFICIENTE | QUANTIDADE | TOTAL
PAR V1 |  |  |  | 6 |  | 3 |  |  | 1 | 18
PAR V2 |  |  |  | 6 |  | 3 |  |  | 2 | 36
PAR V3 |  |  |  | 3.3 |  | 3 |  |  | 2 | 19.8
PAR V4 |  |  |  | 3.3 |  | 3 |  |  | 2 | 19.8
PAR V5 |  |  |  | 3.3 |  | 3 |  |  | 2 | 19.8
PAR V6 |  |  |  | 6 |  | 3 |  |  | 1 | 18
PAR H1 |  |  |  | 12.2 |  | 2.3 |  |  | 1 | 28.06
PAR H2 |  |  |  | 12.2 |  | 2.3 |  |  | 1 | 28.06
PORTAS PAR H2 |  |  |  | 2 |  | 2.13 |  |  | 2 | -8.52
TOTAL: | [9 empty] | 179
87775 | MASSA ÚNICA EM ARGAMASSA TRAÇO 1:2:8, PREPARO MECÂNICO COM BETONEIRA 400L, APLICADA MANUALMENTO EM PANOS DE FACHADA COM PRESENÇA DE VÃOS, ESPESSURA DE 25MM. AF_06/2014 | [8 empty] | M2
critério medição
| PERÍMETRO | ÁREA | VOLUME | COMPRIMENTO | LARGURA | ALTURA | ESPESSURA | COEFICIENTE | QUANTIDADE | TOTAL
PAR H1 |  |  |  | 12.2 |  | 2.75 |  |  | 1 | 33.55
PORTAS PAR H1 |  |  |  | 2 |  | 2.13 |  |  | 2 | -8.52
PAR H2 |  |  |  | 12.2 |  | 2.75 |  |  | 1 | 33.55
PAR H1 - COBOGÓ |  |  |  | 12.2 |  | 0.7 |  | 4 | 1 | 34.16
PAR H2 - COBOGÓ |  |  |  | 12.2 |  | 0.7 |  | 4 | 1 | 34.16
VIGA V3 |  |  |  | 12.2 |  | 0.75 |  |  | 1 | 9.15
VIGA V4 |  |  |  | 12.2 |  | 0.75 |  |  | 1 | 9.15
TOTAL: | [9 empty] | 145.2
87792 | MASSA ÚNICA EM ARGAMASSA TRAÇO 1:2:8, PREPARO MECÂNICO COM BETONEIRA 400L, APLICADA MANUALMENTO EM PANOS DE FACHADA SEM PRESENÇA DE VÃOS, ESPESSURA DE 25MM. AF_06/2014 | [8 empty] | M2
critério medição
| PERÍMETRO | ÁREA | VOLUME | COMPRIMENTO | LARGURA | ALTURA | ESPESSURA | COEFICIENTE | QUANTIDADE | TOTAL
PAR V1 |  |  |  | 6 |  | 3.3 |  |  | 1 | 19.8
PAR V6 |  |  |  | 6 |  | 3.3 |  |  | 1 | 19.8
VIGA V1 |  |  |  | 6 |  | 0.75 |  |  | 1 | 4.5
|  |  |  | 6 |  | 0.6 |  |  | 1 | 3.6
VIGA V2 |  |  |  | 6 |  | 0.75 |  |  | 1 | 4.5
|  |  |  | 6 |  | 0.6 |  |  | 1 | 3.6
VIGA V3 |  |  |  | 12.8 |  | 0.6 |  |  | 1 | 7.68
VIGA V4 |  |  |  | 12.8 |  | 0.6 |  |  | 1 | 7.68
TOTAL: | [9 empty] | 71.16
90406 | MASSA ÚNICA, PARA RECEBIMENTO DE PINTURA, EM ARGAMASSA TRAÇO 1:2:8, PREPARO MECÂNICO COM BETONEIRA 400L, APLICADA MANUALMENTE EM TETO, ESPESSURA DE 20MM, COM EXECUÇÃO DE TALISCAS. AF_03/2015 | [8 empty] | M2
critério medição
| PERÍMETRO | ÁREA | VOLUME | COMPRIMENTO | LARGURA | ALTURA | ESPESSURA | COEFICIENTE | QUANTIDADE | TOTAL
SALA 1 |  |  |  | 3 | 6 |  |  |  |  | 18
SALA 2 |  |  |  | 3.025 | 3.3 |  |  |  |  | 9.98
SALA 3 |  |  |  | 3 | 3.3 |  |  |  |  | 9.9
SALA 4 |  |  |  | 1.7 | 3.3 |  |  |  |  | 5.61
SALA 5 |  |  |  | 1.475 | 3.3 |  |  |  |  | 4.87
SALA 6 |  |  |  | 9.85 | 2.7 |  |  |  |  | 26.6
TOTAL: | [9 empty] | 74.96
SUBITEM 07.09 (REVESTIMENTO DE PISO)
87680 | CONTRAPISO EM ARGAMASSA TRAÇO 1:4 (CIMENTO E AREIA), PREPARO MECÂNICO COM BETONEIRA 400 L, APLICADO EM ÁREAS SECAS SOBRE LAJE, NÃO ADERIDO, ESPESSURA 4CM. AF_06/2014 | [8 empty] | M2
critério medição
| PERÍMETRO | ÁREA | VOLUME | COMPRIMENTO | LARGURA | ALTURA | ESPESSURA | COEFICIENTE | QUANTIDADE | TOTAL
|  |  |  | 12.8 | 6 |  |  |  |  | 76.8
CANALETA |  |  |  | 2 | 0.6 |  |  |  | 2 | 2.4
|  |  |  | 2.4 | 0.6 |  |  |  | 1 | 1.44
|  |  |  | 2.85 | 0.6 |  |  |  | 1 | 1.71
TOTAL: | [9 empty] | 82.35
COMPOSIÇÃO 7.11 | PISO INDUSTRIAL ALTA RESISTENCIA, ESPESSURA 12MM, INCLUSO JUNTAS DE DILATACAO PLASTICAS E POLIMENTO MECANIZADO | [8 empty] | M2
critério medição
| PERÍMETRO | ÁREA | VOLUME | COMPRIMENTO | LARGURA | ALTURA | ESPESSURA | COEFICIENTE | QUANTIDADE | TOTAL
|  |  |  | 12.8 | 6 |  |  |  |  | 76.8
TOTAL: | [9 empty] | 76.8
SUBITEM 07.10 (PINTURA)
88482 | APLICAÇÃO DE FUNDO SELADOR LÁTEX PVA EM TETO, UMA DEMÃO. AF_06/2014 | [8 empty] | M2
critério medição
| PERÍMETRO | ÁREA | VOLUME | COMPRIMENTO | LARGURA | ALTURA | ESPESSURA | COEFICIENTE | QUANTIDADE | TOTAL
SALA 1 |  |  |  | 3 | 6 |  |  |  |  | 18
SALA 2 |  |  |  | 3.025 | 3.3 |  |  |  |  | 9.98
SALA 3 |  |  |  | 3 | 3.3 |  |  |  |  | 9.9
SALA 4 |  |  |  | 1.7 | 3.3 |  |  |  |  | 5.61
SALA 5 |  |  |  | 1.475 | 3.3 |  |  |  |  | 4.87
SALA 6 |  |  |  | 9.85 | 2.7 |  |  |  |  | 26.6
TOTAL: | [9 empty] | 74.96
88483 | APLICAÇÃO DE FUNDO SELADOR LÁTEX PVA EM PAREDES INTERNAS, UMA DEMÃO. AF_06/2014 | [8 empty] | M2
critério medição
| PERÍMETRO | ÁREA | VOLUME | COMPRIMENTO | LARGURA | ALTURA | ESPESSURA | COEFICIENTE | QUANTIDADE | TOTAL
PAR V1 |  |  |  | 6 |  | 3 |  |  | 1 | 18
PAR V2 |  |  |  | 6 |  | 3 |  |  | 2 | 36
PAR V3 |  |  |  | 3.3 |  | 3 |  |  | 2 | 19.8
PAR V4 |  |  |  | 3.3 |  | 3 |  |  | 2 | 19.8
PAR V5 |  |  |  | 3.3 |  | 3 |  |  | 2 | 19.8
PAR V6 |  |  |  | 6 |  | 3 |  |  | 1 | 18
PAR H1 |  |  |  | 12.2 |  | 2.3 |  |  | 1 | 28.06
PAR H2 |  |  |  | 12.2 |  | 2.3 |  |  | 1 | 28.06
PORTAS PAR H2 |  |  |  | 2 |  | 2.13 |  |  | 2 | -8.52
TOTAL: | [9 empty] | 179
88415 | APLICAÇÃO MANUAL DE FUNDO SELADOR ACRÍLICO EM PAREDES EXTERNAS DE CASAS. AF_06/2014 | [8 empty] | M2
critério medição
| PERÍMETRO | ÁREA | VOLUME | COMPRIMENTO | LARGURA | ALTURA | ESPESSURA | COEFICIENTE | QUANTIDADE | TOTAL
PAR V1 |  |  |  | 6 |  | 3.3 |  |  | 1 | 19.8
PAR V6 |  |  |  | 6 |  | 3.3 |  |  | 1 | 19.8
VIGA V1 |  |  |  | 6 |  | 0.75 |  |  | 1 | 4.5
VIGA V2 |  |  |  | 6 |  | 0.75 |  |  | 1 | 4.5
PAR H1 |  |  |  | 12.2 |  | 2.75 |  |  | 1 | 33.55
PORTAS PAR H2 |  |  |  | 2 |  | 2.13 |  |  | 2 | -8.52
PAR H2 |  |  |  | 12.2 |  | 2.75 |  |  | 1 | 33.55
PAR H1 - COBOGÓ |  |  |  | 12.2 |  | 0.7 |  | 4 | 1 | 34.16
PAR H2 - COBOGÓ |  |  |  | 12.2 |  | 0.7 |  | 4 | 1 | 34.16
VIGA V3 |  |  |  | 12.2 |  | 0.75 |  |  | 1 | 9.15
VIGA V4 |  |  |  | 12.2 |  | 0.75 |  |  | 1 | 9.15
TOTAL: | [9 empty] | 193.8
88496 | APLICAÇÃO E LIXAMENTO DE MASSA LÁTEX EM TETO, DUAS DEMÃOS. AF_06/2014 | [8 empty] | M2
critério medição
| PERÍMETRO | ÁREA | VOLUME | COMPRIMENTO | LARGURA | ALTURA | ESPESSURA | COEFICIENTE | QUANTIDADE | TOTAL
SALA 1 |  |  |  | 3 | 6 |  |  |  |  | 18
SALA 2 |  |  |  | 3.025 | 3.3 |  |  |  |  | 9.98
SALA 3 |  |  |  | 3 | 3.3 |  |  |  |  | 9.9
SALA 4 |  |  |  | 1.7 | 3.3 |  |  |  |  | 5.61
SALA 5 |  |  |  | 1.475 | 3.3 |  |  |  |  | 4.87
SALA 6 |  |  |  | 9.85 | 2.7 |  |  |  |  | 26.6
TOTAL: | [9 empty] | 74.96
88497 | APLICAÇÃO E LIXAMENTO DE MASSA LÁTEX EM PAREDES INTERNAS, DUAS DEMÃOS. AF_06/2014 | [8 empty] | M2
critério medição
| PERÍMETRO | ÁREA | VOLUME | COMPRIMENTO | LARGURA | ALTURA | ESPESSURA | COEFICIENTE | QUANTIDADE | TOTAL
PAR V1 |  |  |  | 6 |  | 3 |  |  | 1 | 18
PAR V2 |  |  |  | 6 |  | 3 |  |  | 2 | 36
PAR V3 |  |  |  | 3.3 |  | 3 |  |  | 2 | 19.8
PAR V4 |  |  |  | 3.3 |  | 3 |  |  | 2 | 19.8
PAR V5 |  |  |  | 3.3 |  | 3 |  |  | 2 | 19.8
PAR V6 |  |  |  | 6 |  | 3 |  |  | 1 | 18
PAR H1 |  |  |  | 12.2 |  | 2.3 |  |  | 1 | 28.06
PAR H2 |  |  |  | 12.2 |  | 2.3 |  |  | 1 | 28.06
PORTAS PAR H2 |  |  |  | 2 |  | 2.13 |  |  | 2 | -8.52
TOTAL: | [9 empty] | 179
96135 | APLICAÇÃO MANUAL DE MASSA ACRÍLICA EM PAREDES EXTERNAS DE EDIFÍCIOS TÉRREO, DUAS DEMÃOS. AF_05/2017 | [8 empty] | M2
critério medição
| PERÍMETRO | ÁREA | VOLUME | COMPRIMENTO | LARGURA | ALTURA | ESPESSURA | COEFICIENTE | QUANTIDADE | TOTAL
PAR V1 |  |  |  | 6 |  | 3.3 |  |  | 1 | 19.8
PAR V6 |  |  |  | 6 |  | 3.3 |  |  | 1 | 19.8
VIGA V1 |  |  |  | 6 |  | 0.75 |  |  | 1 | 4.5
VIGA V2 |  |  |  | 6 |  | 0.75 |  |  | 1 | 4.5
PAR H1 |  |  |  | 12.2 |  | 2.75 |  |  | 1 | 33.55
PORTAS PAR H2 |  |  |  | 2 |  | 2.13 |  |  | 2 | -8.52
PAR H2 |  |  |  | 12.2 |  | 2.75 |  |  | 1 | 33.55
PAR H1 - COBOGÓ |  |  |  | 12.2 |  | 0.7 |  | 4 | 1 | 34.16
PAR H2 - COBOGÓ |  |  |  | 12.2 |  | 0.7 |  | 4 | 1 | 34.16
VIGA V3 |  |  |  | 12.2 |  | 0.75 |  |  | 1 | 9.15
VIGA V4 |  |  |  | 12.2 |  | 0.75 |  |  | 1 | 9.15
TOTAL: | [9 empty] | 193.8
88486 | APLICAÇÃO MANUAL DE PINTURA COM TINTA LÁTEX PVA EM TETO, DUAS DEMÃOS. | [8 empty] | M2
critério medição
| PERÍMETRO | ÁREA | VOLUME | COMPRIMENTO | LARGURA | ALTURA | ESPESSURA | COEFICIENTE | QUANTIDADE | TOTAL
SALA 1 |  |  |  | 3 | 6 |  |  |  |  | 18
SALA 2 |  |  |  | 3.025 | 3.3 |  |  |  |  | 9.98
SALA 3 |  |  |  | 3 | 3.3 |  |  |  |  | 9.9
SALA 4 |  |  |  | 1.7 | 3.3 |  |  |  |  | 5.61
SALA 5 |  |  |  | 1.475 | 3.3 |  |  |  |  | 4.87
SALA 6 |  |  |  | 9.85 | 2.7 |  |  |  |  | 26.6
TOTAL: | [9 empty] | 74.96
88487 | APLICAÇÃO MANUAL DE PINTURA COM TINTA LÁTEX PVA EM PAREDES INTERNAS, DUAS DEMÃOS. AF_06/2014 | [8 empty] | M2
critério medição
| PERÍMETRO | ÁREA | VOLUME | COMPRIMENTO | LARGURA | ALTURA | ESPESSURA | COEFICIENTE | QUANTIDADE | TOTAL
PAR V1 |  |  |  | 6 |  | 3 |  |  | 1 | 18
PAR V2 |  |  |  | 6 |  | 3 |  |  | 2 | 36
PAR V3 |  |  |  | 3.3 |  | 3 |  |  | 2 | 19.8
PAR V4 |  |  |  | 3.3 |  | 3 |  |  | 2 | 19.8
PAR V5 |  |  |  | 3.3 |  | 3 |  |  | 2 | 19.8
PAR V6 |  |  |  | 6 |  | 3 |  |  | 1 | 18
PAR H1 |  |  |  | 12.2 |  | 2.3 |  |  | 1 | 28.06
PAR H2 |  |  |  | 12.2 |  | 2.3 |  |  | 1 | 28.06
PORTAS PAR H2 |  |  |  | 2 |  | 2.13 |  |  | 2 | -8.52
TOTAL: | [9 empty] | 179
88423 | APLICAÇÃO MANUAL DE PINTURA COM TINTA TEXTURIZADA ACRÍLICA EM PAREDES EXTERNAS DE CASAS, UMA COR. AF_06/2014 | [8 empty] | M2
critério medição
| PERÍMETRO | ÁREA | VOLUME | COMPRIMENTO | LARGURA | ALTURA | ESPESSURA | COEFICIENTE | QUANTIDADE | TOTAL
PAR V1 |  |  |  | 6 |  | 3.3 |  |  | 1 | 19.8
PAR V6 |  |  |  | 6 |  | 3.3 |  |  | 1 | 19.8
VIGA V1 |  |  |  | 6 |  | 0.75 |  |  | 1 | 4.5
VIGA V2 |  |  |  | 6 |  | 0.75 |  |  | 1 | 4.5
PAR H1 |  |  |  | 12.2 |  | 2.75 |  |  | 1 | 33.55
PORTAS PAR H2 |  |  |  | 2 |  | 2.13 |  |  | 2 | -8.52
PAR H2 |  |  |  | 12.2 |  | 2.75 |  |  | 1 | 33.55
PAR H1 - COBOGÓ |  |  |  | 12.2 |  | 0.7 |  | 4 | 1 | 34.16
PAR H2 - COBOGÓ |  |  |  | 12.2 |  | 0.7 |  | 4 | 1 | 34.16
VIGA V3 |  |  |  | 12.2 |  | 0.75 |  |  | 1 | 9.15
VIGA V4 |  |  |  | 12.2 |  | 0.75 |  |  | 1 | 9.15
TOTAL: | [9 empty] | 193.8
MODELO ORSE 2297 | PINTURA PARA PROTEÇÃO DE SUPERFÍCIES COM HIDROFUGANTE COM SOLUÇÃO EM SILICONE, DUAS DEMÃOS | [8 empty] | M2
critério medição
| PERÍMETRO | ÁREA | VOLUME | COMPRIMENTO | LARGURA | ALTURA | ESPESSURA | COEFICIENTE | QUANTIDADE | TOTAL
P1 |  |  |  | 0.2 |  | 3.45 |  |  | 2 | 1.38
|  |  |  | 0.05 |  | 3.45 |  |  | 2 | 0.35
|  |  |  | 0.2 | 0.05 |  |  |  | 1 | 0.01
|  |  |  | 0.15 | 0.05 |  |  |  | 1 | 0.01
P2 |  |  |  | 0.2 |  | 3.45 |  |  | 1 | 0.69
|  |  |  | 0.05 |  | 3.45 |  |  | 2 | 0.35
|  |  |  | 0.2 | 0.05 |  |  |  | 1 | 0.01
P3 |  |  |  | 0.2 |  | 3.45 |  |  | 1 | 0.69
|  |  |  | 0.05 |  | 3.45 |  |  | 2 | 0.35
|  |  |  | 0.2 | 0.05 |  |  |  | 1 | 0.01
P4 |  |  |  | 0.2 |  | 3.45 |  |  | 1 | 0.69
|  |  |  | 0.05 |  | 3.45 |  |  | 2 | 0.35
|  |  |  | 0.2 | 0.05 |  |  |  | 1 | 0.01
P5 |  |  |  | 0.2 |  | 3.45 |  |  | 2 | 1.38
|  |  |  | 0.05 |  | 3.45 |  |  | 2 | 0.35
|  |  |  | 0.2 | 0.05 |  |  |  | 1 | 0.01
|  |  |  | 0.15 | 0.05 |  |  |  | 1 | 0.01
P6 |  |  |  | 0.2 |  | 3.45 |  |  | 2 | 1.38
|  |  |  | 0.05 |  | 3.45 |  |  | 2 | 0.35
|  |  |  | 0.2 | 0.05 |  |  |  | 1 | 0.01
|  |  |  | 0.15 | 0.05 |  |  |  | 1 | 0.01
P7 |  |  |  | 0.2 |  | 3.45 |  |  | 1 | 0.69
|  |  |  | 0.05 |  | 3.45 |  |  | 2 | 0.35
|  |  |  | 0.2 | 0.05 |  |  |  | 1 | 0.01
P8 |  |  |  | 0.2 |  | 3.45 |  |  | 1 | 0.69
|  |  |  | 0.05 |  | 3.45 |  |  | 2 | 0.35
|  |  |  | 0.2 | 0.05 |  |  |  | 1 | 0.01
P9 |  |  |  | 0.2 |  | 3.45 |  |  | 1 | 0.69
|  |  |  | 0.05 |  | 3.45 |  |  | 2 | 0.35
|  |  |  | 0.2 | 0.05 |  |  |  | 1 | 0.01
P10 |  |  |  | 0.2 |  | 3.45 |  |  | 2 | 1.38
|  |  |  | 0.05 |  | 3.45 |  |  | 2 | 0.35
|  |  |  | 0.2 | 0.05 |  |  |  | 1 | 0.01
|  |  |  | 0.15 | 0.05 |  |  |  | 1 | 0.01
TOTAL: | [9 empty] | 13.3
QUANTITATIVOS ITEM 09 (RESERVATÓRIOS E CASA DE BOMBAS)
SUBITEM 09.01 (RESERVATÓRIO INFERIOR)
96523 | ESCAVAÇÃO MANUAL PARA RESERVATÓRIO, COM PREVISÃO DE FÔRMA. AF_06/2017 | [8 empty] | M3
| PERÍMETRO | ÁREA | VOLUME | COMPRIMENTO | LARGURA | ALTURA | ESPESSURA | COEFICIENTE | QUANTIDADE | TOTAL
|  |  |  | 4.95 | 4.8 | 1.4 |  |  |  | 33.26
TOTAL: | [9 empty] | 33.26
96995 | REATERRO MANUAL APILOADO COM SOQUETE. AF_10/2017 | [8 empty] | M3
| PERÍMETRO | ÁREA | VOLUME | COMPRIMENTO | LARGURA | ALTURA | ESPESSURA | COEFICIENTE | QUANTIDADE | TOTAL
TOTAL ESCAVAÇÃO |  |  |  | 4.95 | 4.8 | 1.4 |  |  |  | 33.26
VOL. RESERVATÓRIO |  |  |  | 4.45 | 4.3 | 1.4 |  |  |  | -26.79
TOTAL: | [9 empty] | 6.47
100205 | TRANSPORTE HORIZONTAL COM JERICA DE 60 L, DE MASSA/ GRANEL (UNIDADE: M3XKM). AF_07/2019 | [8 empty] | M3XKM
critério medição
| PERÍMETRO | ÁREA | VOLUME | COMPRIMENTO | LARGURA | ALTURA | ESPESSURA | COEFICIENTE | QUANTIDADE | TOTAL
ESCAVAÇÃO |  |  | 33.26 |  |  |  |  | 1.25 |  | 41.575
DESCONTO REATERRO |  |  | 6.47 |  |  |  |  | 1.25 |  | -8.0875
DISTÂNCIA (KM) |  |  |  | 0.02 | [5 empty] | 0.02
TOTAL: | [9 empty] | 0.66975
72897 | CARGA MANUAL DE TERRA EM CAMINHAO BASCULANTE 6 M3 | [8 empty] | M3
critério medição
| PERÍMETRO | ÁREA | VOLUME | COMPRIMENTO | LARGURA | ALTURA | ESPESSURA | COEFICIENTE | QUANTIDADE | TOTAL
ESCAVAÇÃO |  |  | 33.26 |  |  |  |  | 1.25 |  | 41.575
DESCONTO REATERRO |  |  | 6.47 |  |  |  |  | 1.25 |  | -8.0875
TOTAL: | [9 empty] | 33.4875
97914 | TRANSPORTE COM CAMINHÃO BASCULANTE DE 6M3, EM VIA URBANA PAVIMENTADA, DMT ATÉ 30KM (UNIDADE: M3XKM). AF_01/2017 | [8 empty] | M3XKM
critério medição
| PERÍMETRO | ÁREA | VOLUME | COMPRIMENTO | LARGURA | ALTURA | ESPESSURA | COEFICIENTE | QUANTIDADE | TOTAL
ESCAVAÇÃO |  |  | 33.26 |  |  |  |  | 1.25 |  | 41.575
DESCONTO REATERRO |  |  | 6.47 |  |  |  |  | 1.25 |  | -8.0875
DISTÂNCIA (KM) |  |  |  | 20 | [5 empty] | 20
TOTAL: | [9 empty] | 669.75
95241 | LASTRO DE CONCRETO MAGRO, APLICADO NA BASE DO RESERVATÓRIO, ESPESSURA DE 5 CM. AF_08/2017 | [8 empty] | M2
| PERÍMETRO | ÁREA | VOLUME | COMPRIMENTO | LARGURA | ALTURA | ESPESSURA | COEFICIENTE | QUANTIDADE | TOTAL
|  |  |  | 4.55 | 4.4 |  |  |  |  | 20.02
TOTAL: | [9 empty] | 20.02
92513 | MONTAGEM E DESMONTAGEM DE FÔRMA DE LAJE MACIÇA COM ÁREA MÉDIA MENOR OU IGUAL A 20 M², PÉ-DIREITO SIMPLES, EM CHAPA DE MADEIRA COMPENSADA RESINADA, 4 UTILIZAÇÕES. AF_12/2015 | [8 empty] | M2
| PERÍMETRO | ÁREA | VOLUME | COMPRIMENTO | LARGURA | ALTURA | ESPESSURA | COEFICIENTE | QUANTIDADE | TOTAL
|  |  |  | 4 | 4 |  |  |  |  | 16
TAMPAS |  |  |  | 0.6 | 0.6 |  |  |  | 2 | -0.72
|  |  |  | 0.8 | 0.1 |  |  |  | 6 | 0.48
|  |  |  | 0.8 | 0.25 |  |  |  | 8 | 1.6
TOTAL: | [9 empty] | 17.36
92419 | MONTAGEM E DESMONTAGEM DE FÔRMA DE PILARES RETANGULARES E ESTRUTURAS SIMILARES COM ÁREA MÉDIA DAS SEÇÕES MAIOR QUE 0,25 M², PÉ-DIREITO SIMPLES, EM CHAPA DE MADEIRA COMPENSADA RESINADA, 4 UTILIZAÇÕES. AF_12/2015 | [8 empty] | M2
| PERÍMETRO | ÁREA | VOLUME | COMPRIMENTO | LARGURA | ALTURA | ESPESSURA | COEFICIENTE | QUANTIDADE | TOTAL
PAR 3, PAR 5 |  |  |  |  | 4 | 2 |  |  | 2 | 16
PAR 3, PAR 5 |  |  |  |  | 4.3 | 2.3 |  |  | 2 | 19.78
PAR 4 |  |  |  |  | 4 | 2 |  |  | 2 | 16
PAR 1, PAR 2 |  |  |  | 4 |  | 2 |  |  | 2 | 16
PAR 1 |  |  |  | 4.45 |  | 2.4 |  |  | 1 | 10.68
PAR 2 |  |  |  | 4.45 |  | 2.3 |  |  | 1 | 10.24
TOTAL: | [9 empty] | 88.7
97095 | CONCRETAGEM DE RADIER, PISO OU LAJE SOBRE SOLO, FCK 30 MPA, PARA ESPESSURA DE 15 CM - LANÇAMENTO, ADENSAMENTO E ACABAMENTO. AF_09/2017 | [8 empty] | M3
| PERÍMETRO | ÁREA | VOLUME | COMPRIMENTO | LARGURA | ALTURA | ESPESSURA | COEFICIENTE | QUANTIDADE | TOTAL
|  |  |  | 4.45 | 4.3 | 0.15 |  |  |  | 2.87
TOTAL: | [9 empty] | 2.87
MODELO SINAPI 92725 | CONCRETAGEM DE LAJES, FCK = 30 MPA, PARA LAJES MACIÇAS COM USO DE BOMBA EM EDIFICAÇÃO, COM ÁREA MÉDIA DE LAJES MENOR QUE 20 M² - LANÇAMENTO, ADENSAMENTO E ACABAMENTO. | [8 empty] | M3
| PERÍMETRO | ÁREA | VOLUME | COMPRIMENTO | LARGURA | ALTURA | ESPESSURA | COEFICIENTE | QUANTIDADE | TOTAL
|  |  |  | 4.45 | 4.3 | 0.15 |  |  | 1 | 2.87
|  |  |  | 0.6 | 0.6 | 0.15 |  |  | 2 | -0.11
| 3 |  |  |  | 0.1 | 0.1 |  |  | 2 | 0.06
TOTAL: | [9 empty] | 2.82
MODELO SINAPI 92722 | CONCRETAGEM DE PILARES, FCK = 30 MPA, COM USO DE BOMBA EM EDIFICAÇÃO COM SEÇÃO MÉDIA DE PILARES MAIOR QUE 0,25 M² - LANÇAMENTO, ADENSAMENTO E ACABAMENTO. AF_12/2015 | [8 empty] | M3
| PERÍMETRO | ÁREA | VOLUME | COMPRIMENTO | LARGURA | ALTURA | ESPESSURA | COEFICIENTE | QUANTIDADE | TOTAL
|  |  |  | 4 | 0.15 | 2 |  |  | 3 | 3.6
|  |  |  | 4.45 | 0.15 | 2 |  |  | 2 | 2.67
TOTAL: | [9 empty] | 6.27
92785 | ARMAÇÃO DE LAJE DE UMA ESTRUTURA CONVENCIONAL DE CONCRETO ARMADO EM UMA EDIFICAÇÃO TÉRREA OU SOBRADO UTILIZANDO AÇO CA-50 DE 6,3 MM - MONTAGEM. AF_12/2015 | [8 empty] | KG
| PERÍMETRO | ÁREA | VOLUME | COMPRIMENTO | LARGURA | ALTURA | ESPESSURA | COEFICIENTE | QUANTIDADE | TOTAL
AÇO CA-50 Nº 19 |  |  |  | 4.59 |  |  |  | 0.25073 | 32 | 36.8271
AÇO CA-50 Nº 20 |  |  |  | 4.44 |  |  |  | 0.25073 | 34 | 37.85
TOTAL: | [9 empty] | 74.6771
92786 | ARMAÇÃO DE LAJE DE UMA ESTRUTURA CONVENCIONAL DE CONCRETO ARMADO EM UMA EDIFICAÇÃO TÉRREA OU SOBRADO UTILIZANDO AÇO CA-50 DE 8,0 MM - MONTAGEM. AF_12/2015 | [8 empty] | KG
| PERÍMETRO | ÁREA | VOLUME | COMPRIMENTO | LARGURA | ALTURA | ESPESSURA | COEFICIENTE | QUANTIDADE | TOTAL
AÇO CA-50 Nº 8 |  |  |  | 2.25 |  |  |  | 0.41032 | 8 | 7.3858
AÇO CA-50 Nº 9 |  |  |  | 5.15 |  |  |  | 0.41032 | 28 | 59.1684
AÇO CA-50 Nº 13 |  |  |  | 5 |  | 629.598 |  | 0.41032 | 26 | 53.3418
AÇO CA-50 Nº 14 |  |  |  | 4.25 |  |  |  | 0.41032 | 8 | 13.9509
TOTAL: | [9 empty] | 133.847
92788 | ARMAÇÃO DE LAJE DE UMA ESTRUTURA CONVENCIONAL DE CONCRETO ARMADO EM UMA EDIFICAÇÃO TÉRREA OU SOBRADO UTILIZANDO AÇO CA-50 DE 12,5 MM - MONTAGEM. AF_12/2015 | [8 empty] | KG
| PERÍMETRO | ÁREA | VOLUME | COMPRIMENTO | LARGURA | ALTURA | ESPESSURA | COEFICIENTE | QUANTIDADE | TOTAL
AÇO CA-50 Nº 3 |  |  |  | 4.25 |  |  |  | 1 | 32 | 136
AÇO CA-50 Nº 4 |  |  |  | 4 |  |  |  | 1 | 34 | 136
AÇO CA-50 Nº 5 |  |  |  | 3 |  |  |  | 1 | 2 | 6
AÇO CA-50 Nº 6 |  |  |  | 1.5 |  |  |  | 1 | 4 | 6
TOTAL: | [9 empty] | 284
92775 | ARMAÇÃO DE PILAR-PAREDE DE UMA ESTRUTURA CONVENCIONAL DE CONCRETO ARMADO EM UMA EDIFICAÇÃO TÉRREA OU SOBRADO UTILIZANDO AÇO CA-60 DE 5,0 MM - MONTAGEM. AF_12/2015 | [8 empty] | KG
| PERÍMETRO | ÁREA | VOLUME | COMPRIMENTO | LARGURA | ALTURA | ESPESSURA | COEFICIENTE | QUANTIDADE | TOTAL
AÇO CA-60 Nº 25 |  |  |  | 1.08 |  |  |  | 0.15986 | 136 | 23.4808
TOTAL: | [9 empty] | 23.4808
92776 | ARMAÇÃO DE PILAR-PAREDE DE UMA ESTRUTURA CONVENCIONAL DE CONCRETO ARMADO EM UMA EDIFICAÇÃO TÉRREA OU SOBRADO UTILIZANDO AÇO CA-50 DE 6,3 MM - MONTAGEM. AF_12/2015 | [8 empty] | KG
| PERÍMETRO | ÁREA | VOLUME | COMPRIMENTO | LARGURA | ALTURA | ESPESSURA | COEFICIENTE | QUANTIDADE | TOTAL
AÇO CA-50 Nº 16 |  |  |  | 2.24 |  |  |  | 0.25073 | 32 | 17.9722
AÇO CA-50 Nº 17 |  |  |  | 5.01 |  |  |  | 0.25073 | 78 | 97.9798
AÇO CA-50 Nº 18 |  |  |  | 5.16 |  |  |  | 0.25073 | 52 | 67.2756
TOTAL: | [9 empty] | 183.2276
92777 | ARMAÇÃO DE PILAR-PAREDE DE UMA ESTRUTURA CONVENCIONAL DE CONCRETO ARMADO EM UMA EDIFICAÇÃO TÉRREA OU SOBRADO UTILIZANDO AÇO CA-50 DE 8,0 MM - MONTAGEM. AF_12/2015 | [8 empty] | KG
| PERÍMETRO | ÁREA | VOLUME | COMPRIMENTO | LARGURA | ALTURA | ESPESSURA | COEFICIENTE | QUANTIDADE | TOTAL
AÇO CA-50 Nº 10 |  |  |  | 5.39 |  |  |  | 0.41032 | 140 | 309.6289
AÇO CA-50 Nº 11 |  |  |  | 1.08 |  |  |  | 0.41032 | 196 | 86.8569
AÇO CA-50 Nº 12 |  |  |  | 3.78 |  |  |  | 0.41032 | 64 | 99.2651
TOTAL: | [9 empty] | 495.7509
92779 | ARMAÇÃO DE PILAR-PAREDE DE UMA ESTRUTURA CONVENCIONAL DE CONCRETO ARMADO EM UMA EDIFICAÇÃO TÉRREA OU SOBRADO UTILIZANDO AÇO CA-50 DE 12,5 MM - MONTAGEM. AF_12/2015 | [8 empty] | KG
| PERÍMETRO | ÁREA | VOLUME | COMPRIMENTO | LARGURA | ALTURA | ESPESSURA | COEFICIENTE | QUANTIDADE | TOTAL
AÇO CA-50 Nº 1 |  |  |  | 5.04 |  |  |  | 1 | 12 | 60.48
AÇO CA-50 Nº 2 |  |  |  | 5.19 |  |  |  | 1 | 8 | 41.52
TOTAL: | [9 empty] | 102
98555 | IMPERMEABILIZAÇÃO INTERNA DO RESERVATÓRIO COM ARGAMASSA POLIMÉRICA IMPERMEABILIZANTE SEMIFLEXÍVEL, BICOMPONENTE, 3 DEMÃOS | [8 empty] | M2
| PERÍMETRO | ÁREA | VOLUME | COMPRIMENTO | LARGURA | ALTURA | ESPESSURA | COEFICIENTE | QUANTIDADE | TOTAL
FUNDO |  |  |  | 2 | 4 |  |  |  | 2 | 16
PAREDES HORIZONT. |  |  |  | 2 |  | 2 |  |  | 4 | 16
PAREDES VERTICAIS |  |  |  |  | 4 | 2 |  |  | 4 | 32
TOTAL: | [9 empty] | 64
MODELO TCPO 10.104.000055.SER | IMPERMEABILIZAÇÃO EXTERNA DO RESERVATÓRIO, COM APLICAÇÃO EM DUAS DEMÃOS DE PINTURA COM TINTA ASFÁLTICA TIPO NEUTROL, IGOFLEX OU SIMILAR | [8 empty] | M2
| PERÍMETRO | ÁREA | VOLUME | COMPRIMENTO | LARGURA | ALTURA | ESPESSURA | COEFICIENTE | QUANTIDADE | TOTAL
PAREDES HORIZONT. |  |  |  | 4.45 |  | 1.35 |  |  | 1 | 6.01
|  |  |  | 4.45 |  | 1.64 |  |  | 1 | 7.3
PAREDES VERTICAIS |  |  |  |  | 4.3 | 1.35 |  |  | 2 | 11.61
TOTAL: | [9 empty] | 24.92
SUBITEM 09.03 (CASA DE BOMBAS)
95241 | LASTRO DE CONCRETO MAGRO, APLICADO NA BASE DA CASA DE BOMBAS, ESPESSURA DE 5 CM. AF_08/2017 | [8 empty] | M2
| PERÍMETRO | ÁREA | VOLUME | COMPRIMENTO | LARGURA | ALTURA | ESPESSURA | COEFICIENTE | QUANTIDADE | TOTAL
|  |  |  | 3.45 | 0.85 |  |  |  |  | 2.93
TOTAL: | [9 empty] | 2.93
92513 | MONTAGEM E DESMONTAGEM DE FÔRMA DE LAJE MACIÇA COM ÁREA MÉDIA MAIOR QUE 20 M², PÉ-DIREITO SIMPLES, EM CHAPA DE MADEIRA COMPENSADA RESINADA, 4 UTILIZAÇÕES. AF_12/2015 | [8 empty] | M2
| PERÍMETRO | ÁREA | VOLUME | COMPRIMENTO | LARGURA | ALTURA | ESPESSURA | COEFICIENTE | QUANTIDADE | TOTAL
|  |  |  | 3.45 | 0.95 |  |  |  | 1 | 3.28
|  |  |  | 3.45 |  | 0.15 |  |  | 3 | 1.55
[5 empty] | 0.95 | 0.15 |  |  | 2 | 0.29
[5 empty] | 0.85 | 0.15 |  |  | 2 | 0.26
TOTAL: | [9 empty] | 5.38
92741 | CONCRETAGEM DE LAJES, FCK=20 MPA, PARA QUALQUER TIPO DE LAJE COM BALDES EM EDIFICAÇÃO TÉRREA, COM ÁREA MÉDIA DE LAJES MENOR OU IGUAL A 20 M² - LANÇAMENTO, ADENSAMENTO E ACABAMENTO. AF_12/2015 | [8 empty] | M3
| PERÍMETRO | ÁREA | VOLUME | COMPRIMENTO | LARGURA | ALTURA | ESPESSURA | COEFICIENTE | QUANTIDADE | TOTAL
|  |  |  | 3.45 | 1 |  |  |  | 1 | 3.45
TOTAL: | [9 empty] | 3.45
COMPOSIÇÃO 9.3 | LASTRO DE CONCRETO, PREPARO MECÂNICO, INCLUSOS ADITIVO IMPERMEABILIZANTE, LANÇAMENTO E ADENSAMENTO | [8 empty] | M3
| PERÍMETRO | ÁREA | VOLUME | COMPRIMENTO | LARGURA | ALTURA | ESPESSURA | COEFICIENTE | QUANTIDADE | TOTAL
|  |  |  | 3.45 | 0.8 |  | 0.1 |  | 1 | 0.28
TOTAL: | [9 empty] | 0.28
87680 | CONTRAPISO EM ARGAMASSA TRAÇO 1:4 (CIMENTO E AREIA), PREPARO MECÂNICO COM BETONEIRA 400 L, APLICADO EM ÁREAS SECAS SOBRE LAJE, NÃO ADERIDO, ESPESSURA 4CM. AF_06/2014 | [8 empty] | M2
| PERÍMETRO | ÁREA | VOLUME | COMPRIMENTO | LARGURA | ALTURA | ESPESSURA | COEFICIENTE | QUANTIDADE | TOTAL
|  |  |  | 1.5 | 0.85 |  |  |  | 2 | 2.55
TOTAL: | [9 empty] | 2.55
87745 | CONTRAPISO EM ARGAMASSA TRAÇO 1:4 (CIMENTO E AREIA), PREPARO MECÂNICO COM BETONEIRA 400 L, APLICADO EM ÁREAS MOLHADAS SOBRE LAJE, ADERIDO, ESPESSURA 3CM. AF_06/2014 | [8 empty] | M2
| PERÍMETRO | ÁREA | VOLUME | COMPRIMENTO | LARGURA | ALTURA | ESPESSURA | COEFICIENTE | QUANTIDADE | TOTAL
|  |  |  | 3.45 | 1 |  |  |  | 1 | 3.45
TOTAL: | [9 empty] | 3.45
MODELO SINAPI 87246 | REVESTIMENTO CERÂMICO PARA PISO COM DIMENSÕES 0,10 X 0,10 M APLICADA EM AMBIENTE DE ÁREA MENOR QUE 5 M2, COM ACABAMENTO BRILHANTE NA COR LUX CREME MARCA ELIZABETH OU SIMILAR APLICADA COM ARGAMASSA COLANTE (AC I) E REJUNTE FLEXÍVEL ESPESSURA 2 MM COR PLATINA MARCA QUARTZOLIT OU SIMILAR | [8 empty] | M2
| PERÍMETRO | ÁREA | VOLUME | COMPRIMENTO | LARGURA | ALTURA | ESPESSURA | COEFICIENTE | QUANTIDADE | TOTAL
INTERNO |  |  |  | 1.5 | 0.85 |  |  |  | 2 | 2.55
EXTERNO |  |  |  | 3.45 | 1 |  |  |  | 1 | 3.45
TOTAL: | [9 empty] | 6
87495 | ALVENARIA DE VEDAÇÃO DE BLOCOS CERÂMICOS FURADOS NA HORIZONTAL DE 9X19X19CM (ESPESSURA 9CM) DE PAREDES COM ÁREA LÍQUIDA MENOR QUE 6M² SEM VÃOS E ARGAMASSA DE ASSENTAMENTO COM PREPARO EM BETONEIRA. AF_06/2014 | [8 empty] | M2
| PERÍMETRO | ÁREA | VOLUME | COMPRIMENTO | LARGURA | ALTURA | ESPESSURA | COEFICIENTE | QUANTIDADE | TOTAL
|  |  |  | 3.45 |  | 0.39 |  |  | 1 | 1.35
|  |  |  | 0.85 |  | 1.15 |  |  | 3 | 2.93
TOTAL: | [9 empty] | 4.28
87879 | CHAPISCO APLICADO EM ALVENARIAS E ESTRUTURAS DE CONCRETO INTERNAS, COM COLHER DE PEDREIRO. ARGAMASSA TRAÇO 1:3 COM PREPARO EM BETONEIRA 400L. AF_06/2014 | [8 empty] | M2
| PERÍMETRO | ÁREA | VOLUME | COMPRIMENTO | LARGURA | ALTURA | ESPESSURA | COEFICIENTE | QUANTIDADE | TOTAL
|  |  |  | 0.85 |  | 1.15 |  |  | 4 | 3.91
|  |  |  | 1.5 |  | 1.1 |  |  | 2 | 3.3
TOTAL: | [9 empty] | 7.21
87894 | CHAPISCO APLICADO EM ALVENARIA (SEM PRESENÇA DE VÃOS) E ESTRUTURAS DE CONCRETO DE FACHADA, COM COLHER DE PEDREIRO. ARGAMASSA TRAÇO 1:3 COM PREPARO EM BETONEIRA 400L. AF_06/2014 | [8 empty] | M2
| PERÍMETRO | ÁREA | VOLUME | COMPRIMENTO | LARGURA | ALTURA | ESPESSURA | COEFICIENTE | QUANTIDADE | TOTAL
LATERAL |  |  |  | 0.85 |  | 1.4 |  |  | 2 | 2.38
|  |  |  | 0.15 |  | 0.54 |  |  | 2 | 0.16
FRENTE |  |  |  | 3.45 |  | 1.4 |  |  | 1 | 4.83
|  |  |  | 3 |  | 1.1 |  |  | 1 | -3.3
FUNDO |  |  |  | 3.45 |  | 0.54 |  |  | 1 | 1.86
TOTAL: | [9 empty] | 5.93
87882 | CHAPISCO APLICADO NO TETO, COM ROLO PARA TEXTURA ACRÍLICA. ARGAMASSA TRAÇO 1:4 E EMULSÃO POLIMÉRICA (ADESIVO) COM PREPARO EM BETONEIRA 400L. AF_06/2014 | [8 empty] | M2
| PERÍMETRO | ÁREA | VOLUME | COMPRIMENTO | LARGURA | ALTURA | ESPESSURA | COEFICIENTE | QUANTIDADE | TOTAL
|  |  |  | 0.85 |  | 1.5 |  |  | 2 | 2.55
TOTAL: | [9 empty] | 2.55
87527 | EMBOÇO, PARA RECEBIMENTO DE CERÂMICA, EM ARGAMASSA TRAÇO 1:2:8, PREPARO MECÂNICO COM BETONEIRA 400L, APLICADO MANUALMENTE EM FACES INTERNAS DE PAREDES, PARA AMBIENTE COM ÁREA MENOR QUE 5M2, ESPESSURA DE 20MM, COM EXECUÇÃO DE TALISCAS. AF_06/2014 | [8 empty] | M2
| PERÍMETRO | ÁREA | VOLUME | COMPRIMENTO | LARGURA | ALTURA | ESPESSURA | COEFICIENTE | QUANTIDADE | TOTAL
|  |  |  | 0.85 |  | 1.15 |  |  | 4 | 3.91
|  |  |  | 1.5 |  | 1.1 |  |  | 2 | 3.3
TETO |  |  |  | 0.85 |  | 1.5 |  |  | 2 | 2.55
TOTAL: | [9 empty] | 9.76
87792 | EMBOÇO EM ARGAMASSA TRAÇO 1:2:8, PREPARO MECÂNICO COM BETONEIRA 400 L, APLICADA MANUALMENTE EM PANOS CEGOS DE FACHADA (SEM PRESENÇA DE VÃOS), ESPESSURA DE 25 MM. AF_06/2014 | [8 empty] | M2
| PERÍMETRO | ÁREA | VOLUME | COMPRIMENTO | LARGURA | ALTURA | ESPESSURA | COEFICIENTE | QUANTIDADE | TOTAL
LATERAL |  |  |  | 0.85 |  | 1.4 |  |  | 2 | 2.38
|  |  |  | 0.15 |  | 0.54 |  |  | 2 | 0.16
FRENTE |  |  |  | 3.45 |  | 1.4 |  |  | 1 | 4.83
|  |  |  | 3 |  | 1.1 |  |  | 1 | -3.3
FUNDO |  |  |  | 3.45 |  | 0.54 |  |  | 1 | 1.86
TOTAL: | [9 empty] | 5.93
MODELO ORSE 4440 | REVESTIMENTO CERÂMICO PARA PAREDES INTERNAS COM DIMENSÕES DE 0,10 x 0,10 M COM ACABAMENTO BRILHANTE NA COR LUX CREME MARCA ELIZABETH OU SIMILAR APLICADA COM ARGAMASSA COLANTE (AC I) E REJUNTE FLEXÍVEL ESPESSURA 2 MM COR PLATINA MARCA QUARTZOLIT OU SIMILAR | [8 empty] | M2
| PERÍMETRO | ÁREA | VOLUME | COMPRIMENTO | LARGURA | ALTURA | ESPESSURA | COEFICIENTE | QUANTIDADE | TOTAL
|  |  |  | 0.85 |  | 1.15 |  |  | 4 | 3.91
|  |  |  | 1.5 |  | 1.1 |  |  | 2 | 3.3
TETO |  |  |  | 0.85 |  | 1.5 |  |  | 2 | 2.55
TOTAL: | [9 empty] | 9.76
MODELO ORSE 4440 | REVESTIMENTO CERÂMICO PARA PAREDES EXTERNAS COM DIMENSÕES DE 0,10 x 0,10 M COM ACABAMENTO BRILHANTE NA COR LUX CREME MARCA ELIZABETH OU SIMILAR APLICADA COM ARGAMASSA COLANTE (ACIII E) E REJUNTE FLEXÍVEL ESPESSURA 2 MM COR PLATINA MARCA QUARTZOLIT OU SIMILAR | [8 empty] | M2
| PERÍMETRO | ÁREA | VOLUME | COMPRIMENTO | LARGURA | ALTURA | ESPESSURA | COEFICIENTE | QUANTIDADE | TOTAL
LATERAL |  |  |  | 0.85 |  | 1.4 |  |  | 2 | 2.38
|  |  |  | 0.15 |  | 0.54 |  |  | 2 | 0.16
FRENTE |  |  |  | 3.45 |  | 1.4 |  |  | 1 | 4.83
|  |  |  | 3 |  | 1.1 |  |  | 1 | -3.3
FUNDO |  |  |  | 3.45 |  | 0.54 |  |  | 1 | 1.86
TOTAL: | [9 empty] | 5.93
MODELO ORSE 10789 | PORTÃO EM BARRA CHATA DE AÇO GALVANIZADO 1" X 3/16" E VARÃO 1/2" | [8 empty] | M2
| PERÍMETRO | ÁREA | VOLUME | COMPRIMENTO | LARGURA | ALTURA | ESPESSURA | COEFICIENTE | QUANTIDADE | TOTAL
|  |  |  | 1.5 |  | 1.1 |  |  | 2 | 3.3
TOTAL: | [9 empty] | 3.3
100760 | PINTURA COM TINTA ALQUÍDICA DE ACABAMENTO (ESMALTE SINTÉTICO BRILHANTE) APLICADA A ROLO OU PINCEL SOBRE SUPERFÍCIES METÁLICAS (EXCETO PERFIL) EXECUTADO EM OBRA (02 DEMÃOS). AF_01/2020) | [8 empty] | M2
| PERÍMETRO | ÁREA | VOLUME | COMPRIMENTO | LARGURA | ALTURA | ESPESSURA | COEFICIENTE | QUANTIDADE | TOTAL
|  |  |  | 1.5 |  | 1.1 |  |  | 4 | 6.6
TOTAL: | [9 empty] | 6.6
QUANTITATIVOS ITEM 10 (INFRAESTRUTURA HIDRÁULICA)
COMPOSIÇÃO 10.2
96523 | ESCAVAÇÃO MANUAL PARA DECANTADOR, COM PREVISÃO DE FÔRMA. AF_06/2017 | [8 empty] | M3
| PERÍMETRO | ÁREA | VOLUME | COMPRIMENTO | LARGURA | ALTURA | ESPESSURA | COEFICIENTE | QUANTIDADE | TOTAL
|  |  |  | 3.7 | 2.08 | 1.65 |  |  |  | 12.7
TOTAL: | [9 empty] | 12.7
96995 | REATERRO MANUAL APILOADO COM SOQUETE. AF_10/2017 | [8 empty] | M3
| PERÍMETRO | ÁREA | VOLUME | COMPRIMENTO | LARGURA | ALTURA | ESPESSURA | COEFICIENTE | QUANTIDADE | TOTAL
|  |  |  | 1 | 1 | 1.65 |  |  |  | 1.65
TOTAL: | [9 empty] | 1.65
100205 | TRANSPORTE HORIZONTAL COM JERICA DE 60 L, DE MASSA / GRANEL (UNIDADE: M3XKM). AF_07/2019 | [8 empty] | M3 X KM
| PERÍMETRO | ÁREA | VOLUME | COMPRIMENTO | LARGURA | ALTURA | ESPESSURA | COEFICIENTE | DISTÂNCIA (KM) | TOTAL
|  |  |  | 2.7 | 1.08 | 1.65 |  | 1.25 | 0.02 | 0.12
TOTAL: | [9 empty] | 0.12
72897 | CARGA MANUAL DE TERRA EM CAMINHAO BASCULANTE 6 M3 | [8 empty] | M3
| PERÍMETRO | ÁREA | VOLUME | COMPRIMENTO | LARGURA | ALTURA | ESPESSURA | COEFICIENTE | QUANTIDADE | TOTAL
|  |  |  | 2.7 | 1.08 | 1.65 |  | 1.25 |  | 6.01
TOTAL: | [9 empty] | 6.01
97914 | TRANSPORTE COM CAMINHÃO BASCULANTE DE 6M3, EM VIA URBANA PAVIMENTADA, DMT ATÉ 30KM (UNIDADE: M3XKM). AF_01/2017 | [8 empty] | M3 X KM
| PERÍMETRO | ÁREA | VOLUME | COMPRIMENTO | LARGURA | ALTURA | ESPESSURA | COEFICIENTE | QUANTIDADE | TOTAL
|  |  |  | 2.7 | 1.08 | 1.65 |  | 1.25 | 20 | 120.29
TOTAL: | [9 empty] | 120.29
87449 | ALVENARIA DE VEDAÇÃO DE BLOCOS VAZADOS DE CONCRETO DE 14X19X39CM (ESPESSURA 14CM) DE PAREDES COM ÁREA LÍQUIDA MENOR QUE 6M² SEM VÃOS E ARGAMASSA DE ASSENTAMENTO COM PREPARO EM BETONEIRA. AF_06/2014 | [8 empty] | M2
| PERÍMETRO | ÁREA | VOLUME | COMPRIMENTO | LARGURA | ALTURA | ESPESSURA | COEFICIENTE | QUANTIDADE | TOTAL
HORIZONTAL SUP E INF |  |  |  | 2.7 |  | 1.15 |  |  | 2 | 6.21
VERTICAL ESQ. E DIR. |  |  |  | 0.8 |  | 1.15 |  |  | 2 | 1.84
VERTICAL INTERM. |  |  |  | 0.8 |  | 0.95 |  |  | 3 | 2.28
TOTAL: | [9 empty] | 10.33
96542 | FABRICAÇÃO, MONTAGEM E DESMONTAGEM DE FÔRMA PARA CINTA, EM CHAPA DE MADEIRA COMPENSADA RESINADA, E=17 MM, 4 UTILIZAÇÕES. AF_06/2017 | [8 empty] | M2
| PERÍMETRO | ÁREA | VOLUME | COMPRIMENTO | LARGURA | ALTURA | ESPESSURA | COEFICIENTE | QUANTIDADE | TOTAL
C1 HORIZONTAL |  |  |  | 2.7 | 0.14 |  |  |  | 4 | 1.51
|  |  |  | 2.7 |  | 0.25 |  |  | 4 | 2.7
|  |  |  | 0.7 |  | 0.25 |  |  | 4 | -0.7
[5 empty] | 0.28 | 0.25 |  |  | 4 | 0.28
C1 VERTICAL |  |  |  | 0.8 | 0.14 |  |  |  | 7 | 0.78
|  |  |  | 0.8 |  | 0.25 |  |  | 14 | 2.8
TOTAL: | [9 empty] | 7.37
MODELO SINAPI 92741 | CONCRETAGEM DE VIGAS, FCK=30 MPA, PARA QUALQUER TIPO DE LAJE COM BALDES EM EDIFICAÇÃO TÉRREA, COM ÁREA MÉDIA DE LAJES MENOR OU IGUAL A 20 M² - LANÇAMENTO, ADENSAMENTO E ACABAMENTO. AF_12/2015 | [8 empty] | M3
| PERÍMETRO | ÁREA | VOLUME | COMPRIMENTO | LARGURA | ALTURA | ESPESSURA | COEFICIENTE | QUANTIDADE | TOTAL
C1 HORIZONTAL |  |  |  | 2.7 | 0.14 | 0.25 |  |  | 4 | 0.38
C1 VERTICAL |  |  |  | 0.8 | 0.14 | 0.25 |  |  | 7 | 0.2
TOTAL: | [9 empty] | 0.58
97086 | FABRICAÇÃO, MONTAGEM E DESMONTAGEM DE FORMA PARA LAJE DE FUNDO, EM MADEIRA SERRADA, 4 UTILIZAÇÕES. AF_09/2017 | [8 empty] | M2
| PERÍMETRO | ÁREA | VOLUME | COMPRIMENTO | LARGURA | ALTURA | ESPESSURA | COEFICIENTE | QUANTIDADE | TOTAL
LAJE FUNDO |  |  |  | 2.42 | 0.8 |  |  |  | 1 | 1.94
TOTAL: | [9 empty] | 1.94
97095 | CONCRETAGEM DE LAJE SOBRE SOLO, FCK 30 MPA, PARA ESPESSURA DE 15 CM - LANÇAMENTO, ADENSAMENTO E ACABAMENTO. AF_09/2017 | [8 empty] | M3
| PERÍMETRO | ÁREA | VOLUME | COMPRIMENTO | LARGURA | ALTURA | ESPESSURA | COEFICIENTE | QUANTIDADE | TOTAL
LAJE FUNDO |  |  |  | 2.42 | 0.8 | 0.15 |  |  | 1 | 0.29
TOTAL: | [9 empty] | 0.29
92485 | MONTAGEM E DESMONTAGEM DE FÔRMA DE LAJE MACIÇA COM ÁREA MÉDIA MENOR OU IGUAL A 20 M², PÉ-DIREITO SIMPLES, EM MADEIRA SERRADA, 4 UTILIZAÇÕES. AF_12/2015 | [8 empty] | M2
| PERÍMETRO | ÁREA | VOLUME | COMPRIMENTO | LARGURA | ALTURA | ESPESSURA | COEFICIENTE | QUANTIDADE | TOTAL
LAJE TOPO |  |  |  | 2.42 | 0.8 |  |  |  | 1 | 1.94
TOTAL: | [9 empty] | 1.94
MODELO SINAPI 92723 | CONCRETAGEM DE LAJES, FCK=30 MPA, PARA LAJES PREMOLDADAS COM USO DE BOMBA EM EDIFICAÇÃO COM ÁREA MÉDIA DE LAJES MENOR OU IGUAL A 20 M² - LANÇAMENTO, ADENSAMENTO E ACABAMENTO. AF_12/2015 | [8 empty] | M3
| PERÍMETRO | ÁREA | VOLUME | COMPRIMENTO | LARGURA | ALTURA | ESPESSURA | COEFICIENTE | QUANTIDADE | TOTAL
|  |  |  | 2.42 | 0.8 | 0.1 |  |  | 1 | 0.19
TOTAL: | [9 empty] | 0.19
92775 | ARMAÇÃO DE CINTA DE UMA ESTRUTURA CONVENCIONAL DE CONCRETO ARMADO EM UMA EDIFICAÇÃO TÉRREA OU SOBRADO UTILIZANDO AÇO CA-60 DE 5,0 MM - MONTAGEM. AF_12/2015 | [8 empty] | KG
| PERÍMETRO | ÁREA | VOLUME | COMPRIMENTO | LARGURA | ALTURA | ESPESSURA | COEFICIENTE | QUANTIDADE | TOTAL
AÇO CA-60 Nº 9 |  |  |  | 18.36 |  |  |  | 0.15521 | 2 | 5.6993
AÇO CA-60 Nº 10 |  |  |  | 0.78 |  |  |  | 0.15521 | 118 | 14.2856
TOTAL: | [9 empty] | 19.9849
92777 | ARMAÇÃO DE PILAR OU VIGA DE UMA ESTRUTURA CONVENCIONAL DE CONCRETO ARMADO EM UMA EDIFICAÇÃO TÉRREA OU SOBRADO UTILIZANDO AÇO CA-50 DE 8,0 MM - MONTAGEM. AF_12/2015 | [8 empty] | KG
| PERÍMETRO | ÁREA | VOLUME | COMPRIMENTO | LARGURA | ALTURA | ESPESSURA | COEFICIENTE | QUANTIDADE | TOTAL
AÇO CA-50 Nº 4 |  |  |  | 18.36 |  |  |  | 0.40541 | 2 | 14.8865
TOTAL: | [9 empty] | 14.8865
QUANTITATIVOS ITEM 12 (CALÇADAS, RAMPAS E VIAS DE ACESSO)
MODELO SINAPI 98689 | FAIXA DE GRANITO NATURAL TIPO BRANCO MARFIM ACABAMENTO LEVIGADO LARGURA 30 CM ESPESSURA 2CM | [8 empty] | M2
critério medição
| PERÍMETRO | ÁREA | VOLUME | COMPRIMENTO | LARGURA | ALTURA | ESPESSURA | COEFICIENTE | QUANTIDADE | TOTAL
|  |  |  | 1.45 |  |  |  |  | 4 | 5.8
TOTAL: | [9 empty] | 5.8
QUANTITATIVOS ITEM 13 (GRADIL DE FECHAMENTO E MURO DE ARRIMO)
SUBITEM 13.01 (GRADIL DE FECHAMENTO)
MODELO ORSE 2497 | ESCAVAÇÃO MANUAL DE VALA EM MATERIAL DE 1A CATEGORIA ATÉ 1,50 M EXCLUINDO ESGOTAMENTO / ESCORAMENTO | [8 empty] | M3
critério medição
| PERÍMETRO | ÁREA | VOLUME | COMPRIMENTO | LARGURA | ALTURA | ESPESSURA | COEFICIENTE | QUANTIDADE | TOTAL
|  |  |  | 67.09 | 1.4 | 0.85 |  |  | 1 | 79.8371
TOTAL: | [9 empty] | 79.8371
93382 | REATERRO MANUAL DE VALAS COM COMPACTAÇÃO MECANIZADA. AF_04/2016 | [8 empty] | M3
critério medição
| PERÍMETRO | ÁREA | VOLUME | COMPRIMENTO | LARGURA | ALTURA | ESPESSURA | COEFICIENTE | QUANTIDADE | TOTAL
ESCAVAÇÃO | [9 empty] | 79.8371
LASTRO | [9 empty] | -1.5288
PILARES ABAIXO DO N.T | [9 empty] | -0.988
VIGAS | [9 empty] | -2.1776
SAPATAS | [9 empty] | -1.4025
ALVENARIA |  | 26.6145 |  |  |  |  | 0.2 |  |  | -5.3229
TOTAL: | [9 empty] | 68.4173
96619 | LASTRO DE CONCRETO MAGRO, APLICADO NAS CINTAS E SAPATAS, ESPESSURA DE 5 CM. AF_08/2017 | [8 empty] | M3
critério medição
| PERÍMETRO | ÁREA | VOLUME | COMPRIMENTO | LARGURA | ALTURA | ESPESSURA | COEFICIENTE | QUANTIDADE | TOTAL
FUNDAÇÃO CORRIDA |  |  |  | 48.39 | 0.4 | 0.05 |  |  | 1 | 0.9678
SAPATA SPA |  | 0.3 |  |  |  | 0.05 |  |  | 36 | 0.54
SAPATA SPA' |  | 0.42 |  |  |  | 0.05 |  |  | 1 | 0.021
TOTAL: | [9 empty] | 1.5288
92718 | CONCRETAGEM DE PILARES, FCK = 25 MPA, COM USO DE BALDES COM SEÇÃO MÉDIA DE PILARES MENOR OU IGUAL A 0,25 M² - LANÇAMENTO, ADENSAMENTO E ACABAMENTO. AF_12/2015 | [8 empty] | M3
critério medição
| PERÍMETRO | ÁREA | VOLUME | COMPRIMENTO | LARGURA | ALTURA | ESPESSURA | COEFICIENTE | QUANTIDADE | TOTAL
ABAIXO DO N.T |  | 0.04 |  |  |  | 0.65 |  |  | 38 | 0.988
ACIMA DO N.T |  | 0.04 |  |  |  | 0.5 |  |  | 38 | 0.76
TOTAL: | [9 empty] | 1.748
MODELO SINAPI 96555 | CONCRETAGEM DE VIGAS BALDRAME, FCK 25 MPA, COM USO DE JERICA LANÇAMENTO, ADENSAMENTO E ACABAMENTO. AF_06/2017 | [8 empty] | M3
critério medição
| PERÍMETRO | ÁREA | VOLUME | COMPRIMENTO | LARGURA | ALTURA | ESPESSURA | COEFICIENTE | QUANTIDADE | TOTAL
FUNDAÇAO CORRIDA |  | 0.045 |  | 48.39 |  |  |  |  | 1 | 2.1776
TOTAL: | [9 empty] | 2.1776
MODELO SINAPI 96556 | CONCRETAGEM DE SAPATAS, FCK 25 MPA, COM USO DE JERICA LANÇAMENTO, ADENSAMENTO E ACABAMENTO. AF_06/2017 | [8 empty] | M3
critério medição
| PERÍMETRO | ÁREA | VOLUME | COMPRIMENTO | LARGURA | ALTURA | ESPESSURA | COEFICIENTE | QUANTIDADE | TOTAL
SAPATA SPA |  | 0.25 |  |  |  | 0.15 |  |  | 36 | 1.35
SAPATA SPA' |  | 0.35 |  |  |  | 0.15 |  |  | 1 | 0.0525
TOTAL: | [9 empty] | 1.4025
96542 | FABRICAÇÃO, MONTAGEM E DESMONTAGEM DE FÔRMA PARA VIGA BALDRAME, EM CHAPA DE MADEIRA COMPENSADA RESINADA, E=17MM, 4 UTILIZAÇÕES. AF_06/2017 | [8 empty] | M2
critério medição
| PERÍMETRO | ÁREA | VOLUME | COMPRIMENTO | LARGURA | ALTURA | ESPESSURA | COEFICIENTE | QUANTIDADE | TOTAL
FUNDAÇÃO CORRIDA | 0.3 | 14.517 |  | 48.39 |  |  |  |  | 1 | 14.517
TOTAL: | [9 empty] | 14.517
96541 | FABRICAÇÃO, MONTAGEM E DESMONTAGEM DE FÔRMA PARA SAPATA, EM CHAPA DE MADEIRA COMPENSADA RESINADA, E=17MM, 4 UTILIZAÇÕES. AF_06/2017 | [8 empty] | M2
critério medição
| PERÍMETRO | ÁREA | VOLUME | COMPRIMENTO | LARGURA | ALTURA | ESPESSURA | COEFICIENTE | QUANTIDADE | TOTAL
SAPATAS | 1.4 | 0.21 |  |  |  | 0.15 |  |  | 36 | 7.56
TOTAL: | [9 empty] | 7.56
92418 | MONTAGEM E DESMONTAGEM DE FÔRMA DE PILARES RETANGULARES E ESTRUTURAS SIMILARES COM ÁREA MÉDIA DAS SEÇÕES MENOR OU IGUAL A 0,25 M², PÉ-DIREITO SIMPLES, EM CHAPA DE MADEIRA COMPENSADA RESINADA, 4 UTILIZAÇÕES. AF_12/2015 | [8 empty] | M2
critério medição
| PERÍMETRO | ÁREA | ÁREA TRANSICAO | ÁREA TOTAL | LARGURA | ALTURA | ESPESSURA | COEFICIENTE | QUANTIDADE | TOTAL
PILAR | 0.8 | 0.92 | 0.02 | 0.94 |  | 1.15 |  |  | 38 | 35.72
TOTAL: | [9 empty] | 35.72
96543 | ARMAÇÃO DE BLOCO, VIGA BALDRAME E SAPATA UTILIZANDO AÇO CA-60 DE 5 MM - MONTAGEM. AF_06/2017 | [8 empty] | KG
critério medição
| POSIÇÃO | QUANTIDADE | BITOLA (mm) | COMP. UNIT (M) | COMP. TOTAL (M) |  |  |  | KG/M | TOTAL
SAPATA SPA | N28 | 438 | 5 | 0.64 | 280.32 |  |  |  | 0.15413 | 43.207
SAPATA SPA' | N29 | 6 | 5 | 0.84 | 5.04 |  |  |  | 0.15413 | 0.77684
FUNDAÇÃO CORRIDA | N26 | 400 | 5 | 0.44 | 176 |  |  |  | 0.15413 | 27.1277
TOTAL: | [9 empty] | 71.1114
96545 | ARMAÇÃO DE BLOCO, VIGA BALDRAME E SAPATA UTILIZANDO AÇO CA-50 DE 8 MM - MONTAGEM. AF_06/2017 | [8 empty] | KG
critério medição
| POSIÇÃO | QUANTIDADE | BITOLA (mm) | COMP. UNIT (M) | COMP. TOTAL (M) |  |  |  | KG/M | TOTAL
FUNDAÇÃO CORRIDA | N26 | 3 | 8 | 67.09 | 201.27 |  |  |  | 0.39458 | 79.4179
TOTAL: | [9 empty] | 79.4179
92775 | ARMAÇÃO DE PILAR OU VIGA DE UMA ESTRUTURA CONVENCIONAL DE CONCRETO ARMADO EM UMA EDIFICAÇÃO TÉRREA OU SOBRADO UTILIZANDO AÇO CA-60 DE 5,0 MM - MONTAGEM. AF_12/2015 | [8 empty] | KG
critério medição
| POSIÇÃO | QUANTIDADE | BITOLA (mm) | COMP. UNIT (M) | COMP. TOTAL (M) |  |  |  | KG/M | TOTAL
PILAR | N27 | 342 | 5 | 0.8 | 273.6 |  |  |  | 0.15413 | 42.1712
TOTAL: | [9 empty] | 42.1712
92777 | ARMAÇÃO DE PILAR OU VIGA DE UMA ESTRUTURA CONVENCIONAL DE CONCRETO ARMADO EM UMA EDIFICAÇÃO TÉRREA OU SOBRADO UTILIZANDO AÇO CA-50 DE 8,0 MM - MONTAGEM. AF_12/2015 | [8 empty] | KG
critério medição
| POSIÇÃO | QUANTIDADE | BITOLA (mm) | COMP. UNIT (M) | COMP. TOTAL (M) |  |  |  | KG/M | TOTAL
PILAR | N15A | 152 | 8 | 1.45 | 220.4 |  |  |  | 0.39458 | 86.9663
TOTAL: | [9 empty] | 86.9663
87509 | ALVENARIA DE VEDAÇÃO DE BLOCOS CERÂMICOS FURADOS NA HORIZONTAL DE 14X9X19CM (ESPESSURA 14CM, BLOCO DEITADO) DE PAREDES COM ÁREA LÍQUIDA MAIOR OU IGUAL A 6M² SEM VÃOS E ARGAMASSA DE ASSENTAMENTO COM PREPARO EM BETONEIRA. AF_06/2014 | [8 empty] | M2
critério medição
| PERÍMETRO | ÁREA | VOLUME | COMPRIMENTO | LARGURA | ALTURA | ESPESSURA | COEFICIENTE | QUANTIDADE | TOTAL
|  |  |  | 48.39 |  | 0.55 |  |  |  | 26.6145
TOTAL: | [9 empty] | 26.6145
Note on I1434: Elemento vazado (tipo cobogó) é considerado a área *4 (Fonte: Como preparar orçamentos de obras. Aldo Dórea Mattos)
Note on I1435: Elemento vazado (tipo cobogó) é considerado a área *4 (Fonte: Como preparar orçamentos de obras. Aldo Dórea Mattos)
Note on I1468: Elemento vazado (tipo cobogó) é considerado a área *4 (Fonte: Como preparar orçamentos de obras. Aldo Dórea Mattos)
Note on I1469: Elemento vazado (tipo cobogó) é considerado a área *4 (Fonte: Como preparar orçamentos de obras. Aldo Dórea Mattos)
Note on I1543: Elemento vazado (tipo cobogó) é considerado a área *4 (Fonte: Como preparar orçamentos de obras. Aldo Dórea Mattos)
Note on I1581: Elemento vazado (tipo cobogó) é considerado a área *4 (Fonte: Como preparar orçamentos de obras. Aldo Dórea Mattos)
Note on I1582: Elemento vazado (tipo cobogó) é considerado a área *4 (Fonte: Como preparar orçamentos de obras. Aldo Dórea Mattos)
Note on I1619: Elemento vazado (tipo cobogó) é considerado a área *4 (Fonte: Como preparar orçamentos de obras. Aldo Dórea Mattos)
Note on I1620: Elemento vazado (tipo cobogó) é considerado a área *4 (Fonte: Como preparar orçamentos de obras. Aldo Dórea Mattos)

## CATÁLOGO COMP UFPE
CATÁLOGO DAS COMPOSIÇÕES
CÓDIGO | DESCRIÇÃO
UFPE 0.1 | GERENCIAMENTO DE OBRA (ADMINISTRAÇÃO LOCAL)
SC UFPE 0.1 | VIGIA NOTURNO COM ENCARGOS COMPLEMENTARES (2 PROFISSIONAIS) EM REGIME 12/36 HORAS
Observação: | MODELO SINAPI 101460
SC UFPE 0.2 | CURSO DE CAPACITAÇÃO PARA VIGIA NOTURNO (ENCARGOS COMPLEMENTARES) - MENSALISTA
SC UFPE 0.3 | VIGIA DIURNO (FINAIS DE SEMANA), INCLUSIVE HORA EXTRA ESPECIAL - SÁBADO 70% E DOMINGO 100% - DE ACORDO COM A CCT
Referência/observação: | MODELO SINAPI 101460
SC UFPE 0.4 | AJUDANTE DE APOIO
UFPE 1.2 | DESTINAÇÃO FINAL DE RESÍDUOS DA CONSTRUÇÃO CIVIL EM USINA DE RECICLAGEM LICENCIADA (CTR) - ESCAVAÇÃO
UFPE 1.3 | APICOAMENTO DE REBOCO COM PONTEIRAS/TALHADEIRAS
Referência/observação: | MODELO ORSE 42
UFPE 1.45 | DEMOLIÇÃO CALÇADA EXISTENTE
Referência/observação: | MODELO ORSE 16
UFPE 1.46 | REMOÇÃO DE PINTURA LÁTEX (RASPAGEM E/OU LIXAMENTO E/OU ESCOVAÇÃO)
Referência/observação: | MODELO ORSE 7725
UFPE 1.47 | RETIRADA DAS GRADES DE FERRO DAS FACHADAS NORTE , SUL E OESTE COM REAPROVEITAMENTO
Referência/observação: | MODELO SEINFRA C3040
UFPE 1.48 | RETIRADA DE CONDENSADORES NA FACHADA LESTE COM REAPROVEITAMENTO
Referência/observação: | COMPOSIÇÃO UFPE
UFPE 1.49 | RETIRADA DE BRAÇO E LUMINÁRIAS NA FACHADA COM REAPROVEITAMENTO
Referência/observação: | (ORSE 40 E SINAPI 83401)
UFPE 1.50 | DEMOLIÇÃO E REPOSIÇÃO DE PASSEIO EM CONCRETO
Referência/observação: | MODELO ORSE 00013
UFPE 10.74 | MOLDURA EM CONCRETO APARENTE LARGURA DE 15 CM ESPESSURA DE 10 CM COM APLICAÇÃO DE SOLUÇÃO EM SILICONE
Referência/observação: | (REF SINAPI 71623, ORSE 09753)
UFPE 10.75 | FECHADURA DE SOBREPOR REF 1685/Q PT QUADRIFACE MARCA BRASIL OU SIMILAR - FORNECIMENTO E INSTALAÇÃO
Referência/observação: | MODELO ORSE 3757
UFPE 10.76 | REINSTALAÇÃO DAS ESQUADRIAS METÁLICAS DAS FACHADAS NORTE , SUL E OESTE COM REAPROVEITAMENTO
Referência/observação: | MODELO SINAPI 74100
UFPE 10.77 | FECHO PARA PORTÃO ACABAMENTO ZINCADO AMARELO 95MM (4") MARCA SOPRANO OU SIMILAR - FORNECIMENTO E INSTALAÇÃO
Referência/observação: | MODELO ORSE 1864
UFPE 10.78 | PORTÃO COM DUAS FOLHAS DE ABRIR, EM TELA ONDULADA ARAMADA EM AÇO GALVANIZADO MALHA 2 CM FIO 14, E MOLDURA EM TUBOS EM METALON DE DIMENSÃO 1 X 1 ESPESSURA 1,5 MM, FIXADA COM BARRA CHATA EM AÇO GALVANIZADO DIMENSÃO 1 X 1/8 E PERFIL L EM AÇO GALVANIZADO DE DIMENSÃO 1 X 1/8
Referência/observação: | MODELO SINAPI 74238/2
UFPE 10.79 | PORTA DE 2 FOLHAS, DE DIMENSÃO 2,00 X 2,10 M, EM TELA ARAMADA GALVANIZADA MALHA 13 MM ARAME 12 BWG EMOLDURADA POR PERFIL L AÇO GALVANIZADO DIMENSÃO 1 1/2" X 1/4" FIXADO EM TUBO METALON DIMENSÃO 2" X 2" COM PINTURA ANTIFERRUGINOSA E ACABAMENTO EM ESMALTE SINTÉTICO ALTO BRILHO NA COR PLATINA REF 016 MARCA CORAL OU SIMILAR, INCLUSIVE FERRAGENS E CADEADO - FORNECIMENTO E INSTALAÇÃO
Referência/observação: | COMPOSIÇÃO UFPE
UFPE 10.80 | PORTA DE 1 FOLHA, DE DIMENSÃO 0,80 X 2,10 M, EM TELA ARAMADA GALVANIZADA MALHA 13 MM ARAME 12 BWG EMOLDURADA POR PERFIL L AÇO GALVANIZADO DIMENSÃO 1 1/2" X 1/4" FIXADO EM TUBO METALON DIMENSÃO 2" X 2" COM PINTURA ANTIFERRUGINOSA E ACABAMENTO EM ESMALTE SINTÉTICO ALTO BRILHO NA COR PLATINA REF 016 MARCA CORAL OU SIMILAR, INCLUSIVE FERRAGENS E CADEADO - FORNECIMENTO E INSTALAÇÃO
Referência/observação: | COMPOSIÇÃO UFPE
UFPE 10.81 | PORTA PF2 COM DUAS FOLHAS, DE DIMENSÃO 2,00 X 2,13 M, EM CHAPA DUPLA Nº 16 EM AÇO GALVANIZADO E PERFIL L EM AÇO GALVANIZADO DIMENSÃO 1 1/2" X 1/4", FIXADO COM TUBO METALON 2" X 2" ESPESSURA 2,0 MM, COM PINTURA ANTIFERRUGINOSA E ACABAMENTO EM ESMALTE SINTÉTICO ALTO BRILHO NA COR PLATINA, REF. 16, CORAL OU SIMILAR, INCLUINDO FERRAGENS
Referência/observação: | COMPOSIÇÃO UFPE
UFPE 10.82 | TELA ARAMADA GALVANIZADA MALHA 13 MM ARAME 12 BWG FIXADA SOBRE PERFIL L AÇO GALVANIZADO DIMENSÃO 1" X 3/16" COM PINTURA ANTIFERRUGINOSA E ACABAMENTO EM ESMALTE SINTÉTICO ALTO BRILHO NA COR PLATINA REF 016 MARCA CORAL OU SIMILAR - FORNECIMENTO E INSTALAÇÃO
Referência/observação: | MODELO ORSE 4332
UFPE 10.83 | TELA ARAMADA GALVANIZADA MALHA 13 MM ARAME 12 BWG EMOLDURADA POR PERFIL L AÇO GALVANIZADO DIMENSÃO 1 1/2" X 1/4" FIXADO EM TUBO METALON DIMENSÃO 2" X 2" COM PINTURA ANTIFERRUGINOSA E ACABAMENTO EM ESMALTE SINTÉTICO ALTO BRILHO NA COR PLATINA REF 016 MARCA CORAL OU SIMILAR - FORNECIMENTO E INSTALAÇÃO
Referência/observação: | MODELO ORSE 4332
UFPE 10.84 | CHAPA GALVANIZADA Nº 16 EMOLDURADA POR PERFIL L AÇO GALVANIZADO DIMENSÃO 1 1/2" X 1/4" FIXADO EM TUBO METALON DIMENSÃO 2" X 2" COM PINTURA ANTIFERRUGINOSA E ACABAMENTO EM ESMALTE SINTÉTICO ALTO BRILHO NA COR PLATINA REF 016 MARCA CORAL OU SIMILAR
Referência/observação: | MODELO ORSE 9639
UFPE 10.85 | FECHADURA RF 1500 PF MARCA ALIANÇA OU SIMILAR - FORNECIMENTO E INSTALAÇÃO
Referência/observação: | MODELO ORSE 3757
UFPE 10.86 | PORTÃO EM BARRA CHATA DE AÇO GALVANIZADO 1" X 3/16" E VARÃO 1/2"
Referência/observação: | MODELO ORSE 10789
UFPE 10.87 | PORTÃO DE FERRO, TIPO PF5, EM BARRA CHATA 1 1/4X3/16", MONTANTE EM TUBO 50x75MM E=2MM, CANTONEIRA EM FERRO GALVANIZADO 1 1/4X3/16", CHAPA EM AÇO GALVANIZADO N18, INCLUSIVE DOBRADIÇAS, CONFORME PROJETO - FORNECIMENTO E INSTALAÇÃO
Referência/observação: | MODELO ORSE 10891
UFPE 10.88 | GRADE DE FERRO EM BARRA CHATA 1 1/4X3/16", MONTANTE EM TUBO 50x75MM E=2MM, CANTONEIRA EM FERRO GALVANIZADO 1 1/4X3/16" CONFORME PROJETO
Referência/observação: | MODELO ORSE 10789
UFPE 10.89 | PORTÃO COM DUAS FOLHAS DE ABRIR, EM TELA ONDULADA ARAMADA EM AÇO GALVANIZADO MALHA 2 CM FIO 14, E MOLDURA EM TUBOS EM METALON DE DIMENSÃO 2 X 2 ESPESSURA 2 MM, FIXADA COM BARRA CHATA EM AÇO GALVANIZADO DIMENSÃO 2 X 1/4
Referência/observação: | MODELO SINAPI 74238/2
UFPE 100.1 | LAVATÓRIO LOUÇA COM COLUNA COMPLETO, INCLUSIVE PONTO DE ÁGUA, SABONETEIRA E TOALHEIRA TIPO DISPENSER - FORNECIMENTO E INSTALAÇÃO
Referência/observação:
UFPE 100.2 | MATERIAIS DE LIMPEZA/DIVERSOS (COMBATE AO CORONAVÍRUS)
Referência/observação:
UFPE 100.3 | CARTAZ INFORMATIVO (60X40)CM TIPO BANNER
Referência/observação: | ADAPTADA SINAPI 95542 MAR20
UFPE 11.100 | BACIA SANITÁRIA EM LOUÇA PARA CAIXA ACOPLADA, INCLUSIVE CAIXA ACOPLADA AMBAS NA COR BRANCO REF. P111.17 LINHA IZI FABRICANTE DECA OU EQUIVALENTE TÉCNICO E ASSENTO PLASTICO TIPO SLOW CLOSE NA COR BRANCO REF. AP 165.17 LINHA IZY FABRICANTE DECA OU EQUIVALENTE TÉCNICO, INCLUSO ENGATE FLEXÍVEL EM METAL CROMADO, 1/2? X 40CM E ANEL DE VEDAÇÃO - FORNECIMENTO E INSTALAÇÃO
Referência/observação: | MODELO SINAPI 86932
UFPE 11.101 | LAVATÓRIO EM LOUÇA NA COR BRANCO REF. L.15.17 LINHA IZY FABRICANTE DECA OU EQUIVALENTE TÉCNICO, INCLUSO SIFÃO METÁLICO PARA LAVATÓRIO 1"X 1 1/2" REF. 1680C FABRICANTE DECA OU EQUIVALENTE TÉCNICO, VÁLVULA E ENGATE FLEXÍVEL DE 40CM EM METAL CROMADO, COM TORNEIRA METÁLICA DE MESA COM FECHAMENTO AUTOMÁTICO PARA LAVATÓRIO ACABAMENTO CROMADO REF. 1170.C LINHA DECAMATIC, LIGAÇÃO FLEXÍVEL MALHA DE AÇO 30 CM REF. 4607.C FABRICANTE DECA OU EQUIVALENTE TÉCNICO - FORNECIMENTO E INSTALAÇÃO
Referência/observação: | MODELO SINAPI 86941
UFPE 11.102 | TAMPA DA CANALETA EM CONCRETO FCK 25 MPA COM ARMAÇÃO Ø 5MM NAS DUAS DIREÇÕES A CADA 15 CM
Referência/observação: | COMPOSIÇÃO UFPE
UFPE 11.103 | CAIXA DÁGUA DE 10.000 LITROS EM POLIETILENO, INCLUSIVE ESTRUTURA PRÉ-MOLDADA EM CONCRETO ARMADO PARA SUPORTE - FORNECIMENTO E INSTALAÇÃO
Referência/observação: | COMPOSIÇÃO UFPE
UFPE 11.104 | ESCADA DE MARINHEIRO METÁLICA COM GUARDA CORPO E ACESSO PARA RESERVATÓRIO OBEDECENDO AS NORMAS NR12, NR18, NR35 E ABNT 15708
Referência/observação: | COMPOSIÇÃO UFPE
UFPE 11.105 | LIGAÇÃO COM COLAR DE TOMADA 50 X 1 - FORNECIMENTO E INSTALAÇÃO
Referência/observação: | MODELO ORSE 12327
UFPE 11.106 | VÁLVULA DE PÉ COM CRIVO Ø 50 MM (2) - FORNECIMENTO E INSTALAÇÃO
Referência/observação: | MODELO ORSE 1485
UFPE 11.107 | CONJUNTO MOTO-BOMBA MONOFÁSICO, 220V, 60 Hz, 1/2CV - FORNECIMENTO E INSTALAÇÃO
Referência/observação: | MODELO SINAPI 73836
UFPE 11.108 | TUBO, PVC, SOLDÁVEL, DN 40 MM, INSTALADO EM RESERVAÇÃO DE ÁGUA DE EDIFICAÇÃO QUE POSSUA RESERVATÓRIO DE CONCRETO - FORNECIMENTO E INSTALAÇÃO. AF_06/2016
Referência/observação: | MODELO SINAPI 94650
UFPE 11.109 | ADAPTADOR CURTO COM BOLSA E ROSCA PARA REGISTRO, PVC, SOLDÁVEL, DN 40 MM X 1 1/4 , INSTALADO EM RESERVAÇÃO DE ÁGUA DE EDIFICAÇÃO QUE POSSUA RESERVATÓRIO DE CONCRETO - FORNECIMENTO E INSTALAÇÃO. AF_06/2016
Referência/observação: | MODELO SINAPI 94660
UFPE 11.110 | JOELHO 90 GRAUS, PVC, SOLDÁVEL, DN 40 MM INSTALADO EM RESERVAÇÃO DE ÁGUA DE EDIFICAÇÃO QUE POSSUA RESERVATÓRIO DE CONCRETO - FORNECIMENTO E INSTALAÇÃO. AF_06/2016
Referência/observação: | MODELO SINAPI 94676
UFPE 11.111 | TÊ, PVC, SOLDÁVEL, DN 40 MM INSTALADO EM RESERVAÇÃO DE ÁGUA DE EDIFICAÇÃO QUE POSSUA RESERVATÓRIO DE CONCRETO - FORNECIMENTO E INSTALAÇÃO. AF_06/2016
Referência/observação: | MODELO SINAPI 94692
UFPE 11.112 | JOELHO 45 GRAUS, PVC, SOLDÁVEL, DN 32 MM INSTALADO EM RESERVAÇÃO DE ÁGUA DE EDIFICAÇÃO QUE POSSUA RESERVATÓRIO DE POLIETILENO - FORNECIMENTO E INSTALAÇÃO. AF_06/2016
Referência/observação: | MODELO SINAPI 94674
UFPE 11.113 | REGISTRO DE GAVETA BRUTO, LATÃO, ROSCÁVEL, 1 1/4, COM ACABAMENTO E CANPLA CROMADOS, INSTALADO EM RESERVAÇÃO DE ÁGUA DE EDIFICAÇÃO QUE POSSUA RESERVATÓRIO DE CONCRETO - FORNECIMENTO E INSTALAÇÃO. AF_06/2016
Referência/observação: | MODELO SINAPI 94793
UFPE 11.114 | CAIXA, 0,50 X 0,50 X 0,50 M, EM ALVENARIA DE TIJOLOS CERÂMICOS MACIÇOS, COM TAMPA EM CONCRETO ARMADO DE ESPESSURA 7 CM, REVESTIDA INTERNA/EXTERNAMENTE COM CHAPISCO (TRAÇO 1:3) E MASSSA ÚNICA (TRAÇO 1:2:8)
Referência/observação: | MODELO ORSE 8076
UFPE 11.115 | RALO HEMISFÉRICO TIPO ABACAXI DN 100 - FORNECIMENTO E INSTALAÇÃO
Referência/observação: | MODELO ORSE 4283
UFPE 11.116 | CONSTRUÇÃO DE DECANTADOR EM ALVENARIA DE BLOCOS DE CONCRETO, REVESTIDO COM CHAPISCO TRAÇO 1:3 E MASSA ÚNICA COM TRAÇO 1:6 COM ADIÇÃO DE PLASTIFICANTE, E IMPERMEABILIZADO INTERNAMENTE COM ARGAMASSA POLIMÉRICA / MEMBRANA ACRÍLICA COM 3 DEMÃOS, INCLUSIVE A UTILIZAÇÃO DE FORMAS E CONCRETAGEM PARA CINTAS E LAJES DE FUNDO E TAMPA COM CONCRETO FCK 30 MPA, CONFORME PROJETO DE ESTRUTURAS
Referência/observação: | COMPOSIÇÃO UFPE
UFPE 11.17 | REGISTRO DE GAVETA BRUTO, LATÃO, ROSCÁVEL, 1", COM ACABAMENTO E CANOPLA CROMADOS. FORNECIDO E INSTALADO EM RAMAL DE ÁGUA. AF_12/2014
Referência/observação: | MODELO SINAPI 89987
UFPE 11.99 | PONTO DE ESGOTO COM TUBO DE PVC RÍGIDO SOLDÁVEL DE Ø 50 MM
Referência/observação: | MODELO ORSE 1678
UFPE 12.100 | ELETRODUTO DE FERRO GALVANIZADO DN 100MM (4") , FORNECIMENTO E INSTALAÇÃO
Referência/observação: | MODELO TCPO 16.111.000308.SER
UFPE 12.101 | ESTUDO DE GRADUAÇÃO DE PROTEÇÃO (COORDENAÇÃO E SELETIVIDADE), EMISSAO E APROVAÇÃO DO RELATÓRIO DE ESTUDOS JUNTO À CONCESSIONÁRIA LOCAL E PARAMETRIZAÇÃO DOS RELÉS DE PROTEÇÃO ECOMISSIONAMENTO DA PROTEÇÃO
UFPE 12.102 | PROJETO EXECUTIVO DE MALHA DE ATERRAMENTO, COM MEMÓRIA DE CÁLCULO E LOCAÇÃO DE PONTOS PARA MEDIÇÃO DA RESISTIVIDADE
UFPE 12.24 | CURVA 90 GRAUS, CURTA, PARA ELETRODUTO, PVC, ROSCÁVEL, DN 32 MM (1"), PARA CIRCUITOS TERMINAIS, INSTALADA EM FORRO - FORNECIMENTO E INSTALAÇÃO.
Referência/observação: | MODELO SINAPI 91893
UFPE 12.25 | ELETRODUTO RÍGIDO ROSCÁVEL, PVC, DN 60 MM (2"), APARENTE, INSTALADO EM PAREDE - FORNECIMENTO E INSTALAÇÃO.
Referência/observação: | MODELO SINAPI 95731
UFPE 12.26 | CONDULETE DE PVC, TIPO X, PARA ELETRODUTO DE PVC ROSCÁVEL DN 60 MM (2), APARENTE - FORNECIMENTO E INSTALAÇÃO
Referência/observação: | MODELO SINAPI 95818
UFPE 12.27 | DUTO ESPIRAL FLEXIVEL SINGELO PEAD D=50MM(2") REVESTIDO COM PVC COM FIO GUIA DE ACO GALVANIZADO, LANCADO DIRETO NO SOLO, INCL CONEXOES
Referência/observação: | MODELO TCPO 16.111.0
UFPE 12.28 | VERGALHÃO ROSCA SEM FIM 1/4 PARA FIXAÇÃO DE ELETROCALHAS - FORNECIMENTO E INSTALAÇÃO
Referência/observação: | MODELO ORSE 07384
UFPE 12.29 | ARRUELA LISA ZINCADA PARA VERGALHAO 1/4" - FORNECIMENTO E INSTALAÇÃO
Referência/observação: | MODELO ORSE 09816
UFPE 12.30 | PORCA SEXTAVADA PARA VERGALHAO 1/4" - FORNECIMENTO E INSTALAÇÃO
Referência/observação: | MODELO ORSE 09832
UFPE 12.31 | BUCHA DE NYLON SEM ABA S8, COM PARAFUSO DE 4,80 X 50 MM EM ACO ZINCADO COM ROSCA SOBERBA, CABECA CHATA E FENDA PHILLIPS - FORNECIMENTO E INSTALAÇÃO
Referência/observação: | MODELO ORSE 10620
UFPE 12.32 | CANTONEIRA ZZ - FORNECIMENTO E INSTALAÇÃO
Referência/observação: | MODELO ORSE 12500
UFPE 12.33 | CURVA DE INVERSÃO GALVANIZADA A FOGO PARA ELETROCALHA DE 100X50MM - FORNECIMENTO E INSTALAÇÃO
Referência/observação: | MODELO ORSE 12524
UFPE 12.34 | SAÍDA LATERAL GALVANIZADA A FOGO PARA ELETRODUTO 1" - FORNECIMENTO E INSTALAÇÃO
Referência/observação: | MODELO ORSE 724
UFPE 12.35 | ELETROCALHA METÁLICA TIPO U PERFURADA EM CHAPA DE AÇO GALVANIZADA A FOGO DIMENSÃO 100X50MM, COM VIROLA - FORNECIMENTO E INSTALAÇÃO
Referência/observação: | MODELO ORSE 762
UFPE 12.36 | ELETROCALHA METÁLICA TIPO U PERFURADA EM CHAPA DE AÇO GALVANIZADA A FOGO DIMENSÃO 50X50MM, COM VIROLA - FORNECIMENTO E INSTALAÇÃO
Referência/observação: | MODELO ORSE 765
UFPE 12.37 | CURVA DE 90 GRAUS GALVANIZADA A FOGO PARA ELETROCALHA DE 100 MM X 50 MM - FORNECIMENTO E INSTALAÇÃO
Referência/observação: | MODELO ORSE 7877
UFPE 12.38 | JUNÇÃO/EMENDA/TALA GALVANIZADA A FOGO PARA ELETROCALHA 50X50MM - FORNECIMENTO E INSTALAÇÃO
Referência/observação: | MODELO ORSE 7878
UFPE 12.39 | SUSPENSÃO VERTICAL GALVANIZADA A FOGO PARA ELETROCALHA 50 X 50 MM - FORNECIMENTO E INSTALAÇÃO
Referência/observação: | MODELO ORSE 7881
UFPE 12.40 | CURVA DE 90 GRAUS GALVANIZADA A FOGO PARA ELETROCALHA DE 50MMX50MM - FORNECIMENTO E INSTALAÇÃO
Referência/observação: | MODELO ORSE 8689
UFPE 12.41 | JUNÇÃO/EMENDA/TALA GALVANIZADA A FOGO PARA ELETROCALHA 100X50MM - FORNECIMENTO E INSTALAÇÃO
Referência/observação: | MODELO ORSE 7878
UFPE 12.42 | SUPORTE PARA MUFLAS EM CANTONEIRA - FORNECIMENTO E INSTALAÇÃO
Referência/observação: | COMPOSIÇÃO UFPE
UFPE 12.43 | CHAPA DE MONTAGEM PARA ISOLADOR PEDESTAL - FORNECIMENTO E INSTALAÇÃO
Referência/observação: | COMPOSIÇÃO UFPE
UFPE 12.44 | CHAPA DE MONTAGEM PARA ISOLADOR PASSA MURO - FORNECIMENTO E INSTALAÇÃO
Referência/observação: | COMPOSIÇÃO UFPE
UFPE 12.45 | BANCO EM CANTONEIRA GALVANIZADA PARA INSTALAÇÃO DE TRANSFORMADOR DE POTENCIAL - FORNECIMENTO E INSTALAÇÃO
Referência/observação: | COMPOSIÇÃO UFPE
UFPE 12.47 | ISOLADOR PEDESTAL EPÓXI DE 15KV - FORNECIMENTO E INSTALAÇÃO
Referência/observação: | MODELO ORSE 07380
UFPE 12.48 | RELÉ TRIFÁSICO INDIRETO ELETRÔNICO MICROPROCESSADO TIPO URPE 7104, SOBRECORRENTE DE FASES E NEUTRO, SOBRETENSÃO, SUBTENSÃO - RTC - 250/5A, INCLUSO FONTE CAPACITIVA E TRIP CAPACITIVO - FORNECIMENTO E INSTALAÇÃO
Referência/observação: | MODELO ORSE 07382
UFPE 12.49 | TERMINAL OU CONECTOR DE PRESSÃO - PARA CABO 50MM2 - FORNECIMENTO E INSTALAÇÃO
Referência/observação: | MODELO ORSE 07923
UFPE 12.50 | TERMINAL DE PRESSÃO PARA CABO 300 MM2 - FORNECIMENTO E INSTALAÇÃO
Referência/observação: | MODELO ORSE 07934
UFPE 12.51 | FORNECIMENTO E INSTALAÇÃO QDGBT - QUADRO DE DISTRIBUIÇÃO GERAL MONTADO E INTERLIGADO CONFORME DIAGRAMA UNIFILAR, CONSTRUÍDO NO SISTEMA DE CAIXAS DE SOBREPOR, EM CHAPA DE AÇO 16 USG, PARA INSTALAÇÃO ABRIGADA, PINTADO COM 2 DEMÃOS DE TINTA ANTI-FERRUGINOSA E UMA DE ACABAMENTO NA COR CINZA RAL 7032 E GRAU DE PROTEÇÃO IP 55, COM PAINEL INTERNO APARAFUSADO, RECORTADO PARA SALIENTAR AS MANOPLAS DOS DISJUNTORES, VOLTIMETRO E AMPERIMETROS, PORTAS FRONTAIS COM FECHADURA UNIVERSAL E ETIQUETAS EM ACRÍLICO COM A IDENTIFICAÇÃO DO QUADRO CONFORME DIAGRAMA UNIFILAR, BARRAMENTO DE COBRE ELETROLITICO PURO (99,
Referência/observação: | MODELO ORSE 09512
UFPE 12.52 | TERMINAL UNIPOLAR DE MÉDIA TENSÃO TERMOCONTRATIL SEM SAIA 15KV (MUFLAS INTERNAS) - FORNECIMENTO E INSTALAÇÃO
Referência/observação: | MODELO ORSE 10292
UFPE 12.53 | VARÃO DE COBRE ELETROLÍTICO Ø 3/8" PARA BARRAMENTO - FORNECIMENTO E INSTALAÇÃO
Referência/observação: | MODELO ORSE 10418
UFPE 12.54 | CHAVE SECCIONADORA TRIPOLAR A SECO 630A, 17,5KV ABERTURA SIMULTÂNEA E CHAVE FIM DE CURSO - FORNECIMENTO E INSTALAÇÃO
Referência/observação: | MODELO ORSE 10433
UFPE 12.55 | TERMINAL HASTE-CABO PARA HASTE DE TERRA - FORNECIMENTO E INSTALAÇÃO
Referência/observação: | MODELO ORSE 10907
UFPE 12.57 | PLACA DE ADVERTÊNCIA PERIGO DE VIDA ALTA TENSÃO - FORNECIMENTO E INSTALAÇÃO
Referência/observação: | MODELO ORSE 12137
UFPE 12.58 | CAIXA METÁLICA PARA GUARDA DE CHAVE RESERVA DIMENSÃO 100X100X50MM - FORNECIMENTO E INSTALAÇÃO
Referência/observação: | MODELO ORSE 6184
UFPE 12.59 | FORNECIMENTO E INSTALAÇÃO LUMINÁRIA TIPO PLAFONIER PENDENTE A PROVA DE TEMPO PARA LAMPADA ELETRÔNICA PL-23W
Referência/observação: | MODELO ORSE 623
UFPE 12.60 | TERMINAL CONCÊNTRICO TIPO T PARA VARÃO 3/8", FORNECIMENTO E INSTALAÇÃO
Referência/observação: | MODELO ORSE 7904
UFPE 12.61 | DISJUNTOR TRIFÁSICO DE MÉDIA TENSÃO 17,5KV 16KA 350MVA 630A COM PROTEÇÃO INDIRETA NTEGRADA "ON BOARD" A VÁCUO INTEGRADO COM 3 TCS EPÓXI - PROTEÇÃO CLASSE DE EXATIDÃO 0,3P75 - RTP 13,8KV/115V RELAÇÃO NOMINAL 120:1 - INSTALAÇÃO
Referência/observação: | MODELO ORSE 8936
UFPE 12.62 | CONJUNTO DE SEGURANÇA DIAZED EZ-16A/2A - FORNECIMENTO E INSTALAÇÃO
Referência/observação: | MODELO SEINFRA C0380
UFPE 12.63 | QUADRO DE DISTRIBUIÇÃO DE ENERGIA EM PVC, DE EMBUTIR, SEM BARRAMENTO, PARA 3 DISJUNTORES - FORNECIMENTO E INSTALAÇÃO. AF_10/2020
Referência/observação: | MODELO SINAPI 101877
UFPE 12.64 | TRANSFORMADOR TRIFÁSICO 500KVA PRIMÁRIO 13,8/13,2/12,6/12,0 KV SECUNDÁRIO 380/220V 60HZ A SECO ENCAPSULADO EM RESINA - INSTALAÇÃO
Referência/observação: | MODELO SINAPI 73857
UFPE 12.65 | PAINEL DE ACIONAMENTO PARA DISJUNTOR DE MÉDIA TENSÃO 17,5KV, MOTORIZADO COM RELÉ SUPERVISOR TRIFÁSICO
Referência/observação: | MODELO SINAPI 74131
UFPE 12.66 | CABO ISOLADO EPR #185MM2 - FORNECIMENTO E INSTALAÇÃO
Referência/observação: | MODELO SINAPI 92998
UFPE 12.67 | CABO ISOLADO EPR #300 MM² - FORNECIMENTO E INSTALAÇÃO
Referência/observação: | MODELO SINAPI 93002
UFPE 12.68 | ELETRODUTO RÍGIDO ROSCÁVEL, PVC, DN 25 MM (3/4"), APARENTE, INSTALADO EM TETO - FORNECIMENTO E INSTALAÇÃO. AF_12/2015
Referência/observação: | MODELO SINAPI 95727
UFPE 12.69 | CAIXA PRE-MOLDADA COM TAMPA PARA ATERRAMENTO (20X20X30CM), INCLUSIVE ESCAVAÇÃO MANUAL, REATERRO E REMOÇÃO DO MATERIAL EXCEDENTE DMT 20 KM
Referência/observação: | MODELO SINAPI 98111
UFPE 12.70 | CURVA 90° DE FERRO GALVANIZADO DN 100MM (4") , FORNECIMENTO E INSTALAÇÃO
Referência/observação: | MODELO TCPO 16.117.0
UFPE 12.71 | ISOLADOR PASSA MURO 15KV - FORNECIMENTO E INSTALAÇÃO
Referência/observação: | MODELO ORSE 07380
UFPE 12.72 | TERMINAL DE PRESSÃO DUPLO - PARA CABO 185 MM2 - FORNECIMENTO E INSTALAÇÃO
Referência/observação: | MODELO1 ORSE 07923
UFPE 12.73 | FORNECIMENTO E INSTALAÇÃO DE QGD - QUADRO GERAL DE DISTRIBUIÇÃO, MOTORIZADO, MONTADO E INTERLIGADO CONFORME DIAGRAMA UNIFILAR, CONSTRUÍDO NO SISTEMA DE CAIXAS DE SOBREPOR, EM CHAPA DE AÇO 16 USG, PARA INSTALAÇÃO ABRIGADA, PINTADO COM 2 DEMÃOS DE TINTA ANTI-FERRUGINOSA E UMA DE ACABAMENTO NA COR CINZA RAL 7032 E GRAU DE PROTEÇÃO IP 55, COM PAINEL INTERNO APARAFUSADO, RECORTADO PARA SALIENTAR AS MANOPLAS DOS DISJUNTORES, VOLTIMETRO E AMPERIMETROS, PORTAS FRONTAIS COM FECHADURA UNIVERSAL E ETIQUETAS EM ACRÍLICO COM A IDENTIFICAÇÃO DO QUADRO CONFORME DIAGRAMA UNIFILAR, BARRAMENTO DE COBRE ELETROL
Referência/observação: | MODELO ORSE 09512
UFPE 12.74 | TERMINAL CONCÊNTRICO TIPO I PARA VARÃO 3/8", FORNECIMENTO E INSTALAÇÃO
Referência/observação: | MODELO ORSE 7904
UFPE 12.75 | GANCHO OLHAL GALVANIZADO 5000 DAN- FORNECIMENTO E INSTALAÇÃO
Referência/observação: | MODELO ORSE 02884
UFPE 12.76 | ELO FUSÍVEL 50K - FORNECIMENTO E INSTALAÇÃO
Referência/observação: | MODELO ORSE 03769
UFPE 12.77 | PARAFUSO TIPO OLHAL - FORNECIMENTO E INSTALAÇÃO
Referência/observação: | MODELO ORSE 04235
UFPE 12.78 | PARAFUSO CABEÇA QUADRADA M16MM 250MM X 5/8" - FORNECIMENTO E INSTALAÇÃO
Referência/observação: | MODELO ORSE 685
UFPE 12.79 | PÁRA RAIO DE INVÓLUCRO POLIMÉRICO A ÓXIDOS METÁLICOS SEM CENTELHADOR, PROVIDO DE DESLIGADOR AUTOMÁTICO 12KV 10KA - FORNECIMENTO E INSTALAÇÃO
Referência/observação: | MODELO SEINFRA C2059
UFPE 12.80 | FORNECIMENTO E INSTALAÇÃO DE CHAVE DE FUSÍVEL 15.0KV 200A 10KA BASE C
Referência/observação: | MODELO SEINFRA C2263
UFPE 12.81 | FORNECIMENTO E INSTALAÇÃO DE POSTE DE CONCRETO DUPLO T H=11M E CARGA NOMINAL 300KG INCLUSIVE ESCAVAÇÃO, ENGASTAMENTO DA BASE CONCRETADA COM 1 M DE CONCRETO E 0,7 M DE SOLO
Referência/observação: | MODELO SINAPI 100610
UFPE 12.82 | FORNECIMENTO E INSTALAÇÃO DE POSTE DE CONCRETO DUPLO T H=11M, CARGA NOMINAL 400KG INCLUSIVE ESCAVAÇÃO, ENGASTAMENTO DA BASE CONCRETADA COM 1 M DE CONCRETO E 0,7 M DE SOLO
Referência/observação: | MODELO SINAPI 100611
UFPE 12.83 | FORNECIMENTO E INSTALAÇÃO ISOLADOR DE PINO POLIMÉRICO 15KV
Referência/observação: | MODELO SINAPI 101546
UFPE 12.84 | CRUZETA EM CONCRETO TIPO T 1,90M - FORNECIMENTO E INSTALAÇÃO
Referência/observação: | MODELO SINAPI 101636
UFPE 12.85 | FITA DE CINTAR EM AÇO INOX COM TRAVA PARA AMARRAÇÃO EM ELETRODUTO Ø 4" - FORNECIMENTO E INSTALAÇÃO
Referência/observação: | MODELO SINAPI 101665
UFPE 12.86 | CABO DE COBRE ISOLADO UNIPOLAR 12/20KV # 35MM² EPR 90° - FORNECIMENTO E INSTALAÇÃO
Referência/observação: | MODELO SINAPI 92986
UFPE 12.87 | ELETRODUTO RÍGIDO ROSCÁVEL, PVC, DN 32 MM (1") - FORNECIMENTO E INSTALAÇÃO. AF_12/2015
Referência/observação: | MODELO SINAPI 93008
UFPE 12.88 | CABO DE AÇO COBREADO 2 AWG - FORNECIMENTO E INSTALAÇÃO
Referência/observação: | MODELO SINAPI 96974
UFPE 12.89 | CAIXA DE INSPEÇÃO DIMENSÃO INTERNA 1,00 X1,00M ALTURA 1,20 M COM PAREDES EM ALVENARIA DE TIJOLO CERÂMICO MACIÇO 1/2 VEZ REVESTIDAS INTERNAMENTE EM ARGAMASSA DE CIMENTO E AREIA TRAÇO 1:4, FUNDO EM LASTRO DE BRITA ESPESSURA 10CM E LAJE DE TAMPA EM CONCRETO ARMADO FCK 30 MPA ESPESSURA 10CM, INCLUSIVE ESCAVAÇÃO MANUAL, REATERRO E REMOÇÃO DO MATERIAL EXCEDENTE DMT 20 KM
Referência/observação: | MODELO SINAPI 97890
UFPE 12.90 | LUVA DE FERRO GALVANIZADO DN 100MM (4") , FORNECIMENTO E INSTALAÇÃO
Referência/observação: | MODELO TCPO 13.109.0
UFPE 12.91 | CABO PROTEGIDO AL # 35MM² - FORNECIMENTO E INSTALAÇÃO
Referência/observação: | MODELO TCPO 30.127.0
UFPE 12.92 | TERMINAL UNIPOLAR DE MÉDIA TENSÃO TERMOCONTRATIL SEM SAIA 15KV (MUFLAS EXTERNAS) - FORNECIMENTO E INSTALAÇÃO
Referência/observação: | MODELO ORSE 10292
UFPE 12.93 | CONECTOR CUNHA PARA CABO ALLCAA # 35MM2 - FORNECIMENTO E INSTALAÇÃO
Referência/observação: | MODELO ORSE 10907
UFPE 12.94 | PARAFUSO CABEÇA QUADRADA M 16MM 400MM X 5/8" - FORNECIMENTO E INSTALAÇÃO
Referência/observação: | MODELO1 ORSE 685
UFPE 12.95 | FORNECIMENTO E INSTALAÇÃO DE ISOLADOR DE SUSPENSÃO POLIMÉRICO 15 KV
Referência/observação: | MODELO1 SINAPI 10154
UFPE 12.96 | CRUZETA EM CONCRETO TIPO T 1,20M - FORNECIMENTO E INSTALAÇÃO
Referência/observação: | MODELO SINAPI 10163
UFPE 12.97 | FORNECIMENTO E INSTALAÇÃO DE CAIXA DE INSPEÇÃO PARA ATERRAMENTO TIPO SOLO DE PVC Ø 300MM REF TEL 552, COM TAMPA REFORÇADA EM FERRO FUNDIDO COM ESCOTILHA Ø 300MM REF TEL 536, FABRICANTE TERMOTÉCNICA OU SIMILAR
Referência/observação: | MODELO SINAPI 98111
UFPE 12.98 | PARAFUSO M16 EM ACO GALVANIZADO, COMPRIMENTO = 400 MM, DIAMETRO = 16 MM, ROSCA MAQUINA, CABECA QUADRADA - FORNECIMENTO E INSTALAÇÃO
Referência/observação: | MODELO ORSE 685
UFPE 12.99 | PARAFUSO M16 EM ACO GALVANIZADO, COMPRIMENTO = 400 MM, DIAMETRO = 16 MM, ROSCA DUPLA - FORNECIMENTO E INSTALAÇÃO
Referência/observação: | MODELO ORSE 685
UFPE 13.10 | CONECTOR RJ45 FÊMEA GIGALAN CAT 6 BEGE - FORNECIMENTO E INSTALAÇÃO
Referência/observação: | MODELO ORSE 7164
UFPE 13.11 | TOMADA FÊMEA COM 1 CONECTOR RJ45 GIGALAN U/UTP CAT. 6 INSTALAR NO CONDULETE COM PLACA PARA CONDULETE, REF.35060011, FAB. FURUKAWA OU SIMILAR - FORNECIMENTO E INSTALAÇÃO
Referência/observação: | MODELO SINAPI 98307
UFPE 13.12 | TOMADA FÊMEA COM 2 CONECTORES RJ45 GIGALAN U/UTP CAT. 6 INSTALAR NO CONDULETE COM PLACA PARA CONDULETE, REF.35060011, FAB. FURUKAWA OU SIMILAR - FORNECIMENTO E INSTALAÇÃO
Referência/observação: | MODELO SINAPI 98307
UFPE 13.15 | RÉGUA DE ENERGIA PARA RACK PADRÃO 19" COM 8 TOMADAS - FORNECIMENTO E INSTALAÇÃO
Referência/observação: | MODELO SEINFRA C0597
UFPE 13.16 | NO BREAK 1000w - FORNECIMENTO E INSTALAÇÃO
Referência/observação: | MODELO SEINFRA C1286
UFPE 13.17 | FORNECIMENTO E INSTALAÇÃO DE ORGANIZADOR DE CABOS HORIZONTAL, FECHADO, PADRÃO RACK 19"
Referência/observação: | MODELO SEINFRA C4568
UFPE 13.18 | INSTALAÇÃO DE ACCESS POINT, DUAL BAND (2.4 E 5 GHZ, ANTENAS OMNIDIRECIONAIS INTERNAS, PADRÃO 802.11 AC/N, PORTA GIGABIT ETHERNET 10/100/1000 BASE-T RJ-45, ALIMENTAÇÃO 802AF POE) SUPORTAR GERENCIAMENTO CENTRALIZADO - RUCKUS R 610
Referência/observação: | MODELO ORSE 12791
UFPE 13.19 | INSTALAÇÃO DE SWITCH 48 PORTAS POE 10/100/1000 BASE- T RJ45 + 04 INTERFACES GIGABTI ETHERNET BASEADA EM MINI-GBIC + PORTA GERENCIAL 10/100 , PADRÃO 19" x 1U DE ALTURA, MODELO REFERÊNCIA SUMMIT X440 48P EXTREME
Referência/observação: | MODELO ORSE 12791
UFPE 13.20 | FORNECIMENTO E INSTALAÇÃO DE DISTRIBUIDOR INTERNO ÓPTICO - D.I.O. 6 SAÍDAS LC DUPLEX FURUKAWA OU SIMILAR
Referência/observação: | MODELO ORSE 11307
UFPE 13.21 | FORNECIMENTO E INSTALAÇÃO MINI GBIC 1000BASELX SM LC DUPLEX
Referência/observação: | MODELO ORSE 12782
UFPE 13.22 | CABO DE FIBRA OPTICA CFOT-SM-AREU ANTI ROEDOR, MONOMODO G652D, COM 6 FIBRAS - FORNECIMENTO E INSTALAÇÃO EM ELETRODUTO
Referência/observação: | MODELO ORSE 8690
UFPE 13.23 | CAIXA DE PASSAGEM EM ALVENARIA 60 X 60 X 80CM COM TAMPA E DRENO DE BRITA
Referência/observação: | MODELO SINAPI 83446
UFPE 13.24 | FORNECIMENTO E INSTALAÇÃO DE EXTENSÃO ÓPTICA CONECTORIZADA DUPLEX SM LC-SPC 6F 1,5 METROS FABRICANTE FURUKAWA OU SIMILAR
Referência/observação: | MODELO ORSE 11230
UFPE 13.25 | FORNECIMENTO E INSTALAÇÃO DE CORDÃO ÓPTICO DUPLEX SM LC-SPC 2 FIBRAS COM 1,5 METROS, FABRICANTE FURUKAWA OU SIMILAR
Referência/observação: | MODELO ORSE 11230
UFPE 13.26 | FECHADURA ELETRONICA COM LEITOR DE IMPRESSAO DIGITAL - FORNECIMENTO E INSTALAÇÃO
Referência/observação: | COMPOSIÇÃO UFPE
UFPE 13.27 | FORNECIMENTO E INSTALAÇÃO DE CAMERA IP TIPO DOME EXTERNA/INTERNA POE INFRAVERMELHO FULL HD H265 ÂNGULO DE VISÃO HORIZ 89° ~ 120° ONVIF 2 CANAIS DE STREAMING 2 MEGAPIXELS - REFERÊNCIA: INTELBRAS VIP 3230 IK
Referência/observação: | MODELO ORSE 12165
UFPE 13.28 | FORNECIMENTO E INSTALAÇÃO DE CAMERA IP TIPO DOME EXTERNA/INTERNA POE INFRAVERMELHO SENSOR 1/4 3.6mm H265 ÂNGULO HORIZONTAL 56° ONVIF 2 CANAIS DE STREAMING MÍNIMA DE 1 MEGAPIXEL - VIP 1020 G2
Referência/observação: | MODELO ORSE 12165
UFPE 13.29 | FORNECIMENTO E INSTALAÇÃO DE CAMERA IP TIPO BULLET POE IP67 EXTERNA INFRAVERMELHO, SENSOR DE MOVIMENTO, ONVIF, 2 CANAIS DE STREAMING, H265 ,RESOLUÇÃO MINIMA DE 2 MEGAPIXELS - MONITORAMENTO EXTERNO - REFERÊNCIA:VIP 3240 Z
Referência/observação: | MODELO ORSE 12165
UFPE 13.30 | NVR DE 32 CANAIS COM ESPAÇO PARA 2 HD`S FABRICANTE INTELBRAS OU SIMILAR, INCLUSIVE 2 HD DE 4 TERABYTES - FORNECIMENTO E INSTALAÇÃO
Referência/observação: | MODELO ORSE 12165
UFPE 13.31 | LUMINARIA DUPLA PARA SINALIZACAO, TIPO WETZEL AS-2/110 OU EQUIVALENTE - FORNECIMENTO E INSTALAÇÃO
Referência/observação: | MODELO ORSE 07860
UFPE 13.32 | CENTRAL DE ALARME DE INCÊNDIO PARA 8 LAÇOS - FORNECIMENTO E INSTALAÇÃO
Referência/observação: | MODELO ORSE 08058
UFPE 13.33 | SIRENE AUDIOVISUAL PARA ALARME DE INCÊNDIO ENDEREÇÁVEL - FORNECIMENTO E INSTALAÇÃO
Referência/observação: | MODELO ORSE 11824
UFPE 13.34 | ACIONADOR MANUAL DE ALARME DE INCÊNDIO ENDEREÇÁVEL - FORNECIMENTO E INSTALAÇÃO
Referência/observação: | MODELO ORSE 11829
UFPE 13.35 | DETECTOR DE FUMAÇA ÓPTICO ENDEREÇÁVEL - FORNECIMENTO E INSTALAÇÃO
Referência/observação: | MODELO ORSE 12018
UFPE 13.36 | COTOVELO DE AÇO GALVANIZADO 2.1/2" - FORNECIMENTO E INSTALAÇÃO
Referência/observação: | MODELO SINAPI 72306
UFPE 13.37 | TE DE AÇO GALVANIZADO 2.1/2" - FORNECIMENTO E INSTALAÇÃO
Referência/observação: | MODELO SINAPI 72719
UFPE 13.38 | FORNECIMENTO E INSTALAÇÃO CONECTOR TIPO "X" PARA CABO DE COBRE #35MM² A #50MM²
Referência/observação: | MODELO SINAPI 73767/1
UFPE 13.39 | CERTIFICAÇÃO DE PONTO METÁLICO CAT 6
UFPE 13.40 | FUSÃO DE CABO DE FIBRA OPTICA MONOMODO COM 6 FIBRAS
UFPE 13.6 | FORNECIMENTO E INSTALAÇÃO DE PATCH CORD GIGALAN AZUL CAT.6 2.5 METROS
Referência/observação: | MODELO ORSE 10268
UFPE 13.7 | FORNECIMENTO E INSTALAÇÃO DE PATCH CORD GIGALAN AZUL CAT.6 1.5 METROS
Referência/observação: | MODELO ORSE 11230
UFPE 13.8 | FORNECIMENTO E COLOCAÇÃO DE ANILHA PARA IDENTIFICAÇÃO
Referência/observação: | MODELO ORSE 698
UFPE 13.9 | ESPELHO PLANO 4X2 PARA DUAS TOMADAS RJ45 - FORNECIMENTO E INSTALAÇÃO
Referência/observação: | MODELO ORSE 714
UFPE 14.10 | FORNECIMENTO E INSTALAÇÃO DE CONECTOR DE MEDIÇÃO EM BRONZE COM 4 PARAFUSOS PARA CABOS DE COBRE 16-70 MM2 REF. TEL 560 FABRICANTE TERMOTECNICA OU SIMILAR
Referência/observação: | MODELO ORSE 9048
UFPE 14.11 | EXECUÇÃO DE SOLDA EXOTÉRMICA COM CARTUCHO DE SOLDA EXOTÉRMICA N° 90
Referência/observação: | MODELO SEINFRAC3909
UFPE 14.12 | FORNECIMENTO E INSTALAÇÃO DE TERMINAL AÉREO DE LATÃO SEXTAVADO H=350mm x Ø5/16", COM FIXAÇÃO POR ROSCA SOBERBA
Referência/observação: | MODELO SINAPI 7571
UFPE 14.13 | CORDOALHA DE COBRE NU 35 MM², FORNECIMENTO E INSTALAÇÃO. AF_12/2017
Referência/observação: | MODELO SINAPI 96973
UFPE 14.14 | FORNECIMENTO E INSTALAÇÃO DE GRAMPO DE COBRE TIPO UNHA COM BUCHA E PARAFUSO Nº6 PARA FIXAÇÃO DE CABO DE COBRE NU
Referência/observação: | MODELO ORSE 8174
UFPE 14.15 | EXECUÇÃO DE SOLDA EXOTÉRMICA COM CARTUCHO DE SOLDA EXOTÉRMICA N° 115
Referência/observação: | MODELO SEINFRAC3909
UFPE 14.16 | FORNECIMENTO E INSTALAÇÃO DE CAIXA DE INSPEÇÃO SUSPENSA DE PVC 150x110x70 MM BOCAL Ø 1" REF TEL 541 FABRICANTE TERMOTÉCNICA OU SIMILAR
Referência/observação: | MODELO SINAPI 95818
UFPE 14.17 | FORNECIMENTO E INSTALAÇÃO DE CONECTOR MINI-GAR EM BRONZE ESTANHADO PARA CONEXÃO ENTRE CABO E PONTALETE 16 MM2 A 35 MM2
Referência/observação: | MODELO ORSE 10907
UFPE 14.18 | FORNECIMENTO DE LAUDO TÉCNICO DE ATERRAMENTO, DE ACORDO COM A NORMA ABNT NBR 5419/15
UFPE 14.6 | APLICAÇÃO DE ADESIVO DE ALTA VISCOSIDADE, REF. TEL 5904 FABRICANTE TERMOTÉCNICA OU SIMILAR
Referência/observação: | MODELO ORSE 08215
UFPE 14.8 | FORNECIMENTO E INSTALAÇÃO DE CAIXA DE EQUALIZAÇÃO DE POTÊNCIAS 150MM X 150MM EM AÇO COM BARRAMENTO ESPESSURA 6.3MM 8 TERMINAIS PARA CABOS DE ATÉ 16,0MM2 E 1 TERMINAL DE CABO DE 50,0MM2 COM CONECTORES E ETIQUETAS FABRICANTE TERMOTÉCNICA OU SIMILAR
Referência/observação: | MODELO ORSE 09051
UFPE 14.9 | FORNECIMENTO E INSTALAÇÃO DE GRAMPO DE COBRE TIPO UNHA COM BUCHA E PARAFUSO Nº6 PARA FIXAÇÃO DE CABO DE COBRE NU
Referência/observação: | MODELO ORSE 8174
UFPE 15.1 | REINSTALAÇÃO DE SPLIT E CONDENSADORES
UFPE 16.28 | REVESTIMENTO EM PASTILHA DE PORCELANA COM DIMENSÕES DE 0,05 x 0,05 M ACABAMENTO BRILHANTE NA COR HYDRA REF B9924 MARCA ATLAS OU SIMILAR APLICADA COM ARGAMASSA COLANTE (ACIII E) E REJUNTE FLEXÍVEL ESPESSURA 2 MM COR CINZA PLATINA MARCA QUARTZOLIT OU SIMILAR
Referência/observação: | MODELO ORSE 3652
UFPE 16.29 | REVESTIMENTO EM PASTILHA DE PORCELANA COM DIMENSÕES DE 0,05 x 0,05 M ACABAMENTO BRILHANTE NA COR BRANCO REF B2140 MARCA ATLAS OU SIMILAR APLICADA COM ARGAMASSA COLANTE (ACIII E) E REJUNTE FLEXÍVEL ESPESSURA 2 MM COR BRANCO MARCA QUARTZOLIT OU SIMILAR
Referência/observação: | MODELO ORSE 3652
UFPE 16.30 | REVESTIMENTO CERÂMICO PARA PAREDES EXTERNAS COM DIMENSÕES DE 0,10 x 0,10 M COM ACABAMENTO BRILHANTE NA COR LUX CREME MARCA ELIZABETH OU SIMILAR APLICADA COM ARGAMASSA COLANTE (ACIII E) E REJUNTE FLEXÍVEL ESPESSURA 2 MM COR CINZA PLATINA MARCA QUARTZOLIT OU SIMILAR
Referência/observação: | MODELO ORSE 4440
UFPE 16.32 | MASSA ÚNICA EM ARGAMASSA TRAÇO 1:2:8, PREPARO MECÂNICO COM BETONEIRA 400 L, APLICADA MANUALMENTE EM PANOS CEGOS DE FACHADA (SEM PRESENÇA DE VÃOS), ESPESSURA DE 25 MM. AF_06/2014
Referência/observação: | MODELO SINAPI 87792
UFPE 16.53 | LASTRO DE CONCRETO, PREPARO MECÂNICO, INCLUSOS ADITIVO IMPERMEABILIZANTE, LANÇAMENTO E ADENSAMENTO
Referência/observação: | (94962 E TPCO 05.104.000330.SER)
UFPE 16.55 | PISO EM GRANITO NATURAL TIPO BRANCO MARFIM ACABAMENTO LEVIGADO EM PLACAS DE 50X50 CM ESPESSURA 2 CM
Referência/observação: | MODELO SINAPI 98671
UFPE 16.56 | ACABAMENTO LATERAL EM GRANITO NATURAL TIPO BRANCO MARFIM ACABAMENTO LEVIGADO ALTURA 20 CM ESPESSURA 2 CM
Referência/observação: | MODELO SINAPI 98685
UFPE 16.57 | FAIXA EM GRANITO NATURAL TIPO BRANCO MARFIM ACABAMENTO LEVIGADO LARGURA 35 CM ESPESSURA 2 CM
Referência/observação: | MODELO SINAPI 98689
UFPE 16.58 | REVESTIMENTO CERÂMICO PARA PISO COM DIMENSÕES 0,10 X 0,10 M APLICADA EM AMBIENTE DE ÁREA MENOR QUE 5 M2, COM ACABAMENTO BRILHANTE NA COR LUX CREME MARCA ELIZABETH OU SIMILAR APLICADA COM ARGAMASSA COLANTE (AC I) E REJUNTE FLEXÍVEL ESPESSURA 2 MM COR PLATINA MARCA QUARTZOLIT OU SIMILAR
Referência/observação: | MODELO SINAPI 87246
UFPE 16.59 | REVESTIMENTO CERÂMICO PARA PAREDES INTERNAS COM DIMENSÕES DE 0,10 x 0,10 M COM ACABAMENTO BRILHANTE NA COR LUX CREME MARCA ELIZABETH OU SIMILAR APLICADA COM ARGAMASSA COLANTE (ACIII E) E REJUNTE FLEXÍVEL ESPESSURA 2 MM COR CINZA PLATINA MARCA QUARTZOLIT OU SIMILAR
Referência/observação: | MODELO ORSE 4440
UFPE 16.60 | PISO INDUSTRIAL ALTA RESISTENCIA, ESPESSURA 12MM, INCLUSO JUNTAS DE DILATACAO PLASTICAS E POLIMENTO MECANIZADO
Referência/observação: | COMPOSIÇÃO UFPE
UFPE 16.61 | CONSTRUÇÃO DE RAMPA INCLINAÇÃO 7,00% CONFORME PROJETO, COM PISO E ACABAMENTO EM GRANITO NATURAL TIPO BRANCO MARFIM LEVIGADO ESPESSURA DE 2CM
Referência/observação: | COMPOSIÇÃO UFPE
UFPE 16.62 | CONTENÇÃO DA CALÇADA DA FACHADA SUL
UFPE 16.63 | EXECUÇÃO DE VIA EM PISO INTERTRAVADO, COM BLOCO RETANGULAR COR NATURAL DE 22 X 11 CM, ESPESSURA 8 CM, CAMADA DE ASSENTAMENTO DE MISTURA DE CIMENTO E AREIA TRAÇO 1:6 ESPESSURA DE 6 CM , SOBRE LASTRO DE CONCRETO MAGRO 20 CM, INCLUSIVE REGULARIZAÇAO E COMPACTAÇÃO DE SUBLEITO, CONFORME PROJETO
Referência/observação: | COMPOSIÇÃO UFPE
UFPE 16.64 | EXECUÇÃO DE RAMPA DE ACESSO A CALÇADA, EM CONCRETO SIMPLES FCK 20 MPA, CONFORME PROJETO
Referência/observação: | MODELO ORSE 12789
UFPE 16.65 | EXECUÇÃO DE CALÇADA EM PISO INTERTRAVADO, COM BLOCO RETANGULAR COR NATURAL DE 22 X 11 CM, ESPESSURA 8 CM, CAMADA DE ASSENTAMENTO DE MISTURA DE CIMENTO E AREIA TRAÇO 1:6 ESPESSURA DE 6 CM, CONFORME PROJETO
Referência/observação: | MODELO SINAPI 92396 e ORSE 8598
UFPE 16.66 | ASSENTAMENTO DE GUIA (MEIO-FIO) EM TRECHO RETO, CONFECCIONADA EM CONCRETO PRÉ-FABRICADO, DIMENSÕES 100X15/12X30CM (COMPRIMENTO X L1/L2 X ALTURA), SOBRE BASE DE CONCRETO MAGRO 5 CM
Referência/observação: | MODELO SINAPI 94275
UFPE 16.67 | PISO TÁTIL DE ALERTA EM PLACA DE BORRACHA SINTÉTICA DIMENSÃO 25X25CM ESPESSURA DE 5MM NA COR AMARELO FABRICANTE TOTAL ACESSIBILIDADE OU SIMILAR
Referência/observação: | MODELO TCPO 22.139.0
UFPE 16.68 | FAIXA EM GRANITO NATURAL TIPO BRANCO MARFIM ACABAMENTO LEVIGADO LARGURA 30 CM ESPESSURA 2 CM
Referência/observação: | MODELO SINAPI 98689
UFPE 16.69 | MASSA ÚNICA COM ARGAMASSA TRACO 1:3 (CIMENTO E AREIA GROSSA), ESPESSURA 2,0CM, PREPARO MECANICO DA ARGAMASSA
Referência/observação: | MODELO SINAPI 87529
UFPE 16.70 | PISO TÁTIL DE ALERTA EM CONCRETO DIMENSÃO 25X50X3 CM MARCA ACINOL OU SIMILAR COM PINTURA NA COR AMARELO DEMARCAÇÃO REF. 535 CORAL OU SIMILAR
Referência/observação: | MODELO ORSE 7324
UFPE 16.75 | FORNECIMENTO E INSTALAÇÃO DE MANTA VINÍLICA 2MM LINHA ECLIPSE PREMIUM COLEÇÃO SPIRIT REF, 21020965 FABRICANTE TARKETT OU EQUIVALENTE TÉCNICO, FIXADA COM COLA, INCLUSIVE CORDÃO DE SOLDA E NIVELAMENTO
UFPE 16.76 | FORNECIMENTO E INSTALAÇÃO DE RODAPÉ H=7 CM COMPATÍVEL COM MANTA 2MM LINHA ECLIPSE PREMIUM COLEÇÃO SPIRIT REF, 21020965 FABRICANTE TARKETT OU EQUIVALENTE TÉCNICO, FIXADA COM COLA, INCLUSIVE CORDÃO DE SOLDA E NIVELAMENTO
UFPE 18.13 | APLICAÇÃO E LIXAMENTO DE MASSA ACRÍLICA EM TETO, DUAS DEMÃOS. AF_06/2014
Referência/observação: | MODELO SINAPI 88496
UFPE 18.14 | PINTURA PARA PROTEÇÃO DE SUPERFÍCIES COM HIDROFUGANTE COM SOLUÇÃO EM SILICONE, DUAS DEMÃOS
Referência/observação: | MODELO ORSE 2297
UFPE 2.1.1 | MOBILIZAÇÃO
UFPE 2.1.2 | PROJETO DE INSTALAÇÃO ELÉTRICA CANTEIRO, INCLUSIVE ART
UFPE 2.1.3 | LIGAÇÃO PROVISÓRIA DE ÁGUA, INCLUSIVE CAIXA 1000 L
Referência/observação: | MODELO SINAPI 88503 E ORSE 06096
UFPE 2.1.4 | MOBILIZAÇÃO DE CONTAINER
Referência/observação: | MODELO SINAPI 72733
UFPE 2.1.7 | INSTALAÇÃO DE BEBEDOURO
Referência/observação: | MODELO ORSE 11149
UFPE 2.1.8 | CONJUNTO DE EQUIPAMENTOS DE COMBATE À INCÊNDIO COM EXTINTORES DE ÁGUA PRESSURIZADA 10L, GÁS CARBÔNICO 6KG E PÓ QUÍMICO 6 KG
UFPE 2.1.9 | CONJUNTO DE EPIs (BOTA, CAPACETE) PARA FISCALIZAÇÃO E VISITANTES DURANTE TODO O PERÍODO DA OBRA
UFPE 2.11 | PLACA DE OBRA EM CHAPA DE AÇO GALVANIZADO
Referência/observação: | MODELO ORSE 1569
UFPE 2.12 | ENTRADA PROVISÓRIA DE ENERGIA ELÉTRICA AÉREA TRIFÁSICA 40A EM POSTE DE MADEIRA
Referência/observação: | MODELO ORSE 09416
UFPE 2.2.1 | MÓVEIS E UTENSÍLIOS
UFPE 2.2.2 | MATERIAL DE CONSUMO
UFPE 2.2.4 | CONSUMO DE TELEFONIA E INTERNET
UFPE 23.13 | REINSTALAÇÃO DE BRAÇO E LUMINÁRIAS NA FACHADA
Referência/observação: | (REF. ORSE 40 E SINAPI 83401)
UFPE 23.14 | ENSAIO DE RESISTÊNCIA A COMPRESSÃO SIMPLES - CONCRETO
Referência/observação: | COMPOSIÇÃO UFPE
UFPE 23.15 | Limpeza de reservatório
Referência/observação: | 10308/ORSE-SER
UFPE 23.2.1 | DESMOBILIZAÇÃO DE CONTAINER
Referência/observação: | (ADAPTADA SINAPI 72733)
UFPE 23.2.2 | DESMOBILIZAÇÃO
UFPE 23.2.3 | PLACA DE INAUGURAÇÃO (0,50 x 0,60)M COM LOGO DA UFPE EM BAIXO RELEVO, GRAVADO NO AÇO AISI 304 ESCOVADO, COM 8MM DE ESPESSURA. AS LETRAS SERÃO EM BAIXO RELEVO NA COR PRETA (A ARTE SERÁ FORNECIDA PELA UFPE) - FORNECIMENTO E INSTALAÇÃO
UFPE 23.3.1 | DEMOLIÇÃO DE REFEITÓRIO EM CHAPA DE MADEIRA COMPENSADA
Referência/observação: | (ADAPTADA ORSE 08328)
UFPE 23.3.2 | DESTIVAÇÃO DE FOSSA
UFPE 23.3.3 | DESATIVAÇÃO FILTRO ANAERÓBIO
UFPE 25.6 | CARGA MANUAL DE TERRA EM CAMINHAO BASCULANTE 6 M3
Referência/observação: | MODELO SEINFRA C0707
UFPE 25.7 | ATERRO DE CAIXÃO DE EDIFICAÇÃO COM FONECIMENTO DE AREIA ADENSADA COM ÁGUA
Referência/observação: | MODELO ORSE 77
UFPE 25.8 | CARGA MANUAL DE ENTULHO EM CAMINHÃO BASCULANTE
Referência/observação: | C0702
UFPE 25.9 | ESCAVAÇÃO MANUAL DE VALA EM MATERIAL DE 1 CATEGORIA, PROFUNDIDADE ATÉ 1,50M.
Referência/observação: | MODELO ORSE 2497
UFPE 3.1.1 | MEDICINA E SEGURANÇA DO TRABALHO
Referência/observação: | COEFICIENTE DEPENDE DA QUANTIDADE DE MESES DA OBRA 1/MESES
UFPE 4.10 | PREPARO E EXECUÇÃO DE SOLO-CIMENTO TRAÇO 1:15 EM VOLUME, (CIMENTO/ARENOSO), COM COMPACTAÇÃO E ESPALHAMENTO, PARA SUPORTE DE FUNDAÇÕES, INCLUSIVE CIMENTO E ARENOSO COMECIAL
Referência/observação: | MODELO ORSE 08598
UFPE 4.8 | CONCRETAGEM DE CINTAS, FCK 25 MPA, COM USO DE JERICA. LANÇAMENTO, ADENSAMENTO E ACABAMENTO. AF_06/2017
Referência/observação: | MODELO SINAPI 96555
UFPE 4.9 | CONCRETAGEM DE SAPATAS, FCK 25 MPA, COM USO DE BOMBA LANÇAMENTO, ADENSAMENTO E ACABAMENTO. AF_11/2016
Referência/observação: | MODELO SINAPI 96556
UFPE 5.24 | REPARO/COLAGEM DE ESTRUTURAS DE CONCRETO COM ADESIVO ESTRUTURAL A BASE DE EPOXI, E=2 MM
Referência/observação: | MODELO ORSE 8215
UFPE 5.25 | ANCORAGEM DE BARRA AÇO COM ADESIVO ESTRUTURAL A BASE DE RESINA EPOXI, BICOMPONENTE, PASTOSO
Referência/observação: | MODELO TCPO 05.101.0
UFPE 5.26 | ESCARIFICAÇÃO MANUAL, CORTE DE CONCRETO ATÉ 3 CM DE PROFUNDIDADE (M2)
Referência/observação: | MODELO TCPO 05.108.0
UFPE 5.27 | CONCRETAGEM DE VIGAS E LAJES, FCK=25 MPA, PARA QUALQUER TIPO DE LAJE COM BALDES EM EDIFICAÇÃO TÉRREA, COM ÁREA MÉDIA DE LAJES MENOR OU IGUA A 20 M² - LANÇAMENTO, ADENSAMENTO E ACABAMENTO. AF_12/2015
Referência/observação: | MODELO SINAPI 92741
UFPE 5.28 | ARMAÇÃO DE VIGA DE UMA ESTRUTURA CONVENCIONAL DE CONCRETO ARMADO EM UMA EDIFICAÇÃO TÉRREA OU SOBRADO UTILIZANDO AÇO CA-60 DE 5,0 MM - MONTAGEM. AF_12/2015
Referência/observação: | MODELO SINAPI 92775
UFPE 5.29 | ARMAÇÃO DE PILAR DE UMA ESTRUTURA CONVENCIONAL DE CONCRETO ARMADO EM UMA EDIFICAÇÃO TÉRREA OU SOBRADO UTILIZANDO AÇO CA-60 DE 5,0 MM - MONTAGEM. AF_12/2015
Referência/observação: | MODELO SINAPI 92775
UFPE 5.30 | ARMAÇÃO DE PILAR DE UMA ESTRUTURA CONVENCIONAL DE CONCRETO ARMADO EM UMA EDIFICAÇÃO TÉRREA OU SOBRADO UTILIZANDO AÇO CA-50 DE 10,0 MM - MONTAGEM. AF_12/2015
Referência/observação: | MODELO SINAPI 92778
UFPE 5.31 | ARMAÇÃO DE VIGA DE UMA ESTRUTURA CONVENCIONAL DE CONCRETO ARMADO EM UMA EDIFICAÇÃO TÉRREA OU SOBRADO UTILIZANDO AÇO CA-50 DE 10,0 MM - MONTAGEM. AF_12/2015
Referência/observação: | MODELO SINAPI 92778
UFPE 5.32 | CONCRETAGEM DE VIGAS, FCK=30 MPA, PARA QUALQUER TIPO DE LAJE COM BALDES EM EDIFICAÇÃO TÉRREA, COM ÁREA MÉDIA DE LAJES MENOR OU IGUAL A 20 M² - LANÇAMENTO, ADENSAMENTO E ACABAMENTO. AF_12/2015
Referência/observação: | MODELO1 SINAPI 92741
UFPE 5.33 | CONCRETAGEM DE PILARES, FCK = 30 MPA, COM USO DE BALDES EM EDIFICAÇÃO COM SEÇÃO MÉDIA DE PILARES MENOR OU IGUAL A 0,25 M² - LANÇAMENTO, ADENSAMENTO E ACABAMENTO. AF_12/2015
Referência/observação: | MODELO SINAPI 92718
UFPE 5.34 | CONCRETAGEM DE PILARES, FCK = 30 MPA, COM USO DE BOMBA EM EDIFICAÇÃO COM SEÇÃO MÉDIA DE PILARES MENOR OU IGUAL A 0,25 M² - LANÇAMENTO, ADENSAMENTO E ACABAMENTO
Referência/observação: | MODELO SINAPI 92720
UFPE 5.35 | CONCRETAGEM DE VIGAS, FCK=30 MPA, COM USO DE BOMBA EM EDIFICAÇÃO COM ÁREA MÉDIA DE LAJES MAIOR QUE 20 M² - LANÇAMENTO, ADENSAMENTO E ACABAMENTO
Referência/observação: | MODELO SINAPI 92725
UFPE 5.36 | ARMAÇÃO DE PILAR DE UMA ESTRUTURA CONVENCIONAL DE CONCRETO ARMADO EM UMA EDIFICAÇÃO TÉRREA OU SOBRADO UTILIZANDO AÇO CA-50 DE 12,5 MM - MONTAGEM. AF_12/2015
Referência/observação: | MODELO SINAPI 92779
UFPE 5.37 | ARMAÇÃO DE VIGA DE UMA ESTRUTURA CONVENCIONAL DE CONCRETO ARMADO EM UMA EDIFICAÇÃO TÉRREA OU SOBRADO UTILIZANDO AÇO CA-50 DE 12,5 MM - MONTAGEM. AF_12/2015
Referência/observação: | MODELO SINAPI 92779
UFPE 5.38 | ARMAÇÃO DE PILAR-PAREDE DE UMA ESTRUTURA CONVENCIONAL DE CONCRETO ARMADO EM UMA EDIFICAÇÃO TÉRREA OU SOBRADO UTILIZANDO AÇO CA-60 DE 5,0 MM - MONTAGEM. AF_12/2015
Referência/observação: | MODELO SINAPI 92775
UFPE 5.39 | ARMAÇÃO DE PILAR-PAREDE DE UMA ESTRUTURA CONVENCIONAL DE CONCRETO ARMADO EM UMA EDIFICAÇÃO TÉRREA OU SOBRADO UTILIZANDO AÇO CA-50 DE 6,3 MM - MONTAGEM. AF_12/2015
Referência/observação: | MODELO SINAPI 92776
UFPE 5.40 | ARMAÇÃO DE PILAR-PAREDE DE UMA ESTRUTURA CONVENCIONAL DE CONCRETO ARMADO EM UMA EDIFICAÇÃO TÉRREA OU SOBRADO UTILIZANDO AÇO CA-50 DE 8,0 MM - MONTAGEM. AF_12/2015
Referência/observação: | MODELO SINAPI 92777
UFPE 5.41 | ARMAÇÃO DE PILAR-PAREDE DE UMA ESTRUTURA CONVENCIONAL DE CONCRETO ARMADO EM UMA EDIFICAÇÃO TÉRREA OU SOBRADO UTILIZANDO AÇO CA-50 DE 12,5 MM - MONTAGEM. AF_12/2015
Referência/observação: | MODELO SINAPI 92779
UFPE 5.42 | CONCRETAGEM DE PILARES, FCK = 30 MPA, COM USO DE BOMBA EM EDIFICAÇÃO COM SEÇÃO MÉDIA DE PILARES MAIOR QUE 0,25 M² - LANÇAMENTO, ADENSAMENTO E ACABAMENTO. AF_12/2015
Referência/observação: | MODELO SINAPI 92722
UFPE 5.43 | CONCRETAGEM DE LAJES, FCK=30 MPA, PARA LAJES MACIÇAS COM USO DE BOMBA EM EDIFICAÇÃO, COM ÁREA MÉDIA DE LAJES MENOR QUE 20 M² - LANÇAMENTO, ADENSAMENTO E ACABAMENTO
Referência/observação: | MODELO SINAPI 92725
UFPE 5.44 | CAMADA DRENANTE DE BRITA 25 E AREIA
Referência/observação: | MODELO ORSE 12764
UFPE 5.45 | ALVENARIA COM PEDRA DE MÃO ARGAMASSADA COM CIMENTO E AREIA TRAÇO 1:4
Referência/observação: | MODELO ORSE 91
UFPE 5.46 | FORNECIMENTO E INSTALACAO DE MANTA BIDIM RT - 14 FIXADA COM ABRAÇADEIRA
Referência/observação: | MODELO SINAPI 73881
UFPE 5.51 | Serviço de furo em concreto armado com Ø=3/8" a 1" e esp=20cm
UFPE 5.56 | CONCRETAGEM DE LAJES, FCK=30 MPA, PARA QUALQUER TIPO DE LAJE COM BALDES EM EDIFICAÇÃO TÉRREA, COM ÁREA MÉDIA DE LAJES MENOR OU IGUAL A 20 M² - LANÇAMENTO, ADENSAMENTO E ACABAMENTO. AF_12/2015
Referência/observação: | MODELO1 SINAPI 92741
UFPE 6.15 | ALVENARIA EM TIJOLO CERÂMICO MACIÇO 5 X 10 X 20 CM 1 VEZ (ESPESSURA 20CM), ASSENTADO COM ARGAMASSA TRAÇO 1:2:8 (CIMENTO, CAL E AREIA)
Referência/observação: | MODELO ORSE 00157
UFPE 6.16 | ELEMENTO VAZADO (COBOGÓ) PRÉ MOLDADO EM CONCRETO DIMENSÃO 0,33 X 0,33 X 0,10M REF. 22B, MARCA NEO REX OU SIMILAR, ASSENTADO COM ARGAMASSA TRAÇO 1:3 (CIMENTO E AREIA)
Referência/observação: | MODELO SINAPI 73937/3
UFPE 7.10 | REINSTALAÇÃO DE TELHA GALVALUME, INCLUSIVE TRANSPORTE VERTICAL, EXCLUSIVE TELHA
Referência/observação: | MODELO SINAPI 94216
UFPE 7.11 | RUFO LATERAL INFERIOR PARA ALVENARIA EM AÇO PRÉ-PINTADO COR RAL 9003 GALVANIZADO ESPESSURA DE 0,50 MM PARA ISOTELHA PUR/PIR FABRICANTE ISOESTE OU SIMILAR SOBRE ALGEROZ EM CONCRETO EXISTENTE, INCLUSO TRANSPORTE VERTICAL
Referência/observação: | MODELO SINAPI 94228
UFPE 7.12 | ACABAMENTO TRAPEZOIDAL METÁLICO PARA ISOTELHA TRAPEZOIDAL DIMENSÕES VARIÁVEIS E COMPRIMENTO ÚTIL 1,00M, FABRICANTE ISOESTE OU SIMILAR - FORNECIMENTO E INSTALAÇÃO
Referência/observação: | COMPOSIÇÃO UFPE
UFPE 7.13 | RUFO/ALGEROZ EM CONCRETO ARMADO FCK = 20 MPA, LARGURA DE 30 CM E ESPESSURA DE 5 CM
Referência/observação: | MODELO ORSE 304
UFPE 7.15 | TELHA METÁLICA EM AÇO GALVALUME PERFIL TRAPEZOIDAL ESPESSURA 0.5MM REF L40 MARCA ISOESTE OU SIMILAR COM PRÉ PINTURA NA COR BRANCO - FORNECIMENTO E INSTALAÇÃO
Referência/observação: | MODELO SINAPI 94213U
UFPE 7.7 | REMOÇÃO DE TELHA GALVALUME COM REAPROVEITAMENTO PARA EXECUÇÃO DE SERVIÇOS NA COBERTA, INCLUSIVE TRANSPORTE VERTICAL
Referência/observação: | COMPOSIÇÃO UFPE
UFPE 7.8 | CHAPIM EM CONCRETO APARENTE LARGURA 20 CM ESPESSURA 5 CM COM APLICAÇÃO DE PINTURA HIDROFUGANTE COM SOLUÇÃO DE SILICONE PARA PROTEÇÃO DAS ALVENARIAS DA PLATIBANDA
Referência/observação: | MODELO ORSE 09753
UFPE 7.9 | FORNECIMENTO DE TELHA METÁLICA EM AÇO GALVALUME PERFIL TRAPEZOIDAL ESPESSURA 0.5MM REF L40 MARCA ISOESTE OU SIMILAR COM PRÉ PINTURA NA COR BRANCO (CASO TELHAS EXISTENTES TENHAM SIDO DANIFICADAS DURANTE A REMOÇÃO)
Referência/observação: | MODELO SINAPI 94213
UFPE 8.2 | IMPERMEABILIZAÇÃO DE ALGEROZ COM MANTA ASFÁLTICA ALUMINIZADA, 3 MM, ESTRUTURADA COM NÃO-TECIDO DE POLIÉSTER, INCLUSIVE APLICAÇÃO DE 1 DEMÃO DE PRIMER ASFÁLTICO
Referência/observação: | MODELO ORSE 10029
UFPE 8.20 | REGULARIZAÇÃO DE SUPERFICIE COM ARGAMASSA DE CIMENTO E AREIA,TRAÇO 1:4, E = 2 CM
Referência/observação: | MODELO ORSE 2180
UFPE 8.21 | IMPERMEABILIZAÇÃO EXTERNA DO RESERVATÓRIO, COM APLICAÇÃO EM DUAS DEMÃOS DE PINTURA COM TINTA ASFÁLTICA TIPO NEUTROL, IGOFLEX OU SIMILAR
Referência/observação: | MODELO ORSE 4953
UFPE 8.3 | IMPERMEABILIZAÇÃO DE LAJES E CALHAS COM MANTA A BASE DE ASFALTO MODIFICADO COM POLÍMEROS ESTRUTURADA COM NÃO TECIDO DE POLIÉSTER, UMA CAMADA, INCLUSIVE APLICAÇÃO DE PRIMER ASFÁLTICO, E = 4MM. AF_06/2018
Referência/observação: | MODELO SINAPI 98546
UFPE16.31 | EMBOÇO EM ARGAMASSA TRAÇO 1:2:8, PREPARO MECÂNICO COM BETONEIRA 400 L, APLICADA MANUALMENTE EM PANOS CEGOS DE FACHADA (SEM PRESENÇA DE VÃOS), ESPESSURA DE 25 MM. AF_06/2014
Referência/observação: | MODELO SINAPI 87792

## BDI
Universidade Federal de Pernambuco Superintendência de Infraestrutura Diretoria de Planos e Projetos
OBRA: | CONSTRUÇÃO DO CENTRO DE BIOTERISMO - 3ª ETAPA
LOCAL: | CAMPUS RECIFE
PLANILHA DE COMPOSIÇÃO ANALÍTICA DA TAXA DE BDI - SERVIÇOS
ENCARGOS |  | PERCENTUAL (%)
AC | Administração Central | 4
R | Risco | 0.97
S+G | Seguro e Garantia | 0.8
DF | Despesa Financeira | 0.19
L | Lucro | 7.4
I | Impostos | 7.15
| ISS | 3.5
| PIS | 0.65
| COFINS | 3
CPRB
22.56%
PLANILHA DE COMPOSIÇÃO ANALÍTICA DA TAXA DE BDI (FORNECIMENTO DE MATERIAIS E EQUIPAMENTOS)
ENCARGOS |  | PERCENTUAL (%)
AC | Administração Central | 3.45
R | Risco | 0.85
S+G | Seguro e Garantia | 0.48
DF | Despesa Financeira | 0.19
L | Lucro | 5.11
I | Impostos | 3.65
| PIS | 0.65
| COFINS | 3
CPRB
14.52%

## ENCARGOS SOCIAIS S DESONERAÇÃO
Universidade Federal de Pernambuco Superintendência de Infraestrutura Diretoria de Planos e Projetos
OBRA: | CONSTRUÇÃO DO CENTRO DE BIOTERISMO - 3ª ETAPA
LOCAL: | CAMPUS RECIFE
ENCARGOS SOCIAS SOBRE A MAO DE OBRA SEM DESONERAÇÃO
ENCARGOS |  | HORISTA | MENSALISTA
A. | TOTAL ENCARGOS SOCIAIS BÁSICOS | 36.8% | 36.8%
A.1 | INSS | 20% | 20%
A.2 | SESI | 1.5% | 1.5%
A.3 | SENAI | 1% | 1%
A.4 | INCRA | 0.2% | 0.2%
A.5 | SEBRAE | 0.6% | 0.6%
A.6 | SALÁRIO EDUCAÇÃO | 2.5% | 2.5%
A.7 | SEGURO CONTRA ACIDENTES DE TRABALHO | 3% | 3%
A.8 | FGTS | 8% | 8%
A.9 | SECONCI | 0% | 0%
B. | TOTAL DE ENCARGOS QUE RECEBEM INCIDÊNCIA DO GRUPO A | 45.22% | 15.83%
B.1 | REPOUSO SEMANAL REMUNERADO | 18.06% | Não incide
B.2 | FERIADOS | 4.33% | Não incide
B.3 | AUXÍLIO - ENFERMIDADE | 0.88% | 0.67%
B.4 | 13º SALÁRIO | 10.87% | 8.33%
B.5 | LICENÇA PATERNIDADE | 0.07% | 0.06%
B.6 | FALTAS JUSTIFICADAS | 0.72% | 0.56%
B.7 | DIAS DE CHUVAS | 2.19% | Não incide
B.8 | AUXÍLIO ACIDENTE DE TRABALHO | 0.11% | 0.08%
B.9 | FÉRIAS GOZADAS | 7.96% | 6.1%
B.10 | SALÁRIO MATERNIDADE | 0.03% | 0.03%
C. | TOTAL DE ENCARGOS QUE NÃO RECEBEM INCIDÊNCIA DO GRUPO A | 14.31% | 10.98%
C.1 | AVISO PRÉVIO INDENIZADO | 4.73% | 3.63%
C.2 | AVISO PRÉVIO TRABALHADO | 0.11% | 0.09%
C.3 | FÉRIAS INDENIZADAS | 5.31% | 4.07%
C.4 | DEPÓSITO RESCISÃO SEM JUSTA CAUSA | 3.76% | 2.88%
C.5 | INDENIZAÇÃO ADICIONAL | 0.4% | 0.31%
D. | TOTAL DE REINCIDÊNCIAS DE UM GRUPO SOBRE O OUTRO | 17.06% | 6.15%
D.1 | REINCIDÊNCIA DO GRUPO A SOBRE GRUPO B | 16.64% | 5.83%
D.2 | REINCIDÊNCIA DO GRUPO A SOBRE AVISO PRÉVIO TRABALHADO E REINCIDÊNCIA DO FGTS SOBRE AVISO PRÉVIO INDENIZADO | 0.42% | 0.32%
TOTAL (A+B+C+D) |  | 113.4% | 69.76%

## Plan1 (hidden)
COMPOSIÇÃO | MURO DE ARRIMO EM ALVENARIA DE PEDRA CALCÁREA ARGAMASSADA COM CIMENTO E AREIA TRAÇO 1:4, COM BARBACANS EM TUBO PVC 100 MM, ARREMATADA COM MANTA BIDIM RT-14, CAMADA DRENANTE EM BRITA 25 E AREIA, CONFORME PROJETO, INCLUSIVE ESCAVAÇÃO E REATERRO | M | QUANT. | PREÇO | PREÇO TOTAL (R$)
MODELO 2497 ORSE | ESCAVAÇÃO MANUAL DE VALA EM MATERIAL DE 1 CATEGORIA, PROFUNDIDADE ATÉ 1,50M. | M3 | 1.155 | #REF! | #REF!
93382 | REATERRO MANUAL DE VALAS COM COMPACTAÇÃO MECANIZADA. AF_04/2016 | M3 | 0.38 | 26.59 | 10.1042
MODELO ORSE 91 | ALVENARIA PEDRA CALCÁREA ARGAMASSADA COM CIMENTO E AREIA TRAÇO 1:4 | M3 | 1.02 | #REF! | #REF!
96616 | LASTRO DE CONCRETO MAGRO, APLICADO EM BLOCOS DE COROAMENTO OU SAPATAS. | M3 | 0.1 | 414.68 | 41.47
83631 | TUBO PVC D=4" COM MATERIAL DRENANTE PARA DRENO/BARBACA - FORNECIMENTO E INSTALACAO | M | 2.39 | 16.91 | 40.41
MODELO SINAPI 83682 | CAMADA DRENANTE DE BRITA 25 E AREIA | M3 | 0.615 | #REF! | #REF!
MODELO SINAPI 83665 | FORNECIMENTO E INSTALACAO DE MANTA BIDIM RT - 14 FIXADA COM ABRAÇADEIRA | UN | 5 | #REF! | #REF!
PREÇO TOTAL UNIT. : |  |  |  |  | #REF!