## QUANTITATIVO
UNIVERSIDADE FEDERAL DE PERNAMBUCO
SUPERINTENDÊNCIA DE INFRAESTRUTURA
DIRETORIA DE PLANOS DE PROJETOS
OBRA : | SEGEL (REQUALIFICAÇÃO ACADEMIA DE GINÁSTICA)
LOCAL : | CAMPUS RECIFE - UFPE
CANTEIRO
| TAPUME | [9 empty] | M2
critério medição
AMBIENTES |  | PERÍMETRO | ÁREA | VOLUME | COMPRIMENTO | LARGURA | ALTURA | ESPESSURA | COEFICIENTE | QUANTIDADE | TOTAL
ACADEMIA |  |  |  |  | 58.87 |  | 2.1 |  |  | 1 | 123.627
123.627
DEMOLIÇÕES E RETIRADAS
| REMOÇÃO DE INTERRUPTORES/TOMADAS ELÉTRICAS, DE FORMA MANUAL, SEM REAPROVEITAMENTO. AF_12/2017 | [9 empty] | UN
critério medição
AMBIENTES |  | PERÍMETRO | ÁREA | VOLUME | COMPRIMENTO | LARGURA | ALTURA | ESPESSURA | COEFICIENTE | QUANTIDADE | TOTAL
SALA DE JUDÔ | CAIXA DE EMBUTIR | [8 empty] | 2 | 2
ACADEMIA | INTERRUPTOR | [8 empty] | 1 | 1
ACADEMIA | TOMADA | [8 empty] | 3 | 3
ACADEMIA | CAIXA DE EMBUTIR | [8 empty] | 5 | 5
11
| REMOÇÃO DE QUADRO ELÉTRICO | [9 empty] | UN
critério medição
AMBIENTES |  | PERÍMETRO | ÁREA | VOLUME | COMPRIMENTO | LARGURA | ALTURA | ESPESSURA | COEFICIENTE | QUANTIDADE | TOTAL
ACADEMIA | [9 empty] | 1 | 1
1
| REMOÇÃO DE LUMINÁRIAS, DE FORMA MANUAL, SEM REAPROVEITAMENTO. AF_12/2017 | [9 empty] | UN
critério medição
AMBIENTES |  | PERÍMETRO | ÁREA | VOLUME | COMPRIMENTO | LARGURA | ALTURA | ESPESSURA | COEFICIENTE | QUANTIDADE | TOTAL
SALA DE JUDÔ | [9 empty] | 9 | 9
ACADEMIA | [9 empty] | 9 | 9
18
| RETIRADA DE ELETRODUTOS E CABOS ELÉTRICOS, DE FORMA MANUAL, SEM REAPROVEITAMENTO. AF_12/2017 | [9 empty] | M
critério medição
|  | PERÍMETRO | ÁREA | VOLUME | COMPRIMENTO | LARGURA | ALTURA | ESPESSURA | COEFICIENTE | QUANTIDADE | TOTAL
ELETRODUTO |  |  |  |  | 4.2 |  |  |  |  | 18 | 75.6
CABO |  |  |  |  | 8.4 |  |  |  |  | 18 | 151.2
226.8
| REMOÇÃO DE VENTILADOR | [9 empty] | UN
critério medição
AMBIENTES |  | PERÍMETRO | ÁREA | VOLUME | COMPRIMENTO | LARGURA | ALTURA | ESPESSURA | COEFICIENTE | QUANTIDADE | TOTAL
SALA DE JUDÔ | [9 empty] | 4 | 4
4
| REMOÇÃO DE AR CONDICIONADO | [9 empty] | UN
critério medição
AMBIENTES |  | PERÍMETRO | ÁREA | VOLUME | COMPRIMENTO | LARGURA | ALTURA | ESPESSURA | COEFICIENTE | QUANTIDADE | TOTAL
SALA DE JUDÔ | [9 empty] | 1 | 1
ACADEMIA | [9 empty] | 2 | 2
3
| REMOÇÃO DE FORRO DE GESSO | [9 empty] | M2
critério medição
AMBIENTES |  | PERÍMETRO | ÁREA | VOLUME | COMPRIMENTO | LARGURA | ALTURA | ESPESSURA | COEFICIENTE | QUANTIDADE | TOTAL
ACADEMIA |  |  | 137.79 | [7 empty] | 137.79
137.79
| REMOÇÃO DE FORRO DE PVC | [9 empty] | M2
critério medição
AMBIENTES |  | PERÍMETRO | ÁREA | VOLUME | COMPRIMENTO | LARGURA | ALTURA | ESPESSURA | COEFICIENTE | QUANTIDADE | TOTAL
SALA DE JUDÔ |  |  | 137.79 | [7 empty] | 137.79
137.79
| RETIRADA DE GRADES DE FERRO | [9 empty] | M2
critério medição
AMBIENTES |  | PERÍMETRO | ÁREA | VOLUME | COMPRIMENTO | LARGURA | ALTURA | ESPESSURA | COEFICIENTE | QUANTIDADE | TOTAL
ACADEMIA | GF1 |  |  |  |  | 1.55 | 2.1 |  |  | 1 | 3.255
ACADEMIA | GF3 |  |  |  |  | 1.6 | 0.65 |  |  | 3 | 3.12
SALA DE JUDÔ | GF3 |  |  |  |  | 1.6 | 0.65 |  |  | 3 | 3.12
SALA DE JUDÔ | GF2 |  |  |  |  | 1.55 | 2.1 |  |  | 1 | 3.255
ACADEMIA | GF4 |  |  |  |  | 2.4 | 0.6 |  |  | 1 | 1.44
14.19
| REMOÇÃO DE JANELAS | [9 empty] | M2
critério medição
AMBIENTES |  | PERÍMETRO | ÁREA | VOLUME | COMPRIMENTO | LARGURA | ALTURA | ESPESSURA | COEFICIENTE | QUANTIDADE | TOTAL
ACADEMIA | JA02 |  |  |  |  | 2.4 | 0.6 |  |  | 1 | 1.44
ACADEMIA | JA01 |  |  |  |  | 1.5 | 0.55 |  |  | 3 | 2.475
SALA DE JUDÔ | JA01 |  |  |  |  | 1.5 | 0.55 |  |  | 3 | 2.475
6.39
| REMOÇÃO DE PORTAS | [9 empty] | M2
critério medição
AMBIENTES |  | PERÍMETRO | ÁREA | VOLUME | COMPRIMENTO | LARGURA | ALTURA | ESPESSURA | COEFICIENTE | QUANTIDADE | TOTAL
ACADEMIA | PM1 |  |  |  |  | 1.55 | 2.1 |  |  | 1 | 3.255
SALA DE JUDÔ | PM2 |  |  |  |  | 1.55 | 2.1 |  |  | 1 | 3.255
6.51
| REMOÇÃO DE TELHA ESTRUTURAL KALHETÃO | [9 empty] | M2
critério medição
AMBIENTES |  | PERÍMETRO | ÁREA | VOLUME | COMPRIMENTO | LARGURA | ALTURA | ESPESSURA | COEFICIENTE | QUANTIDADE | TOTAL
COBERTA |  |  |  |  | 24.41 | 8.1 |  |  |  | 1 | 197.721
COBERTA |  |  |  |  | 24.41 | 7.27 |  |  |  | 1 | 177.4607
375.1817
| RETIRADA DE CUMEEIRA | [9 empty] | M
critério medição
AMBIENTES |  | PERÍMETRO | ÁREA | VOLUME | COMPRIMENTO | LARGURA | ALTURA | ESPESSURA | COEFICIENTE | QUANTIDADE | TOTAL
COBERTA |  |  |  |  | 24.41 | [5 empty] | 24.41
24.41
| REMOÇÃO DE IMPERMEABILIZAÇÃO COM MANTA ASFÁLTICA | [9 empty] | M2
critério medição
AMBIENTES |  | PERÍMETRO | ÁREA | VOLUME | COMPRIMENTO | LARGURA | ALTURA | ESPESSURA | COEFICIENTE | QUANTIDADE | TOTAL
COBERTA |  |  |  |  | 24.44 | 0.44 |  |  |  | 1 | 10.7536
[5 empty] | 24.44 | 0.08 |  |  |  | 2 | 3.9104
[5 empty] | 24.44 |  | 0.23 |  |  | 2 | 11.2424
25.9064
| REMOÇÃO DE ESPELHO | [9 empty] | M2
critério medição
AMBIENTES |  | PERÍMETRO | ÁREA | VOLUME | COMPRIMENTO | LARGURA | ALTURA | ESPESSURA | COEFICIENTE | QUANTIDADE | TOTAL
ACADEMIA |  |  |  |  | 11.9 |  | 1.6 |  |  | 1 | 19.04
19.04
| DEMOLIÇÃO DE COBOGÓ | [9 empty] | M3
critério medição
AMBIENTES |  | PERÍMETRO | ÁREA | VOLUME | COMPRIMENTO | LARGURA | ALTURA | ESPESSURA | COEFICIENTE | QUANTIDADE | TOTAL
ACADEMIA/SALA DE JUDÔ |  |  |  |  | 3.8 | 0.15 | 0.85 |  |  | 12 | 5.814
5.814
| REMOÇÃO DE DIVISÓRIA DE GESSO | [9 empty] | M2
critério medição
AMBIENTES |  | PERÍMETRO | ÁREA | VOLUME | COMPRIMENTO | LARGURA | ALTURA | ESPESSURA | COEFICIENTE | QUANTIDADE | TOTAL
ACADEMIA/SALA DE JUDÔ |  |  |  |  | 11.71 |  | 3.37 |  |  | 1 | 39.4627
39.4627
| DEMOLIÇÃO DE ALVENARIA | [9 empty] | M3
critério medição
AMBIENTES |  | PERÍMETRO | ÁREA | VOLUME | COMPRIMENTO | LARGURA | ALTURA | ESPESSURA | COEFICIENTE | QUANTIDADE | TOTAL
ACADEMIA |  |  |  |  | 3.8 | 0.15 | 2.6 |  |  | 3 | 4.446
PORTA ACADEMIA |  |  |  |  | 1.55 | 0.15 | 2.1 |  |  | 1 | -0.48825
SALA DE JUDÔ |  |  |  |  | 3.8 | 0.15 | 2.6 |  |  | 3 | 4.446
PORTA SALA DE JUDÔ |  |  |  |  | 1.55 | 0.15 | 2.1 |  |  | 1 | -0.48825
ACADEMIA |  |  |  |  | 3.8 | 0.15 | 2.6 |  |  | 3 | 4.446
JANELA |  |  |  |  | 1.5 | 0.15 | 0.55 |  |  | 3 | -0.37125
SALA DE JUDÔ |  |  |  |  | 3.8 | 0.15 | 2.6 |  |  | 3 | 4.446
JANELA |  |  |  |  | 1.5 | 0.15 | 0.55 |  |  | 3 | -0.37125
ACIMA DAS VIGAS |  |  |  |  | 11.71 | 0.15 | 0.36 |  |  | 7 | 4.4264
20.49
| DEMOLIÇÃO DE PISO DE ALTA RESISTÊNCIA | [9 empty] | M2
critério medição
AMBIENTES |  | PERÍMETRO | ÁREA | VOLUME | COMPRIMENTO | LARGURA | ALTURA | ESPESSURA | COEFICIENTE | QUANTIDADE | TOTAL
ÁREA EXTERNA |  |  |  |  | 2.65 | 2.75 |  |  |  | 2 | 14.575
[5 empty] | 0.75 | 0.8 |  |  |  | 1 | 0.6
[5 empty] | 2.65 | 2.76 |  |  |  | 1 | 7.314
[5 empty] | 0.46 | 0.15 |  |  |  | 1 | 0.069
[5 empty] | 1.43 | 0.8 |  |  |  | 1 | 1.144
[5 empty] | 2.5 | 2.6 |  |  |  | 1 | 6.5
[5 empty] | 1.58 | 0.8 |  |  |  | 1 | 1.264
[5 empty] | 0.5 | 0.15 |  |  |  | 1 | 0.075
[5 empty] | 2.35 | 2.46 |  |  |  | 1 | 5.781
[5 empty] | 1.95 | 0.8 |  |  |  | 1 | 1.56
[5 empty] | 0.5 | 0.15 |  |  |  | 1 | 0.075
[5 empty] | 1.75 | 1.85 |  |  |  | 1 | 3.2375
[5 empty] | 0.5 | 0.5 |  |  |  | 4 | 1
43.1945
| DEMOLIÇÃO DE PISO EM MADEIRA | [9 empty] | M2
critério medição
AMBIENTES |  | PERÍMETRO | ÁREA | VOLUME | COMPRIMENTO | LARGURA | ALTURA | ESPESSURA | COEFICIENTE | QUANTIDADE | TOTAL
SALA DE JUDÔ |  |  |  |  | 11.71 | 1.34 |  |  |  | 1 | 15.6914
[5 empty] | 11.71 | 0.14 |  |  |  | 1 | 1.6394
[5 empty] | 9.11 | 0.3 |  |  |  | 1 | 2.733
[5 empty] | 1.27 | 2.23 |  |  |  | 1 | 2.8321
[5 empty] | 8.1 | 0.14 |  |  |  | 1 | 1.134
[5 empty] | 1.32 | 1.61 |  |  |  | 1 | 2.1252
[5 empty] | 2.62 | 0.89 |  |  |  | 1 | 2.3318
[5 empty] | 10.38 | 0.08 |  |  |  | 1 | 0.8304
29.3173
| DEMOLIÇÃO DE PISO EM BORRACHA | [9 empty] | M2
critério medição
AMBIENTES |  | PERÍMETRO | ÁREA | VOLUME | COMPRIMENTO | LARGURA | ALTURA | ESPESSURA | COEFICIENTE | QUANTIDADE | TOTAL
ACADEMIA |  |  | 137.79 | [7 empty] | 137.79
SALA DE JUDÔ |  |  | 108.4727 | [7 empty] | 108.4727
246.2627
| REMOÇÃO DE TRAMA DE MADEIRA PARA COBERTURA | [9 empty] | M2
critério medição
AMBIENTES |  | PERÍMETRO | ÁREA | VOLUME | COMPRIMENTO | LARGURA | ALTURA | ESPESSURA | COEFICIENTE | QUANTIDADE | TOTAL
[5 empty] | 24.6 | 15.51 |  |  |  | 1 | 381.546
381.546
INFRAESTRUTURA
| ESCAVAÇÃO PARA BLOCO DE COROAMENTO OU SAPATA | [9 empty] | M3
critério medição
AMBIENTES |  | PERÍMETRO | ÁREA | VOLUME | COMPRIMENTO | LARGURA | ALTURA | ESPESSURA | COEFICIENTE | QUANTIDADE | TOTAL
S1 |  |  |  |  | 2.65 | 2.75 | 1.25 |  |  | 1 | 9.1094
S2 |  |  |  |  | 2.65 | 2.75 | 1.25 |  |  | 1 | 9.1094
S3 |  |  |  |  | 2.6 | 2.5 | 1.25 |  |  | 1 | 8.125
S4 |  |  |  |  | 2.46 | 2.35 | 1.25 |  |  | 1 | 7.2262
S5 |  |  |  |  | 1.85 | 1.75 | 1.25 |  |  | 1 | 4.0469
BASE ALAMBRADO |  |  |  |  | 0.5 | 0.5 | 0.45 |  |  | 5 | 0.5625
BASE ALAMBRADO |  |  |  |  | 0.5 | 0.15 | 0.45 |  |  | 2 | 0.0675
BASE ALAMBRADO |  |  |  |  | 0.46 | 0.15 | 0.45 |  |  | 1 | 0.03105
BASE METALON |  |  |  |  | 0.3 | 0.3 | 0.3 |  |  | 3 | 0.081
38.35
| ESCAVAÇÃO DE VALA PARA VIGA BALDRAME | [9 empty] | M3
critério medição
AMBIENTES |  | PERÍMETRO | ÁREA | VOLUME | COMPRIMENTO | LARGURA | ALTURA | ESPESSURA | COEFICIENTE | QUANTIDADE | TOTAL
C1 |  |  |  |  | 0.75 | 0.8 | 0.35 |  |  | 1 | 0.21
C1 |  |  |  |  | 1.43 | 0.8 | 0.35 |  |  | 1 | 0.4004
C1 |  |  |  |  | 1.58 | 0.8 | 0.35 |  |  | 1 | 0.4424
C1 |  |  |  |  | 1.95 | 0.8 | 0.35 |  |  | 1 | 0.546
1.59
| REATERRO | [9 empty] | M3
critério medição
AMBIENTES |  | PERÍMETRO | ÁREA | VOLUME | COMPRIMENTO | LARGURA | ALTURA | ESPESSURA | COEFICIENTE | QUANTIDADE | TOTAL
VOL ESCAVAÇÃO SAPATAS |  |  |  | 38.35 | [6 empty] | 38.35
VOL ESCAVAÇÃO CINTAS |  |  |  | 1.59 | [6 empty] | 1.59
CONCRETO SAPATAS |  |  |  | 3.25 | [6 empty] | -3.25
CONCRETO CINTAS |  |  |  | 0.65 | [6 empty] | -0.65
LASTRO |  |  | 34.0103 |  |  |  | 0.05 |  |  |  | -1.7005
CONCRETO BASE ALAMBRADO |  |  |  | 0.016 | [5 empty] | 7 | -0.112
34.22
| CARGA MANUAL DE ENTULHO | [9 empty] | M3
critério medição
AMBIENTES | DENSIDADE | PERÍMETRO | ÁREA | VOLUME | COMPRIMENTO | LARGURA | ALTURA | ESPESSURA | COEFICIENTE | FOLGA | TOTAL
SOLO | 1500 |  |  | 39.94 |  |  |  |  | 1.3 | 1.1 | 57.11
DESCONTO REATERRO | 1500 |  |  | 34.22 |  |  |  |  | 1.3 | 1.1 | 48.93
8.18
| TRANSPORTE COM CAMINHÃO BASCULANTE DE 6M3, EM VIA URBANA PAVIMENTADA, DMT ATÉ 30KM (UNIDADE: M3XKM) | [9 empty] | M3XKM
critério medição
AMBIENTES |  | PERÍMETRO | ÁREA | VOLUME | COMPRIMENTO | LARGURA | ALTURA | ESPESSURA | COEFICIENTE | FOLGA | TOTAL
|  |  |  | 5.72 |  |  |  |  | 1.3 | 1.1 | 8.1796
DISTÂNCIA (KM) |  |  |  |  | 20 | [5 empty] | 20
163.59
| DESTINAÇÃO FINAL DE RESÍDUOS DA CONSTRUÇÃO CIVIL EM USINA DE RECICLAGEM LICENCIADA (CTR) - ESCAVAÇÃO | [9 empty] | T
critério medição
AMBIENTES | PESO | PERÍMETRO | ÁREA | VOLUME | COMPRIMENTO | LARGURA | ALTURA | ESPESSURA | COEFICIENTE | QUANTIDADE | TOTAL
| 9438 | [9 empty] | 9.438
9.43
| LASTRO DE CONCRETO ESP. 5CM APLICADO EM SAPATAS E CINTAS | [9 empty] | M2
critério medição
AMBIENTES |  | PERÍMETRO | ÁREA | VOLUME | COMPRIMENTO | LARGURA | ALTURA | ESPESSURA | COEFICIENTE | QUANTIDADE | TOTAL
S1 |  |  |  |  | 2.65 | 2.75 |  |  |  | 1 | 7.2875
S2 |  |  |  |  | 2.65 | 2.75 |  |  |  | 1 | 7.2875
S3 |  |  |  |  | 2.5 | 2.6 |  |  |  | 1 | 6.5
S4 |  |  |  |  | 2.35 | 2.45 |  |  |  | 1 | 5.7575
S5 |  |  |  |  | 1.75 | 1.85 |  |  |  | 1 | 3.2375
CINTA |  |  |  |  | 3.202 | 0.15 |  |  |  | 1 | 0.4803
CINTA |  |  |  |  | 3.8 | 0.15 |  |  |  | 3 | 1.71
BASE ALAMBRADO |  |  |  |  | 0.5 | 0.5 |  |  |  | 7 | 1.75
34.0103
| FORMA DAS CINTAS | [9 empty] | M2
critério medição
AMBIENTES |  | PERÍMETRO | ÁREA | VOLUME | COMPRIMENTO | LARGURA | ALTURA | ESPESSURA | COEFICIENTE | QUANTIDADE | TOTAL
C1 |  |  |  |  | 3.202 | 0.15 |  |  |  | 1 | 0.4803
[5 empty] | 3.202 |  | 0.3 |  |  | 2 | 1.9212
[5 empty] | 3.8 | 0.15 |  |  |  | 3 | 1.71
[5 empty] | 3.8 |  | 0.3 |  |  | 6 | 6.84
10.9515
| FORMA DAS SAPATAS | [9 empty] | M2
critério medição
AMBIENTES |  | PERÍMETRO | ÁREA | VOLUME | COMPRIMENTO | LARGURA | ALTURA | ESPESSURA | COEFICIENTE | QUANTIDADE | TOTAL
|  |  | 5.88 | [7 empty] | 5.88
5.88
| CONCRETO SAPATAS 25MPa | [9 empty] | M3
critério medição
AMBIENTES |  | PERÍMETRO | ÁREA | VOLUME | COMPRIMENTO | LARGURA | ALTURA | ESPESSURA | COEFICIENTE | QUANTIDADE | TOTAL
|  |  |  | 3.25 | [6 empty] | 3.25
3.25
| CONCRETO CINTAS 25MPa | [9 empty] | M3
critério medição
AMBIENTES |  | PERÍMETRO | ÁREA | VOLUME | COMPRIMENTO | LARGURA | ALTURA | ESPESSURA | COEFICIENTE | QUANTIDADE | TOTAL
[5 empty] | 3.202 | 0.15 | 0.3 |  |  | 1 | 0.14409
[5 empty] | 3.8 | 0.15 | 0.3 |  |  | 3 | 0.513
0.65
| ARMAÇÃO DAS CINTAS CA-60 5.0MM | [9 empty] | KG
critério medição
AMBIENTES | KG | PERÍMETRO | ÁREA | VOLUME | COMPRIMENTO | LARGURA | ALTURA | ESPESSURA | COEFICIENTE | QUANTIDADE | TOTAL
| 12.2 | [9 empty] | 12.2
12.2
| ARMAÇÃO DAS CINTAS CA-50 8.0MM | [9 empty] | KG
critério medição
AMBIENTES | KG | PERÍMETRO | ÁREA | VOLUME | COMPRIMENTO | LARGURA | ALTURA | ESPESSURA | COEFICIENTE | QUANTIDADE | TOTAL
| 25 | [9 empty] | 25
25
| ARMAÇÃO DAS SAPATAS CA-50 6.3MM | [9 empty] | KG
critério medição
AMBIENTES | KG | PERÍMETRO | ÁREA | VOLUME | COMPRIMENTO | LARGURA | ALTURA | ESPESSURA | COEFICIENTE | QUANTIDADE | TOTAL
| 4.6 | [9 empty] | 4.6
4.6
| ARMAÇÃO DAS SAPATAS CA-50 8.0MM | [9 empty] | KG
critério medição
AMBIENTES | KG | PERÍMETRO | ÁREA | VOLUME | COMPRIMENTO | LARGURA | ALTURA | ESPESSURA | COEFICIENTE | QUANTIDADE | TOTAL
| 35.3 | [9 empty] | 35.3
35.3
| ARMAÇÃO DAS SAPATAS CA-50 10.0MM | [9 empty] | KG
critério medição
AMBIENTES | KG | PERÍMETRO | ÁREA | VOLUME | COMPRIMENTO | LARGURA | ALTURA | ESPESSURA | COEFICIENTE | QUANTIDADE | TOTAL
| 52.7 | [9 empty] | 52.7
52.7
| CONCRETO PILARES 25MPa | [9 empty] | M3
critério medição
AMBIENTES |  | PERÍMETRO | ÁREA | VOLUME | COMPRIMENTO | LARGURA | ALTURA | ESPESSURA | COEFICIENTE | QUANTIDADE | TOTAL
BASE METALON |  |  |  |  | 0.3 | 0.3 | 0.3 |  |  | 3 | 0.081
BASE ALAMBRADO |  |  |  |  | 0.2 | 0.2 | 0.4 |  |  | 14 | 0.224
0.3
SUPERESTRUTURA
| FORMA DOS PILARES | [9 empty] | M2
critério medição
AMBIENTES |  | PERÍMETRO | ÁREA | VOLUME | COMPRIMENTO | LARGURA | ALTURA | ESPESSURA | COEFICIENTE | QUANTIDADE | TOTAL
|  |  | 28.1 | [7 empty] | 28.1
28.1
| FORMA DAS VIGAS | [9 empty] | M2
critério medição
AMBIENTES |  | PERÍMETRO | ÁREA | VOLUME | COMPRIMENTO | LARGURA | ALTURA | ESPESSURA | COEFICIENTE | QUANTIDADE | TOTAL
V1 |  |  |  |  | 3.202 | 0.3 |  |  |  | 1 | 0.9606
V1 |  |  |  |  | 3.202 |  | 0.6 |  |  | 2 | 3.8424
V1 |  |  |  |  | 3.8 | 0.3 |  |  |  | 3 | 3.42
V1 |  |  |  |  | 3.8 |  | 0.6 |  |  | 6 | 13.68
V101/V102/V103 |  |  |  |  | 1.9 | 0.2 |  |  |  | 3 | 1.14
V101/V102/V103 |  |  |  |  | 1.9 |  | 0.5 |  |  | 6 | 5.7
28.743
| CONCRETO PILARES 25MPa | [9 empty] | M3
critério medição
AMBIENTES |  | PERÍMETRO | ÁREA | VOLUME | COMPRIMENTO | LARGURA | ALTURA | ESPESSURA | COEFICIENTE | QUANTIDADE | TOTAL
|  |  |  | 1.69 | [6 empty] | 1.69
1.69
| CONCRETO VIGAS 25MPa | [9 empty] | M3
critério medição
AMBIENTES |  | PERÍMETRO | ÁREA | VOLUME | COMPRIMENTO | LARGURA | ALTURA | ESPESSURA | COEFICIENTE | QUANTIDADE | TOTAL
[5 empty] | 3.202 | 0.3 | 0.6 |  |  | 1 | 0.57636
[5 empty] | 3.8 | 0.3 | 0.6 |  |  | 3 | 2.052
[5 empty] | 1.9 | 0.2 | 0.5 |  |  | 3 | 0.57
3.19
| ARMAÇÃO DOS PILARES CA-60 5.0MM | [9 empty] | KG
critério medição
AMBIENTES | KG | PERÍMETRO | ÁREA | VOLUME | COMPRIMENTO | LARGURA | ALTURA | ESPESSURA | COEFICIENTE | QUANTIDADE | TOTAL
| 24.6 | [9 empty] | 24.6
24.6
| ARMAÇÃO DOS PILARES CA-50 10.0MM | [9 empty] | KG
critério medição
AMBIENTES | KG | PERÍMETRO | ÁREA | VOLUME | COMPRIMENTO | LARGURA | ALTURA | ESPESSURA | COEFICIENTE | QUANTIDADE | TOTAL
| 11.1 | [9 empty] | 11.1
11.1
| ARMAÇÃO DOS PILARES CA-50 12.5MM | [9 empty] | KG
critério medição
AMBIENTES | KG | PERÍMETRO | ÁREA | VOLUME | COMPRIMENTO | LARGURA | ALTURA | ESPESSURA | COEFICIENTE | QUANTIDADE | TOTAL
| 17.6 | [9 empty] | 17.6
17.6
| ARMAÇÃO DOS PILARES CA-50 16.0MM | [9 empty] | KG
critério medição
AMBIENTES | KG | PERÍMETRO | ÁREA | VOLUME | COMPRIMENTO | LARGURA | ALTURA | ESPESSURA | COEFICIENTE | QUANTIDADE | TOTAL
| 151.3 | [9 empty] | 151.3
151.3
| ARMAÇÃO DAS VIGAS CA-60 5.0MM | [9 empty] | KG
critério medição
AMBIENTES | KG | PERÍMETRO | ÁREA | VOLUME | COMPRIMENTO | LARGURA | ALTURA | ESPESSURA | COEFICIENTE | QUANTIDADE | TOTAL
| 37.2 | [9 empty] | 37.2
37.2
| ARMAÇÃO DAS VIGAS CA-60 8.0MM | [9 empty] | KG
critério medição
AMBIENTES | KG | PERÍMETRO | ÁREA | VOLUME | COMPRIMENTO | LARGURA | ALTURA | ESPESSURA | COEFICIENTE | QUANTIDADE | TOTAL
| 51.4 | [9 empty] | 51.4
51.4
| ARMAÇÃO DAS VIGAS CA-50 10.0MM | [9 empty] | KG
critério medição
AMBIENTES | KG | PERÍMETRO | ÁREA | VOLUME | COMPRIMENTO | LARGURA | ALTURA | ESPESSURA | COEFICIENTE | QUANTIDADE | TOTAL
| 92.5 | [9 empty] | 92.5
92.5
ALVENARIA, VEDAÇÕES E DIVISÓRIAS
| ALVENARIA EM TIJOLO CERÂMICO APARENTE | [9 empty] | M2
critério medição
AMBIENTES |  | PERÍMETRO | ÁREA | VOLUME | COMPRIMENTO | LARGURA | ALTURA | ESPESSURA | COEFICIENTE | QUANTIDADE | TOTAL
FACHADA LESTE |  |  |  |  | 2.4 |  | 0.6 |  |  | 1 | 1.44
FACHADA LESTE |  |  | 8.27 | [7 empty] | 8.27
FACHADA OESTE |  |  | 8.27 | [7 empty] | 8.27
FACHADA NORTE |  |  |  |  | 24.2 |  | 0.13 |  |  | 2 | 6.292
FACHADA SUL |  |  |  |  | 24.2 |  | 0.13 |  |  | 2 | 6.292
FACHADA SUL |  |  |  |  | 3.8 |  | 0.83 |  |  | 6 | 18.924
49.488
| ALVENARIA DE VEDAÇÃO DE BLOCOS CERÂMICOS | [9 empty] | M2
critério medição
AMBIENTES |  | PERÍMETRO | ÁREA | VOLUME | COMPRIMENTO | LARGURA | ALTURA | ESPESSURA | COEFICIENTE | QUANTIDADE | TOTAL
[5 empty] | 11.83 |  | 0.675 |  |  | 5 | 39.9263
39.9263
| PAREDE DE GESSO ACARTONADO SENDO DUAS CHAPAS EM CADA FACE | [9 empty] | M2
critério medição
AMBIENTES |  | PERÍMETRO | ÁREA | VOLUME | COMPRIMENTO | LARGURA | ALTURA | ESPESSURA | COEFICIENTE | QUANTIDADE | TOTAL
[5 empty] | 11.71 |  | 2.95 |  |  | 1 | 34.5445
74.4708
| ELEMENTO VAZADO EM CONCRETO (COBOGÓ) | [9 empty] | M2
critério medição
AMBIENTES |  | PERÍMETRO | ÁREA | VOLUME | COMPRIMENTO | LARGURA | ALTURA | ESPESSURA | COEFICIENTE | QUANTIDADE | TOTAL
[5 empty] | 3.8 |  | 2.62 |  |  | 3 | 29.868
104.33
REVESTIMENTO PARA PAREDES
| CHAPISCO APLICADO EM ALVENARIAS | [9 empty] | M2
critério medição
AMBIENTES |  | PERÍMETRO | ÁREA | VOLUME | COMPRIMENTO | LARGURA | ALTURA | ESPESSURA | COEFICIENTE | QUANTIDADE | TOTAL
[5 empty] | 11.83 |  | 0.675 |  |  | 10 | 79.8525
[5 empty] | 3.8 |  | 0.83 |  |  | 6 | 18.924
98.7765
| MASSA ÚNICA PARA RECEBIMENTO DE PINTURA | [9 empty] | M2
critério medição
AMBIENTES |  | PERÍMETRO | ÁREA | VOLUME | COMPRIMENTO | LARGURA | ALTURA | ESPESSURA | COEFICIENTE | QUANTIDADE | TOTAL
[5 empty] | 11.83 |  | 0.675 |  |  | 10 | 79.8525
[5 empty] | 3.8 |  | 0.83 |  |  | 6 | 18.924
98.7765
| PINTURA TINTA LÁTEX ACRÍLICO COR CONCRETO | [9 empty] | M2
critério medição
AMBIENTES |  | PERÍMETRO | ÁREA | VOLUME | COMPRIMENTO | LARGURA | ALTURA | ESPESSURA | COEFICIENTE | QUANTIDADE | TOTAL
VIGAS |  |  |  |  | 15.51 |  | 0.6 |  |  | 14 | 130.284
VIGAS |  |  |  |  | 1.6 | 0.2 |  |  |  | 14 | 4.48
VIGAS | [5 empty] | 0.2 | 0.6 |  |  | 14 | 1.68
PILARES | [5 empty] | 0.3 | 3.58 |  |  | 28 | 30.072
PILARES | [5 empty] | 0.2 | 3.58 |  |  | 28 | 20.048
VIGA |  |  |  |  | 24.6 |  | 0.4 |  |  | 1 | 9.84
ALVENARIA ACIMA DAS VIGAS |  |  |  |  | 11.83 |  | 0.675 |  |  | 10 | 79.8525
[5 empty] | 24.2 |  | 0.13 |  |  | 2 | 6.292
282.54
| PINTURA TINTA LÁTEX ACRÍLICO COR CERÂMICA | [9 empty] | M2
critério medição
AMBIENTES |  | PERÍMETRO | ÁREA | VOLUME | COMPRIMENTO | LARGURA | ALTURA | ESPESSURA | COEFICIENTE | QUANTIDADE | TOTAL
|  |  | 8.27 | [7 empty] | 8.27
|  |  | 8.27 | [7 empty] | 8.27
[5 empty] | 24.2 |  | 0.13 |  |  | 2 | 6.292
[5 empty] | 11.71 |  | 2.98 |  |  | 2 | 69.7916
[5 empty] | 3.8 |  | 0.83 |  |  | 6 | 18.924
111.54
| PINTURA TINTA LÁTEX ACRÍLICO COR AZUL ARPOADOR | [9 empty] | M2
critério medição
AMBIENTES |  | PERÍMETRO | ÁREA | VOLUME | COMPRIMENTO | LARGURA | ALTURA | ESPESSURA | COEFICIENTE | QUANTIDADE | TOTAL
ACADEMIA |  |  |  |  | 11.71 |  | 3.45 |  |  | 1 | 40.3995
ACADEMIA |  |  |  |  | 11.71 |  | 0.8 |  |  | 1 | 9.368
ACADEMIA |  |  |  |  | 3.8 |  | 0.83 |  |  | 3 | 9.462
59.22
| PINTURA TINTA LÁTEX ACRÍLICO COR LUA DO SERTÃO | [9 empty] | M2
critério medição
AMBIENTES |  | PERÍMETRO | ÁREA | VOLUME | COMPRIMENTO | LARGURA | ALTURA | ESPESSURA | COEFICIENTE | QUANTIDADE | TOTAL
CROSSTRAINING |  |  |  |  | 11.71 |  | 3.45 |  |  | 2 | 80.799
CROSSTRAINING |  |  |  |  | 3.8 |  | 3.45 |  |  | 3 | 39.33
120.12
REVESTIMENTO PARA PISOS
| CONTRAPISO | [9 empty] | M2
critério medição
AMBIENTES |  | PERÍMETRO | ÁREA | VOLUME | COMPRIMENTO | LARGURA | ALTURA | ESPESSURA | COEFICIENTE | QUANTIDADE | TOTAL
DEMOLIÇÃO PISO EM MADEIRA |  |  | 29.3173 | [7 empty] | 29.3173
ÁREA EXTERNA |  |  | 34.6615 | [7 empty] | 34.6615
63.9788
| REVESTIMENTO EMBORRACHADO SINTÉTICO AUTOPORTANTE HOMOGÊNEO PARA ÁREAS DE PESO E EQUIPAMENTOS COM CARGAS MECÃNICAS ELEVADAS ESPESSURA 6MM COR PRETO FABRICANTE RECOMA OU EQUIVALENTE TÉCNICO | [9 empty] | M2
critério medição
AMBIENTES |  | PERÍMETRO | ÁREA | VOLUME | COMPRIMENTO | LARGURA | ALTURA | ESPESSURA | COEFICIENTE | QUANTIDADE | TOTAL
ACADEMIA |  |  | 141.09 | [7 empty] | 141.09
CROSSTRAINING |  |  | 253.46 | [7 empty] | 253.46
394.55
| APLICAÇÃO DE REVESTIMENTO DE ALTA RESISTÊNCIA MOLDADO IN LOCO, ESPESSURA 12MM, COR NATURAL, JUNTA PLÁSTICA EM PVC COR PRETO FORMATO 17X3 MM, ACABAMENTO ANTIDERRAPANTE, TIPO DUBERTON OU EQUIVALENTE TÉCNICO | [9 empty] | M2
critério medição
AMBIENTES |  | PERÍMETRO | ÁREA | VOLUME | COMPRIMENTO | LARGURA | ALTURA | ESPESSURA | COEFICIENTE | QUANTIDADE | TOTAL
[5 empty] | 2.65 | 2.75 |  |  |  | 1 | 7.2875
[5 empty] | 2.65 | 2.75 |  |  |  | 1 | 7.2875
[5 empty] | 2.6 | 2.5 |  |  |  | 1 | 6.5
[5 empty] | 2.46 | 2.35 |  |  |  | 1 | 5.781
[5 empty] | 1.85 | 1.75 |  |  |  | 1 | 3.2375
[5 empty] | 0.75 | 0.8 |  |  |  | 1 | 0.6
[5 empty] | 1.43 | 0.8 |  |  |  | 1 | 1.144
[5 empty] | 1.58 | 0.8 |  |  |  | 1 | 1.264
[5 empty] | 1.95 | 0.8 |  |  |  | 1 | 1.56
34.6615
| PINTURA DE PISO TIPO EPÓXI NA COR AZUL | [9 empty] | M2
critério medição
AMBIENTES |  | PERÍMETRO | ÁREA | VOLUME | COMPRIMENTO | LARGURA | ALTURA | ESPESSURA | COEFICIENTE | QUANTIDADE | TOTAL
[5 empty] | 22.31 | 0.98 |  |  |  | 1 | 21.8638
21.8638
FORROS
| FORRO FIXO EM PLACA DE GESSO ACARTONADO ESPESSURA 12.5MM, ESTRUTURA DE FIXAÇÃO EM AÇO GALVANIZADO, TIRANTE E SUPORTE REGULADOR, ACABAMENTO EM MASSA CORRIDA BASE PVA E PINTURA EM LÁTEX PVA FOSCO COR BRANCO GELO REFERÊNCIA 002 FABRICANTE CORAL OU EQUIVALENTE TÉCNICO | [9 empty] | M2
critério medição
AMBIENTES |  | PERÍMETRO | ÁREA | VOLUME | COMPRIMENTO | LARGURA | ALTURA | ESPESSURA | COEFICIENTE | QUANTIDADE | TOTAL
ACADEMIA |  |  | 141.09 | [7 empty] | 141.09
141.09
IMPERMEABILIZAÇÃO
| IMPERMEABILIZAÇÃO EM MANTA A BASE DE ASFALTO MODIFICADO COM POLÍMEROS ESTRUTURADA COM NÃO TECIDO DE POLIÉSTER ESPESSURA 4MM FABRICANTE VIAPOL OU EQUIVALENTE TÉCNICO INCLUSIVE CAMADA DE REGULARIZAÇÃO E PROTEÇÃO MECÂNICA. | [9 empty] | M2
critério medição
AMBIENTES |  | PERÍMETRO | ÁREA | VOLUME | COMPRIMENTO | LARGURA | ALTURA | ESPESSURA | COEFICIENTE | QUANTIDADE | TOTAL
COBERTA |  |  |  |  | 24.44 | 0.44 |  |  |  | 1 | 10.7536
[5 empty] | 24.44 | 0.08 |  |  |  | 2 | 3.9104
[5 empty] | 24.44 |  | 0.23 |  |  | 2 | 11.2424
25.9
COBERTURA
| TELHA ESTRUTURAL EM CRFS TIPO KALHETÃO 90, FABRICANTE BRASILIT OU EQUIVALENTE TÉCNICO | [9 empty] | M2
critério medição
AMBIENTES |  | PERÍMETRO | ÁREA | VOLUME | COMPRIMENTO | LARGURA | ALTURA | ESPESSURA | COEFICIENTE | QUANTIDADE | TOTAL
[5 empty] | 24.4 | 8.19 |  |  |  | 1 | 199.836
[5 empty] | 24.4 | 7.39 |  |  |  | 1 | 180.316
380.152
| PLACA DE VEDAÇÃO PARA TELHA KALHETÃO | [9 empty] | M
critério medição
AMBIENTES |  | PERÍMETRO | ÁREA | VOLUME | COMPRIMENTO | LARGURA | ALTURA | ESPESSURA | COEFICIENTE | QUANTIDADE | TOTAL
[5 empty] | 24.4 |  |  |  |  | 2 | 48.8
48.8
| CUMEEIRA NORMAL EM CRFS PARA TELHA ESTRUTURAL TIPO KALHETÃO 90 | [9 empty] | M
critério medição
AMBIENTES |  | PERÍMETRO | ÁREA | VOLUME | COMPRIMENTO | LARGURA | ALTURA | ESPESSURA | COEFICIENTE | QUANTIDADE | TOTAL
COBERTA |  |  |  |  | 24.4 | [5 empty] | 24.4
24.4
| TRAMA DE AÇO | [9 empty] | M2
critério medição
AMBIENTES |  | PERÍMETRO | ÁREA | VOLUME | COMPRIMENTO | LARGURA | ALTURA | ESPESSURA | COEFICIENTE | QUANTIDADE | TOTAL
[5 empty] | 24.4 | 8.19 |  |  |  | 1 | 199.836
[5 empty] | 24.4 | 7.39 |  |  |  | 1 | 180.316
380.152
ESQUADRIAS
| PORTA EM VIDRO TEMPERADO | [9 empty] | UN
critério medição
AMBIENTES |  | PERÍMETRO | ÁREA | VOLUME | COMPRIMENTO | LARGURA | ALTURA | ESPESSURA | COEFICIENTE | QUANTIDADE | TOTAL
ACADEMIA | [9 empty] | 1 | 1
ÁREA EXTERNA | [9 empty] | 1 | 1
2
| INSTALAÇÃO DE VIDRO TEMPERADO | [9 empty] | M2
critério medição
AMBIENTES |  | PERÍMETRO | ÁREA | VOLUME | COMPRIMENTO | LARGURA | ALTURA | ESPESSURA | COEFICIENTE | QUANTIDADE | TOTAL
ACADEMIA |  |  |  |  | 3.8 |  | 2.62 |  |  | 3 | 29.868
[5 empty] | 3.8 |  | 3.45 |  |  | 3 | 39.33
[5 empty] | 2 |  | 2.5 |  |  | 1 | -5
ÁREA EXTERNA |  |  |  |  | 2.49 |  | 1 |  |  | 1 | 2.49
[5 empty] | 1 |  | 1.07 |  |  | 1 | 1.07
67.758
| ESPELHO CRISTAL ESPESSURA 4 MM | [9 empty] | M2
critério medição
AMBIENTES |  | PERÍMETRO | ÁREA | VOLUME | COMPRIMENTO | LARGURA | ALTURA | ESPESSURA | COEFICIENTE | QUANTIDADE | TOTAL
ACADEMIA |  |  |  |  | 11.71 |  | 2.15 |  |  | 1 | 25.1765
25.1765
| ALAMBRADO | [9 empty] | M2
critério medição
AMBIENTES |  | PERÍMETRO | ÁREA | VOLUME | COMPRIMENTO | LARGURA | ALTURA | ESPESSURA | COEFICIENTE | QUANTIDADE | TOTAL
[5 empty] | 23.25 |  | 3 |  |  | 1 | 69.75
[5 empty] | 2.27 |  | 3 |  |  | 1 | 6.81
[5 empty] | 2.2 |  | 0.85 |  |  | 1 | 1.87
PORTÃO |  |  |  |  | 2.2 |  | 2.05 |  |  | 1 | 4.51
82.94
Note on F44: ====== ID#AAAAa7kXh5k Eliana (2022-06-13 12:06:51) Estimativa de comprimento retirado é baseado em quantos metros são necessários para instalação de um ponto de iluminação (referência: sinapi 93128)